## RESULTADOS_18
Unnamed: 0 | Volume de calda [L] | STATUS | Capacidade operacional [ha/h] | Tempo de missao [h] | Tempo util [h] | Tempo por voo [min] | Autonomia Projetada [h] | N° Voos | MTOW [kg] | Massa Estrutura [kg] | Combustível [kg] | Abastecimentos | Massa gerador | Potência gerador [W] | Combustível consumido [L] | Calda cons [L] | Distância percorrida [km] | Distância Pulverizando [km] | RTL ACUMULADO[m] | EOC [km/km] | EOC [h/h] | Tempo de manobra [h] | Tempo rtl_rtw [h] | V pulv [m/s] | V desloc [m/s] | Preço Total por ha Simples [R$/ha] | Preço Total por ha Presumido [R$/ha] | Preço Total por ha Real [R$/ha] | Preço Total Simples [R$] | Preço Total Presumido [R$] | Prod CAPEX [ha/h/R$] | Dias Trabalhados | Preço Total Real [R$]
0 | 100 | CONCLUIDO | 3.0171 | 33.14 | 21.96 | 5.91 | 0.09 | 223 | 194.77 | 54.38 | 1 | 221 | 39.4 | 24256.19 | 306.93 | 467.25 | 266.97 | 39.61 | 107661.29 | 0.15 | 0.53 | 2.95 | 6.62 | 1 | 10 | 628.0711 | 859.3546 | 777.339 | 628071.0831 | 859354.5645 | 1.5832e-05 | 39 | 777338.9709
1 | 100 | CONCLUIDO | 3.4404 | 29.07 | 20.17 | 7.38 | 0.11 | 164 | 195.16 | 54.38 | 1.25 | 162 | 39.53 | 24303.87 | 281.62 | 467.27 | 207.9 | 39.61 | 78419.75 | 0.19 | 0.58 | 2.88 | 4.83 | 1 | 10 | 529.0327 | 723.8458 | 654.763 | 529032.6568 | 723845.8202 | 1.8053e-05 | 34 | 654762.9911
2 | 100 | CONCLUIDO | 3.7525 | 26.65 | 19.12 | 8.89 | 0.14 | 129 | 195.55 | 54.38 | 1.5 | 127 | 39.67 | 24351.61 | 266.46 | 467.24 | 173.09 | 39.61 | 61188.54 | 0.23 | 0.61 | 2.82 | 3.78 | 1 | 10 | 472.57 | 646.5911 | 584.8814 | 472570.0011 | 646591.1238 | 1.9691e-05 | 31 | 584881.3745
3 | 100 | CONCLUIDO | 3.9814 | 25.12 | 18.44 | 10.34 | 0.16 | 107 | 195.93 | 54.38 | 1.75 | 105 | 39.81 | 24399.39 | 256.65 | 467.12 | 150.91 | 39.61 | 50208.57 | 0.26 | 0.63 | 2.79 | 3.1 | 1 | 10 | 445.7543 | 609.9007 | 551.6926 | 445754.3052 | 609900.7056 | 2.0892e-05 | 30 | 551692.6383
4 | 100 | CONCLUIDO | 4.1647 | 24.01 | 17.96 | 11.84 | 0.18 | 91 | 196.32 | 54.38 | 2 | 89 | 39.95 | 24447.22 | 249.53 | 467.19 | 135.68 | 39.61 | 42675.67 | 0.29 | 0.65 | 2.75 | 2.62 | 1 | 10 | 415.4473 | 568.4334 | 514.1829 | 415447.3253 | 568433.3587 | 2.1853e-05 | 28 | 514182.8767
5 | 100 | CONCLUIDO | 4.2951 | 23.28 | 17.65 | 13.24 | 0.2 | 80 | 196.71 | 54.38 | 2.25 | 78 | 40.08 | 24495.09 | 244.97 | 467.17 | 125.52 | 39.61 | 37652.91 | 0.32 | 0.66 | 2.74 | 2.32 | 1 | 10 | 398.6349 | 545.4298 | 493.3748 | 398634.8773 | 545429.8257 | 2.2538e-05 | 27 | 493374.7686
6 | 100 | CONCLUIDO | 4.4291 | 22.58 | 17.34 | 14.86 | 0.23 | 70 | 197.1 | 54.38 | 2.5 | 68 | 40.22 | 24543.01 | 240.21 | 467.18 | 114.79 | 39.61 | 32337.64 | 0.35 | 0.67 | 2.74 | 2 | 1 | 10 | 391.0141 | 535.0028 | 483.9429 | 391014.1432 | 535002.801 | 2.3241e-05 | 27 | 483942.8846
7 | 100 | CONCLUIDO | 4.5227 | 22.11 | 17.14 | 16.33 | 0.25 | 63 | 197.49 | 54.38 | 2.75 | 61 | 40.36 | 24590.98 | 237.16 | 467.15 | 108.83 | 39.61 | 29391.34 | 0.36 | 0.68 | 2.72 | 1.81 | 1 | 10 | 377.1631 | 516.0511 | 466.7999 | 377163.0521 | 516051.1272 | 2.3732e-05 | 26 | 466799.9319
8 | 100 | CONCLUIDO | 4.5937 | 21.77 | 17 | 17.58 | 0.27 | 58 | 197.88 | 54.38 | 3 | 56 | 40.5 | 24639 | 234.85 | 467.12 | 104.15 | 39.61 | 27078.24 | 0.38 | 0.69 | 2.7 | 1.66 | 1 | 10 | 373.598 | 511.1733 | 462.3876 | 373597.99 | 511173.2519 | 2.4105e-05 | 26 | 462387.5942
9 | 100 | CONCLUIDO | 4.6704 | 21.41 | 16.83 | 19.06 | 0.29 | 53 | 198.27 | 54.38 | 3.25 | 51 | 40.64 | 24687.06 | 232.12 | 467.1 | 98.91 | 39.61 | 24482.35 | 0.4 | 0.69 | 2.69 | 1.5 | 1 | 10 | 360.7707 | 493.6224 | 446.5118 | 360770.7254 | 493622.4226 | 2.4507e-05 | 25 | 446511.7914
10 | 100 | CONCLUIDO | 4.7224 | 21.18 | 16.75 | 20.51 | 0.31 | 49 | 198.66 | 54.38 | 3.5 | 47 | 40.78 | 24735.17 | 230.72 | 467.1 | 96.13 | 39.61 | 23112.03 | 0.41 | 0.7 | 2.69 | 1.42 | 1 | 10 | 358.483 | 490.4922 | 443.6804 | 358482.9934 | 490492.2467 | 2.478e-05 | 25 | 443680.3551
11 | 100 | CONCLUIDO | 4.7918 | 20.87 | 16.6 | 22.14 | 0.33 | 45 | 199.05 | 54.38 | 3.75 | 43 | 40.92 | 24783.33 | 228.24 | 467.16 | 91.43 | 39.61 | 20779.45 | 0.43 | 0.7 | 2.68 | 1.27 | 1 | 10 | 355.1591 | 485.9443 | 439.5665 | 355159.0669 | 485944.3038 | 2.5144e-05 | 25 | 439566.4615
12 | 100 | CONCLUIDO | 4.8424 | 20.65 | 16.5 | 23.57 | 0.36 | 42 | 199.44 | 54.38 | 4 | 40 | 41.06 | 24831.54 | 226.5 | 467.09 | 88.01 | 39.61 | 19084.14 | 0.45 | 0.71 | 2.67 | 1.17 | 1 | 10 | 343.8793 | 470.5109 | 425.606 | 343879.3268 | 470510.8659 | 2.541e-05 | 24 | 425605.9692
13 | 100 | CONCLUIDO | 4.8892 | 20.45 | 16.42 | 25.26 | 0.38 | 39 | 199.83 | 54.38 | 4.25 | 37 | 41.2 | 24879.79 | 225.03 | 467.12 | 85.28 | 39.61 | 17733.49 | 0.46 | 0.71 | 2.67 | 1.08 | 1 | 10 | 341.8555 | 467.7418 | 423.1012 | 341855.5183 | 467741.8018 | 2.5655e-05 | 24 | 423101.1807
14 | 100 | CONCLUIDO | 4.919 | 20.33 | 16.37 | 26.55 | 0.4 | 37 | 200.22 | 54.38 | 4.5 | 35 | 41.35 | 24928.09 | 224.18 | 467.11 | 83.7 | 39.61 | 16957.5 | 0.47 | 0.71 | 2.67 | 1.04 | 1 | 10 | 340.6301 | 466.0651 | 421.5845 | 340630.0538 | 466065.0671 | 2.5811e-05 | 24 | 421584.4712
15 | 100 | CONCLUIDO | 4.948 | 20.21 | 16.33 | 28 | 0.42 | 35 | 200.61 | 54.38 | 4.75 | 33 | 41.49 | 24976.45 | 223.23 | 467.09 | 82.57 | 39.61 | 16401.53 | 0.48 | 0.71 | 2.66 | 1 | 1 | 10 | 339.3993 | 464.381 | 420.0612 | 339399.2588 | 464381.0391 | 2.5964e-05 | 24 | 420061.1645
16 | 100 | CONCLUIDO | 4.985 | 20.06 | 16.26 | 29.56 | 0.44 | 33 | 201.01 | 54.38 | 5 | 31 | 41.63 | 25024.84 | 221.83 | 467.12 | 80.32 | 39.61 | 15287.78 | 0.49 | 0.72 | 2.66 | 0.93 | 1 | 10 | 337.7419 | 462.1134 | 418.01 | 337741.943 | 462113.4266 | 2.6158e-05 | 24 | 418009.9697
17 | 100 | CONCLUIDO | 4.9994 | 20 | 16.24 | 30.45 | 0.46 | 32 | 201.4 | 54.38 | 5.25 | 30 | 41.77 | 25073.29 | 221.32 | 467.07 | 79.45 | 39.61 | 14855.14 | 0.5 | 0.72 | 2.66 | 0.91 | 1 | 10 | 337.1268 | 461.2717 | 417.2486 | 337126.7541 | 461271.6979 | 2.6233e-05 | 24 | 417248.5745
18 | 100 | CONCLUIDO | 5.0337 | 19.87 | 16.18 | 32.37 | 0.48 | 30 | 201.79 | 54.38 | 5.5 | 28 | 41.92 | 25121.79 | 220.07 | 467.07 | 77.72 | 39.61 | 14002.47 | 0.51 | 0.72 | 2.65 | 0.85 | 1 | 10 | 326.6892 | 446.9905 | 404.3304 | 326689.1569 | 446990.517 | 2.6413e-05 | 23 | 404330.3694
19 | 100 | CONCLUIDO | 5.0523 | 19.79 | 16.15 | 33.41 | 0.51 | 29 | 202.19 | 54.38 | 5.75 | 27 | 42.06 | 25170.34 | 219.09 | 467.15 | 76.38 | 39.61 | 13333.95 | 0.52 | 0.72 | 2.66 | 0.81 | 1 | 10 | 325.7532 | 445.7099 | 403.1719 | 325753.1789 | 445709.8706 | 2.6511e-05 | 23 | 403171.9461
20 | 100 | CONCLUIDO | 5.0886 | 19.65 | 16.09 | 35.74 | 0.53 | 27 | 202.58 | 54.38 | 6 | 25 | 42.2 | 25218.93 | 217.86 | 467.07 | 74.41 | 39.61 | 12358.58 | 0.53 | 0.73 | 2.65 | 0.75 | 1 | 10 | 324.2694 | 443.6797 | 401.3355 | 324269.4105 | 443679.7131 | 2.6701e-05 | 23 | 401335.544
21 | 100 | CONCLUIDO | 5.1104 | 19.57 | 16.04 | 37.02 | 0.55 | 26 | 202.98 | 54.38 | 6.25 | 24 | 42.35 | 25267.7 | 217.14 | 467.08 | 73.07 | 39.61 | 11697.19 | 0.54 | 0.73 | 2.65 | 0.71 | 1 | 10 | 323.3854 | 442.4701 | 400.2414 | 323385.3771 | 442470.1396 | 2.6816e-05 | 23 | 400241.4105
22 | 100 | CONCLUIDO | 5.1235 | 19.52 | 16.03 | 38.47 | 0.57 | 25 | 203.37 | 54.38 | 6.5 | 23 | 42.49 | 25316.39 | 216.53 | 467.09 | 72.48 | 39.61 | 11405.89 | 0.55 | 0.73 | 2.65 | 0.69 | 1 | 10 | 322.7911 | 441.6571 | 399.5059 | 322791.1198 | 441657.0507 | 2.6885e-05 | 23 | 399505.9216
23 | 100 | CONCLUIDO | 5.1432 | 19.44 | 15.99 | 39.98 | 0.59 | 24 | 203.77 | 54.38 | 6.75 | 22 | 42.64 | 25365.14 | 215.77 | 467.12 | 71.19 | 39.61 | 10764.19 | 0.56 | 0.73 | 2.65 | 0.66 | 1 | 10 | 321.956 | 440.5144 | 398.4723 | 321955.9734 | 440514.3665 | 2.6988e-05 | 23 | 398472.2936
24 | 100 | CONCLUIDO | 5.1626 | 19.37 | 15.96 | 41.63 | 0.61 | 23 | 204.16 | 54.38 | 7 | 21 | 42.78 | 25413.94 | 214.83 | 467.08 | 70.26 | 39.61 | 10305.95 | 0.56 | 0.73 | 2.65 | 0.63 | 1 | 10 | 321.058 | 439.2857 | 397.3609 | 321057.9597 | 439285.6645 | 2.709e-05 | 23 | 397360.8572
25 | 100 | CONCLUIDO | 5.1579 | 19.39 | 15.98 | 41.68 | 0.63 | 23 | 204.56 | 54.38 | 7.25 | 21 | 42.93 | 25462.78 | 214.62 | 467.07 | 70.55 | 39.61 | 10449.95 | 0.56 | 0.73 | 2.66 | 0.64 | 1 | 10 | 321.0804 | 439.3164 | 397.3886 | 321080.4086 | 439316.3801 | 2.7065e-05 | 23 | 397388.6413
26 | 100 | CONCLUIDO | 5.1775 | 19.31 | 15.94 | 43.48 | 0.65 | 22 | 204.95 | 54.38 | 7.5 | 20 | 43.08 | 25511.67 | 213.82 | 467.12 | 69.67 | 39.61 | 10016.63 | 0.57 | 0.73 | 2.65 | 0.61 | 1 | 10 | 320.2408 | 438.1676 | 396.3495 | 320240.823 | 438167.6221 | 2.7168e-05 | 23 | 396349.5192
27 | 100 | CONCLUIDO | 5.1974 | 19.24 | 15.91 | 45.45 | 0.67 | 21 | 205.35 | 54.38 | 7.75 | 19 | 43.22 | 25560.62 | 213.01 | 467.07 | 68.48 | 39.61 | 9425.53 | 0.58 | 0.73 | 2.65 | 0.57 | 1 | 10 | 319.4048 | 437.0238 | 395.3148 | 319404.8191 | 437023.7646 | 2.7272e-05 | 23 | 395314.8299
28 | 100 | CONCLUIDO | 5.2149 | 19.18 | 15.88 | 47.64 | 0.69 | 20 | 205.75 | 54.38 | 8 | 18 | 43.37 | 25609.61 | 211.91 | 467.07 | 67.75 | 39.61 | 9068.18 | 0.58 | 0.73 | 2.64 | 0.55 | 1 | 10 | 318.4921 | 435.7749 | 394.1852 | 318492.0767 | 435774.9103 | 2.7364e-05 | 23 | 394185.1645
29 | 100 | CONCLUIDO | 5.2174 | 19.17 | 15.87 | 47.62 | 0.71 | 20 | 206.15 | 54.38 | 8.25 | 18 | 43.52 | 25658.66 | 211.98 | 467.09 | 67.45 | 39.61 | 8913.68 | 0.59 | 0.73 | 2.64 | 0.54 | 1 | 10 | 318.4627 | 435.7347 | 394.1488 | 318462.7033 | 435734.7203 | 2.7377e-05 | 23 | 394148.8101
30 | 100 | CONCLUIDO | 5.2307 | 19.12 | 15.86 | 50.09 | 0.73 | 19 | 206.54 | 54.38 | 8.5 | 17 | 43.67 | 25707.76 | 211.57 | 467.1 | 67.12 | 39.61 | 8755.25 | 0.59 | 0.74 | 2.64 | 0.53 | 1 | 10 | 317.9812 | 435.0759 | 393.5528 | 317981.1677 | 435075.862 | 2.7447e-05 | 23 | 393552.8323
31 | 100 | CONCLUIDO | 5.2312 | 19.12 | 15.86 | 50.09 | 0.75 | 19 | 206.94 | 54.38 | 8.75 | 17 | 43.81 | 25756.9 | 211.15 | 467.07 | 67.09 | 39.61 | 8741.42 | 0.59 | 0.74 | 2.64 | 0.53 | 1 | 10 | 317.7764 | 434.7956 | 393.2994 | 317776.3654 | 434795.6424 | 2.745e-05 | 23 | 393299.3566
32 | 100 | CONCLUIDO | 5.2499 | 19.05 | 15.83 | 52.77 | 0.77 | 18 | 207.34 | 54.38 | 9 | 16 | 43.96 | 25806.1 | 210.56 | 467.08 | 66.26 | 39.61 | 8329.07 | 0.6 | 0.74 | 2.64 | 0.5 | 1 | 10 | 317.0848 | 433.8494 | 392.4434 | 317084.7567 | 433849.3529 | 2.7548e-05 | 23 | 392443.3796
33 | 100 | CONCLUIDO | 5.2568 | 19.02 | 15.81 | 52.69 | 0.79 | 18 | 207.74 | 54.38 | 9.25 | 16 | 44.11 | 25855.35 | 209.31 | 467.07 | 65.37 | 39.61 | 7885.76 | 0.61 | 0.74 | 2.64 | 0.47 | 1 | 10 | 316.3484 | 432.8419 | 391.5321 | 316348.4344 | 432841.8842 | 2.7584e-05 | 23 | 391532.0623
34 | 100 | CONCLUIDO | 5.272 | 18.97 | 15.79 | 55.73 | 0.81 | 17 | 208.14 | 54.38 | 9.5 | 15 | 44.26 | 25904.65 | 208.79 | 467.07 | 64.89 | 39.61 | 7649.25 | 0.61 | 0.74 | 2.63 | 0.46 | 1 | 10 | 306.819 | 419.8033 | 379.7379 | 306819.0309 | 419803.334 | 2.7664e-05 | 22 | 379737.893
35 | 100 | CONCLUIDO | 5.2716 | 18.97 | 15.79 | 55.74 | 0.83 | 17 | 208.54 | 54.38 | 9.75 | 15 | 44.41 | 25954 | 208.84 | 467.12 | 64.7 | 39.61 | 7554.31 | 0.61 | 0.74 | 2.64 | 0.46 | 1 | 10 | 306.8502 | 419.846 | 379.7765 | 306850.231 | 419846.0234 | 2.7662e-05 | 22 | 379776.5082
36 | 100 | CONCLUIDO | 5.2869 | 18.91 | 15.78 | 59.16 | 0.85 | 16 | 208.94 | 54.38 | 10 | 14 | 44.56 | 26003.41 | 208.14 | 467.07 | 64.38 | 39.61 | 7400.72 | 0.62 | 0.74 | 2.64 | 0.44 | 1 | 10 | 306.2066 | 418.9654 | 378.9799 | 306206.6297 | 418965.4196 | 2.7742e-05 | 22 | 378979.948
37 | 100 | CONCLUIDO | 5.2895 | 18.91 | 15.77 | 59.12 | 0.87 | 16 | 209.34 | 54.38 | 10.25 | 14 | 44.71 | 26052.86 | 207.91 | 467.07 | 64.04 | 39.61 | 7230.68 | 0.62 | 0.74 | 2.64 | 0.43 | 1 | 10 | 306.04 | 418.7374 | 378.7737 | 306040.0061 | 418737.4379 | 2.7756e-05 | 22 | 378773.7246
38 | 100 | CONCLUIDO | 5.2851 | 18.92 | 15.78 | 59.18 | 0.89 | 16 | 209.74 | 54.38 | 10.5 | 14 | 44.87 | 26102.37 | 207.62 | 467.09 | 64.49 | 39.61 | 7453.57 | 0.61 | 0.74 | 2.64 | 0.45 | 1 | 10 | 306.0055 | 418.6903 | 378.731 | 306005.5248 | 418690.2591 | 2.7733e-05 | 22 | 378731.0484
39 | 100 | CONCLUIDO | 5.3114 | 18.83 | 15.73 | 62.91 | 0.91 | 15 | 210.14 | 54.38 | 10.75 | 13 | 45.02 | 26151.93 | 206.29 | 467.08 | 62.79 | 39.61 | 6610.82 | 0.63 | 0.74 | 2.63 | 0.39 | 1 | 10 | 304.8238 | 417.0734 | 377.2685 | 304823.8254 | 417073.4058 | 2.7871e-05 | 22 | 377268.5053
40 | 100 | CONCLUIDO | 5.31 | 18.83 | 15.73 | 62.93 | 0.93 | 15 | 210.55 | 54.38 | 11 | 13 | 45.17 | 26201.54 | 206.16 | 467.12 | 62.93 | 39.61 | 6681.25 | 0.63 | 0.74 | 2.63 | 0.4 | 1 | 10 | 304.7928 | 417.0309 | 377.2301 | 304792.7859 | 417030.9362 | 2.7863e-05 | 22 | 377230.0889
41 | 100 | CONCLUIDO | 5.3102 | 18.83 | 15.73 | 62.93 | 0.95 | 15 | 210.95 | 54.38 | 11.25 | 13 | 45.32 | 26251.2 | 205.94 | 467.07 | 62.99 | 39.61 | 6712.18 | 0.63 | 0.74 | 2.63 | 0.4 | 1 | 10 | 304.6886 | 416.8883 | 377.1011 | 304688.5585 | 416888.3276 | 2.7864e-05 | 22 | 377101.0907
42 | 100 | CONCLUIDO | 5.3272 | 18.77 | 15.71 | 67.33 | 0.97 | 14 | 211.35 | 54.38 | 11.5 | 12 | 45.48 | 26300.92 | 205.47 | 467.1 | 62.13 | 39.61 | 6284.04 | 0.64 | 0.74 | 2.63 | 0.38 | 1 | 10 | 304.1182 | 416.108 | 376.3952 | 304118.2101 | 416107.9518 | 2.7953e-05 | 22 | 376395.1929
43 | 100 | CONCLUIDO | 5.3289 | 18.77 | 15.7 | 67.3 | 0.99 | 14 | 211.76 | 54.38 | 11.75 | 12 | 45.63 | 26350.68 | 204.64 | 467.07 | 62.01 | 39.61 | 6224.8 | 0.64 | 0.74 | 2.63 | 0.37 | 1 | 10 | 303.6994 | 415.535 | 375.8769 | 303699.4417 | 415534.9744 | 2.7962e-05 | 22 | 375876.8997
44 | 100 | CONCLUIDO | 5.3323 | 18.75 | 15.69 | 67.25 | 1 | 14 | 212.16 | 54.38 | 12 | 12 | 45.78 | 26400.51 | 203.69 | 467.07 | 61.85 | 39.61 | 6148.19 | 0.64 | 0.74 | 2.63 | 0.36 | 1 | 10 | 303.1929 | 414.8419 | 375.25 | 303192.9338 | 414841.948 | 2.798e-05 | 22 | 375250.0147
45 | 100 | CONCLUIDO | 5.3462 | 18.7 | 15.68 | 72.38 | 1.02 | 13 | 212.56 | 54.38 | 12.25 | 11 | 45.94 | 26450.38 | 203.62 | 467.07 | 61.34 | 39.61 | 5894.92 | 0.65 | 0.74 | 2.63 | 0.35 | 1 | 10 | 302.8795 | 414.4131 | 374.8621 | 302879.5094 | 414413.1069 | 2.8053e-05 | 22 | 374862.1016
46 | 100 | CONCLUIDO | 5.3498 | 18.69 | 15.67 | 72.32 | 1.04 | 13 | 212.97 | 54.38 | 12.5 | 11 | 46.09 | 26500.31 | 203.89 | 467.08 | 60.95 | 39.61 | 5699.05 | 0.65 | 0.74 | 2.63 | 0.34 | 1 | 10 | 302.9228 | 414.4724 | 374.9157 | 302922.8201 | 414472.3664 | 2.8072e-05 | 22 | 374915.7055
47 | 100 | CONCLUIDO | 5.3472 | 18.7 | 15.68 | 72.37 | 1.06 | 13 | 213.37 | 54.38 | 12.75 | 11 | 46.25 | 26550.29 | 204.01 | 467.11 | 61.25 | 39.61 | 5848.62 | 0.65 | 0.74 | 2.63 | 0.35 | 1 | 10 | 303.0363 | 414.6276 | 375.0561 | 303036.2936 | 414627.626 | 2.8058e-05 | 22 | 375056.1473
48 | 100 | CONCLUIDO | 5.3435 | 18.71 | 15.69 | 72.42 | 1.08 | 13 | 213.78 | 54.38 | 13 | 11 | 46.4 | 26600.32 | 203.1 | 467.07 | 61.63 | 39.61 | 6039.86 | 0.64 | 0.74 | 2.63 | 0.36 | 1 | 10 | 302.7053 | 414.1748 | 374.6465 | 302705.3183 | 414174.7709 | 2.8039e-05 | 22 | 374646.5121
49 | 100 | CONCLUIDO | 5.3694 | 18.62 | 15.64 | 78.2 | 1.1 | 12 | 214.19 | 54.38 | 13.25 | 10 | 46.56 | 26650.41 | 201.58 | 467.07 | 60.01 | 39.61 | 5235.82 | 0.66 | 0.75 | 2.63 | 0.31 | 1 | 10 | 301.4748 | 412.4911 | 373.1235 | 301474.7657 | 412491.0745 | 2.8175e-05 | 22 | 373123.5053
50 | 100 | CONCLUIDO | 5.3679 | 18.63 | 15.65 | 78.23 | 1.12 | 12 | 214.59 | 54.38 | 13.5 | 10 | 46.72 | 26700.55 | 201.74 | 467.07 | 60.24 | 39.61 | 5350.35 | 0.66 | 0.75 | 2.62 | 0.31 | 1 | 10 | 301.5839 | 412.6404 | 373.2586 | 301583.9116 | 412640.4128 | 2.8167e-05 | 22 | 373258.5909
51 | 100 | CONCLUIDO | 5.3699 | 18.62 | 15.64 | 78.19 | 1.14 | 12 | 215 | 54.38 | 13.75 | 10 | 46.87 | 26750.75 | 201.42 | 467.07 | 59.95 | 39.61 | 5206.89 | 0.66 | 0.75 | 2.63 | 0.31 | 1 | 10 | 301.3931 | 412.3793 | 373.0224 | 301393.0622 | 412379.2843 | 2.8177e-05 | 22 | 373022.3841
52 | 100 | CONCLUIDO | 5.3659 | 18.64 | 15.65 | 78.26 | 1.15 | 12 | 215.41 | 54.38 | 14 | 10 | 47.03 | 26801 | 201.3 | 467.08 | 60.44 | 39.61 | 5451.17 | 0.66 | 0.75 | 2.63 | 0.32 | 1 | 10 | 301.4242 | 412.4219 | 373.0609 | 301424.206 | 412421.8966 | 2.8157e-05 | 22 | 373060.9296
53 | 100 | CONCLUIDO | 5.3674 | 18.63 | 15.65 | 78.24 | 1.17 | 12 | 215.82 | 54.38 | 14.25 | 10 | 47.19 | 26851.31 | 200.29 | 467.07 | 60.2 | 39.61 | 5328.93 | 0.66 | 0.75 | 2.63 | 0.31 | 1 | 10 | 300.9402 | 411.7596 | 372.4619 | 300940.1679 | 411759.6143 | 2.8164e-05 | 22 | 372461.8546
54 | 100 | CONCLUIDO | 5.3911 | 18.55 | 15.6 | 85.12 | 1.19 | 11 | 216.22 | 54.38 | 14.5 | 9 | 47.35 | 26901.66 | 199.39 | 467.1 | 58.8 | 39.61 | 4635.99 | 0.67 | 0.75 | 2.63 | 0.27 | 1 | 10 | 300.0432 | 410.5324 | 371.3517 | 300043.2265 | 410532.3794 | 2.8289e-05 | 22 | 371351.7453
55 | 100 | CONCLUIDO | 5.3861 | 18.57 | 15.62 | 85.21 | 1.21 | 11 | 216.63 | 54.38 | 14.75 | 9 | 47.51 | 26952.08 | 199.41 | 467.07 | 59.3 | 39.61 | 4885.32 | 0.67 | 0.75 | 2.63 | 0.29 | 1 | 10 | 300.1632 | 410.6965 | 371.5002 | 300163.1721 | 410696.4944 | 2.8262e-05 | 22 | 371500.1974
56 | 100 | CONCLUIDO | 5.3869 | 18.56 | 15.62 | 85.2 | 1.23 | 11 | 217.04 | 54.38 | 15 | 9 | 47.66 | 27002.55 | 199.18 | 467.07 | 59.28 | 39.61 | 4877.09 | 0.67 | 0.75 | 2.63 | 0.29 | 1 | 10 | 300.0447 | 410.5344 | 371.3536 | 300044.7276 | 410534.4333 | 2.8267e-05 | 22 | 371353.6032
57 | 100 | CONCLUIDO | 5.3892 | 18.56 | 15.61 | 85.15 | 1.25 | 11 | 217.45 | 54.38 | 15.25 | 9 | 47.82 | 27053.07 | 199.15 | 467.07 | 59 | 39.61 | 4735.98 | 0.67 | 0.75 | 2.63 | 0.28 | 1 | 10 | 299.9796 | 410.4453 | 371.273 | 299979.601 | 410445.3243 | 2.8279e-05 | 22 | 371272.9986
58 | 100 | CONCLUIDO | 5.3894 | 18.56 | 15.61 | 85.15 | 1.26 | 11 | 217.86 | 54.38 | 15.5 | 9 | 47.98 | 27103.65 | 198.38 | 467.08 | 59.12 | 39.61 | 4797.59 | 0.67 | 0.75 | 2.62 | 0.28 | 1 | 10 | 299.6303 | 409.9673 | 370.8406 | 299630.2556 | 409967.3344 | 2.828e-05 | 22 | 370840.6274
59 | 100 | CONCLUIDO | 5.4069 | 18.5 | 15.59 | 93.54 | 1.28 | 10 | 218.27 | 54.38 | 15.75 | 8 | 48.15 | 27154.29 | 197.18 | 467.07 | 58.36 | 39.61 | 4420.18 | 0.68 | 0.75 | 2.62 | 0.26 | 1 | 10 | 298.7483 | 408.7606 | 369.749 | 298748.2686 | 408760.5609 | 2.8372e-05 | 22 | 369749.0267
60 | 100 | CONCLUIDO | 5.4057 | 18.5 | 15.59 | 93.56 | 1.3 | 10 | 218.68 | 54.38 | 16 | 8 | 48.31 | 27204.98 | 197.27 | 467.07 | 58.32 | 39.61 | 4401.75 | 0.68 | 0.75 | 2.63 | 0.26 | 1 | 10 | 298.8109 | 408.8463 | 369.8266 | 298810.9099 | 408846.2696 | 2.8365e-05 | 22 | 369826.5554
61 | 100 | CONCLUIDO | 5.4063 | 18.5 | 15.59 | 93.55 | 1.32 | 10 | 219.09 | 54.38 | 16.25 | 8 | 48.47 | 27255.72 | 197.01 | 467.08 | 58.35 | 39.61 | 4415.65 | 0.68 | 0.75 | 2.63 | 0.26 | 1 | 10 | 298.6834 | 408.6718 | 369.6687 | 298683.4 | 408671.8048 | 2.8368e-05 | 22 | 369668.7413
62 | 100 | CONCLUIDO | 5.4061 | 18.5 | 15.59 | 93.55 | 1.34 | 10 | 219.51 | 54.38 | 16.5 | 8 | 48.63 | 27306.53 | 197.05 | 467.07 | 58.55 | 39.61 | 4517.49 | 0.68 | 0.75 | 2.62 | 0.26 | 1 | 10 | 298.705 | 408.7014 | 369.6955 | 298705.0218 | 408701.3888 | 2.8367e-05 | 22 | 369695.5019
63 | 100 | CONCLUIDO | 5.4065 | 18.5 | 15.59 | 93.54 | 1.35 | 10 | 219.92 | 54.38 | 16.75 | 8 | 48.79 | 27357.38 | 196.05 | 467.07 | 58.41 | 39.61 | 4443.97 | 0.68 | 0.75 | 2.62 | 0.26 | 1 | 10 | 298.2502 | 408.0791 | 369.1326 | 298250.2091 | 408079.094 | 2.837e-05 | 22 | 369132.598
64 | 100 | CONCLUIDO | 5.4076 | 18.49 | 15.59 | 93.52 | 1.37 | 10 | 220.33 | 54.38 | 17 | 8 | 48.95 | 27408.3 | 194.9 | 467.07 | 58.19 | 39.61 | 4335.92 | 0.68 | 0.75 | 2.62 | 0.25 | 1 | 10 | 297.7155 | 407.3474 | 368.4707 | 297715.4505 | 407347.4136 | 2.8375e-05 | 22 | 368470.7482
65 | 100 | CONCLUIDO | 5.4069 | 18.5 | 15.59 | 93.54 | 1.39 | 10 | 220.74 | 54.38 | 17.25 | 8 | 49.12 | 27459.27 | 193.88 | 467.07 | 58.37 | 39.61 | 4427.02 | 0.68 | 0.75 | 2.62 | 0.26 | 1 | 10 | 297.2721 | 406.7408 | 367.922 | 297272.092 | 406740.791 | 2.8372e-05 | 22 | 367922.0208
66 | 100 | CONCLUIDO | 5.4299 | 18.42 | 15.55 | 103.66 | 1.41 | 9 | 221.16 | 54.38 | 17.5 | 7 | 49.28 | 27510.3 | 193.33 | 467.07 | 56.98 | 39.61 | 3734.54 | 0.7 | 0.75 | 2.62 | 0.22 | 1 | 10 | 296.5743 | 405.7861 | 367.0584 | 296574.3091 | 405786.0537 | 2.8492e-05 | 22 | 367058.4023
67 | 100 | CONCLUIDO | 5.4265 | 18.43 | 15.56 | 103.74 | 1.42 | 9 | 221.57 | 54.38 | 17.75 | 7 | 49.45 | 27561.39 | 193.73 | 467.07 | 57.37 | 39.61 | 3932.12 | 0.69 | 0.75 | 2.62 | 0.23 | 1 | 10 | 296.8224 | 406.1255 | 367.3655 | 296822.4194 | 406125.529 | 2.8474e-05 | 22 | 367365.4785
68 | 100 | CONCLUIDO | 5.4295 | 18.42 | 15.55 | 103.68 | 1.44 | 9 | 221.99 | 54.38 | 18 | 7 | 49.61 | 27612.53 | 193.93 | 467.08 | 57.07 | 39.61 | 3782.38 | 0.69 | 0.75 | 2.62 | 0.22 | 1 | 10 | 296.8489 | 406.1617 | 367.3982 | 296848.8525 | 406161.6961 | 2.849e-05 | 22 | 367398.1939
69 | 100 | CONCLUIDO | 5.4271 | 18.43 | 15.56 | 103.73 | 1.46 | 9 | 222.4 | 54.38 | 18.25 | 7 | 49.78 | 27663.85 | 194.16 | 467.07 | 57.3 | 39.61 | 3894.68 | 0.69 | 0.75 | 2.62 | 0.23 | 1 | 10 | 297.0031 | 406.3728 | 367.5891 | 297003.1242 | 406372.7774 | 2.8478e-05 | 22 | 367589.1299
70 | 100 | CONCLUIDO | 5.4255 | 18.43 | 15.56 | 103.76 | 1.48 | 9 | 222.82 | 54.38 | 18.5 | 7 | 49.94 | 27715.11 | 193.7 | 467.08 | 57.56 | 39.61 | 4027.35 | 0.69 | 0.75 | 2.62 | 0.23 | 1 | 10 | 296.8273 | 406.1322 | 367.3715 | 296827.2668 | 406132.1615 | 2.8469e-05 | 22 | 367371.478
71 | 100 | CONCLUIDO | 5.4263 | 18.43 | 15.56 | 103.75 | 1.49 | 9 | 223.23 | 54.38 | 18.75 | 7 | 50.11 | 27766.43 | 193.12 | 467.07 | 57.44 | 39.61 | 3968 | 0.69 | 0.75 | 2.62 | 0.23 | 1 | 10 | 296.5542 | 405.7585 | 367.0335 | 296554.1696 | 405758.4979 | 2.8473e-05 | 22 | 367033.4763
72 | 100 | CONCLUIDO | 5.4236 | 18.44 | 15.57 | 103.81 | 1.51 | 9 | 223.65 | 54.38 | 19 | 7 | 50.27 | 27817.81 | 192.01 | 467.07 | 57.81 | 39.61 | 4151.75 | 0.69 | 0.75 | 2.62 | 0.24 | 1 | 10 | 296.1163 | 405.1594 | 366.4915 | 296116.2924 | 405159.375 | 2.8459e-05 | 22 | 366491.5329
73 | 100 | CONCLUIDO | 5.4261 | 18.43 | 15.56 | 103.75 | 1.53 | 9 | 224.07 | 54.38 | 19.25 | 7 | 50.44 | 27869.24 | 191.38 | 467.07 | 57.43 | 39.61 | 3960.36 | 0.69 | 0.75 | 2.62 | 0.23 | 1 | 10 | 295.7822 | 404.7023 | 366.0781 | 295782.21 | 404702.2688 | 2.8472e-05 | 22 | 366078.0522
74 | 100 | CONCLUIDO | 5.4506 | 18.35 | 15.52 | 116.39 | 1.54 | 8 | 224.49 | 54.38 | 19.5 | 6 | 50.61 | 27920.73 | 190.15 | 467.07 | 55.95 | 39.61 | 3228.1 | 0.71 | 0.75 | 2.62 | 0.19 | 1 | 10 | 294.7647 | 403.3101 | 364.8187 | 294764.7013 | 403310.0685 | 2.8601e-05 | 22 | 364818.7216
75 | 100 | CONCLUIDO | 5.4483 | 18.35 | 15.53 | 116.45 | 1.56 | 8 | 224.9 | 54.38 | 19.75 | 6 | 50.78 | 27972.28 | 190.19 | 467.08 | 56.29 | 39.61 | 3394.42 | 0.7 | 0.75 | 2.62 | 0.19 | 1 | 10 | 294.8313 | 403.4012 | 364.9012 | 294831.3318 | 403401.2352 | 2.8589e-05 | 22 | 364901.1874
76 | 100 | CONCLUIDO | 5.4482 | 18.35 | 15.53 | 116.45 | 1.58 | 8 | 225.32 | 54.38 | 20 | 6 | 50.95 | 28023.89 | 190.05 | 467.07 | 56.23 | 39.61 | 3367.44 | 0.7 | 0.75 | 2.62 | 0.19 | 1 | 10 | 294.771 | 403.3186 | 364.8265 | 294770.9588 | 403318.6302 | 2.8588e-05 | 22 | 364826.4662
77 | 100 | CONCLUIDO | 5.4467 | 18.36 | 15.53 | 116.49 | 1.59 | 8 | 225.74 | 54.38 | 20.25 | 6 | 51.11 | 28075.56 | 189.93 | 467.07 | 56.44 | 39.61 | 3470.04 | 0.7 | 0.75 | 2.62 | 0.2 | 1 | 10 | 294.7443 | 403.2822 | 364.7935 | 294744.3323 | 403282.1987 | 2.858e-05 | 22 | 364793.5117
78 | 100 | CONCLUIDO | 5.45 | 18.35 | 15.52 | 116.41 | 1.61 | 8 | 226.16 | 54.38 | 20.5 | 6 | 51.28 | 28127.29 | 189.82 | 467.07 | 56.03 | 39.61 | 3266.59 | 0.71 | 0.75 | 2.62 | 0.19 | 1 | 10 | 294.6289 | 403.1243 | 364.6507 | 294628.9081 | 403124.2702 | 2.8598e-05 | 22 | 364650.6556
79 | 100 | CONCLUIDO | 5.4488 | 18.35 | 15.53 | 116.44 | 1.63 | 8 | 226.58 | 54.38 | 20.75 | 6 | 51.45 | 28179.08 | 189.75 | 467.08 | 56.28 | 39.61 | 3389.96 | 0.7 | 0.75 | 2.62 | 0.19 | 1 | 10 | 294.6271 | 403.1218 | 364.6485 | 294627.1328 | 403121.8411 | 2.8592e-05 | 22 | 364648.4584
80 | 100 | CONCLUIDO | 5.4443 | 18.37 | 15.54 | 116.55 | 1.64 | 8 | 227 | 54.38 | 21 | 6 | 51.62 | 28230.92 | 189.37 | 467.07 | 56.6 | 39.61 | 3550.83 | 0.7 | 0.75 | 2.62 | 0.21 | 1 | 10 | 294.5462 | 403.0111 | 364.5483 | 294546.2288 | 403011.1447 | 2.8568e-05 | 22 | 364548.3266
81 | 100 | CONCLUIDO | 5.445 | 18.37 | 15.54 | 116.53 | 1.66 | 8 | 227.42 | 54.38 | 21.25 | 6 | 51.8 | 28282.83 | 188.14 | 467.08 | 56.64 | 39.61 | 3573.22 | 0.7 | 0.75 | 2.62 | 0.2 | 1 | 10 | 293.9875 | 402.2466 | 363.8567 | 293987.4509 | 402246.6002 | 2.8572e-05 | 22 | 363856.7492
82 | 100 | CONCLUIDO | 5.447 | 18.36 | 15.53 | 116.48 | 1.68 | 8 | 227.84 | 54.38 | 21.5 | 6 | 51.97 | 28334.8 | 187.9 | 467.07 | 56.45 | 39.61 | 3474.32 | 0.7 | 0.75 | 2.62 | 0.2 | 1 | 10 | 293.8376 | 402.0416 | 363.6713 | 293837.6148 | 402041.5878 | 2.8582e-05 | 22 | 363671.3029
83 | 100 | CONCLUIDO | 5.4478 | 18.36 | 15.53 | 116.46 | 1.69 | 8 | 228.27 | 54.38 | 21.75 | 6 | 52.14 | 28386.82 | 187.06 | 467.07 | 56.37 | 39.61 | 3434.39 | 0.7 | 0.75 | 2.62 | 0.2 | 1 | 10 | 293.4506 | 401.5121 | 363.1923 | 293450.6028 | 401512.0609 | 2.8586e-05 | 22 | 363192.3134
84 | 100 | CONCLUIDO | 5.4408 | 18.38 | 15.55 | 116.64 | 1.71 | 8 | 228.69 | 54.38 | 22 | 6 | 52.31 | 28438.91 | 185.85 | 467.07 | 57.17 | 39.61 | 3836.35 | 0.69 | 0.75 | 2.62 | 0.22 | 1 | 10 | 293.0516 | 400.9661 | 362.6985 | 293051.6015 | 400966.1296 | 2.855e-05 | 22 | 362698.485
85 | 100 | CONCLUIDO | 5.4642 | 18.3 | 15.51 | 132.96 | 1.73 | 7 | 229.11 | 54.38 | 22.25 | 5 | 52.48 | 28491.06 | 185.38 | 467.07 | 55.89 | 39.61 | 3198.53 | 0.71 | 0.75 | 2.62 | 0.18 | 1 | 10 | 292.4044 | 400.0806 | 361.8975 | 292404.4137 | 400080.6188 | 2.8672e-05 | 22 | 361897.4861
86 | 100 | CONCLUIDO | 5.4631 | 18.3 | 15.52 | 132.99 | 1.74 | 7 | 229.53 | 54.38 | 22.5 | 5 | 52.66 | 28543.27 | 185.82 | 467.07 | 55.98 | 39.61 | 3246.74 | 0.71 | 0.75 | 2.62 | 0.18 | 1 | 10 | 292.6262 | 400.3841 | 362.172 | 292626.2152 | 400384.0974 | 2.8667e-05 | 22 | 362172.0011
87 | 100 | CONCLUIDO | 5.4637 | 18.3 | 15.51 | 132.98 | 1.76 | 7 | 229.96 | 54.38 | 22.75 | 5 | 52.83 | 28595.54 | 186.28 | 467.07 | 55.91 | 39.61 | 3209.56 | 0.71 | 0.75 | 2.62 | 0.18 | 1 | 10 | 292.8115 | 400.6376 | 362.4013 | 292811.4646 | 400637.5638 | 2.867e-05 | 22 | 362401.277
88 | 100 | CONCLUIDO | 5.4646 | 18.3 | 15.51 | 132.95 | 1.77 | 7 | 230.38 | 54.38 | 23 | 5 | 53 | 28647.87 | 186.15 | 467.19 | 55.82 | 39.61 | 3166.58 | 0.71 | 0.75 | 2.62 | 0.18 | 1 | 10 | 292.7383 | 400.5375 | 362.3107 | 292738.3051 | 400537.4637 | 2.8674e-05 | 22 | 362310.7303
89 | 100 | CONCLUIDO | 5.4646 | 18.3 | 15.51 | 132.95 | 1.79 | 7 | 230.81 | 54.38 | 23.25 | 5 | 53.18 | 28700.26 | 186.48 | 467.07 | 55.79 | 39.61 | 3151.71 | 0.71 | 0.75 | 2.62 | 0.18 | 1 | 10 | 292.8844 | 400.7373 | 362.4915 | 292884.364 | 400737.308 | 2.8674e-05 | 22 | 362491.5018
90 | 100 | CONCLUIDO | 5.4644 | 18.3 | 15.51 | 132.95 | 1.81 | 7 | 231.23 | 54.38 | 23.5 | 5 | 53.36 | 28752.71 | 186.22 | 467.07 | 55.66 | 39.61 | 3086.5 | 0.71 | 0.75 | 2.62 | 0.18 | 1 | 10 | 292.7728 | 400.5846 | 362.3534 | 292772.7572 | 400584.6027 | 2.8673e-05 | 22 | 362353.3704
91 | 100 | CONCLUIDO | 5.4679 | 18.29 | 15.5 | 132.85 | 1.82 | 7 | 231.66 | 54.38 | 23.75 | 5 | 53.53 | 28805.23 | 185.06 | 467.08 | 55.38 | 39.61 | 2946.5 | 0.72 | 0.75 | 2.62 | 0.17 | 1 | 10 | 292.191 | 399.7886 | 361.6333 | 292190.9802 | 399788.5897 | 2.8692e-05 | 22 | 361633.3278
92 | 100 | CONCLUIDO | 5.4685 | 18.29 | 15.5 | 132.84 | 1.84 | 7 | 232.08 | 54.38 | 24 | 5 | 53.71 | 28857.81 | 184.53 | 467.07 | 55.33 | 39.61 | 2920.66 | 0.72 | 0.75 | 2.62 | 0.16 | 1 | 10 | 291.9462 | 399.4537 | 361.3304 | 291946.2294 | 399453.7108 | 2.8695e-05 | 22 | 361330.4093
93 | 100 | CONCLUIDO | 5.4677 | 18.29 | 15.5 | 132.86 | 1.85 | 7 | 232.51 | 54.38 | 24.25 | 5 | 53.88 | 28910.45 | 184.43 | 467.07 | 55.36 | 39.61 | 2936.97 | 0.72 | 0.75 | 2.62 | 0.17 | 1 | 10 | 291.9157 | 399.412 | 361.2927 | 291915.7452 | 399412.0009 | 2.8691e-05 | 22 | 361292.6801
94 | 100 | CONCLUIDO | 5.4703 | 18.28 | 15.49 | 132.79 | 1.87 | 7 | 232.94 | 54.38 | 24.5 | 5 | 54.06 | 28963.15 | 183.4 | 467.07 | 55.13 | 39.61 | 2820.73 | 0.72 | 0.75 | 2.62 | 0.16 | 1 | 10 | 291.4077 | 398.7169 | 360.6639 | 291407.7077 | 398716.8816 | 2.8704e-05 | 22 | 360663.9021
95 | 100 | CONCLUIDO | 5.4712 | 18.28 | 15.49 | 132.76 | 1.89 | 7 | 233.37 | 54.38 | 24.75 | 5 | 54.24 | 29015.91 | 183.16 | 467.1 | 55.05 | 39.61 | 2779.52 | 0.72 | 0.75 | 2.62 | 0.16 | 1 | 10 | 291.2862 | 398.5507 | 360.5136 | 291286.2397 | 398550.6838 | 2.8709e-05 | 22 | 360513.5659
96 | 100 | CONCLUIDO | 5.4658 | 18.3 | 15.51 | 132.91 | 1.9 | 7 | 233.79 | 54.38 | 25 | 4 | 54.42 | 29068.74 | 183.07 | 467.07 | 55.44 | 39.61 | 2976.93 | 0.71 | 0.75 | 2.62 | 0.17 | 1 | 10 | 291.3546 | 398.6442 | 360.5981 | 291354.5796 | 398644.1895 | 2.8681e-05 | 22 | 360598.1476
97 | 100 | CONCLUIDO | 5.4658 | 18.3 | 15.51 | 132.91 | 1.92 | 7 | 234.22 | 54.38 | 25.25 | 4 | 54.6 | 29121.63 | 182.55 | 467.07 | 55.55 | 39.61 | 3029.72 | 0.71 | 0.75 | 2.62 | 0.17 | 1 | 10 | 291.1245 | 398.3294 | 360.3134 | 291124.4766 | 398329.3524 | 2.8681e-05 | 22 | 360313.3581
98 | 100 | CONCLUIDO | 5.4682 | 18.29 | 15.5 | 132.85 | 1.93 | 7 | 234.65 | 54.38 | 25.5 | 4 | 54.78 | 29174.59 | 182.02 | 467.07 | 55.29 | 39.61 | 2898.92 | 0.72 | 0.75 | 2.62 | 0.17 | 1 | 10 | 290.8412 | 397.9417 | 359.9627 | 290841.1834 | 397941.7382 | 2.8693e-05 | 22 | 359962.7372
99 | 100 | CONCLUIDO | 5.4675 | 18.29 | 15.5 | 132.87 | 1.95 | 7 | 235.08 | 54.38 | 25.75 | 4 | 54.96 | 29227.61 | 181.48 | 467.07 | 55.38 | 39.61 | 2945.79 | 0.72 | 0.75 | 2.62 | 0.17 | 1 | 10 | 290.6142 | 397.6312 | 359.6818 | 290614.1957 | 397631.1635 | 2.869e-05 | 22 | 359681.8033
100 | 100 | CONCLUIDO | 5.4881 | 18.22 | 15.47 | 154.71 | 1.96 | 6 | 235.51 | 54.38 | 26 | 3 | 55.14 | 29280.69 | 180.05 | 467.07 | 54.41 | 39.61 | 2467.36 | 0.73 | 0.75 | 2.62 | 0.14 | 1 | 10 | 289.6124 | 396.2604 | 358.4419 | 289612.36 | 396260.4077 | 2.8798e-05 | 22 | 358441.8705
101 | 100 | CONCLUIDO | 5.4896 | 18.22 | 15.47 | 154.66 | 1.98 | 6 | 235.94 | 54.38 | 26.25 | 3 | 55.32 | 29333.84 | 180.21 | 467.07 | 54.17 | 39.61 | 2348.23 | 0.73 | 0.75 | 2.62 | 0.13 | 1 | 10 | 289.6578 | 396.3226 | 358.4981 | 289657.8114 | 396322.5964 | 2.8806e-05 | 22 | 358498.124
102 | 100 | CONCLUIDO | 5.4892 | 18.22 | 15.47 | 154.68 | 1.99 | 6 | 236.37 | 54.38 | 26.5 | 3 | 55.5 | 29387.05 | 180.25 | 467.07 | 54.21 | 39.61 | 2364.34 | 0.73 | 0.75 | 2.62 | 0.13 | 1 | 10 | 289.6821 | 396.3559 | 358.5282 | 289682.118 | 396355.8537 | 2.8803e-05 | 22 | 358528.2073
103 | 100 | CONCLUIDO | 5.4889 | 18.22 | 15.47 | 154.69 | 2.01 | 6 | 236.81 | 54.38 | 26.75 | 3 | 55.68 | 29440.33 | 180.42 | 467.07 | 54.19 | 39.61 | 2356.29 | 0.73 | 0.75 | 2.62 | 0.14 | 1 | 10 | 289.762 | 396.4652 | 358.6271 | 289762.0403 | 396465.207 | 2.8802e-05 | 22 | 358627.1241
104 | 100 | CONCLUIDO | 5.4872 | 18.22 | 15.47 | 154.74 | 2.02 | 6 | 237.24 | 54.38 | 27 | 2 | 55.86 | 29493.67 | 180.26 | 467.07 | 54.46 | 39.61 | 2490.77 | 0.73 | 0.75 | 2.62 | 0.14 | 1 | 10 | 289.72 | 396.4076 | 358.575 | 289719.9559 | 396407.6252 | 2.8793e-05 | 22 | 358575.0378
105 | 100 | CONCLUIDO | 5.4855 | 18.23 | 15.48 | 154.8 | 2.04 | 6 | 237.67 | 54.38 | 27.25 | 2 | 56.05 | 29547.07 | 180.53 | 467.07 | 54.63 | 39.61 | 2577.95 | 0.72 | 0.75 | 2.62 | 0.15 | 1 | 10 | 289.8754 | 396.6203 | 358.7674 | 289875.3938 | 396620.3022 | 2.8784e-05 | 22 | 358767.4172
106 | 100 | CONCLUIDO | 5.4859 | 18.23 | 15.48 | 154.79 | 2.05 | 6 | 238.11 | 54.38 | 27.5 | 2 | 56.23 | 29600.54 | 180.7 | 467.07 | 54.59 | 39.61 | 2555.59 | 0.73 | 0.75 | 2.62 | 0.15 | 1 | 10 | 289.9436 | 396.7137 | 358.8519 | 289943.6425 | 396713.683 | 2.8786e-05 | 22 | 358851.8859
107 | 100 | CONCLUIDO | 5.4842 | 18.23 | 15.48 | 154.84 | 2.07 | 6 | 238.54 | 54.38 | 27.75 | 0 | 56.41 | 29654.08 | 180.78 | 467.07 | 54.53 | 39.61 | 2526.03 | 0.73 | 0.75 | 2.63 | 0.15 | 1 | 10 | 290.0074 | 396.801 | 358.9308 | 290007.4363 | 396800.9686 | 2.8777e-05 | 22 | 358930.8411

## RESULTADOS_26
Unnamed: 0 | Volume de calda [L] | STATUS | Capacidade operacional [ha/h] | Tempo de missao [h] | Tempo util [h] | Tempo por voo [min] | Autonomia Projetada [h] | N° Voos | MTOW [kg] | Massa Estrutura [kg] | Combustível [kg] | Abastecimentos | Massa gerador | Potência gerador [W] | Combustível consumido [L] | Calda cons [L] | Distância percorrida [km] | Distância Pulverizando [km] | RTL ACUMULADO[m] | EOC [km/km] | EOC [h/h] | Tempo de manobra [h] | Tempo rtl_rtw [h] | V pulv [m/s] | V desloc [m/s] | Preço Total por ha Simples [R$/ha] | Preço Total por ha Presumido [R$/ha] | Preço Total por ha Real [R$/ha] | Preço Total Simples [R$] | Preço Total Presumido [R$] | Prod CAPEX [ha/h/R$] | Dias Trabalhados | Preço Total Real [R$]
0 | 140 | CONCLUIDO | 2.2573 | 44.3 | 24.95 | 4.75 | 0.06 | 315 | 274.09 | 60.56 | 1 | 313 | 72.53 | 34038.11 | 433.13 | 467.32 | 363.92 | 39.61 | 155675.7 | 0.11 | 0.47 | 3.14 | 9.61 | 1 | 10 | 988.5068 | 1352.5186 | 1223.4361 | 988506.8088 | 1352518.6257 | 1.0341e-05 | 52 | 1223436.1463
1 | 140 | CONCLUIDO | 2.7495 | 36.37 | 21.93 | 5.95 | 0.08 | 221 | 274.57 | 60.56 | 1.25 | 219 | 72.76 | 34097.72 | 380.49 | 467.36 | 265.22 | 39.61 | 106795.84 | 0.15 | 0.53 | 2.98 | 6.59 | 1 | 10 | 762.6911 | 1043.5475 | 943.9528 | 762691.052 | 1043547.5449 | 1.2596e-05 | 43 | 943952.8319
2 | 140 | CONCLUIDO | 3.1044 | 32.21 | 20.38 | 7.15 | 0.1 | 171 | 275.05 | 60.56 | 1.5 | 169 | 73 | 34157.42 | 353.47 | 467.18 | 214.35 | 39.61 | 81610.39 | 0.18 | 0.57 | 2.9 | 5.04 | 1 | 10 | 651.2937 | 891.1288 | 806.0807 | 651293.7223 | 891128.804 | 1.4222e-05 | 38 | 806080.7216
3 | 140 | CONCLUIDO | 3.3728 | 29.65 | 19.44 | 8.33 | 0.11 | 140 | 275.54 | 60.56 | 1.75 | 138 | 73.23 | 34217.22 | 336.88 | 467.24 | 183.5 | 39.61 | 66339.37 | 0.22 | 0.6 | 2.85 | 4.1 | 1 | 10 | 586.4606 | 802.4212 | 725.8393 | 586460.5628 | 802421.2149 | 1.5452e-05 | 35 | 725839.2604
4 | 140 | CONCLUIDO | 3.593 | 27.83 | 18.77 | 9.54 | 0.13 | 118 | 276.02 | 60.56 | 2 | 116 | 73.47 | 34277.1 | 325.09 | 467.2 | 161.73 | 39.61 | 55567.79 | 0.24 | 0.62 | 2.81 | 3.43 | 1 | 10 | 543.0096 | 742.9697 | 672.0617 | 543009.6038 | 742969.6958 | 1.6461e-05 | 33 | 672061.7108
5 | 140 | CONCLUIDO | 3.7588 | 26.6 | 18.32 | 10.67 | 0.14 | 103 | 276.51 | 60.56 | 2.25 | 101 | 73.71 | 34337.08 | 317.23 | 467.2 | 147.12 | 39.61 | 48337.96 | 0.27 | 0.64 | 2.79 | 2.99 | 1 | 10 | 508.5374 | 695.8033 | 629.3968 | 508537.3738 | 695803.27 | 1.722e-05 | 31 | 629396.7824
6 | 140 | CONCLUIDO | 3.9057 | 25.6 | 17.95 | 11.84 | 0.16 | 91 | 277 | 60.56 | 2.5 | 89 | 73.94 | 34397.15 | 310.53 | 467.2 | 135.36 | 39.61 | 42515.21 | 0.29 | 0.65 | 2.75 | 2.61 | 1 | 10 | 486.3153 | 665.398 | 601.8934 | 486315.2872 | 665398.0307 | 1.7893e-05 | 30 | 601893.3765
7 | 140 | CONCLUIDO | 4.0341 | 24.79 | 17.66 | 13.08 | 0.18 | 81 | 277.48 | 60.56 | 2.75 | 79 | 74.18 | 34457.31 | 305.33 | 467.12 | 125.82 | 39.61 | 37796.64 | 0.31 | 0.66 | 2.74 | 2.32 | 1 | 10 | 466.9807 | 638.9437 | 577.9638 | 466980.7469 | 638943.6597 | 1.8481e-05 | 29 | 577963.7736
8 | 140 | CONCLUIDO | 4.1256 | 24.24 | 17.47 | 14.17 | 0.19 | 74 | 277.97 | 60.56 | 3 | 72 | 74.42 | 34517.57 | 301.94 | 467.11 | 119.33 | 39.61 | 34584.51 | 0.33 | 0.67 | 2.74 | 2.14 | 1 | 10 | 460.2179 | 629.6905 | 569.5937 | 460217.9224 | 629690.4649 | 1.8901e-05 | 29 | 569593.6907
9 | 140 | CONCLUIDO | 4.2275 | 23.65 | 17.25 | 15.45 | 0.21 | 67 | 278.46 | 60.56 | 3.25 | 65 | 74.66 | 34577.92 | 297.96 | 467.11 | 112.73 | 39.61 | 31319.77 | 0.35 | 0.68 | 2.71 | 1.92 | 1 | 10 | 443.898 | 607.3608 | 549.3952 | 443898.0143 | 607360.8465 | 1.9367e-05 | 28 | 549395.1797
10 | 140 | CONCLUIDO | 4.3013 | 23.25 | 17.11 | 16.56 | 0.22 | 62 | 278.95 | 60.56 | 3.5 | 60 | 74.9 | 34638.36 | 295.39 | 467.11 | 107.71 | 39.61 | 28833.83 | 0.37 | 0.68 | 2.72 | 1.78 | 1 | 10 | 430.0096 | 588.358 | 532.206 | 430009.5588 | 588358.049 | 1.9706e-05 | 27 | 532205.9826
11 | 140 | CONCLUIDO | 4.378 | 22.84 | 16.96 | 17.86 | 0.24 | 57 | 279.44 | 60.56 | 3.75 | 55 | 75.14 | 34698.9 | 292.73 | 467.14 | 103.13 | 39.61 | 26569.58 | 0.38 | 0.69 | 2.7 | 1.63 | 1 | 10 | 425.1105 | 581.655 | 526.1427 | 425110.5393 | 581654.9945 | 2.0057e-05 | 27 | 526142.6581
12 | 140 | CONCLUIDO | 4.4233 | 22.61 | 16.89 | 18.76 | 0.25 | 54 | 279.94 | 60.56 | 4 | 52 | 75.38 | 34759.54 | 291.11 | 467.12 | 100.86 | 39.61 | 25450.6 | 0.39 | 0.69 | 2.69 | 1.55 | 1 | 10 | 422.2911 | 577.7974 | 522.6532 | 422291.1495 | 577797.3809 | 2.0264e-05 | 27 | 522653.2098
13 | 140 | CONCLUIDO | 4.4963 | 22.24 | 16.73 | 20.07 | 0.27 | 50 | 280.43 | 60.56 | 4.25 | 48 | 75.62 | 34820.27 | 288.3 | 467.13 | 95.32 | 39.61 | 22699.45 | 0.42 | 0.7 | 2.69 | 1.39 | 1 | 10 | 408.7017 | 559.2036 | 505.834 | 408701.6561 | 559203.6366 | 2.0599e-05 | 26 | 505834.0263
14 | 140 | CONCLUIDO | 4.5412 | 22.02 | 16.67 | 21.27 | 0.29 | 47 | 280.92 | 60.56 | 4.5 | 45 | 75.87 | 34881.09 | 287.11 | 467.21 | 93.46 | 39.61 | 21783.54 | 0.42 | 0.7 | 2.68 | 1.33 | 1 | 10 | 406.2846 | 555.8966 | 502.8426 | 406284.6328 | 555896.5586 | 2.0805e-05 | 26 | 502842.5713
15 | 140 | CONCLUIDO | 4.5749 | 21.86 | 16.61 | 22.14 | 0.3 | 45 | 281.41 | 60.56 | 4.75 | 43 | 76.11 | 34942.02 | 285.9 | 467.11 | 91.08 | 39.61 | 20604.83 | 0.43 | 0.7 | 2.69 | 1.27 | 1 | 10 | 404.3178 | 553.2055 | 500.4083 | 404317.8327 | 553205.4959 | 2.0959e-05 | 26 | 500408.3398
16 | 140 | CONCLUIDO | 4.63 | 21.6 | 16.5 | 23.58 | 0.32 | 42 | 281.91 | 60.56 | 5 | 40 | 76.35 | 35003.04 | 283.96 | 467.13 | 88.24 | 39.61 | 19202.1 | 0.45 | 0.71 | 2.67 | 1.17 | 1 | 10 | 392.165 | 536.5775 | 485.3673 | 392165.0378 | 536577.5058 | 2.1211e-05 | 25 | 485367.3018
17 | 140 | CONCLUIDO | 4.6565 | 21.48 | 16.49 | 24.73 | 0.33 | 40 | 282.4 | 60.56 | 5.25 | 38 | 76.6 | 35064.15 | 283.47 | 467.15 | 87.41 | 39.61 | 18794.45 | 0.45 | 0.71 | 2.68 | 1.15 | 1 | 10 | 390.9543 | 534.9209 | 483.8688 | 390954.2544 | 534920.8585 | 2.1333e-05 | 25 | 483868.7625
18 | 140 | CONCLUIDO | 4.7038 | 21.26 | 16.37 | 25.85 | 0.35 | 38 | 282.9 | 60.56 | 5.5 | 36 | 76.85 | 35125.37 | 281.23 | 467.08 | 84.21 | 39.61 | 17204.63 | 0.47 | 0.71 | 2.66 | 1.04 | 1 | 10 | 388.0164 | 530.9012 | 480.2327 | 388016.4205 | 530901.1847 | 2.1549e-05 | 25 | 480232.7207
19 | 140 | CONCLUIDO | 4.7373 | 21.11 | 16.33 | 27.21 | 0.36 | 36 | 283.4 | 60.56 | 5.75 | 34 | 77.09 | 35186.68 | 280.3 | 467.13 | 82.43 | 39.61 | 16327 | 0.48 | 0.71 | 2.66 | 0.99 | 1 | 10 | 386.3538 | 528.6264 | 478.175 | 386353.8279 | 528626.3521 | 2.1703e-05 | 25 | 478174.995
20 | 140 | CONCLUIDO | 4.7479 | 21.06 | 16.33 | 28 | 0.38 | 35 | 283.9 | 60.56 | 6 | 33 | 77.34 | 35248.1 | 280.35 | 467.08 | 82.68 | 39.61 | 16455.92 | 0.48 | 0.71 | 2.66 | 1 | 1 | 10 | 386.0213 | 528.1714 | 477.7635 | 386021.3382 | 528171.4249 | 2.1752e-05 | 25 | 477763.4854
21 | 140 | CONCLUIDO | 4.7887 | 20.88 | 16.26 | 29.56 | 0.39 | 33 | 284.4 | 60.56 | 6.25 | 31 | 77.59 | 35309.61 | 278.88 | 467.1 | 80.12 | 39.61 | 15186.66 | 0.49 | 0.72 | 2.66 | 0.92 | 1 | 10 | 383.8426 | 525.1904 | 475.0669 | 383842.586 | 525190.3602 | 2.1938e-05 | 25 | 475066.9293
22 | 140 | CONCLUIDO | 4.8089 | 20.79 | 16.22 | 30.42 | 0.41 | 32 | 284.89 | 60.56 | 6.5 | 30 | 77.84 | 35371.22 | 278.11 | 467.1 | 78.68 | 39.61 | 14472.24 | 0.5 | 0.72 | 2.67 | 0.89 | 1 | 10 | 382.7508 | 523.6965 | 473.7157 | 382750.7928 | 523696.5204 | 2.2031e-05 | 25 | 473715.6595
23 | 140 | CONCLUIDO | 4.8282 | 20.71 | 16.19 | 31.34 | 0.42 | 31 | 285.39 | 60.56 | 6.75 | 29 | 78.09 | 35432.93 | 277.57 | 467.07 | 77.83 | 39.61 | 14051.55 | 0.51 | 0.72 | 2.66 | 0.86 | 1 | 10 | 372.8168 | 510.1044 | 461.4207 | 372816.7931 | 510104.3838 | 2.2119e-05 | 24 | 461420.7374
24 | 140 | CONCLUIDO | 4.8424 | 20.65 | 16.18 | 32.37 | 0.44 | 30 | 285.9 | 60.56 | 7 | 28 | 78.34 | 35494.74 | 277.11 | 467.08 | 77.52 | 39.61 | 13900.11 | 0.51 | 0.72 | 2.66 | 0.85 | 1 | 10 | 372.1198 | 509.1508 | 460.5581 | 372119.8281 | 509150.7656 | 2.2184e-05 | 24 | 460558.1311
25 | 140 | CONCLUIDO | 4.8641 | 20.56 | 16.14 | 33.4 | 0.45 | 29 | 286.4 | 60.56 | 7.25 | 27 | 78.59 | 35556.78 | 276.2 | 467.11 | 76.37 | 39.61 | 13332.98 | 0.52 | 0.72 | 2.65 | 0.81 | 1 | 10 | 370.9343 | 507.5286 | 459.0908 | 370934.261 | 507528.6203 | 2.2284e-05 | 24 | 459090.8011
26 | 140 | CONCLUIDO | 4.8839 | 20.48 | 16.11 | 34.53 | 0.47 | 28 | 286.9 | 60.56 | 7.5 | 26 | 78.85 | 35618.8 | 275.68 | 467.14 | 75.24 | 39.61 | 12772.79 | 0.53 | 0.72 | 2.66 | 0.78 | 1 | 10 | 370.022 | 506.2805 | 457.9618 | 370022.0211 | 506280.4535 | 2.2375e-05 | 24 | 457961.7576
27 | 140 | CONCLUIDO | 4.9043 | 20.39 | 16.08 | 35.73 | 0.48 | 27 | 287.41 | 60.56 | 7.75 | 25 | 79.1 | 35680.92 | 274.94 | 467.11 | 74.18 | 39.61 | 12244.13 | 0.53 | 0.73 | 2.65 | 0.74 | 1 | 10 | 368.99 | 504.8685 | 456.6845 | 368990.0421 | 504868.4543 | 2.2468e-05 | 24 | 456684.5176
28 | 140 | CONCLUIDO | 4.9258 | 20.3 | 16.04 | 37.02 | 0.49 | 26 | 287.91 | 60.56 | 8 | 24 | 79.36 | 35743.15 | 274.24 | 467.07 | 73.03 | 39.61 | 11677.5 | 0.54 | 0.73 | 2.65 | 0.71 | 1 | 10 | 367.9424 | 503.435 | 455.3879 | 367942.3972 | 503435.0203 | 2.2567e-05 | 24 | 455387.8886
29 | 140 | CONCLUIDO | 4.9455 | 20.22 | 16.01 | 38.43 | 0.51 | 25 | 288.42 | 60.56 | 8.25 | 23 | 79.61 | 35805.48 | 273.42 | 467.07 | 72.14 | 39.61 | 11235.82 | 0.55 | 0.73 | 2.65 | 0.68 | 1 | 10 | 366.9098 | 502.0222 | 454.1099 | 366909.8321 | 502022.2191 | 2.2657e-05 | 24 | 454109.9231
30 | 140 | CONCLUIDO | 4.9687 | 20.13 | 15.97 | 39.93 | 0.52 | 24 | 288.92 | 60.56 | 8.5 | 22 | 79.87 | 35867.91 | 272.53 | 467.12 | 70.99 | 39.61 | 10664.38 | 0.56 | 0.73 | 2.64 | 0.64 | 1 | 10 | 365.7365 | 500.4168 | 452.6577 | 365736.4599 | 500416.7596 | 2.2763e-05 | 24 | 452657.6864
31 | 140 | CONCLUIDO | 4.9609 | 20.16 | 16 | 40.01 | 0.54 | 24 | 289.43 | 60.56 | 8.75 | 22 | 80.12 | 35930.44 | 272.96 | 467.14 | 71.6 | 39.61 | 10968.83 | 0.55 | 0.73 | 2.65 | 0.67 | 1 | 10 | 366.2102 | 501.0649 | 453.244 | 366210.1643 | 501064.9029 | 2.2727e-05 | 24 | 453243.9718
32 | 140 | CONCLUIDO | 4.9821 | 20.07 | 15.97 | 41.66 | 0.55 | 23 | 289.94 | 60.56 | 9 | 21 | 80.38 | 35993.08 | 272.41 | 467.08 | 70.62 | 39.61 | 10485.72 | 0.56 | 0.73 | 2.65 | 0.64 | 1 | 10 | 365.2782 | 499.7897 | 452.0905 | 365278.1902 | 499789.7348 | 2.2824e-05 | 24 | 452090.504
33 | 140 | CONCLUIDO | 5.0081 | 19.97 | 15.92 | 43.41 | 0.57 | 22 | 290.45 | 60.56 | 9.25 | 20 | 80.64 | 36055.83 | 271.15 | 467.08 | 68.97 | 39.61 | 9665.33 | 0.57 | 0.73 | 2.64 | 0.58 | 1 | 10 | 363.85 | 497.8357 | 450.3229 | 363850.0434 | 497835.6813 | 2.2944e-05 | 24 | 450322.9426
34 | 140 | CONCLUIDO | 5.0017 | 19.99 | 15.94 | 43.48 | 0.58 | 22 | 290.96 | 60.56 | 9.5 | 20 | 80.9 | 36118.68 | 271.54 | 467.08 | 69.76 | 39.61 | 10063.05 | 0.57 | 0.73 | 2.65 | 0.61 | 1 | 10 | 364.2465 | 498.3781 | 450.8136 | 364246.5066 | 498378.1398 | 2.2914e-05 | 24 | 450813.6296
35 | 140 | CONCLUIDO | 5.0273 | 19.89 | 15.89 | 45.41 | 0.6 | 21 | 291.47 | 60.56 | 9.75 | 19 | 81.16 | 36181.64 | 270.54 | 467.07 | 68.22 | 39.61 | 9295.66 | 0.58 | 0.73 | 2.64 | 0.56 | 1 | 10 | 362.966 | 496.626 | 449.2287 | 362965.9513 | 496626.0275 | 2.3032e-05 | 24 | 449228.7364
36 | 140 | CONCLUIDO | 5.0232 | 19.91 | 15.91 | 45.46 | 0.61 | 21 | 291.98 | 60.56 | 10 | 19 | 81.42 | 36244.71 | 270.48 | 467.07 | 68.7 | 39.61 | 9534.55 | 0.58 | 0.73 | 2.64 | 0.58 | 1 | 10 | 363.0761 | 496.7767 | 449.3651 | 363076.0894 | 496776.7234 | 2.3013e-05 | 24 | 449365.0501
37 | 140 | CONCLUIDO | 5.0415 | 19.84 | 15.89 | 47.67 | 0.62 | 20 | 292.49 | 60.56 | 10.25 | 18 | 81.68 | 36307.88 | 269.91 | 467.07 | 67.92 | 39.61 | 9149.49 | 0.58 | 0.73 | 2.65 | 0.56 | 1 | 10 | 353.2467 | 483.3277 | 437.1996 | 353246.6912 | 483327.707 | 2.3097e-05 | 23 | 437199.589
38 | 140 | CONCLUIDO | 5.0459 | 19.82 | 15.87 | 47.62 | 0.64 | 20 | 293 | 60.56 | 10.5 | 18 | 81.95 | 36371.17 | 269.87 | 467.07 | 67.64 | 39.61 | 9011.9 | 0.59 | 0.73 | 2.64 | 0.54 | 1 | 10 | 353.0811 | 483.1011 | 436.9946 | 353081.06 | 483101.0831 | 2.3117e-05 | 23 | 436994.5938
39 | 140 | CONCLUIDO | 5.0634 | 19.75 | 15.86 | 50.07 | 0.65 | 19 | 293.52 | 60.56 | 10.75 | 17 | 82.21 | 36434.56 | 269.15 | 467.09 | 66.97 | 39.61 | 8681.14 | 0.59 | 0.74 | 2.64 | 0.52 | 1 | 10 | 352.2259 | 481.931 | 435.9361 | 352225.8608 | 481930.9618 | 2.3197e-05 | 23 | 435936.1472
40 | 140 | CONCLUIDO | 5.0643 | 19.75 | 15.85 | 50.06 | 0.67 | 19 | 294.03 | 60.56 | 11 | 17 | 82.48 | 36498.06 | 269.51 | 467.09 | 66.99 | 39.61 | 8692.08 | 0.59 | 0.74 | 2.64 | 0.52 | 1 | 10 | 352.3623 | 482.1176 | 436.105 | 352362.294 | 482117.6358 | 2.3201e-05 | 23 | 436105.0053
41 | 140 | CONCLUIDO | 5.0624 | 19.75 | 15.86 | 50.08 | 0.68 | 19 | 294.55 | 60.56 | 11.25 | 17 | 82.74 | 36561.67 | 269.37 | 467.16 | 67.3 | 39.61 | 8844.44 | 0.59 | 0.74 | 2.64 | 0.53 | 1 | 10 | 352.3595 | 482.1138 | 436.1015 | 352359.458 | 482113.7554 | 2.3192e-05 | 23 | 436101.4952
42 | 140 | CONCLUIDO | 5.0819 | 19.68 | 15.84 | 52.79 | 0.69 | 18 | 295.06 | 60.56 | 11.5 | 16 | 83.01 | 36625.39 | 268.85 | 467.1 | 66.37 | 39.61 | 8387.05 | 0.6 | 0.74 | 2.64 | 0.5 | 1 | 10 | 351.5384 | 480.9903 | 435.0853 | 351538.3986 | 480990.3457 | 2.3282e-05 | 23 | 435085.3022
43 | 140 | CONCLUIDO | 5.0878 | 19.66 | 15.81 | 52.71 | 0.71 | 18 | 295.58 | 60.56 | 11.75 | 16 | 83.28 | 36689.22 | 267.92 | 467.07 | 65.41 | 39.61 | 7904.75 | 0.61 | 0.74 | 2.64 | 0.48 | 1 | 10 | 350.9004 | 480.1174 | 434.2957 | 350900.3794 | 480117.3797 | 2.3309e-05 | 23 | 434295.6508
44 | 140 | CONCLUIDO | 5.1059 | 19.58 | 15.8 | 55.75 | 0.72 | 17 | 296.1 | 60.56 | 12 | 15 | 83.54 | 36753.16 | 267.32 | 467.07 | 64.94 | 39.61 | 7675.48 | 0.61 | 0.74 | 2.64 | 0.46 | 1 | 10 | 350.0998 | 479.022 | 433.3048 | 350099.8246 | 479022.0253 | 2.3392e-05 | 23 | 433304.8355
45 | 140 | CONCLUIDO | 5.1073 | 19.58 | 15.79 | 55.73 | 0.74 | 17 | 296.62 | 60.56 | 12.25 | 15 | 83.81 | 36817.22 | 267.27 | 467.08 | 64.9 | 39.61 | 7658.37 | 0.61 | 0.74 | 2.63 | 0.46 | 1 | 10 | 350.0274 | 478.9229 | 433.2152 | 350027.4105 | 478922.9452 | 2.3398e-05 | 23 | 433215.2115
46 | 140 | CONCLUIDO | 5.1087 | 19.57 | 15.79 | 55.71 | 0.75 | 17 | 297.14 | 60.56 | 12.5 | 15 | 84.08 | 36881.39 | 267.25 | 467.07 | 64.6 | 39.61 | 7506.5 | 0.61 | 0.74 | 2.64 | 0.45 | 1 | 10 | 349.979 | 478.8567 | 433.1553 | 349979.0219 | 478856.7377 | 2.3404e-05 | 23 | 433155.3228
47 | 140 | CONCLUIDO | 5.1251 | 19.51 | 15.78 | 59.16 | 0.76 | 16 | 297.66 | 60.56 | 12.75 | 14 | 84.36 | 36945.67 | 266.76 | 467.08 | 64.33 | 39.61 | 7373.85 | 0.62 | 0.74 | 2.64 | 0.44 | 1 | 10 | 349.2837 | 477.9054 | 432.2948 | 349283.7241 | 477905.4006 | 2.348e-05 | 23 | 432294.7799
48 | 140 | CONCLUIDO | 5.129 | 19.5 | 15.76 | 59.1 | 0.78 | 16 | 298.18 | 60.56 | 13 | 14 | 84.63 | 37010.06 | 266.51 | 467.07 | 63.91 | 39.61 | 7166.38 | 0.62 | 0.74 | 2.63 | 0.43 | 1 | 10 | 349.0389 | 477.5704 | 431.9918 | 349038.9203 | 477570.4493 | 2.3497e-05 | 23 | 431991.7959
49 | 140 | CONCLUIDO | 5.1235 | 19.52 | 15.78 | 59.18 | 0.79 | 16 | 298.71 | 60.56 | 13.25 | 14 | 84.9 | 37074.57 | 267.02 | 467.09 | 64.49 | 39.61 | 7457.29 | 0.61 | 0.74 | 2.64 | 0.45 | 1 | 10 | 349.4506 | 478.1337 | 432.5013 | 349450.5813 | 478133.702 | 2.3472e-05 | 23 | 432501.2925
50 | 140 | CONCLUIDO | 5.1244 | 19.51 | 15.78 | 59.17 | 0.8 | 16 | 299.23 | 60.56 | 13.5 | 14 | 85.18 | 37139.2 | 266.59 | 467.07 | 64.46 | 39.61 | 7438.89 | 0.61 | 0.74 | 2.64 | 0.44 | 1 | 10 | 349.2228 | 477.822 | 432.2194 | 349222.7851 | 477822.0212 | 2.3476e-05 | 23 | 432219.3581
51 | 140 | CONCLUIDO | 5.1538 | 19.4 | 15.72 | 62.88 | 0.82 | 15 | 299.76 | 60.56 | 13.75 | 13 | 85.45 | 37204.07 | 265.06 | 467.07 | 62.46 | 39.61 | 6445.79 | 0.63 | 0.74 | 2.63 | 0.39 | 1 | 10 | 347.641 | 475.6578 | 430.2617 | 347641.0077 | 475657.7636 | 2.3611e-05 | 23 | 430261.6543
52 | 140 | CONCLUIDO | 5.1534 | 19.4 | 15.72 | 62.88 | 0.83 | 15 | 300.28 | 60.56 | 14 | 13 | 85.73 | 37268.93 | 265.27 | 467.07 | 62.65 | 39.61 | 6543.05 | 0.63 | 0.74 | 2.63 | 0.39 | 1 | 10 | 347.7504 | 475.8074 | 430.3971 | 347750.4054 | 475807.4464 | 2.3609e-05 | 23 | 430397.0515
53 | 140 | CONCLUIDO | 5.1496 | 19.42 | 15.73 | 62.94 | 0.84 | 15 | 300.81 | 60.56 | 14.25 | 13 | 86 | 37333.9 | 265.39 | 467.07 | 62.99 | 39.61 | 6711.9 | 0.63 | 0.74 | 2.63 | 0.4 | 1 | 10 | 347.9196 | 476.0389 | 430.6064 | 347919.592 | 476038.9349 | 2.3592e-05 | 23 | 430606.4471
54 | 140 | CONCLUIDO | 5.1497 | 19.42 | 15.73 | 62.94 | 0.86 | 15 | 301.34 | 60.56 | 14.5 | 13 | 86.28 | 37399 | 265.36 | 467.07 | 62.91 | 39.61 | 6668.67 | 0.63 | 0.74 | 2.63 | 0.4 | 1 | 10 | 347.9028 | 476.0159 | 430.5856 | 347902.785 | 476015.9389 | 2.3592e-05 | 23 | 430585.6458
55 | 140 | CONCLUIDO | 5.1712 | 19.34 | 15.71 | 67.31 | 0.87 | 14 | 301.86 | 60.56 | 14.75 | 12 | 86.56 | 37464.21 | 264.92 | 467.07 | 62.21 | 39.61 | 6324.28 | 0.64 | 0.74 | 2.63 | 0.37 | 1 | 10 | 347.096 | 474.9121 | 429.5871 | 347096.021 | 474912.0887 | 2.3691e-05 | 23 | 429587.1455
56 | 140 | CONCLUIDO | 5.1721 | 19.33 | 15.7 | 67.3 | 0.88 | 14 | 302.39 | 60.56 | 15 | 12 | 86.84 | 37529.55 | 264.67 | 467.07 | 61.99 | 39.61 | 6216.82 | 0.64 | 0.74 | 2.63 | 0.37 | 1 | 10 | 346.9452 | 474.7058 | 429.4005 | 346945.2467 | 474705.7927 | 2.3695e-05 | 23 | 429400.5381
57 | 140 | CONCLUIDO | 5.1723 | 19.33 | 15.7 | 67.29 | 0.9 | 14 | 302.92 | 60.56 | 15.25 | 12 | 87.12 | 37595 | 264.26 | 467.08 | 61.86 | 39.61 | 6151.66 | 0.64 | 0.74 | 2.63 | 0.37 | 1 | 10 | 346.7482 | 474.4361 | 429.1566 | 346748.1519 | 474436.1188 | 2.3696e-05 | 23 | 429156.6015
58 | 140 | CONCLUIDO | 5.1725 | 19.33 | 15.7 | 67.29 | 0.91 | 14 | 303.46 | 60.56 | 15.5 | 12 | 87.4 | 37660.57 | 264 | 467.07 | 61.78 | 39.61 | 6110.44 | 0.64 | 0.74 | 2.63 | 0.37 | 1 | 10 | 346.6212 | 474.2624 | 428.9995 | 346621.2119 | 474262.434 | 2.3697e-05 | 23 | 428999.4929
59 | 140 | CONCLUIDO | 5.1914 | 19.26 | 15.68 | 72.38 | 0.92 | 13 | 303.99 | 60.56 | 15.75 | 11 | 87.68 | 37726.27 | 263.33 | 467.09 | 61.4 | 39.61 | 5926.31 | 0.65 | 0.74 | 2.63 | 0.35 | 1 | 10 | 345.7852 | 473.1185 | 427.9647 | 345785.1611 | 473118.5124 | 2.3783e-05 | 23 | 427964.7456
60 | 140 | CONCLUIDO | 5.191 | 19.26 | 15.68 | 72.39 | 0.94 | 13 | 304.52 | 60.56 | 16 | 11 | 87.97 | 37792.08 | 263.74 | 467.07 | 61.37 | 39.61 | 5909.43 | 0.65 | 0.74 | 2.63 | 0.35 | 1 | 10 | 345.9868 | 473.3944 | 428.2143 | 345986.8096 | 473394.4168 | 2.3781e-05 | 23 | 428214.3181
61 | 140 | CONCLUIDO | 5.195 | 19.25 | 15.67 | 72.32 | 0.95 | 13 | 305.06 | 60.56 | 16.25 | 11 | 88.25 | 37858.02 | 263.76 | 467.07 | 60.88 | 39.61 | 5666.63 | 0.65 | 0.74 | 2.63 | 0.34 | 1 | 10 | 345.8803 | 473.2486 | 428.0824 | 345880.2597 | 473248.6305 | 2.38e-05 | 23 | 428082.4454
62 | 140 | CONCLUIDO | 5.1912 | 19.26 | 15.68 | 72.38 | 0.96 | 13 | 305.59 | 60.56 | 16.5 | 11 | 88.54 | 37924.08 | 264.09 | 467.1 | 61.32 | 39.61 | 5887.16 | 0.65 | 0.74 | 2.63 | 0.35 | 1 | 10 | 346.1446 | 473.6103 | 428.4096 | 346144.5633 | 473610.2623 | 2.3782e-05 | 23 | 428409.5636
63 | 140 | CONCLUIDO | 5.1892 | 19.27 | 15.69 | 72.42 | 0.97 | 13 | 306.13 | 60.56 | 16.75 | 11 | 88.83 | 37990.27 | 263.79 | 467.07 | 61.57 | 39.61 | 6009.15 | 0.64 | 0.74 | 2.63 | 0.36 | 1 | 10 | 346.0676 | 473.505 | 428.3143 | 346067.6072 | 473504.9675 | 2.3773e-05 | 23 | 428314.318
64 | 140 | CONCLUIDO | 5.1919 | 19.26 | 15.68 | 72.37 | 0.99 | 13 | 306.67 | 60.56 | 17 | 11 | 89.11 | 38056.58 | 263.03 | 467.07 | 61.32 | 39.61 | 5885.45 | 0.65 | 0.74 | 2.63 | 0.35 | 1 | 10 | 345.6321 | 472.9091 | 427.7754 | 345632.1374 | 472909.1385 | 2.3786e-05 | 23 | 427775.3541
65 | 140 | CONCLUIDO | 5.2162 | 19.17 | 15.64 | 78.22 | 1 | 12 | 307.21 | 60.56 | 17.25 | 10 | 89.4 | 38123.01 | 262.22 | 467.09 | 60.05 | 39.61 | 5255.29 | 0.66 | 0.75 | 2.63 | 0.31 | 1 | 10 | 344.5771 | 471.4656 | 426.4696 | 344577.0924 | 471465.5794 | 2.3897e-05 | 23 | 426469.5662
66 | 140 | CONCLUIDO | 5.2157 | 19.17 | 15.65 | 78.23 | 1.01 | 12 | 307.75 | 60.56 | 17.5 | 10 | 89.69 | 38189.58 | 262.6 | 467.08 | 60.15 | 39.61 | 5305.91 | 0.66 | 0.75 | 2.63 | 0.31 | 1 | 10 | 344.776 | 471.7377 | 426.7157 | 344775.982 | 471737.709 | 2.3895e-05 | 23 | 426715.7241
67 | 140 | CONCLUIDO | 5.214 | 19.18 | 15.65 | 78.26 | 1.03 | 12 | 308.29 | 60.56 | 17.75 | 10 | 89.98 | 38256.26 | 262.69 | 467.07 | 60.33 | 39.61 | 5397.99 | 0.66 | 0.75 | 2.63 | 0.32 | 1 | 10 | 344.8623 | 471.8558 | 426.8226 | 344862.324 | 471855.8459 | 2.3887e-05 | 23 | 426822.5863
68 | 140 | CONCLUIDO | 5.2181 | 19.16 | 15.64 | 78.18 | 1.04 | 12 | 308.83 | 60.56 | 18 | 10 | 90.27 | 38323.08 | 262.06 | 467.07 | 59.79 | 39.61 | 5128.2 | 0.66 | 0.75 | 2.63 | 0.3 | 1 | 10 | 344.4532 | 471.2961 | 426.3162 | 344453.2027 | 471296.0681 | 2.3906e-05 | 23 | 426316.2329
69 | 140 | CONCLUIDO | 5.2136 | 19.18 | 15.65 | 78.26 | 1.05 | 12 | 309.37 | 60.56 | 18.25 | 10 | 90.57 | 38390.02 | 262.47 | 467.09 | 60.44 | 39.61 | 5451.88 | 0.66 | 0.75 | 2.63 | 0.32 | 1 | 10 | 344.7708 | 471.7306 | 426.7093 | 344770.7634 | 471730.5687 | 2.3885e-05 | 23 | 426709.2653
70 | 140 | CONCLUIDO | 5.2165 | 19.17 | 15.64 | 78.21 | 1.06 | 12 | 309.91 | 60.56 | 18.5 | 10 | 90.86 | 38457.09 | 261.6 | 467.15 | 60.02 | 39.61 | 5241.5 | 0.66 | 0.75 | 2.63 | 0.31 | 1 | 10 | 344.2818 | 471.0615 | 426.1041 | 344281.773 | 471061.5105 | 2.3898e-05 | 23 | 426104.0611
71 | 140 | CONCLUIDO | 5.2362 | 19.1 | 15.62 | 85.21 | 1.08 | 11 | 310.46 | 60.56 | 18.75 | 9 | 91.16 | 38524.29 | 261.16 | 467.07 | 59.26 | 39.61 | 4865.99 | 0.67 | 0.75 | 2.63 | 0.29 | 1 | 10 | 343.5467 | 470.0558 | 425.1943 | 343546.7381 | 470055.8032 | 2.3989e-05 | 23 | 425194.3371
72 | 140 | CONCLUIDO | 5.2408 | 19.08 | 15.61 | 85.12 | 1.09 | 11 | 311.01 | 60.56 | 19 | 9 | 91.45 | 38591.62 | 260.87 | 467.07 | 58.79 | 39.61 | 4631.81 | 0.67 | 0.75 | 2.63 | 0.27 | 1 | 10 | 343.2844 | 469.6969 | 424.8696 | 343284.398 | 469696.858 | 2.401e-05 | 23 | 424869.6491
73 | 140 | CONCLUIDO | 5.2398 | 19.08 | 15.61 | 85.14 | 1.1 | 11 | 311.55 | 60.56 | 19.25 | 9 | 91.75 | 38659.08 | 260.81 | 467.09 | 58.84 | 39.61 | 4657.09 | 0.67 | 0.75 | 2.63 | 0.28 | 1 | 10 | 343.2825 | 469.6943 | 424.8673 | 343282.5199 | 469694.2883 | 2.4005e-05 | 23 | 424867.3247
74 | 140 | CONCLUIDO | 5.2343 | 19.1 | 15.63 | 85.25 | 1.11 | 11 | 312.1 | 60.56 | 19.5 | 9 | 92.05 | 38726.8 | 261.22 | 467.07 | 59.5 | 39.61 | 4984.43 | 0.67 | 0.75 | 2.63 | 0.3 | 1 | 10 | 343.6332 | 470.1741 | 425.3014 | 343633.2106 | 470174.1187 | 2.398e-05 | 23 | 425301.3607
75 | 140 | CONCLUIDO | 5.2364 | 19.1 | 15.62 | 85.21 | 1.13 | 11 | 312.65 | 60.56 | 19.75 | 9 | 92.35 | 38794.53 | 261.09 | 467.07 | 59.41 | 39.61 | 4943.12 | 0.67 | 0.75 | 2.63 | 0.29 | 1 | 10 | 343.5092 | 470.0045 | 425.1479 | 343509.2288 | 470004.4814 | 2.3989e-05 | 23 | 425147.9134
76 | 140 | CONCLUIDO | 5.2374 | 19.09 | 15.62 | 85.19 | 1.14 | 11 | 313.2 | 60.56 | 20 | 9 | 92.65 | 38862.4 | 261.23 | 467.08 | 59.31 | 39.61 | 4889.18 | 0.67 | 0.75 | 2.62 | 0.28 | 1 | 10 | 343.548 | 470.0575 | 425.1959 | 343548.009 | 470057.5422 | 2.3994e-05 | 23 | 425195.9101
77 | 140 | CONCLUIDO | 5.2371 | 19.09 | 15.62 | 85.19 | 1.15 | 11 | 313.75 | 60.56 | 20.25 | 9 | 92.95 | 38930.39 | 260.74 | 467.07 | 59.23 | 39.61 | 4848.53 | 0.67 | 0.75 | 2.63 | 0.29 | 1 | 10 | 343.3295 | 469.7585 | 424.9254 | 343329.4768 | 469758.5368 | 2.3993e-05 | 23 | 424925.4414
78 | 140 | CONCLUIDO | 5.2337 | 19.11 | 15.63 | 85.26 | 1.16 | 11 | 314.3 | 60.56 | 20.5 | 9 | 93.25 | 38998.53 | 260.55 | 467.09 | 59.59 | 39.61 | 5032.61 | 0.66 | 0.75 | 2.63 | 0.3 | 1 | 10 | 343.3391 | 469.7717 | 424.9374 | 343339.1322 | 469771.7477 | 2.3977e-05 | 23 | 424937.3914
79 | 140 | CONCLUIDO | 5.2609 | 19.01 | 15.59 | 93.51 | 1.17 | 10 | 314.86 | 60.56 | 20.75 | 8 | 93.55 | 39066.8 | 259.52 | 467.07 | 58.31 | 39.61 | 4393.66 | 0.68 | 0.75 | 2.62 | 0.25 | 1 | 10 | 342.1279 | 468.1145 | 423.4383 | 342127.8995 | 468114.4857 | 2.4102e-05 | 23 | 423438.2962
80 | 140 | CONCLUIDO | 5.2594 | 19.01 | 15.59 | 93.54 | 1.19 | 10 | 315.41 | 60.56 | 21 | 8 | 93.86 | 39135.2 | 259.83 | 467.08 | 58.43 | 39.61 | 4457.7 | 0.68 | 0.75 | 2.62 | 0.26 | 1 | 10 | 342.3087 | 468.3619 | 423.6621 | 342308.7117 | 468361.8809 | 2.4095e-05 | 23 | 423662.0803
81 | 140 | CONCLUIDO | 5.2607 | 19.01 | 15.59 | 93.51 | 1.2 | 10 | 315.97 | 60.56 | 21.25 | 8 | 94.16 | 39203.74 | 260.12 | 467.07 | 58.29 | 39.61 | 4387.31 | 0.68 | 0.75 | 2.62 | 0.25 | 1 | 10 | 342.4089 | 468.4989 | 423.786 | 342408.8532 | 468498.899 | 2.4101e-05 | 23 | 423786.0216
82 | 140 | CONCLUIDO | 5.2589 | 19.02 | 15.59 | 93.55 | 1.21 | 10 | 316.53 | 60.56 | 21.5 | 8 | 94.47 | 39272.42 | 260.03 | 467.07 | 58.47 | 39.61 | 4474.72 | 0.68 | 0.75 | 2.62 | 0.26 | 1 | 10 | 342.4135 | 468.5052 | 423.7917 | 342413.4638 | 468505.2074 | 2.4093e-05 | 23 | 423791.7279
83 | 140 | CONCLUIDO | 5.2574 | 19.02 | 15.6 | 93.59 | 1.22 | 10 | 317.08 | 60.56 | 21.75 | 8 | 94.78 | 39341.24 | 260.27 | 467.07 | 58.6 | 39.61 | 4542.31 | 0.68 | 0.75 | 2.62 | 0.26 | 1 | 10 | 342.5717 | 468.7218 | 423.9876 | 342571.729 | 468721.7528 | 2.4086e-05 | 23 | 423987.6066
84 | 140 | CONCLUIDO | 5.2599 | 19.01 | 15.59 | 93.53 | 1.23 | 10 | 317.64 | 60.56 | 22 | 8 | 95.09 | 39410.2 | 259.69 | 467.09 | 58.39 | 39.61 | 4435.4 | 0.68 | 0.75 | 2.62 | 0.25 | 1 | 10 | 342.2316 | 468.2563 | 423.5666 | 342231.5691 | 468256.3311 | 2.4097e-05 | 23 | 423566.604
85 | 140 | CONCLUIDO | 5.26 | 19.01 | 15.59 | 93.53 | 1.25 | 10 | 318.2 | 60.56 | 22.25 | 8 | 95.4 | 39479.3 | 259.33 | 467.07 | 58.29 | 39.61 | 4384.98 | 0.68 | 0.75 | 2.62 | 0.25 | 1 | 10 | 342.0635 | 468.0263 | 423.3586 | 342063.4824 | 468026.3475 | 2.4098e-05 | 23 | 423358.5697
86 | 140 | CONCLUIDO | 5.2607 | 19.01 | 15.59 | 93.51 | 1.26 | 10 | 318.76 | 60.56 | 22.5 | 8 | 95.71 | 39548.54 | 258.97 | 467.1 | 58.19 | 39.61 | 4337.31 | 0.68 | 0.75 | 2.62 | 0.25 | 1 | 10 | 341.8801 | 467.7755 | 423.1316 | 341880.1316 | 467775.4788 | 2.4101e-05 | 23 | 423131.6436
87 | 140 | CONCLUIDO | 5.2623 | 19 | 15.58 | 93.48 | 1.27 | 10 | 319.33 | 60.56 | 22.75 | 8 | 96.02 | 39617.93 | 258.09 | 467.07 | 58 | 39.61 | 4243.2 | 0.68 | 0.75 | 2.62 | 0.25 | 1 | 10 | 332.4195 | 454.8311 | 411.4226 | 332419.5443 | 454831.0859 | 2.4108e-05 | 22 | 411422.6454
88 | 140 | CONCLUIDO | 5.2822 | 18.93 | 15.56 | 103.74 | 1.28 | 9 | 319.89 | 60.56 | 23 | 7 | 96.34 | 39687.46 | 257.16 | 467.07 | 57.34 | 39.61 | 3913.96 | 0.69 | 0.75 | 2.62 | 0.23 | 1 | 10 | 331.4721 | 453.5348 | 410.2501 | 331472.1469 | 453534.815 | 2.4199e-05 | 22 | 410250.0888
89 | 140 | CONCLUIDO | 5.2855 | 18.92 | 15.55 | 103.66 | 1.29 | 9 | 320.46 | 60.56 | 23.25 | 7 | 96.65 | 39757.13 | 257.29 | 467.07 | 56.97 | 39.61 | 3730.59 | 0.7 | 0.75 | 2.62 | 0.22 | 1 | 10 | 331.4395 | 453.4901 | 410.2096 | 331439.4707 | 453490.1059 | 2.4214e-05 | 22 | 410209.6467
90 | 140 | CONCLUIDO | 5.2814 | 18.93 | 15.56 | 103.76 | 1.3 | 9 | 321.02 | 60.56 | 23.5 | 7 | 96.97 | 39826.95 | 257.84 | 467.08 | 57.38 | 39.61 | 3935.9 | 0.69 | 0.75 | 2.63 | 0.23 | 1 | 10 | 331.8036 | 453.9884 | 410.6603 | 331803.6231 | 453988.3553 | 2.4196e-05 | 22 | 410660.3439
91 | 140 | CONCLUIDO | 5.2809 | 18.94 | 15.56 | 103.77 | 1.32 | 9 | 321.59 | 60.56 | 23.75 | 7 | 97.28 | 39896.91 | 258.04 | 467.07 | 57.3 | 39.61 | 3894.58 | 0.69 | 0.75 | 2.63 | 0.23 | 1 | 10 | 331.9078 | 454.1309 | 410.7893 | 331907.7969 | 454130.8905 | 2.4193e-05 | 22 | 410789.2757
92 | 140 | CONCLUIDO | 5.2836 | 18.93 | 15.56 | 103.7 | 1.33 | 9 | 322.16 | 60.56 | 24 | 7 | 97.6 | 39967.02 | 258.11 | 467.07 | 57.19 | 39.61 | 3843.04 | 0.69 | 0.75 | 2.62 | 0.22 | 1 | 10 | 331.8719 | 454.0818 | 410.7449 | 331871.9227 | 454081.8058 | 2.4206e-05 | 22 | 410744.8755
93 | 140 | CONCLUIDO | 5.2835 | 18.93 | 15.56 | 103.71 | 1.34 | 9 | 322.73 | 60.56 | 24.25 | 7 | 97.92 | 40037.28 | 258.64 | 467.07 | 57.26 | 39.61 | 3873.46 | 0.69 | 0.75 | 2.62 | 0.22 | 1 | 10 | 332.1171 | 454.4172 | 411.0483 | 332117.0577 | 454417.2103 | 2.4205e-05 | 22 | 411048.2695
94 | 140 | CONCLUIDO | 5.2808 | 18.94 | 15.57 | 103.77 | 1.35 | 9 | 323.3 | 60.56 | 24.5 | 7 | 98.24 | 40107.81 | 258.63 | 467.07 | 57.48 | 39.61 | 3987.33 | 0.69 | 0.75 | 2.62 | 0.23 | 1 | 10 | 332.19 | 454.517 | 411.1386 | 332190.0023 | 454517.0163 | 2.4193e-05 | 22 | 411138.5502
95 | 140 | CONCLUIDO | 5.2798 | 18.94 | 15.57 | 103.79 | 1.36 | 9 | 323.87 | 60.56 | 24.75 | 7 | 98.57 | 40178.37 | 258.57 | 467.07 | 57.61 | 39.61 | 4052.33 | 0.69 | 0.75 | 2.62 | 0.24 | 1 | 10 | 332.1877 | 454.5139 | 411.1358 | 332187.7429 | 454513.925 | 2.4188e-05 | 22 | 411135.7539
96 | 140 | CONCLUIDO | 5.2801 | 18.94 | 15.57 | 103.79 | 1.37 | 9 | 324.44 | 60.56 | 25 | 7 | 98.89 | 40249.08 | 258.07 | 467.07 | 57.53 | 39.61 | 4012.89 | 0.69 | 0.75 | 2.62 | 0.23 | 1 | 10 | 331.9511 | 454.1902 | 410.8429 | 331951.1413 | 454190.1961 | 2.419e-05 | 22 | 410842.9213
97 | 140 | CONCLUIDO | 5.2822 | 18.93 | 15.56 | 103.74 | 1.38 | 9 | 325.02 | 60.56 | 25.25 | 7 | 99.21 | 40319.95 | 257.82 | 467.07 | 57.4 | 39.61 | 3947.12 | 0.69 | 0.75 | 2.62 | 0.23 | 1 | 10 | 331.7744 | 453.9483 | 410.6241 | 331774.3521 | 453948.3053 | 2.4199e-05 | 22 | 410624.1162
98 | 140 | CONCLUIDO | 5.2786 | 18.94 | 15.57 | 103.82 | 1.4 | 9 | 325.59 | 60.56 | 25.5 | 7 | 99.54 | 40390.96 | 257.75 | 467.07 | 57.85 | 39.61 | 4172.49 | 0.68 | 0.75 | 2.62 | 0.24 | 1 | 10 | 331.8423 | 454.0413 | 410.7082 | 331842.2978 | 454041.2717 | 2.4183e-05 | 22 | 410708.21
99 | 140 | CONCLUIDO | 5.2791 | 18.94 | 15.57 | 103.81 | 1.41 | 9 | 326.17 | 60.56 | 25.75 | 7 | 99.87 | 40462.13 | 257.53 | 467.07 | 57.71 | 39.61 | 4099.67 | 0.69 | 0.75 | 2.63 | 0.24 | 1 | 10 | 331.7289 | 453.8861 | 410.5679 | 331728.9218 | 453886.1456 | 2.4185e-05 | 22 | 410567.8889
100 | 140 | CONCLUIDO | 5.2798 | 18.94 | 15.57 | 103.79 | 1.42 | 9 | 326.75 | 60.56 | 26 | 7 | 100.2 | 40533.46 | 257.08 | 467.07 | 57.62 | 39.61 | 4056.28 | 0.69 | 0.75 | 2.62 | 0.24 | 1 | 10 | 331.5052 | 453.58 | 410.291 | 331505.1819 | 453580.0148 | 2.4188e-05 | 22 | 410290.9748
101 | 140 | CONCLUIDO | 5.3079 | 18.84 | 15.52 | 116.41 | 1.43 | 8 | 327.33 | 60.56 | 26.25 | 6 | 100.52 | 40604.94 | 255.81 | 467.08 | 55.96 | 39.61 | 3232.98 | 0.71 | 0.75 | 2.62 | 0.19 | 1 | 10 | 330.1779 | 451.764 | 408.6483 | 330177.9227 | 451764.0003 | 2.4317e-05 | 22 | 408648.2782
102 | 140 | CONCLUIDO | 5.3071 | 18.84 | 15.52 | 116.43 | 1.44 | 8 | 327.91 | 60.56 | 26.5 | 6 | 100.86 | 40676.58 | 255.86 | 467.07 | 56.15 | 39.61 | 3327.16 | 0.71 | 0.75 | 2.62 | 0.19 | 1 | 10 | 330.2205 | 451.8222 | 408.701 | 330220.4836 | 451822.2339 | 2.4313e-05 | 22 | 408700.9541
103 | 140 | CONCLUIDO | 5.3059 | 18.85 | 15.53 | 116.46 | 1.45 | 8 | 328.49 | 60.56 | 26.75 | 6 | 101.19 | 40748.37 | 256.35 | 467.07 | 56.39 | 39.61 | 3446.93 | 0.7 | 0.75 | 2.62 | 0.2 | 1 | 10 | 330.4829 | 452.1813 | 409.0258 | 330482.9421 | 452181.3413 | 2.4308e-05 | 22 | 409025.7887
104 | 140 | CONCLUIDO | 5.3064 | 18.84 | 15.53 | 116.45 | 1.46 | 8 | 329.08 | 60.56 | 27 | 6 | 101.52 | 40820.32 | 256.32 | 467.07 | 56.14 | 39.61 | 3319.41 | 0.71 | 0.75 | 2.62 | 0.19 | 1 | 10 | 330.4569 | 452.1457 | 408.9935 | 330456.8791 | 452145.6807 | 2.431e-05 | 22 | 408993.5315
105 | 140 | CONCLUIDO | 5.3062 | 18.85 | 15.53 | 116.45 | 1.47 | 8 | 329.66 | 60.56 | 27.25 | 6 | 101.86 | 40892.44 | 256.54 | 467.07 | 56.34 | 39.61 | 3422.08 | 0.7 | 0.75 | 2.62 | 0.19 | 1 | 10 | 330.5621 | 452.2897 | 409.1238 | 330562.1134 | 452289.6669 | 2.4309e-05 | 22 | 409123.7759
106 | 140 | CONCLUIDO | 5.304 | 18.85 | 15.53 | 116.51 | 1.48 | 8 | 330.25 | 60.56 | 27.5 | 6 | 102.19 | 40964.71 | 256.76 | 467.07 | 56.41 | 39.61 | 3453.72 | 0.7 | 0.75 | 2.63 | 0.2 | 1 | 10 | 330.717 | 452.5016 | 409.3155 | 330717.0038 | 452501.5948 | 2.4299e-05 | 22 | 409315.4777
107 | 140 | CONCLUIDO | 5.3092 | 18.84 | 15.52 | 116.37 | 1.49 | 8 | 330.83 | 60.56 | 27.75 | 6 | 102.53 | 41037.15 | 256.48 | 467.07 | 55.99 | 39.61 | 3243.97 | 0.71 | 0.75 | 2.62 | 0.18 | 1 | 10 | 330.451 | 452.1377 | 408.9863 | 330451.0266 | 452137.6731 | 2.4323e-05 | 22 | 408986.2882
108 | 140 | CONCLUIDO | 5.3056 | 18.85 | 15.53 | 116.47 | 1.51 | 8 | 331.42 | 60.56 | 28 | 6 | 102.87 | 41109.75 | 257 | 467.07 | 56.25 | 39.61 | 3377.79 | 0.7 | 0.75 | 2.62 | 0.2 | 1 | 10 | 330.7867 | 452.5969 | 409.4017 | 330786.6903 | 452596.9429 | 2.4307e-05 | 22 | 409401.7259
109 | 140 | CONCLUIDO | 5.3045 | 18.85 | 15.53 | 116.5 | 1.52 | 8 | 332.01 | 60.56 | 28.25 | 6 | 103.21 | 41182.52 | 256.74 | 467.07 | 56.44 | 39.61 | 3469.79 | 0.7 | 0.75 | 2.62 | 0.2 | 1 | 10 | 330.6955 | 452.4721 | 409.2888 | 330695.469 | 452472.1299 | 2.4301e-05 | 22 | 409288.8249
110 | 140 | CONCLUIDO | 5.3043 | 18.85 | 15.53 | 116.5 | 1.53 | 8 | 332.6 | 60.56 | 28.5 | 6 | 103.55 | 41255.45 | 256.51 | 467.07 | 56.56 | 39.61 | 3528.62 | 0.7 | 0.75 | 2.62 | 0.2 | 1 | 10 | 330.5956 | 452.3354 | 409.1652 | 330595.5595 | 452335.4293 | 2.4301e-05 | 22 | 409165.1708
111 | 140 | CONCLUIDO | 5.3061 | 18.85 | 15.53 | 116.45 | 1.54 | 8 | 333.2 | 60.56 | 28.75 | 6 | 103.89 | 41328.54 | 256.1 | 467.07 | 56.31 | 39.61 | 3407.11 | 0.7 | 0.75 | 2.62 | 0.19 | 1 | 10 | 330.364 | 452.0186 | 408.8786 | 330364.0302 | 452018.6408 | 2.4309e-05 | 22 | 408878.6161
112 | 140 | CONCLUIDO | 5.3033 | 18.86 | 15.54 | 116.53 | 1.55 | 8 | 333.79 | 60.56 | 29 | 6 | 104.24 | 41401.93 | 255.7 | 467.07 | 56.72 | 39.61 | 3609.69 | 0.7 | 0.75 | 2.62 | 0.2 | 1 | 10 | 330.2604 | 451.8768 | 408.7503 | 330260.3846 | 451876.8283 | 2.4296e-05 | 22 | 408750.338
113 | 140 | CONCLUIDO | 5.3046 | 18.85 | 15.53 | 116.5 | 1.56 | 8 | 334.39 | 60.56 | 29.25 | 6 | 104.58 | 41475.37 | 255.49 | 467.07 | 56.55 | 39.61 | 3528.06 | 0.7 | 0.75 | 2.62 | 0.2 | 1 | 10 | 330.123 | 451.6889 | 408.5804 | 330123.0451 | 451688.9143 | 2.4302e-05 | 22 | 408580.3583
114 | 140 | CONCLUIDO | 5.3053 | 18.85 | 15.53 | 116.48 | 1.57 | 8 | 334.98 | 60.56 | 29.5 | 6 | 104.93 | 41548.98 | 255.53 | 467.08 | 56.43 | 39.61 | 3465.16 | 0.7 | 0.75 | 2.62 | 0.2 | 1 | 10 | 330.124 | 451.6902 | 408.5815 | 330123.98 | 451690.1935 | 2.4305e-05 | 22 | 408581.5153
115 | 140 | CONCLUIDO | 5.3049 | 18.85 | 15.53 | 116.49 | 1.58 | 8 | 335.58 | 60.56 | 29.75 | 6 | 105.28 | 41622.76 | 255.19 | 467.07 | 56.41 | 39.61 | 3456.96 | 0.7 | 0.75 | 2.62 | 0.2 | 1 | 10 | 329.9789 | 451.4916 | 408.4019 | 329978.8517 | 451491.6226 | 2.4303e-05 | 22 | 408401.8958
116 | 140 | CONCLUIDO | 5.3032 | 18.86 | 15.54 | 116.53 | 1.59 | 8 | 336.18 | 60.56 | 30 | 6 | 105.63 | 41696.71 | 254.65 | 467.08 | 56.7 | 39.61 | 3602.9 | 0.7 | 0.75 | 2.62 | 0.2 | 1 | 10 | 329.784 | 451.225 | 408.1607 | 329783.9827 | 451224.9942 | 2.4296e-05 | 22 | 408160.714
117 | 140 | CONCLUIDO | 5.3247 | 18.78 | 15.51 | 132.97 | 1.6 | 7 | 336.78 | 60.56 | 30.25 | 5 | 105.98 | 41770.83 | 253.63 | 467.07 | 55.89 | 39.61 | 3199.27 | 0.71 | 0.75 | 2.62 | 0.18 | 1 | 10 | 328.7644 | 449.83 | 406.8989 | 328764.4315 | 449829.9993 | 2.4394e-05 | 22 | 406898.8555
118 | 140 | CONCLUIDO | 5.3252 | 18.78 | 15.51 | 132.96 | 1.61 | 7 | 337.39 | 60.56 | 30.5 | 5 | 106.33 | 41845.13 | 254.13 | 467.09 | 55.84 | 39.61 | 3178.38 | 0.71 | 0.75 | 2.62 | 0.18 | 1 | 10 | 328.9793 | 450.124 | 407.1648 | 328979.3422 | 450124.0495 | 2.4396e-05 | 22 | 407164.842
119 | 140 | CONCLUIDO | 5.3247 | 18.78 | 15.51 | 132.98 | 1.62 | 7 | 337.99 | 60.56 | 30.75 | 5 | 106.68 | 41919.61 | 254.46 | 467.07 | 55.89 | 39.61 | 3202.12 | 0.71 | 0.75 | 2.62 | 0.18 | 1 | 10 | 329.1414 | 450.3458 | 407.3655 | 329141.444 | 450345.8443 | 2.4394e-05 | 22 | 407365.469
120 | 140 | CONCLUIDO | 5.3236 | 18.78 | 15.52 | 133.01 | 1.63 | 7 | 338.59 | 60.56 | 31 | 5 | 107.04 | 41994.26 | 254.96 | 467.07 | 56.06 | 39.61 | 3284.84 | 0.71 | 0.75 | 2.62 | 0.18 | 1 | 10 | 329.4049 | 450.7063 | 407.6915 | 329404.8853 | 450706.2964 | 2.4389e-05 | 22 | 407691.5201
121 | 140 | CONCLUIDO | 5.3243 | 18.78 | 15.52 | 132.99 | 1.64 | 7 | 339.2 | 60.56 | 31.25 | 5 | 107.4 | 42069.09 | 255.51 | 467.08 | 55.86 | 39.61 | 3183.48 | 0.71 | 0.75 | 2.62 | 0.18 | 1 | 10 | 329.6376 | 451.0247 | 407.9795 | 329637.5869 | 451024.689 | 2.4392e-05 | 22 | 407979.5257
122 | 140 | CONCLUIDO | 5.3273 | 18.77 | 15.5 | 132.9 | 1.65 | 7 | 339.81 | 60.56 | 31.5 | 5 | 107.75 | 42144.11 | 255.27 | 467.07 | 55.6 | 39.61 | 3054.96 | 0.71 | 0.75 | 2.62 | 0.17 | 1 | 10 | 329.4363 | 450.7493 | 407.7304 | 329436.2952 | 450749.2728 | 2.4406e-05 | 22 | 407730.3948
123 | 140 | CONCLUIDO | 5.3239 | 18.78 | 15.52 | 133 | 1.66 | 7 | 340.42 | 60.56 | 31.75 | 5 | 108.11 | 42219.3 | 255.89 | 467.07 | 55.89 | 39.61 | 3202.83 | 0.71 | 0.75 | 2.62 | 0.18 | 1 | 10 | 329.82 | 451.2743 | 408.2053 | 329820.0361 | 451274.3241 | 2.439e-05 | 22 | 408205.336
124 | 140 | CONCLUIDO | 5.3246 | 18.78 | 15.51 | 132.98 | 1.67 | 7 | 341.03 | 60.56 | 32 | 5 | 108.48 | 42294.68 | 256.43 | 467.07 | 55.9 | 39.61 | 3206.54 | 0.71 | 0.75 | 2.62 | 0.18 | 1 | 10 | 330.0387 | 451.5736 | 408.476 | 330038.7416 | 451573.5666 | 2.4394e-05 | 22 | 408476.0192
125 | 140 | CONCLUIDO | 5.3258 | 18.78 | 15.51 | 132.94 | 1.68 | 7 | 341.64 | 60.56 | 32.25 | 5 | 108.84 | 42370.23 | 256.16 | 467.07 | 55.64 | 39.61 | 3074.48 | 0.71 | 0.75 | 2.62 | 0.18 | 1 | 10 | 329.8866 | 451.3654 | 408.2877 | 329886.599 | 451365.3983 | 2.4399e-05 | 22 | 408287.7182
126 | 140 | CONCLUIDO | 5.327 | 18.77 | 15.51 | 132.9 | 1.69 | 7 | 342.26 | 60.56 | 32.5 | 5 | 109.2 | 42445.98 | 256.27 | 467.07 | 55.59 | 39.61 | 3051.01 | 0.71 | 0.75 | 2.62 | 0.17 | 1 | 10 | 329.9071 | 451.3934 | 408.313 | 329907.0585 | 451393.3919 | 2.4405e-05 | 22 | 408313.0401
127 | 140 | CONCLUIDO | 5.325 | 18.78 | 15.51 | 132.97 | 1.7 | 7 | 342.87 | 60.56 | 32.75 | 5 | 109.57 | 42521.91 | 256.05 | 467.07 | 55.85 | 39.61 | 3181.27 | 0.71 | 0.75 | 2.62 | 0.18 | 1 | 10 | 329.8563 | 451.3239 | 408.2502 | 329856.3 | 451323.9419 | 2.4395e-05 | 22 | 408250.2183
128 | 140 | CONCLUIDO | 5.3278 | 18.77 | 15.5 | 132.88 | 1.71 | 7 | 343.49 | 60.56 | 33 | 5 | 109.94 | 42598.03 | 255.54 | 467.08 | 55.5 | 39.61 | 3007.61 | 0.71 | 0.75 | 2.62 | 0.17 | 1 | 10 | 329.5466 | 450.9002 | 407.8669 | 329546.6253 | 450900.2314 | 2.4408e-05 | 22 | 407866.9461
129 | 140 | CONCLUIDO | 5.3295 | 18.76 | 15.5 | 132.83 | 1.72 | 7 | 344.11 | 60.56 | 33.25 | 5 | 110.3 | 42674.47 | 255.33 | 467.07 | 55.36 | 39.61 | 2936.86 | 0.72 | 0.75 | 2.62 | 0.16 | 1 | 10 | 329.4097 | 450.7129 | 407.6975 | 329409.6809 | 450712.858 | 2.4416e-05 | 22 | 407697.4554
130 | 140 | CONCLUIDO | 5.3292 | 18.76 | 15.5 | 132.84 | 1.73 | 7 | 344.73 | 60.56 | 33.5 | 5 | 110.67 | 42750.97 | 255.47 | 467.09 | 55.29 | 39.61 | 2898.59 | 0.72 | 0.75 | 2.62 | 0.16 | 1 | 10 | 329.4806 | 450.8098 | 407.7852 | 329480.5609 | 450809.8391 | 2.4415e-05 | 22 | 407785.1808
131 | 140 | CONCLUIDO | 5.3277 | 18.77 | 15.5 | 132.88 | 1.74 | 7 | 345.35 | 60.56 | 33.75 | 5 | 111.05 | 42827.67 | 255.46 | 467.07 | 55.37 | 39.61 | 2938.87 | 0.72 | 0.75 | 2.62 | 0.17 | 1 | 10 | 329.5128 | 450.8539 | 407.825 | 329512.7576 | 450853.892 | 2.4408e-05 | 22 | 407825.0293
132 | 140 | CONCLUIDO | 5.3283 | 18.77 | 15.5 | 132.87 | 1.75 | 7 | 345.97 | 60.56 | 34 | 5 | 111.42 | 42904.56 | 255.2 | 467.07 | 55.49 | 39.61 | 3000.78 | 0.71 | 0.75 | 2.62 | 0.17 | 1 | 10 | 329.38 | 450.6723 | 407.6608 | 329380.0406 | 450672.3027 | 2.4411e-05 | 22 | 407660.7707
133 | 140 | CONCLUIDO | 5.3304 | 18.76 | 15.49 | 132.8 | 1.76 | 7 | 346.6 | 60.56 | 34.25 | 5 | 111.8 | 42981.64 | 254.87 | 467.07 | 55.16 | 39.61 | 2834.55 | 0.72 | 0.75 | 2.62 | 0.16 | 1 | 10 | 329.1696 | 450.3843 | 407.4003 | 329169.5632 | 450384.3183 | 2.442e-05 | 22 | 407400.2711
134 | 140 | CONCLUIDO | 5.3306 | 18.76 | 15.49 | 132.8 | 1.77 | 7 | 347.23 | 60.56 | 34.5 | 5 | 112.17 | 43058.93 | 254.6 | 467.07 | 55.2 | 39.61 | 2855.58 | 0.72 | 0.75 | 2.62 | 0.16 | 1 | 10 | 329.0422 | 450.21 | 407.2426 | 329042.1725 | 450210.0167 | 2.4421e-05 | 22 | 407242.6046
135 | 140 | CONCLUIDO | 5.3306 | 18.76 | 15.49 | 132.8 | 1.78 | 7 | 347.85 | 60.56 | 34.75 | 5 | 112.55 | 43136.41 | 254.45 | 467.07 | 55.2 | 39.61 | 2854.04 | 0.72 | 0.75 | 2.62 | 0.16 | 1 | 10 | 328.9741 | 450.1169 | 407.1584 | 328974.1131 | 450116.8949 | 2.4421e-05 | 22 | 407158.3702
136 | 140 | CONCLUIDO | 5.3292 | 18.76 | 15.5 | 132.84 | 1.79 | 7 | 348.48 | 60.56 | 35 | 5 | 112.93 | 43214.09 | 254.59 | 467.07 | 55.39 | 39.61 | 2952.12 | 0.72 | 0.75 | 2.62 | 0.16 | 1 | 10 | 329.0812 | 450.2634 | 407.2909 | 329081.1744 | 450263.3809 | 2.4415e-05 | 22 | 407290.8758
137 | 140 | CONCLUIDO | 5.3265 | 18.77 | 15.51 | 132.92 | 1.8 | 7 | 349.12 | 60.56 | 35.25 | 5 | 113.31 | 43291.97 | 254.46 | 467.07 | 55.65 | 39.61 | 3080.8 | 0.71 | 0.75 | 2.62 | 0.17 | 1 | 10 | 329.0975 | 450.2857 | 407.311 | 329097.4649 | 450285.6703 | 2.4402e-05 | 22 | 407311.0379
138 | 140 | CONCLUIDO | 5.3276 | 18.77 | 15.5 | 132.89 | 1.81 | 7 | 349.75 | 60.56 | 35.5 | 5 | 113.69 | 43370.05 | 254.28 | 467.07 | 55.45 | 39.61 | 2979.77 | 0.71 | 0.75 | 2.62 | 0.17 | 1 | 10 | 328.9795 | 450.1243 | 407.165 | 328979.5055 | 450124.273 | 2.4407e-05 | 22 | 407165.0441
139 | 140 | CONCLUIDO | 5.3291 | 18.76 | 15.5 | 132.84 | 1.82 | 7 | 350.38 | 60.56 | 35.75 | 5 | 114.08 | 43448.34 | 254.04 | 467.07 | 55.32 | 39.61 | 2917.16 | 0.72 | 0.75 | 2.62 | 0.17 | 1 | 10 | 328.834 | 449.9252 | 406.985 | 328833.9942 | 449925.1779 | 2.4414e-05 | 22 | 406984.9504
140 | 140 | CONCLUIDO | 5.3275 | 18.77 | 15.5 | 132.89 | 1.83 | 7 | 351.02 | 60.56 | 36 | 5 | 114.47 | 43526.84 | 253.5 | 467.07 | 55.58 | 39.61 | 3043.5 | 0.71 | 0.75 | 2.62 | 0.17 | 1 | 10 | 328.6278 | 449.6431 | 406.7298 | 328627.8307 | 449643.096 | 2.4407e-05 | 22 | 406729.79
141 | 140 | CONCLUIDO | 5.3509 | 18.69 | 15.47 | 154.74 | 1.84 | 6 | 351.66 | 60.56 | 36.25 | 4 | 114.85 | 43605.54 | 252.64 | 467.07 | 54.49 | 39.61 | 2506.37 | 0.73 | 0.75 | 2.62 | 0.14 | 1 | 10 | 327.6442 | 448.2973 | 405.5124 | 327644.2101 | 448297.2628 | 2.4514e-05 | 22 | 405512.4013
142 | 140 | CONCLUIDO | 5.3532 | 18.68 | 15.47 | 154.66 | 1.85 | 6 | 352.3 | 60.56 | 36.5 | 4 | 115.24 | 43684.46 | 252.69 | 467.1 | 54.25 | 39.61 | 2384.7 | 0.73 | 0.75 | 2.62 | 0.13 | 1 | 10 | 327.6115 | 448.2525 | 405.472 | 327611.5289 | 448252.547 | 2.4525e-05 | 22 | 405471.953
143 | 140 | CONCLUIDO | 5.3523 | 18.68 | 15.47 | 154.69 | 1.86 | 6 | 352.94 | 60.56 | 36.75 | 4 | 115.64 | 43763.7 | 252.76 | 467.07 | 54.35 | 39.61 | 2435.99 | 0.73 | 0.75 | 2.62 | 0.14 | 1 | 10 | 327.6648 | 448.3254 | 405.5379 | 327664.7874 | 448325.4177 | 2.452e-05 | 22 | 405537.869
144 | 140 | CONCLUIDO | 5.352 | 18.68 | 15.47 | 154.7 | 1.87 | 6 | 353.58 | 60.56 | 37 | 4 | 116.03 | 43843.04 | 253.36 | 467.13 | 54.36 | 39.61 | 2439.83 | 0.73 | 0.75 | 2.62 | 0.14 | 1 | 10 | 327.9431 | 448.7063 | 405.8824 | 327943.1485 | 448706.2835 | 2.4519e-05 | 22 | 405882.3856
145 | 140 | CONCLUIDO | 5.351 | 18.69 | 15.47 | 154.74 | 1.87 | 6 | 354.23 | 60.56 | 37.25 | 4 | 116.42 | 43922.6 | 253.44 | 467.07 | 54.57 | 39.61 | 2545.09 | 0.73 | 0.75 | 2.62 | 0.14 | 1 | 10 | 328.0034 | 448.7887 | 405.957 | 328003.4054 | 448788.7297 | 2.4514e-05 | 22 | 405956.9633
146 | 140 | CONCLUIDO | 5.3477 | 18.7 | 15.49 | 154.85 | 1.88 | 6 | 354.88 | 60.56 | 37.5 | 4 | 116.82 | 44002.37 | 253.89 | 467.07 | 54.96 | 39.61 | 2741.47 | 0.72 | 0.75 | 2.62 | 0.15 | 1 | 10 | 328.3052 | 449.2017 | 406.3305 | 328305.2279 | 449201.6966 | 2.4499e-05 | 22 | 406330.5171
147 | 140 | CONCLUIDO | 5.3483 | 18.7 | 15.48 | 154.83 | 1.89 | 6 | 355.52 | 60.56 | 37.75 | 4 | 117.22 | 44082.36 | 253.89 | 467.08 | 54.84 | 39.61 | 2679.44 | 0.72 | 0.75 | 2.62 | 0.15 | 1 | 10 | 328.2814 | 449.1691 | 406.301 | 328281.3773 | 449169.0632 | 2.4502e-05 | 22 | 406300.9982
148 | 140 | CONCLUIDO | 5.3498 | 18.69 | 15.48 | 154.78 | 1.9 | 6 | 356.17 | 60.56 | 38 | 4 | 117.62 | 44162.57 | 253.8 | 467.07 | 54.65 | 39.61 | 2583.97 | 0.72 | 0.75 | 2.62 | 0.14 | 1 | 10 | 328.2044 | 449.0638 | 406.2058 | 328204.4398 | 449063.7939 | 2.4509e-05 | 22 | 406205.7757
149 | 140 | CONCLUIDO | 5.3505 | 18.69 | 15.48 | 154.75 | 1.91 | 6 | 356.83 | 60.56 | 38.25 | 4 | 118.02 | 44243 | 253.89 | 467.07 | 54.64 | 39.61 | 2583.41 | 0.72 | 0.75 | 2.62 | 0.14 | 1 | 10 | 328.2282 | 449.0963 | 406.2352 | 328228.2199 | 449096.3309 | 2.4512e-05 | 22 | 406235.2074
150 | 140 | CONCLUIDO | 5.3544 | 18.68 | 15.46 | 154.62 | 1.92 | 6 | 357.48 | 60.56 | 38.5 | 4 | 118.43 | 44323.66 | 253.69 | 467.07 | 54.26 | 39.61 | 2391.73 | 0.73 | 0.75 | 2.61 | 0.13 | 1 | 10 | 328.0251 | 448.8184 | 405.9838 | 328025.0837 | 448818.3909 | 2.453e-05 | 22 | 405983.7936
151 | 140 | CONCLUIDO | 5.355 | 18.67 | 15.46 | 154.6 | 1.93 | 6 | 358.14 | 60.56 | 38.75 | 4 | 118.83 | 44404.54 | 253.99 | 467.08 | 54.05 | 39.61 | 2284.02 | 0.73 | 0.75 | 2.62 | 0.13 | 1 | 10 | 328.1461 | 448.984 | 406.1336 | 328146.1256 | 448984.0058 | 2.4533e-05 | 22 | 406133.6025
152 | 140 | CONCLUIDO | 5.353 | 18.68 | 15.47 | 154.67 | 1.94 | 6 | 358.79 | 60.56 | 39 | 4 | 119.24 | 44485.65 | 253.94 | 467.07 | 54.2 | 39.61 | 2361.41 | 0.73 | 0.75 | 2.62 | 0.13 | 1 | 10 | 328.1811 | 449.0319 | 406.1769 | 328181.1221 | 449031.8896 | 2.4524e-05 | 22 | 406176.9163
153 | 140 | CONCLUIDO | 5.3532 | 18.68 | 15.47 | 154.66 | 1.95 | 6 | 359.45 | 60.56 | 39.25 | 4 | 119.65 | 44566.98 | 254.01 | 467.07 | 54.36 | 39.61 | 2440.01 | 0.73 | 0.75 | 2.62 | 0.13 | 1 | 10 | 328.2079 | 449.0686 | 406.2101 | 328207.9227 | 449068.5594 | 2.4525e-05 | 22 | 406210.0864
154 | 140 | CONCLUIDO | 5.3489 | 18.7 | 15.48 | 154.81 | 1.96 | 6 | 360.12 | 60.56 | 39.5 | 4 | 120.06 | 44648.55 | 254.02 | 467.08 | 54.75 | 39.61 | 2636.18 | 0.72 | 0.75 | 2.62 | 0.15 | 1 | 10 | 328.3257 | 449.2297 | 406.3558 | 328325.6585 | 449229.6507 | 2.4505e-05 | 22 | 406355.8033
155 | 140 | CONCLUIDO | 5.3515 | 18.69 | 15.47 | 154.72 | 1.96 | 6 | 360.78 | 60.56 | 39.75 | 4 | 120.47 | 44730.35 | 253.85 | 467.08 | 54.42 | 39.61 | 2469.43 | 0.73 | 0.75 | 2.62 | 0.14 | 1 | 10 | 328.1767 | 449.0258 | 406.1714 | 328176.6548 | 449025.7772 | 2.4517e-05 | 22 | 406171.3872
156 | 140 | CONCLUIDO | 5.3519 | 18.68 | 15.47 | 154.71 | 1.97 | 6 | 361.44 | 60.56 | 40 | 4 | 120.89 | 44812.39 | 253.61 | 467.07 | 54.44 | 39.61 | 2483.23 | 0.73 | 0.75 | 2.62 | 0.14 | 1 | 10 | 328.0585 | 448.8642 | 406.0252 | 328058.5386 | 448864.1654 | 2.4519e-05 | 22 | 406025.1994

## RESULTADOS_6
Unnamed: 0 | Volume de calda [L] | STATUS | Capacidade operacional [ha/h] | Tempo de missao [h] | Tempo util [h] | Tempo por voo [min] | Autonomia Projetada [h] | N° Voos | MTOW [kg] | Massa Estrutura [kg] | Combustível [kg] | Abastecimentos | Massa gerador | Potência gerador [W] | Combustível consumido [L] | Calda cons [L] | Distância percorrida [km] | Distância Pulverizando [km] | RTL ACUMULADO[m] | EOC [km/km] | EOC [h/h] | Tempo de manobra [h] | Tempo rtl_rtw [h] | V pulv [m/s] | V desloc [m/s] | Preço Total por ha Simples [R$/ha] | Preço Total por ha Presumido [R$/ha] | Preço Total por ha Real [R$/ha] | Preço Total Simples [R$] | Preço Total Presumido [R$] | Prod CAPEX [ha/h/R$] | Dias Trabalhados | Preço Total Real [R$]
0 | 40 | CONCLUIDO | 4.3977 | 22.74 | 18.66 | 9.91 | 0.2 | 113 | 89.87 | 37.55 | 1 | 111 | 11.32 | 11317.98 | 155.1 | 467.2 | 158.19 | 39.61 | 53820.56 | 0.25 | 0.63 | 2.81 | 3.33 | 1 | 10 | 338.1478 | 462.6688 | 418.5123 | 338147.8392 | 462668.7916 | 3.3396e-05 | 27 | 418512.3315
1 | 40 | CONCLUIDO | 4.6788 | 21.37 | 17.81 | 12.42 | 0.24 | 86 | 90.18 | 37.55 | 1.25 | 84 | 11.37 | 11355.7 | 146.9 | 467.13 | 130.66 | 39.61 | 40191.5 | 0.3 | 0.66 | 2.75 | 2.47 | 1 | 10 | 309.7505 | 423.8142 | 383.366 | 309750.4529 | 423814.2349 | 3.553e-05 | 25 | 383365.9992
2 | 40 | CONCLUIDO | 4.864 | 20.56 | 17.32 | 15.06 | 0.29 | 69 | 90.48 | 37.55 | 1.5 | 67 | 11.43 | 11393.43 | 141.78 | 467.14 | 114.71 | 39.61 | 32301.35 | 0.35 | 0.67 | 2.72 | 1.98 | 1 | 10 | 294.7138 | 403.2404 | 364.7557 | 294713.7659 | 403240.3764 | 3.6937e-05 | 24 | 364755.6808
3 | 40 | CONCLUIDO | 4.993 | 20.03 | 16.99 | 17.58 | 0.34 | 58 | 90.79 | 37.55 | 1.75 | 56 | 11.49 | 11431.19 | 138.25 | 467.07 | 103.98 | 39.61 | 26990.44 | 0.38 | 0.69 | 2.7 | 1.66 | 1 | 10 | 290.7057 | 397.7563 | 359.795 | 290705.6848 | 397756.343 | 3.7916e-05 | 24 | 359795.0359
4 | 40 | CONCLUIDO | 5.0935 | 19.63 | 16.75 | 20.1 | 0.39 | 50 | 91.1 | 37.55 | 2 | 48 | 11.54 | 11468.97 | 135.27 | 467.14 | 96.07 | 39.61 | 23075.94 | 0.41 | 0.7 | 2.69 | 1.41 | 1 | 10 | 278.7661 | 381.4201 | 345.0179 | 278766.1383 | 381420.1287 | 3.868e-05 | 23 | 345017.927
5 | 40 | CONCLUIDO | 5.1762 | 19.32 | 16.55 | 22.57 | 0.43 | 44 | 91.4 | 37.55 | 2.25 | 42 | 11.6 | 11506.78 | 132.43 | 467.17 | 89.71 | 39.61 | 19925.39 | 0.44 | 0.7 | 2.67 | 1.21 | 1 | 10 | 276.138 | 377.8241 | 341.7651 | 276137.9558 | 377824.1335 | 3.9308e-05 | 23 | 341765.1284
6 | 40 | CONCLUIDO | 5.2267 | 19.13 | 16.46 | 25.32 | 0.48 | 39 | 91.71 | 37.55 | 2.5 | 37 | 11.66 | 11544.61 | 130.81 | 467.12 | 86.34 | 39.61 | 18268.07 | 0.46 | 0.71 | 2.68 | 1.12 | 1 | 10 | 274.6454 | 375.7819 | 339.9178 | 274645.368 | 375781.909 | 3.9691e-05 | 23 | 339917.811
7 | 40 | CONCLUIDO | 5.2801 | 18.94 | 16.34 | 28.01 | 0.52 | 35 | 92.02 | 37.55 | 2.75 | 33 | 11.71 | 11582.46 | 128.75 | 467.09 | 82.66 | 39.61 | 16445.51 | 0.48 | 0.71 | 2.67 | 1 | 1 | 10 | 264.0664 | 361.3073 | 326.8246 | 264066.3843 | 361307.2768 | 4.0097e-05 | 22 | 326824.6174
8 | 40 | CONCLUIDO | 5.3284 | 18.77 | 16.22 | 30.42 | 0.57 | 32 | 92.32 | 37.55 | 3 | 30 | 11.77 | 11620.34 | 127.15 | 467.14 | 79.1 | 39.61 | 14680.2 | 0.5 | 0.72 | 2.65 | 0.89 | 1 | 10 | 262.653 | 359.3735 | 325.0754 | 262653.0411 | 359373.4783 | 4.0463e-05 | 22 | 325075.3779
9 | 40 | CONCLUIDO | 5.3691 | 18.62 | 16.14 | 33.39 | 0.62 | 29 | 92.63 | 37.55 | 3.25 | 27 | 11.83 | 11658.24 | 124.94 | 467.08 | 76.34 | 39.61 | 13316.74 | 0.52 | 0.72 | 2.65 | 0.8 | 1 | 10 | 261.1055 | 357.256 | 323.16 | 261105.4861 | 357256.0453 | 4.0772e-05 | 22 | 323160.0297
10 | 40 | CONCLUIDO | 5.3975 | 18.53 | 16.08 | 35.73 | 0.66 | 27 | 92.94 | 37.55 | 3.5 | 25 | 11.88 | 11696.16 | 123.47 | 467.14 | 74.31 | 39.61 | 12312.95 | 0.53 | 0.73 | 2.65 | 0.74 | 1 | 10 | 260.0694 | 355.8385 | 321.8777 | 260069.4255 | 355838.4614 | 4.0988e-05 | 22 | 321877.738
11 | 40 | CONCLUIDO | 5.4281 | 18.42 | 16.01 | 38.42 | 0.71 | 25 | 93.24 | 37.55 | 3.75 | 23 | 11.94 | 11734.1 | 121.93 | 467.09 | 72.15 | 39.61 | 11242.07 | 0.55 | 0.73 | 2.64 | 0.68 | 1 | 10 | 258.9818 | 354.3503 | 320.5316 | 258981.8164 | 354350.3467 | 4.122e-05 | 22 | 320531.6469
12 | 40 | CONCLUIDO | 5.45 | 18.35 | 15.97 | 41.67 | 0.75 | 23 | 93.55 | 37.55 | 4 | 21 | 12 | 11772.07 | 120.56 | 467.07 | 70.86 | 39.61 | 10604.52 | 0.56 | 0.73 | 2.65 | 0.64 | 1 | 10 | 258.0976 | 353.1406 | 319.4373 | 258097.6484 | 353140.589 | 4.1387e-05 | 22 | 319437.3469
13 | 40 | CONCLUIDO | 5.4822 | 18.24 | 15.9 | 45.44 | 0.8 | 21 | 93.86 | 37.55 | 4.25 | 19 | 12.06 | 11810.06 | 118.67 | 467.07 | 68.5 | 39.61 | 9433.83 | 0.58 | 0.73 | 2.64 | 0.57 | 1 | 10 | 256.8592 | 351.446 | 317.9045 | 256859.1708 | 351446.0493 | 4.1631e-05 | 22 | 317904.5316
14 | 40 | CONCLUIDO | 5.4951 | 18.2 | 15.88 | 47.64 | 0.84 | 20 | 94.17 | 37.55 | 4.5 | 18 | 12.12 | 11848.08 | 117.95 | 467.07 | 67.83 | 39.61 | 9105.3 | 0.58 | 0.73 | 2.64 | 0.55 | 1 | 10 | 256.3879 | 350.8012 | 317.3212 | 256387.8579 | 350801.1782 | 4.1729e-05 | 22 | 317321.2061
15 | 40 | CONCLUIDO | 5.5075 | 18.16 | 15.86 | 50.08 | 0.88 | 19 | 94.48 | 37.55 | 4.75 | 17 | 12.17 | 11886.12 | 116.86 | 467.09 | 67.25 | 39.61 | 8819.9 | 0.59 | 0.74 | 2.64 | 0.52 | 1 | 10 | 255.7617 | 349.9445 | 316.5463 | 255761.7267 | 349944.4779 | 4.1823e-05 | 22 | 316546.2681
16 | 40 | CONCLUIDO | 5.5277 | 18.09 | 15.81 | 52.7 | 0.93 | 18 | 94.79 | 37.55 | 5 | 16 | 12.23 | 11924.18 | 114.44 | 467.08 | 65.41 | 39.61 | 7907.95 | 0.61 | 0.74 | 2.64 | 0.48 | 1 | 10 | 245.5977 | 336.0376 | 303.9666 | 245597.6906 | 336037.5953 | 4.1977e-05 | 21 | 303966.6388
17 | 40 | CONCLUIDO | 5.5376 | 18.06 | 15.8 | 55.75 | 0.97 | 17 | 95.09 | 37.55 | 5.25 | 15 | 12.29 | 11962.27 | 113.8 | 467.07 | 64.85 | 39.61 | 7631.87 | 0.61 | 0.74 | 2.64 | 0.46 | 1 | 10 | 245.2078 | 335.5041 | 303.4841 | 245207.7775 | 335504.099 | 4.2052e-05 | 21 | 303484.0587
18 | 40 | CONCLUIDO | 5.5534 | 18.01 | 15.76 | 59.12 | 1.01 | 16 | 95.4 | 37.55 | 5.5 | 14 | 12.35 | 12000.38 | 112.32 | 467.07 | 64.02 | 39.61 | 7219.43 | 0.62 | 0.74 | 2.64 | 0.43 | 1 | 10 | 244.3756 | 334.3655 | 302.4541 | 244375.594 | 334365.4688 | 4.2172e-05 | 21 | 302454.0978
19 | 40 | CONCLUIDO | 5.5697 | 17.95 | 15.73 | 62.92 | 1.06 | 15 | 95.71 | 37.55 | 5.75 | 13 | 12.41 | 12038.51 | 110.03 | 467.1 | 62.91 | 39.61 | 6669.65 | 0.63 | 0.74 | 2.63 | 0.4 | 1 | 10 | 243.1967 | 332.7525 | 300.995 | 243196.717 | 332752.4773 | 4.2296e-05 | 21 | 300995.0479
20 | 40 | CONCLUIDO | 5.5661 | 17.97 | 15.74 | 62.97 | 1.1 | 15 | 96.02 | 37.55 | 6 | 11 | 12.47 | 12076.67 | 109.67 | 467.07 | 63.23 | 39.61 | 6830.81 | 0.63 | 0.74 | 2.64 | 0.41 | 1 | 10 | 243.0821 | 332.5957 | 300.8532 | 243082.1128 | 332595.6707 | 4.2268e-05 | 21 | 300853.2067
21 | 40 | CONCLUIDO | 5.5799 | 17.92 | 15.72 | 67.36 | 1.14 | 14 | 96.33 | 37.55 | 6.25 | 7 | 12.53 | 12114.85 | 108.45 | 467.15 | 62.18 | 39.61 | 6309.58 | 0.64 | 0.74 | 2.64 | 0.38 | 1 | 10 | 242.4035 | 331.6672 | 300.0134 | 242403.5431 | 331667.2218 | 4.2373e-05 | 21 | 300013.3676
22 | 40 | CONCLUIDO | 5.5961 | 17.87 | 15.68 | 72.39 | 1.18 | 13 | 96.64 | 37.55 | 6.5 | 4 | 12.59 | 12153.06 | 106.17 | 467.09 | 61.14 | 39.61 | 5794.39 | 0.65 | 0.74 | 2.64 | 0.35 | 1 | 10 | 241.2359 | 330.0696 | 298.5682 | 241235.8977 | 330069.5978 | 4.2496e-05 | 21 | 298568.2186
23 | 40 | CONCLUIDO | 5.5954 | 17.87 | 15.69 | 72.4 | 1.22 | 13 | 96.95 | 37.55 | 6.75 | 2 | 12.65 | 12191.28 | 106.53 | 467.12 | 60.96 | 39.61 | 5706.87 | 0.65 | 0.74 | 2.64 | 0.35 | 1 | 10 | 241.4037 | 330.2992 | 298.7759 | 241403.6959 | 330299.1867 | 4.2491e-05 | 21 | 298775.8959
24 | 40 | CONCLUIDO | 5.5944 | 17.88 | 15.69 | 72.41 | 1.27 | 13 | 97.26 | 37.55 | 7 | 1 | 12.71 | 12229.54 | 106.75 | 467.2 | 61.03 | 39.61 | 5741.62 | 0.65 | 0.74 | 2.65 | 0.36 | 1 | 10 | 241.5086 | 330.4427 | 298.9057 | 241508.5517 | 330442.655 | 4.2483e-05 | 21 | 298905.6718
25 | 40 | CONCLUIDO | 5.5934 | 17.88 | 15.69 | 72.43 | 1.31 | 13 | 97.57 | 37.55 | 7.25 | 1 | 12.77 | 12267.81 | 106.95 | 467.14 | 61.11 | 39.61 | 5782.28 | 0.65 | 0.74 | 2.65 | 0.36 | 1 | 10 | 241.6048 | 330.5743 | 299.0248 | 241604.7968 | 330574.3418 | 4.2476e-05 | 21 | 299024.7906
26 | 40 | CONCLUIDO | 5.5923 | 17.88 | 15.7 | 72.44 | 1.35 | 13 | 97.88 | 37.55 | 7.5 | 0 | 12.83 | 12306.12 | 107.42 | 467.15 | 61.17 | 39.61 | 5812.57 | 0.65 | 0.74 | 2.65 | 0.36 | 1 | 10 | 241.8242 | 330.8746 | 299.2964 | 241824.2215 | 330874.5685 | 4.2467e-05 | 21 | 299296.364

## RESULTADOS_23
Unnamed: 0 | Volume de calda [L] | STATUS | Capacidade operacional [ha/h] | Tempo de missao [h] | Tempo util [h] | Tempo por voo [min] | Autonomia Projetada [h] | N° Voos | MTOW [kg] | Massa Estrutura [kg] | Combustível [kg] | Abastecimentos | Massa gerador | Potência gerador [W] | Combustível consumido [L] | Calda cons [L] | Distância percorrida [km] | Distância Pulverizando [km] | RTL ACUMULADO[m] | EOC [km/km] | EOC [h/h] | Tempo de manobra [h] | Tempo rtl_rtw [h] | V pulv [m/s] | V desloc [m/s] | Preço Total por ha Simples [R$/ha] | Preço Total por ha Presumido [R$/ha] | Preço Total por ha Real [R$/ha] | Preço Total Simples [R$] | Preço Total Presumido [R$] | Prod CAPEX [ha/h/R$] | Dias Trabalhados | Preço Total Real [R$]
0 | 125 | CONCLUIDO | 2.5299 | 39.53 | 23.69 | 5.13 | 0.07 | 277 | 242.64 | 58.47 | 1 | 275 | 58.17 | 30160.1 | 380.91 | 467.43 | 323.28 | 39.61 | 135548.25 | 0.12 | 0.49 | 3.06 | 8.35 | 1 | 10 | 823.2457 | 1126.401 | 1018.8989 | 823245.6623 | 1126401.0342 | 1.2132e-05 | 46 | 1018898.9004
1 | 125 | CONCLUIDO | 3.0007 | 33.33 | 21.22 | 6.43 | 0.09 | 198 | 243.08 | 58.47 | 1.25 | 196 | 58.36 | 30214.33 | 340.91 | 467.27 | 242.03 | 39.61 | 95313.66 | 0.16 | 0.55 | 2.94 | 5.88 | 1 | 10 | 659.9994 | 903.0403 | 816.8554 | 659999.4356 | 903040.3449 | 1.439e-05 | 39 | 816855.4418
2 | 125 | CONCLUIDO | 3.3353 | 29.98 | 19.91 | 7.71 | 0.11 | 155 | 243.52 | 58.47 | 1.5 | 153 | 58.55 | 30268.64 | 319.55 | 467.26 | 199.04 | 39.61 | 74037.27 | 0.2 | 0.59 | 2.87 | 4.57 | 1 | 10 | 575.7238 | 787.7307 | 712.5508 | 575723.7892 | 787730.6875 | 1.5995e-05 | 35 | 712550.7763
3 | 125 | CONCLUIDO | 3.5965 | 27.8 | 19.05 | 9 | 0.13 | 127 | 243.96 | 58.47 | 1.75 | 125 | 58.74 | 30323.01 | 305.56 | 467.23 | 171.21 | 39.61 | 60261.84 | 0.23 | 0.61 | 2.81 | 3.71 | 1 | 10 | 528.2959 | 722.8377 | 653.8511 | 528295.8817 | 722837.7321 | 1.7247e-05 | 33 | 653851.1134
4 | 125 | CONCLUIDO | 3.7979 | 26.33 | 18.47 | 10.26 | 0.15 | 108 | 244.41 | 58.47 | 2 | 106 | 58.93 | 30377.45 | 296.07 | 467.27 | 152.15 | 39.61 | 50826.73 | 0.26 | 0.63 | 2.79 | 3.14 | 1 | 10 | 491.3065 | 672.2272 | 608.0708 | 491306.5032 | 672227.2325 | 1.8213e-05 | 31 | 608070.8089
5 | 125 | CONCLUIDO | 3.9521 | 25.3 | 18.11 | 11.56 | 0.16 | 94 | 244.85 | 58.47 | 2.25 | 92 | 59.12 | 30431.96 | 289.99 | 467.08 | 139.72 | 39.61 | 44682.58 | 0.28 | 0.64 | 2.78 | 2.77 | 1 | 10 | 469.8988 | 642.9363 | 581.5753 | 469898.7929 | 642936.2589 | 1.8953e-05 | 30 | 581575.3247
6 | 125 | CONCLUIDO | 4.0964 | 24.41 | 17.74 | 12.82 | 0.18 | 83 | 245.29 | 58.47 | 2.5 | 81 | 59.32 | 30486.54 | 283.73 | 467.14 | 127.91 | 39.61 | 38828.98 | 0.31 | 0.66 | 2.75 | 2.4 | 1 | 10 | 449.7598 | 615.3813 | 556.6501 | 449759.841 | 615381.2564 | 1.9645e-05 | 29 | 556650.133
7 | 125 | CONCLUIDO | 4.2189 | 23.7 | 17.45 | 14.15 | 0.2 | 74 | 245.73 | 58.47 | 2.75 | 72 | 59.51 | 30541.19 | 278.93 | 467.08 | 119.2 | 39.61 | 34521.14 | 0.33 | 0.67 | 2.72 | 2.12 | 1 | 10 | 432.226 | 591.3907 | 534.9492 | 432225.9853 | 591390.6616 | 2.0232e-05 | 28 | 534949.1669
8 | 125 | CONCLUIDO | 4.314 | 23.18 | 17.26 | 15.46 | 0.22 | 67 | 246.18 | 58.47 | 3 | 65 | 59.7 | 30595.91 | 275.62 | 467.17 | 112.73 | 39.61 | 31319.18 | 0.35 | 0.68 | 2.72 | 1.92 | 1 | 10 | 417.2102 | 570.8454 | 516.3647 | 417210.2227 | 570845.4328 | 2.0688e-05 | 27 | 516364.7458
9 | 125 | CONCLUIDO | 4.3871 | 22.79 | 17.11 | 16.56 | 0.23 | 62 | 246.62 | 58.47 | 3.25 | 60 | 59.9 | 30650.7 | 273.06 | 467.21 | 107.18 | 39.61 | 28570.65 | 0.37 | 0.68 | 2.72 | 1.77 | 1 | 10 | 412.7425 | 564.7326 | 510.8353 | 412742.549 | 564732.5645 | 2.1039e-05 | 27 | 510835.2811
10 | 125 | CONCLUIDO | 4.4606 | 22.42 | 16.97 | 17.86 | 0.25 | 57 | 247.07 | 58.47 | 3.5 | 55 | 60.09 | 30705.56 | 270.5 | 467.16 | 102.92 | 39.61 | 26466.3 | 0.38 | 0.69 | 2.71 | 1.63 | 1 | 10 | 399.4279 | 546.5149 | 494.3563 | 399427.912 | 546514.8908 | 2.1391e-05 | 26 | 494356.2766
11 | 125 | CONCLUIDO | 4.5269 | 22.09 | 16.83 | 19.05 | 0.27 | 53 | 247.51 | 58.47 | 3.75 | 51 | 60.29 | 30760.49 | 268.11 | 467.11 | 99.11 | 39.61 | 24580.33 | 0.4 | 0.69 | 2.68 | 1.5 | 1 | 10 | 395.5892 | 541.2626 | 489.6052 | 395589.177 | 541262.5641 | 2.1709e-05 | 26 | 489605.2247
12 | 125 | CONCLUIDO | 4.5897 | 21.79 | 16.72 | 20.47 | 0.29 | 49 | 247.96 | 58.47 | 4 | 47 | 60.48 | 30815.5 | 266.01 | 467.15 | 95.13 | 39.61 | 22609.21 | 0.42 | 0.7 | 2.69 | 1.38 | 1 | 10 | 392.1652 | 536.5778 | 485.3675 | 392165.2202 | 536577.7554 | 2.201e-05 | 26 | 485367.5275
13 | 125 | CONCLUIDO | 4.6386 | 21.56 | 16.63 | 21.69 | 0.3 | 46 | 248.4 | 58.47 | 4.25 | 44 | 60.68 | 30870.57 | 264.4 | 467.09 | 92.21 | 39.61 | 21167.46 | 0.43 | 0.7 | 2.68 | 1.29 | 1 | 10 | 380.5826 | 520.73 | 471.0322 | 380582.646 | 520729.9663 | 2.2245e-05 | 25 | 471032.2292
14 | 125 | CONCLUIDO | 4.6893 | 21.33 | 16.54 | 23.08 | 0.32 | 43 | 248.85 | 58.47 | 4.5 | 41 | 60.88 | 30925.72 | 262.71 | 467.16 | 88.9 | 39.61 | 19524.86 | 0.45 | 0.71 | 2.68 | 1.2 | 1 | 10 | 377.9437 | 517.1193 | 467.7661 | 377943.7299 | 517119.2849 | 2.2488e-05 | 25 | 467766.1462
15 | 125 | CONCLUIDO | 4.7183 | 21.19 | 16.5 | 24.15 | 0.34 | 41 | 249.3 | 58.47 | 4.75 | 39 | 61.07 | 30980.93 | 261.85 | 467.07 | 87.87 | 39.61 | 19021.76 | 0.45 | 0.71 | 2.68 | 1.17 | 1 | 10 | 376.5261 | 515.1796 | 466.0116 | 376526.0817 | 515179.5962 | 2.2627e-05 | 25 | 466011.5786
16 | 125 | CONCLUIDO | 4.7561 | 21.03 | 16.43 | 25.27 | 0.36 | 39 | 249.75 | 58.47 | 5 | 37 | 61.27 | 31036.22 | 260.39 | 467.08 | 85.76 | 39.61 | 17978 | 0.46 | 0.71 | 2.67 | 1.09 | 1 | 10 | 374.5139 | 512.4264 | 463.5211 | 374513.8618 | 512426.3882 | 2.2808e-05 | 25 | 463521.1329
17 | 125 | CONCLUIDO | 4.7904 | 20.88 | 16.37 | 26.55 | 0.37 | 37 | 250.2 | 58.47 | 5.25 | 35 | 61.47 | 31091.59 | 259.69 | 467.18 | 83.63 | 39.61 | 16923.04 | 0.47 | 0.71 | 2.67 | 1.04 | 1 | 10 | 373.0344 | 510.4021 | 461.6901 | 373034.4127 | 510402.1405 | 2.2973e-05 | 25 | 461690.0766
18 | 125 | CONCLUIDO | 4.818 | 20.76 | 16.35 | 28.02 | 0.39 | 35 | 250.64 | 58.47 | 5.5 | 33 | 61.67 | 31147.02 | 258.89 | 467.07 | 82.64 | 39.61 | 16434.07 | 0.48 | 0.71 | 2.68 | 1.01 | 1 | 10 | 371.7684 | 508.67 | 460.1232 | 371768.429 | 508669.9658 | 2.3105e-05 | 25 | 460123.2182
19 | 125 | CONCLUIDO | 4.8437 | 20.65 | 16.28 | 28.73 | 0.41 | 34 | 251.09 | 58.47 | 5.75 | 32 | 61.87 | 31202.53 | 257.56 | 467.13 | 81.08 | 39.61 | 15660.39 | 0.49 | 0.72 | 2.66 | 0.95 | 1 | 10 | 361.2704 | 494.3062 | 447.1303 | 361270.4477 | 494306.1647 | 2.3228e-05 | 24 | 447130.2781
20 | 125 | CONCLUIDO | 4.8817 | 20.48 | 16.22 | 30.41 | 0.42 | 32 | 251.55 | 58.47 | 6 | 30 | 62.07 | 31258.11 | 256.36 | 467.09 | 78.52 | 39.61 | 14388.43 | 0.5 | 0.72 | 2.67 | 0.88 | 1 | 10 | 359.4912 | 491.8717 | 444.9282 | 359491.1922 | 491871.7087 | 2.3411e-05 | 24 | 444928.1632
21 | 125 | CONCLUIDO | 4.8994 | 20.41 | 16.19 | 31.33 | 0.44 | 31 | 252 | 58.47 | 6.25 | 29 | 62.27 | 31313.77 | 255.78 | 467.15 | 77.57 | 39.61 | 13921.88 | 0.51 | 0.72 | 2.67 | 0.86 | 1 | 10 | 358.6595 | 490.7337 | 443.8988 | 358659.4624 | 490733.6995 | 2.3496e-05 | 24 | 443898.7639
22 | 125 | CONCLUIDO | 4.9155 | 20.34 | 16.17 | 32.34 | 0.46 | 30 | 252.45 | 58.47 | 6.5 | 28 | 62.47 | 31369.49 | 255.07 | 467.12 | 77.06 | 39.61 | 13671.66 | 0.51 | 0.72 | 2.66 | 0.84 | 1 | 10 | 357.8254 | 489.5925 | 442.8665 | 357825.4349 | 489592.5461 | 2.3573e-05 | 24 | 442866.5207
23 | 125 | CONCLUIDO | 4.9561 | 20.18 | 16.1 | 34.5 | 0.47 | 28 | 252.9 | 58.47 | 6.75 | 26 | 62.68 | 31425.3 | 253.71 | 467.08 | 74.92 | 39.61 | 12611.99 | 0.53 | 0.72 | 2.65 | 0.76 | 1 | 10 | 355.9375 | 487.0094 | 440.5299 | 355937.507 | 487009.4 | 2.3767e-05 | 24 | 440529.9064
24 | 125 | CONCLUIDO | 4.968 | 20.13 | 16.1 | 35.77 | 0.49 | 27 | 253.35 | 58.47 | 7 | 25 | 62.88 | 31481.17 | 253.46 | 467.12 | 74.43 | 39.61 | 12371.34 | 0.53 | 0.72 | 2.66 | 0.76 | 1 | 10 | 355.4821 | 486.3863 | 439.9662 | 355482.0694 | 486386.2501 | 2.3825e-05 | 24 | 439966.229
25 | 125 | CONCLUIDO | 4.9901 | 20.04 | 16.05 | 37.05 | 0.51 | 26 | 253.81 | 58.47 | 7.25 | 24 | 63.08 | 31537.13 | 252.63 | 467.09 | 73.43 | 39.61 | 11874.56 | 0.54 | 0.73 | 2.65 | 0.72 | 1 | 10 | 354.4169 | 484.9289 | 438.6479 | 354416.9235 | 484928.8705 | 2.3931e-05 | 24 | 438647.9397
26 | 125 | CONCLUIDO | 4.9889 | 20.04 | 16.06 | 37.06 | 0.52 | 26 | 254.26 | 58.47 | 7.5 | 24 | 63.29 | 31593.16 | 252.52 | 467.07 | 73.71 | 39.61 | 12015.42 | 0.54 | 0.73 | 2.65 | 0.73 | 1 | 10 | 354.4063 | 484.9144 | 438.6348 | 354406.3111 | 484914.3502 | 2.3925e-05 | 24 | 438634.8052
27 | 125 | CONCLUIDO | 5.0104 | 19.96 | 16.02 | 38.45 | 0.54 | 25 | 254.72 | 58.47 | 7.75 | 23 | 63.49 | 31649.26 | 251.62 | 467.1 | 72.13 | 39.61 | 11232.49 | 0.55 | 0.73 | 2.66 | 0.69 | 1 | 10 | 353.3425 | 483.4587 | 437.3181 | 353342.4646 | 483458.7484 | 2.4028e-05 | 24 | 437318.124
28 | 125 | CONCLUIDO | 5.0267 | 19.89 | 16 | 40.01 | 0.56 | 24 | 255.17 | 58.47 | 8 | 22 | 63.7 | 31705.44 | 251.13 | 467.07 | 71.59 | 39.61 | 10968.32 | 0.55 | 0.73 | 2.65 | 0.67 | 1 | 10 | 352.6443 | 482.5035 | 436.4541 | 352644.3322 | 482503.5329 | 2.4106e-05 | 24 | 436454.0729
29 | 125 | CONCLUIDO | 5.0449 | 19.82 | 15.98 | 41.68 | 0.57 | 23 | 255.63 | 58.47 | 8.25 | 21 | 63.91 | 31761.69 | 250.59 | 467.11 | 71 | 39.61 | 10674.28 | 0.56 | 0.73 | 2.65 | 0.65 | 1 | 10 | 342.8864 | 469.1524 | 424.3771 | 342886.4415 | 469152.3563 | 2.4193e-05 | 23 | 424377.1139
30 | 125 | CONCLUIDO | 5.0732 | 19.71 | 15.92 | 43.41 | 0.59 | 22 | 256.09 | 58.47 | 8.5 | 20 | 64.11 | 31818.02 | 249.17 | 467.08 | 68.92 | 39.61 | 9641.7 | 0.57 | 0.73 | 2.64 | 0.58 | 1 | 10 | 341.3985 | 467.1164 | 422.5355 | 341398.4545 | 467116.4269 | 2.4329e-05 | 23 | 422535.4907
31 | 125 | CONCLUIDO | 5.0663 | 19.74 | 15.94 | 43.48 | 0.61 | 22 | 256.54 | 58.47 | 8.75 | 20 | 64.32 | 31874.43 | 249.4 | 467.08 | 69.64 | 39.61 | 10000.08 | 0.57 | 0.73 | 2.65 | 0.61 | 1 | 10 | 341.7093 | 467.5417 | 422.9202 | 341709.2961 | 467541.734 | 2.4296e-05 | 23 | 422920.2071
32 | 125 | CONCLUIDO | 5.089 | 19.65 | 15.9 | 45.43 | 0.62 | 21 | 257 | 58.47 | 9 | 19 | 64.53 | 31931.04 | 248.58 | 467.15 | 68.37 | 39.61 | 9373.22 | 0.58 | 0.73 | 2.64 | 0.57 | 1 | 10 | 340.6839 | 466.1388 | 421.6512 | 340683.949 | 466138.8089 | 2.4405e-05 | 23 | 421651.1752
33 | 125 | CONCLUIDO | 5.0867 | 19.66 | 15.91 | 45.46 | 0.64 | 21 | 257.46 | 58.47 | 9.25 | 19 | 64.74 | 31987.61 | 248.03 | 467.08 | 68.76 | 39.61 | 9567.67 | 0.58 | 0.73 | 2.64 | 0.58 | 1 | 10 | 340.492 | 465.8762 | 421.4136 | 340491.9824 | 465876.1518 | 2.4394e-05 | 23 | 421413.5857
34 | 125 | CONCLUIDO | 5.1039 | 19.59 | 15.89 | 47.67 | 0.66 | 20 | 257.92 | 58.47 | 9.5 | 18 | 64.95 | 32044.25 | 248.13 | 467.09 | 68.15 | 39.61 | 9266.92 | 0.58 | 0.73 | 2.64 | 0.56 | 1 | 10 | 340.0729 | 465.3027 | 420.8949 | 340072.9022 | 465302.7477 | 2.4476e-05 | 23 | 420894.9066
35 | 125 | CONCLUIDO | 5.1049 | 19.59 | 15.89 | 47.66 | 0.67 | 20 | 258.38 | 58.47 | 9.75 | 18 | 65.16 | 32100.97 | 247.75 | 467.07 | 67.89 | 39.61 | 9134.26 | 0.58 | 0.73 | 2.64 | 0.55 | 1 | 10 | 339.8669 | 465.0209 | 420.64 | 339866.9168 | 465020.9095 | 2.4481e-05 | 23 | 420639.9665
36 | 125 | CONCLUIDO | 5.121 | 19.53 | 15.87 | 50.13 | 0.69 | 19 | 258.84 | 58.47 | 10 | 17 | 65.37 | 32157.77 | 247.48 | 467.07 | 67.4 | 39.61 | 8897.98 | 0.59 | 0.73 | 2.64 | 0.54 | 1 | 10 | 339.305 | 464.2521 | 419.9445 | 339304.9903 | 464252.0568 | 2.4558e-05 | 23 | 419944.4921
37 | 125 | CONCLUIDO | 5.1228 | 19.52 | 15.87 | 50.1 | 0.7 | 19 | 259.3 | 58.47 | 10.25 | 17 | 65.58 | 32214.64 | 247.05 | 467.08 | 67.32 | 39.61 | 8856.66 | 0.59 | 0.74 | 2.64 | 0.53 | 1 | 10 | 339.0557 | 463.911 | 419.636 | 339055.704 | 463910.9724 | 2.4567e-05 | 23 | 419635.9603
38 | 125 | CONCLUIDO | 5.1468 | 19.43 | 15.82 | 52.74 | 0.72 | 18 | 259.76 | 58.47 | 10.5 | 16 | 65.79 | 32271.6 | 246.45 | 467.07 | 65.96 | 39.61 | 8181.55 | 0.6 | 0.74 | 2.64 | 0.49 | 1 | 10 | 338.1145 | 462.6232 | 418.4711 | 338114.4869 | 462623.1575 | 2.4682e-05 | 23 | 418471.0527
39 | 125 | CONCLUIDO | 5.1515 | 19.41 | 15.8 | 52.68 | 0.74 | 18 | 260.23 | 58.47 | 10.75 | 16 | 66 | 32328.64 | 245.4 | 467.07 | 65.37 | 39.61 | 7884.42 | 0.61 | 0.74 | 2.63 | 0.47 | 1 | 10 | 337.4839 | 461.7604 | 417.6906 | 337483.9189 | 461760.3866 | 2.4705e-05 | 23 | 417690.6234
40 | 125 | CONCLUIDO | 5.1669 | 19.35 | 15.79 | 55.74 | 0.75 | 17 | 260.69 | 58.47 | 11 | 15 | 66.21 | 32385.75 | 244.89 | 467.08 | 64.89 | 39.61 | 7649.46 | 0.61 | 0.74 | 2.64 | 0.46 | 1 | 10 | 336.8489 | 460.8915 | 416.9047 | 336848.898 | 460891.5229 | 2.4778e-05 | 23 | 416904.6829
41 | 125 | CONCLUIDO | 5.1681 | 19.35 | 15.79 | 55.73 | 0.77 | 17 | 261.15 | 58.47 | 11.25 | 15 | 66.43 | 32442.95 | 244.74 | 467.18 | 64.84 | 39.61 | 7628.15 | 0.61 | 0.74 | 2.63 | 0.46 | 1 | 10 | 336.7487 | 460.7544 | 416.7807 | 336748.6935 | 460754.4188 | 2.4784e-05 | 23 | 416780.6638
42 | 125 | CONCLUIDO | 5.1696 | 19.34 | 15.78 | 55.71 | 0.78 | 17 | 261.62 | 58.47 | 11.5 | 15 | 66.64 | 32500.22 | 244.99 | 467.11 | 64.56 | 39.61 | 7486.36 | 0.61 | 0.74 | 2.64 | 0.45 | 1 | 10 | 336.819 | 460.8506 | 416.8676 | 336818.9567 | 460850.5559 | 2.4791e-05 | 23 | 416867.6257
43 | 125 | CONCLUIDO | 5.1834 | 19.29 | 15.78 | 59.17 | 0.8 | 16 | 262.08 | 58.47 | 11.75 | 14 | 66.86 | 32557.58 | 244.4 | 467.08 | 64.45 | 39.61 | 7437.65 | 0.61 | 0.74 | 2.64 | 0.45 | 1 | 10 | 336.1997 | 460.0033 | 416.1012 | 336199.6939 | 460003.2533 | 2.4857e-05 | 23 | 416101.1884
44 | 125 | CONCLUIDO | 5.1903 | 19.27 | 15.75 | 59.08 | 0.81 | 16 | 262.55 | 58.47 | 12 | 14 | 67.07 | 32615.02 | 244.04 | 467.1 | 63.69 | 39.61 | 7056.78 | 0.62 | 0.74 | 2.63 | 0.42 | 1 | 10 | 335.8334 | 459.5021 | 415.6479 | 335833.412 | 459502.0902 | 2.4891e-05 | 23 | 415647.8556
45 | 125 | CONCLUIDO | 5.1878 | 19.28 | 15.76 | 59.11 | 0.83 | 16 | 263.01 | 58.47 | 12.25 | 14 | 67.29 | 32672.53 | 243.87 | 467.09 | 64.17 | 39.61 | 7295.28 | 0.62 | 0.74 | 2.63 | 0.43 | 1 | 10 | 335.8251 | 459.4908 | 415.6376 | 335825.1418 | 459490.7745 | 2.4879e-05 | 23 | 415637.6199
46 | 125 | CONCLUIDO | 5.215 | 19.18 | 15.71 | 62.84 | 0.84 | 15 | 263.48 | 58.47 | 12.5 | 13 | 67.51 | 32730.13 | 242.4 | 467.13 | 62.17 | 39.61 | 6300.05 | 0.64 | 0.74 | 2.63 | 0.38 | 1 | 10 | 334.4289 | 457.5804 | 413.9096 | 334428.9406 | 457580.4305 | 2.5009e-05 | 23 | 413909.5964
47 | 125 | CONCLUIDO | 5.2071 | 19.2 | 15.74 | 62.96 | 0.86 | 15 | 263.95 | 58.47 | 12.75 | 13 | 67.72 | 32787.82 | 242.74 | 467.07 | 63.24 | 39.61 | 6836.69 | 0.63 | 0.74 | 2.63 | 0.41 | 1 | 10 | 334.8068 | 458.0974 | 414.3772 | 334806.7567 | 458097.3752 | 2.4971e-05 | 23 | 414377.2046
48 | 125 | CONCLUIDO | 5.2097 | 19.2 | 15.73 | 62.92 | 0.87 | 15 | 264.42 | 58.47 | 13 | 13 | 67.94 | 32845.58 | 242.51 | 467.1 | 62.95 | 39.61 | 6689.77 | 0.63 | 0.74 | 2.63 | 0.4 | 1 | 10 | 334.6273 | 457.8519 | 414.1551 | 334627.3401 | 457851.8895 | 2.4984e-05 | 23 | 414155.1478
49 | 125 | CONCLUIDO | 5.2078 | 19.2 | 15.74 | 62.95 | 0.89 | 15 | 264.89 | 58.47 | 13.25 | 13 | 68.16 | 32903.43 | 242.56 | 467.13 | 62.95 | 39.61 | 6689.95 | 0.63 | 0.74 | 2.64 | 0.4 | 1 | 10 | 334.7061 | 457.9596 | 414.2526 | 334706.0646 | 457959.6038 | 2.4975e-05 | 23 | 414252.582
50 | 125 | CONCLUIDO | 5.2295 | 19.12 | 15.7 | 67.3 | 0.91 | 14 | 265.36 | 58.47 | 13.5 | 12 | 68.38 | 32961.36 | 241.97 | 467.07 | 62.01 | 39.61 | 6227.59 | 0.64 | 0.74 | 2.63 | 0.37 | 1 | 10 | 333.8693 | 456.8148 | 413.217 | 333869.3408 | 456814.7613 | 2.5079e-05 | 23 | 413217.0017
51 | 125 | CONCLUIDO | 5.2283 | 19.13 | 15.71 | 67.32 | 0.92 | 14 | 265.83 | 58.47 | 13.75 | 12 | 68.6 | 33019.37 | 241.79 | 467.07 | 62.27 | 39.61 | 6353.78 | 0.64 | 0.74 | 2.63 | 0.38 | 1 | 10 | 333.8242 | 456.753 | 413.1611 | 333824.179 | 456752.969 | 2.5073e-05 | 23 | 413161.1067
52 | 125 | CONCLUIDO | 5.2308 | 19.12 | 15.7 | 67.28 | 0.94 | 14 | 266.3 | 58.47 | 14 | 12 | 68.82 | 33077.47 | 241.1 | 467.19 | 61.91 | 39.61 | 6176.05 | 0.64 | 0.74 | 2.63 | 0.36 | 1 | 10 | 333.4357 | 456.2214 | 412.6803 | 333435.6897 | 456221.4207 | 2.5085e-05 | 23 | 412680.2886
53 | 125 | CONCLUIDO | 5.225 | 19.14 | 15.72 | 67.38 | 0.95 | 14 | 266.77 | 58.47 | 14.25 | 12 | 69.04 | 33135.65 | 240.82 | 467.09 | 62.53 | 39.61 | 6486.55 | 0.63 | 0.74 | 2.63 | 0.39 | 1 | 10 | 333.464 | 456.2602 | 412.7153 | 333464.0094 | 456260.169 | 2.5057e-05 | 23 | 412715.3389
54 | 125 | CONCLUIDO | 5.2477 | 19.06 | 15.69 | 72.39 | 0.97 | 13 | 267.24 | 58.47 | 14.5 | 11 | 69.27 | 33193.92 | 240.62 | 467.17 | 61.17 | 39.61 | 5813.19 | 0.65 | 0.74 | 2.64 | 0.35 | 1 | 10 | 332.8002 | 455.3519 | 411.8938 | 332800.1913 | 455351.9039 | 2.5166e-05 | 23 | 411893.7573
55 | 125 | CONCLUIDO | 5.2492 | 19.05 | 15.68 | 72.37 | 0.98 | 13 | 267.71 | 58.47 | 14.75 | 11 | 69.49 | 33252.27 | 241.01 | 467.07 | 61.42 | 39.61 | 5933.77 | 0.64 | 0.74 | 2.63 | 0.35 | 1 | 10 | 332.935 | 455.5364 | 412.0606 | 332935.0244 | 455536.3885 | 2.5173e-05 | 23 | 412060.6349
56 | 125 | CONCLUIDO | 5.248 | 19.05 | 15.68 | 72.39 | 1 | 13 | 268.19 | 58.47 | 15 | 11 | 69.71 | 33310.7 | 240.87 | 467.08 | 61.38 | 39.61 | 5916.23 | 0.65 | 0.74 | 2.63 | 0.35 | 1 | 10 | 332.8992 | 455.4873 | 412.0162 | 332899.1559 | 455487.3115 | 2.5167e-05 | 23 | 412016.2418
57 | 125 | CONCLUIDO | 5.2468 | 19.06 | 15.69 | 72.41 | 1.01 | 13 | 268.66 | 58.47 | 15.25 | 11 | 69.94 | 33369.22 | 240.38 | 467.07 | 61.42 | 39.61 | 5935.63 | 0.64 | 0.74 | 2.63 | 0.35 | 1 | 10 | 332.711 | 455.2299 | 411.7834 | 332711.0289 | 455229.9079 | 2.5162e-05 | 23 | 411783.4044
58 | 125 | CONCLUIDO | 5.249 | 19.05 | 15.68 | 72.37 | 1.03 | 13 | 269.14 | 58.47 | 15.5 | 11 | 70.16 | 33427.83 | 239.55 | 467.07 | 61.23 | 39.61 | 5843.38 | 0.65 | 0.74 | 2.63 | 0.35 | 1 | 10 | 332.2671 | 454.6224 | 411.2339 | 332267.0564 | 454622.4451 | 2.5172e-05 | 23 | 411233.917
59 | 125 | CONCLUIDO | 5.2716 | 18.97 | 15.65 | 78.23 | 1.04 | 12 | 269.61 | 58.47 | 15.75 | 10 | 70.39 | 33486.53 | 238.83 | 467.07 | 60.16 | 39.61 | 5310.87 | 0.66 | 0.75 | 2.63 | 0.31 | 1 | 10 | 322.3859 | 441.1026 | 399.0043 | 322385.857 | 441102.5522 | 2.528e-05 | 22 | 399004.3437
60 | 125 | CONCLUIDO | 5.2723 | 18.97 | 15.64 | 78.22 | 1.05 | 12 | 270.09 | 58.47 | 16 | 10 | 70.62 | 33545.31 | 239.04 | 467.07 | 60.21 | 39.61 | 5335.51 | 0.66 | 0.75 | 2.62 | 0.31 | 1 | 10 | 322.4567 | 441.1995 | 399.092 | 322456.7078 | 441199.4935 | 2.5284e-05 | 22 | 399092.033
61 | 125 | CONCLUIDO | 5.2726 | 18.97 | 15.64 | 78.21 | 1.07 | 12 | 270.57 | 58.47 | 16.25 | 10 | 70.84 | 33604.17 | 238.96 | 467.07 | 59.96 | 39.61 | 5212.14 | 0.66 | 0.75 | 2.63 | 0.31 | 1 | 10 | 322.413 | 441.1396 | 399.0379 | 322412.965 | 441139.6426 | 2.5285e-05 | 22 | 399037.8943
62 | 125 | CONCLUIDO | 5.2715 | 18.97 | 15.65 | 78.23 | 1.08 | 12 | 271.05 | 58.47 | 16.5 | 10 | 71.07 | 33663.13 | 238.51 | 467.07 | 60.27 | 39.61 | 5365.36 | 0.66 | 0.75 | 2.63 | 0.31 | 1 | 10 | 322.2414 | 440.9049 | 398.8255 | 322241.3834 | 440904.8771 | 2.528e-05 | 22 | 398825.5344
63 | 125 | CONCLUIDO | 5.2738 | 18.96 | 15.64 | 78.19 | 1.1 | 12 | 271.52 | 58.47 | 16.75 | 10 | 71.3 | 33722.17 | 238.07 | 467.09 | 59.75 | 39.61 | 5108.3 | 0.66 | 0.75 | 2.63 | 0.3 | 1 | 10 | 321.9766 | 440.5426 | 398.4979 | 321976.6325 | 440542.6332 | 2.5291e-05 | 22 | 398497.8626
64 | 125 | CONCLUIDO | 5.2907 | 18.9 | 15.62 | 85.23 | 1.11 | 11 | 272 | 58.47 | 17 | 9 | 71.53 | 33781.3 | 237.35 | 467.07 | 59.29 | 39.61 | 4879.64 | 0.67 | 0.75 | 2.63 | 0.29 | 1 | 10 | 321.2354 | 439.5285 | 397.5805 | 321235.448 | 439528.5118 | 2.5372e-05 | 22 | 397580.5275
65 | 125 | CONCLUIDO | 5.2956 | 18.88 | 15.61 | 85.13 | 1.13 | 11 | 272.48 | 58.47 | 17.25 | 9 | 71.76 | 33840.65 | 237.09 | 467.07 | 58.75 | 39.61 | 4612.5 | 0.67 | 0.75 | 2.63 | 0.27 | 1 | 10 | 320.9942 | 439.1985 | 397.282 | 320994.2414 | 439198.4823 | 2.5396e-05 | 22 | 397281.9956
66 | 125 | CONCLUIDO | 5.2954 | 18.88 | 15.61 | 85.13 | 1.14 | 11 | 272.97 | 58.47 | 17.5 | 9 | 71.99 | 33899.96 | 236.92 | 467.07 | 58.94 | 39.61 | 4704.94 | 0.67 | 0.75 | 2.62 | 0.27 | 1 | 10 | 320.9212 | 439.0986 | 397.1916 | 320921.216 | 439098.5658 | 2.5395e-05 | 22 | 397191.615
67 | 125 | CONCLUIDO | 5.2923 | 18.9 | 15.62 | 85.19 | 1.16 | 11 | 273.45 | 58.47 | 17.75 | 9 | 72.22 | 33959.36 | 237.12 | 467.08 | 59.25 | 39.61 | 4860.59 | 0.67 | 0.75 | 2.63 | 0.29 | 1 | 10 | 321.0933 | 439.334 | 397.4046 | 321093.2698 | 439333.9774 | 2.538e-05 | 22 | 397404.5592
68 | 125 | CONCLUIDO | 5.2899 | 18.9 | 15.63 | 85.24 | 1.17 | 11 | 273.93 | 58.47 | 18 | 9 | 72.46 | 34018.85 | 237.31 | 467.09 | 59.49 | 39.61 | 4980.18 | 0.67 | 0.75 | 2.63 | 0.29 | 1 | 10 | 321.2447 | 439.5412 | 397.592 | 321244.7256 | 439541.2059 | 2.5368e-05 | 22 | 397592.0101
69 | 125 | CONCLUIDO | 5.2937 | 18.89 | 15.61 | 85.17 | 1.18 | 11 | 274.41 | 58.47 | 18.25 | 9 | 72.69 | 34078.44 | 236.86 | 467.07 | 59.07 | 39.61 | 4770.6 | 0.67 | 0.75 | 2.63 | 0.28 | 1 | 10 | 320.9331 | 439.1148 | 397.2063 | 320933.0731 | 439114.7891 | 2.5386e-05 | 22 | 397206.2899
70 | 125 | CONCLUIDO | 5.2939 | 18.89 | 15.61 | 85.16 | 1.2 | 11 | 274.9 | 58.47 | 18.5 | 9 | 72.92 | 34138.11 | 236.47 | 467.07 | 59 | 39.61 | 4737.85 | 0.67 | 0.75 | 2.63 | 0.28 | 1 | 10 | 320.7503 | 438.8647 | 396.98 | 320750.2716 | 438864.6722 | 2.5387e-05 | 22 | 396980.0438
71 | 125 | CONCLUIDO | 5.3133 | 18.82 | 15.59 | 93.55 | 1.21 | 10 | 275.38 | 58.47 | 18.75 | 8 | 73.16 | 34197.87 | 235.42 | 467.07 | 58.21 | 39.61 | 4347.31 | 0.68 | 0.75 | 2.63 | 0.26 | 1 | 10 | 319.8085 | 437.5761 | 395.8144 | 319808.465 | 437576.0507 | 2.548e-05 | 22 | 395814.4066
72 | 125 | CONCLUIDO | 5.3128 | 18.82 | 15.59 | 93.56 | 1.23 | 10 | 275.87 | 58.47 | 19 | 8 | 73.39 | 34257.73 | 235.62 | 467.08 | 58.43 | 39.61 | 4458.15 | 0.68 | 0.75 | 2.62 | 0.26 | 1 | 10 | 319.9109 | 437.7162 | 395.9412 | 319910.9187 | 437716.2325 | 2.5478e-05 | 22 | 395941.2096
73 | 125 | CONCLUIDO | 5.3141 | 18.82 | 15.59 | 93.53 | 1.24 | 10 | 276.35 | 58.47 | 19.25 | 8 | 73.63 | 34317.68 | 235.84 | 467.07 | 58.28 | 39.61 | 4383.4 | 0.68 | 0.75 | 2.62 | 0.26 | 1 | 10 | 319.9814 | 437.8126 | 396.0284 | 319981.3811 | 437812.6422 | 2.5484e-05 | 22 | 396028.4181
74 | 125 | CONCLUIDO | 5.3109 | 18.83 | 15.6 | 93.6 | 1.25 | 10 | 276.84 | 58.47 | 19.5 | 8 | 73.87 | 34377.72 | 235.74 | 467.08 | 58.61 | 39.61 | 4546.04 | 0.68 | 0.75 | 2.63 | 0.27 | 1 | 10 | 320.0179 | 437.8627 | 396.0737 | 320017.9449 | 437862.6704 | 2.5469e-05 | 22 | 396073.6717
75 | 125 | CONCLUIDO | 5.3106 | 18.83 | 15.6 | 93.61 | 1.27 | 10 | 277.33 | 58.47 | 19.75 | 8 | 74.1 | 34437.85 | 235.68 | 467.07 | 58.62 | 39.61 | 4550.23 | 0.68 | 0.75 | 2.63 | 0.27 | 1 | 10 | 319.9975 | 437.8347 | 396.0483 | 319997.4756 | 437834.6634 | 2.5467e-05 | 22 | 396048.3377
76 | 125 | CONCLUIDO | 5.3106 | 18.83 | 15.6 | 93.61 | 1.28 | 10 | 277.82 | 58.47 | 20 | 8 | 74.34 | 34498.07 | 235.14 | 467.07 | 58.7 | 39.61 | 4592.78 | 0.67 | 0.75 | 2.62 | 0.27 | 1 | 10 | 319.7515 | 437.4982 | 395.744 | 319751.5392 | 437498.1624 | 2.5467e-05 | 22 | 395743.9518
77 | 125 | CONCLUIDO | 5.3134 | 18.82 | 15.59 | 93.55 | 1.3 | 10 | 278.3 | 58.47 | 20.25 | 8 | 74.58 | 34558.39 | 234.4 | 467.14 | 58.33 | 39.61 | 4406.1 | 0.68 | 0.75 | 2.63 | 0.26 | 1 | 10 | 319.3419 | 436.9377 | 395.2369 | 319341.8826 | 436937.6522 | 2.5481e-05 | 22 | 395236.9359
78 | 125 | CONCLUIDO | 5.3152 | 18.81 | 15.58 | 93.51 | 1.31 | 10 | 278.79 | 58.47 | 20.5 | 8 | 74.82 | 34618.81 | 233.53 | 467.09 | 58.08 | 39.61 | 4283.05 | 0.68 | 0.75 | 2.63 | 0.25 | 1 | 10 | 318.8961 | 436.3278 | 394.6853 | 318896.1346 | 436327.7601 | 2.549e-05 | 22 | 394685.2511
79 | 125 | CONCLUIDO | 5.3142 | 18.82 | 15.59 | 93.53 | 1.32 | 10 | 279.28 | 58.47 | 20.75 | 8 | 75.06 | 34679.32 | 232.78 | 467.08 | 58.34 | 39.61 | 4413.25 | 0.68 | 0.75 | 2.62 | 0.26 | 1 | 10 | 318.5864 | 435.904 | 394.3019 | 318586.4019 | 435903.9701 | 2.5485e-05 | 22 | 394301.907
80 | 125 | CONCLUIDO | 5.3379 | 18.73 | 15.55 | 103.68 | 1.34 | 9 | 279.78 | 58.47 | 21 | 7 | 75.3 | 34739.92 | 232.4 | 467.07 | 56.96 | 39.61 | 3724.77 | 0.7 | 0.75 | 2.63 | 0.22 | 1 | 10 | 317.8459 | 434.8907 | 393.3854 | 317845.8662 | 434890.7365 | 2.5598e-05 | 22 | 393385.375
81 | 125 | CONCLUIDO | 5.3365 | 18.74 | 15.56 | 103.71 | 1.35 | 9 | 280.27 | 58.47 | 21.25 | 7 | 75.54 | 34800.62 | 232.75 | 467.07 | 57.22 | 39.61 | 3854.87 | 0.69 | 0.75 | 2.62 | 0.22 | 1 | 10 | 318.0447 | 435.1628 | 393.6315 | 318044.7167 | 435162.8125 | 2.5592e-05 | 22 | 393631.4844
82 | 125 | CONCLUIDO | 5.3354 | 18.74 | 15.56 | 103.74 | 1.36 | 9 | 280.76 | 58.47 | 21.5 | 7 | 75.79 | 34861.41 | 233.18 | 467.08 | 57.26 | 39.61 | 3874.16 | 0.69 | 0.75 | 2.63 | 0.23 | 1 | 10 | 318.2643 | 435.4632 | 393.9032 | 318264.2633 | 435463.2059 | 2.5586e-05 | 22 | 393903.2087
83 | 125 | CONCLUIDO | 5.3374 | 18.74 | 15.55 | 103.69 | 1.38 | 9 | 281.25 | 58.47 | 21.75 | 7 | 76.03 | 34922.31 | 233.17 | 467.07 | 57.11 | 39.61 | 3802.15 | 0.69 | 0.75 | 2.62 | 0.22 | 1 | 10 | 318.206 | 435.3834 | 393.831 | 318205.96 | 435383.4327 | 2.5596e-05 | 22 | 393831.049
84 | 125 | CONCLUIDO | 5.3358 | 18.74 | 15.56 | 103.73 | 1.39 | 9 | 281.75 | 58.47 | 22 | 7 | 76.28 | 34983.29 | 233.37 | 467.07 | 57.37 | 39.61 | 3928.46 | 0.69 | 0.75 | 2.62 | 0.23 | 1 | 10 | 318.3414 | 435.5688 | 393.9987 | 318341.4198 | 435568.7748 | 2.5588e-05 | 22 | 393998.7023
85 | 125 | CONCLUIDO | 5.3333 | 18.75 | 15.57 | 103.79 | 1.4 | 9 | 282.24 | 58.47 | 22.25 | 7 | 76.52 | 35044.38 | 233.32 | 467.07 | 57.64 | 39.61 | 4068 | 0.69 | 0.75 | 2.62 | 0.23 | 1 | 10 | 318.3838 | 435.6268 | 394.0512 | 318383.8095 | 435626.7742 | 2.5576e-05 | 22 | 394051.1663
86 | 125 | CONCLUIDO | 5.3345 | 18.75 | 15.56 | 103.76 | 1.42 | 9 | 282.74 | 58.47 | 22.5 | 7 | 76.77 | 35105.56 | 232.62 | 467.07 | 57.51 | 39.61 | 3998.66 | 0.69 | 0.75 | 2.62 | 0.23 | 1 | 10 | 318.0305 | 435.1434 | 393.6139 | 318030.5438 | 435143.4206 | 2.5582e-05 | 22 | 393613.9432
87 | 125 | CONCLUIDO | 5.3353 | 18.74 | 15.56 | 103.74 | 1.43 | 9 | 283.24 | 58.47 | 22.75 | 7 | 77.01 | 35166.85 | 232.4 | 467.09 | 57.43 | 39.61 | 3960.32 | 0.69 | 0.75 | 2.62 | 0.23 | 1 | 10 | 317.9129 | 434.9825 | 393.4684 | 317912.9086 | 434982.4669 | 2.5586e-05 | 22 | 393468.3508
88 | 125 | CONCLUIDO | 5.3311 | 18.76 | 15.58 | 103.84 | 1.44 | 9 | 283.74 | 58.47 | 23 | 7 | 77.26 | 35228.23 | 232.04 | 467.12 | 57.89 | 39.61 | 4190.71 | 0.68 | 0.75 | 2.62 | 0.24 | 1 | 10 | 317.8615 | 434.9121 | 393.4047 | 317861.4634 | 434912.0773 | 2.5566e-05 | 22 | 393404.679
89 | 125 | CONCLUIDO | 5.3328 | 18.75 | 15.57 | 103.8 | 1.46 | 9 | 284.23 | 58.47 | 23.25 | 7 | 77.51 | 35289.71 | 231.67 | 467.07 | 57.71 | 39.61 | 4102.51 | 0.69 | 0.75 | 2.62 | 0.24 | 1 | 10 | 317.6467 | 434.6182 | 393.1389 | 317646.6929 | 434618.2188 | 2.5574e-05 | 22 | 393138.866
90 | 125 | CONCLUIDO | 5.3352 | 18.74 | 15.56 | 103.74 | 1.47 | 9 | 284.73 | 58.47 | 23.5 | 7 | 77.76 | 35351.29 | 230.93 | 467.07 | 57.34 | 39.61 | 3917.29 | 0.69 | 0.75 | 2.63 | 0.23 | 1 | 10 | 317.2487 | 434.0737 | 392.6463 | 317248.7376 | 434073.7188 | 2.5585e-05 | 22 | 392646.3323
91 | 125 | CONCLUIDO | 5.3599 | 18.66 | 15.52 | 116.42 | 1.48 | 8 | 285.23 | 58.47 | 23.75 | 6 | 78.01 | 35412.96 | 230 | 467.07 | 55.97 | 39.61 | 3234.6 | 0.71 | 0.75 | 2.62 | 0.19 | 1 | 10 | 316.2468 | 432.7029 | 391.4063 | 316246.8396 | 432702.8778 | 2.5704e-05 | 22 | 391406.3225
92 | 125 | CONCLUIDO | 5.3578 | 18.66 | 15.53 | 116.47 | 1.5 | 8 | 285.73 | 58.47 | 24 | 6 | 78.26 | 35474.75 | 230.49 | 467.07 | 56.37 | 39.61 | 3435.67 | 0.7 | 0.75 | 2.62 | 0.2 | 1 | 10 | 316.523 | 433.0808 | 391.7482 | 316523.0474 | 433080.7974 | 2.5694e-05 | 22 | 391748.1739
93 | 125 | CONCLUIDO | 5.3588 | 18.66 | 15.53 | 116.45 | 1.51 | 8 | 286.24 | 58.47 | 24.25 | 6 | 78.51 | 35536.63 | 230.28 | 467.07 | 56.15 | 39.61 | 3324.2 | 0.71 | 0.75 | 2.62 | 0.19 | 1 | 10 | 316.4063 | 432.921 | 391.6036 | 316406.2667 | 432921.013 | 2.5699e-05 | 22 | 391603.6391
94 | 125 | CONCLUIDO | 5.3567 | 18.67 | 15.53 | 116.5 | 1.52 | 8 | 286.74 | 58.47 | 24.5 | 6 | 78.77 | 35598.74 | 230.55 | 467.08 | 56.47 | 39.61 | 3487.46 | 0.7 | 0.75 | 2.62 | 0.2 | 1 | 10 | 316.5743 | 433.151 | 391.8117 | 316574.3468 | 433150.9875 | 2.5689e-05 | 22 | 391811.6652
95 | 125 | CONCLUIDO | 5.3595 | 18.66 | 15.52 | 116.43 | 1.53 | 8 | 287.24 | 58.47 | 24.75 | 6 | 79.02 | 35660.82 | 230.45 | 467.07 | 56.18 | 39.61 | 3341.7 | 0.71 | 0.75 | 2.62 | 0.19 | 1 | 10 | 316.4587 | 432.9927 | 391.6685 | 316458.6945 | 432992.7471 | 2.5702e-05 | 22 | 391668.527
96 | 125 | CONCLUIDO | 5.3601 | 18.66 | 15.52 | 116.41 | 1.55 | 8 | 287.75 | 58.47 | 25 | 6 | 79.27 | 35723.02 | 230.25 | 467.07 | 56.03 | 39.61 | 3265.06 | 0.71 | 0.75 | 2.62 | 0.19 | 1 | 10 | 316.3553 | 432.8512 | 391.5405 | 316355.2592 | 432851.2222 | 2.5705e-05 | 22 | 391540.5091
97 | 125 | CONCLUIDO | 5.3577 | 18.66 | 15.53 | 116.47 | 1.56 | 8 | 288.25 | 58.47 | 25.25 | 6 | 79.53 | 35785.31 | 230.56 | 467.08 | 56.29 | 39.61 | 3396.89 | 0.7 | 0.75 | 2.62 | 0.2 | 1 | 10 | 316.5568 | 433.127 | 391.79 | 316556.8481 | 433127.0451 | 2.5693e-05 | 22 | 391790.0078
98 | 125 | CONCLUIDO | 5.3566 | 18.67 | 15.53 | 116.5 | 1.57 | 8 | 288.76 | 58.47 | 25.5 | 6 | 79.78 | 35847.71 | 230.06 | 467.07 | 56.55 | 39.61 | 3524 | 0.7 | 0.75 | 2.62 | 0.2 | 1 | 10 | 316.3553 | 432.8513 | 391.5406 | 316355.3004 | 432851.2786 | 2.5688e-05 | 22 | 391540.5601
99 | 125 | CONCLUIDO | 5.3583 | 18.66 | 15.53 | 116.46 | 1.59 | 8 | 289.26 | 58.47 | 25.75 | 6 | 80.04 | 35910.21 | 229.46 | 467.07 | 56.35 | 39.61 | 3426.56 | 0.7 | 0.75 | 2.62 | 0.2 | 1 | 10 | 316.0471 | 432.4296 | 391.1591 | 316047.1218 | 432429.6151 | 2.5696e-05 | 22 | 391159.1396
100 | 125 | CONCLUIDO | 5.3555 | 18.67 | 15.54 | 116.53 | 1.6 | 8 | 289.77 | 58.47 | 26 | 6 | 80.3 | 35972.82 | 229 | 467.07 | 56.71 | 39.61 | 3603.59 | 0.7 | 0.75 | 2.62 | 0.2 | 1 | 10 | 315.9097 | 432.2416 | 390.989 | 315909.6779 | 432241.5582 | 2.5683e-05 | 22 | 390989.0306
101 | 125 | CONCLUIDO | 5.3571 | 18.67 | 15.53 | 116.49 | 1.61 | 8 | 290.28 | 58.47 | 26.25 | 6 | 80.56 | 36035.53 | 228.67 | 467.07 | 56.45 | 39.61 | 3474.8 | 0.7 | 0.75 | 2.62 | 0.2 | 1 | 10 | 315.7167 | 431.9776 | 390.7503 | 315716.7495 | 431977.5851 | 2.569e-05 | 22 | 390750.2507
102 | 125 | CONCLUIDO | 5.3583 | 18.66 | 15.53 | 116.46 | 1.62 | 8 | 290.79 | 58.47 | 26.5 | 6 | 80.82 | 36098.35 | 228.6 | 467.07 | 56.39 | 39.61 | 3445.52 | 0.7 | 0.75 | 2.62 | 0.19 | 1 | 10 | 315.6589 | 431.8985 | 390.6787 | 315658.932 | 431898.4767 | 2.5696e-05 | 22 | 390678.6923
103 | 125 | CONCLUIDO | 5.3564 | 18.67 | 15.53 | 116.51 | 1.64 | 8 | 291.3 | 58.47 | 26.75 | 6 | 81.08 | 36161.27 | 227.97 | 467.08 | 56.5 | 39.61 | 3499.66 | 0.7 | 0.75 | 2.62 | 0.2 | 1 | 10 | 315.416 | 431.566 | 390.378 | 315415.9697 | 431566.045 | 2.5687e-05 | 22 | 390377.9874
104 | 125 | CONCLUIDO | 5.3531 | 18.68 | 15.55 | 116.6 | 1.65 | 8 | 291.81 | 58.47 | 27 | 6 | 81.34 | 36224.3 | 227.11 | 467.07 | 56.99 | 39.61 | 3743.65 | 0.7 | 0.75 | 2.62 | 0.21 | 1 | 10 | 315.1172 | 431.1573 | 390.0083 | 315117.2319 | 431157.2986 | 2.5671e-05 | 22 | 390008.2512
105 | 125 | CONCLUIDO | 5.3755 | 18.6 | 15.52 | 132.99 | 1.66 | 7 | 292.32 | 58.47 | 27.25 | 5 | 81.6 | 36287.44 | 226.98 | 467.07 | 55.9 | 39.61 | 3207.68 | 0.71 | 0.75 | 2.62 | 0.18 | 1 | 10 | 314.5467 | 430.3767 | 389.3021 | 314546.7075 | 430376.682 | 2.5779e-05 | 22 | 389302.1355
106 | 125 | CONCLUIDO | 5.3747 | 18.61 | 15.52 | 133.01 | 1.67 | 7 | 292.84 | 58.47 | 27.5 | 5 | 81.86 | 36350.69 | 227.32 | 467.07 | 55.98 | 39.61 | 3247.41 | 0.71 | 0.75 | 2.62 | 0.18 | 1 | 10 | 314.717 | 430.6096 | 389.5129 | 314716.9625 | 430609.6324 | 2.5775e-05 | 22 | 389512.8535
107 | 125 | CONCLUIDO | 5.3759 | 18.6 | 15.51 | 132.98 | 1.68 | 7 | 293.35 | 58.47 | 27.75 | 5 | 82.13 | 36414.05 | 227.81 | 467.07 | 56.01 | 39.61 | 3260.15 | 0.71 | 0.75 | 2.62 | 0.18 | 1 | 10 | 314.9026 | 430.8637 | 389.7426 | 314902.6237 | 430863.6622 | 2.5781e-05 | 22 | 389742.639
108 | 125 | CONCLUIDO | 5.3789 | 18.59 | 15.5 | 132.89 | 1.7 | 7 | 293.86 | 58.47 | 28 | 5 | 82.39 | 36477.51 | 227.62 | 467.07 | 55.5 | 39.61 | 3007.62 | 0.71 | 0.75 | 2.62 | 0.17 | 1 | 10 | 314.7435 | 430.6459 | 389.5457 | 314743.4668 | 430645.8967 | 2.5795e-05 | 22 | 389545.6568
109 | 125 | CONCLUIDO | 5.3763 | 18.6 | 15.51 | 132.97 | 1.71 | 7 | 294.38 | 58.47 | 28.25 | 5 | 82.66 | 36541.09 | 228.13 | 467.07 | 55.9 | 39.61 | 3204.53 | 0.71 | 0.75 | 2.62 | 0.18 | 1 | 10 | 315.0379 | 431.0488 | 389.9101 | 315037.9324 | 431048.7976 | 2.5783e-05 | 22 | 389910.1054
110 | 125 | CONCLUIDO | 5.3752 | 18.6 | 15.52 | 133 | 1.72 | 7 | 294.9 | 58.47 | 28.5 | 5 | 82.92 | 36604.77 | 228.73 | 467.07 | 55.94 | 39.61 | 3227.6 | 0.71 | 0.75 | 2.62 | 0.18 | 1 | 10 | 315.3406 | 431.4629 | 390.2847 | 315340.6143 | 431462.9403 | 2.5777e-05 | 22 | 390284.7229
111 | 125 | CONCLUIDO | 5.3777 | 18.6 | 15.51 | 132.92 | 1.73 | 7 | 295.41 | 58.47 | 28.75 | 5 | 83.19 | 36668.57 | 228.39 | 467.08 | 55.58 | 39.61 | 3046.4 | 0.71 | 0.75 | 2.62 | 0.17 | 1 | 10 | 315.1246 | 431.1673 | 390.0173 | 315124.5651 | 431167.3323 | 2.5789e-05 | 22 | 390017.3273
112 | 125 | CONCLUIDO | 5.3784 | 18.59 | 15.51 | 132.9 | 1.75 | 7 | 295.93 | 58.47 | 29 | 5 | 83.46 | 36732.47 | 228.39 | 467.08 | 55.64 | 39.61 | 3073.78 | 0.71 | 0.75 | 2.62 | 0.17 | 1 | 10 | 315.1094 | 431.1466 | 389.9986 | 315109.404 | 431146.5882 | 2.5793e-05 | 22 | 389998.5629
113 | 125 | CONCLUIDO | 5.3793 | 18.59 | 15.5 | 132.88 | 1.76 | 7 | 296.45 | 58.47 | 29.25 | 5 | 83.73 | 36796.49 | 227.65 | 467.09 | 55.51 | 39.61 | 3009.73 | 0.71 | 0.75 | 2.62 | 0.17 | 1 | 10 | 314.7483 | 430.6525 | 389.5517 | 314748.3217 | 430652.5394 | 2.5797e-05 | 22 | 389551.6655
114 | 125 | CONCLUIDO | 5.3804 | 18.59 | 15.5 | 132.85 | 1.77 | 7 | 296.97 | 58.47 | 29.5 | 5 | 84 | 36860.62 | 227.28 | 467.09 | 55.3 | 39.61 | 2905.53 | 0.72 | 0.75 | 2.62 | 0.16 | 1 | 10 | 314.5583 | 430.3925 | 389.3164 | 314558.2569 | 430392.4845 | 2.5802e-05 | 22 | 389316.4298
115 | 125 | CONCLUIDO | 5.3808 | 18.58 | 15.5 | 132.83 | 1.78 | 7 | 297.49 | 58.47 | 29.75 | 5 | 84.27 | 36924.87 | 227.14 | 467.07 | 55.26 | 39.61 | 2886.39 | 0.72 | 0.75 | 2.62 | 0.16 | 1 | 10 | 314.4867 | 430.2946 | 389.2279 | 314486.71 | 430294.5907 | 2.5804e-05 | 22 | 389227.8789
116 | 125 | CONCLUIDO | 5.38 | 18.59 | 15.5 | 132.86 | 1.79 | 7 | 298.01 | 58.47 | 30 | 5 | 84.54 | 36989.23 | 227.14 | 467.07 | 55.38 | 39.61 | 2948.35 | 0.72 | 0.75 | 2.62 | 0.17 | 1 | 10 | 314.5039 | 430.3182 | 389.2492 | 314503.937 | 430318.1615 | 2.58e-05 | 22 | 389249.2001
117 | 125 | CONCLUIDO | 5.3802 | 18.59 | 15.5 | 132.85 | 1.8 | 7 | 298.54 | 58.47 | 30.25 | 5 | 84.81 | 37053.7 | 226.69 | 467.07 | 55.33 | 39.61 | 2920.13 | 0.72 | 0.75 | 2.62 | 0.17 | 1 | 10 | 314.2973 | 430.0355 | 388.9935 | 314297.334 | 430035.4781 | 2.5801e-05 | 22 | 388993.4957
118 | 125 | CONCLUIDO | 5.3825 | 18.58 | 15.49 | 132.78 | 1.82 | 7 | 299.06 | 58.47 | 30.5 | 5 | 85.09 | 37118.29 | 226.21 | 467.07 | 55.07 | 39.61 | 2790.65 | 0.72 | 0.75 | 2.62 | 0.16 | 1 | 10 | 314.0234 | 429.6606 | 388.6544 | 314023.3502 | 429660.6014 | 2.5812e-05 | 22 | 388654.3967
119 | 125 | CONCLUIDO | 5.3816 | 18.58 | 15.49 | 132.81 | 1.83 | 7 | 299.59 | 58.47 | 30.75 | 5 | 85.36 | 37183.12 | 225.93 | 467.07 | 55.15 | 39.61 | 2832.38 | 0.72 | 0.75 | 2.62 | 0.16 | 1 | 10 | 313.9168 | 429.5148 | 388.5225 | 313916.8071 | 429514.8245 | 2.5808e-05 | 22 | 388522.5325
120 | 125 | CONCLUIDO | 5.3795 | 18.59 | 15.5 | 132.87 | 1.84 | 7 | 300.11 | 58.47 | 31 | 5 | 85.64 | 37247.94 | 225.92 | 467.07 | 55.41 | 39.61 | 2961.04 | 0.71 | 0.75 | 2.62 | 0.17 | 1 | 10 | 313.9662 | 429.5824 | 388.5837 | 313966.1888 | 429582.3907 | 2.5798e-05 | 22 | 388583.6502
121 | 125 | CONCLUIDO | 5.3778 | 18.6 | 15.51 | 132.92 | 1.85 | 7 | 300.64 | 58.47 | 31.25 | 5 | 85.91 | 37312.88 | 225.81 | 467.07 | 55.6 | 39.61 | 3055.72 | 0.71 | 0.75 | 2.62 | 0.17 | 1 | 10 | 313.9621 | 429.5767 | 388.5785 | 313962.0523 | 429576.731 | 2.579e-05 | 22 | 388578.5307
122 | 125 | CONCLUIDO | 5.3798 | 18.59 | 15.5 | 132.86 | 1.86 | 7 | 301.17 | 58.47 | 31.5 | 5 | 86.19 | 37377.94 | 225.38 | 467.07 | 55.42 | 39.61 | 2964.21 | 0.71 | 0.75 | 2.62 | 0.17 | 1 | 10 | 313.717 | 429.2414 | 388.2752 | 313716.9844 | 429241.4183 | 2.5799e-05 | 22 | 388275.2198
123 | 125 | CONCLUIDO | 5.3794 | 18.59 | 15.5 | 132.87 | 1.87 | 7 | 301.69 | 58.47 | 31.75 | 5 | 86.47 | 37443.11 | 224.72 | 467.07 | 55.54 | 39.61 | 3027.6 | 0.71 | 0.75 | 2.62 | 0.17 | 1 | 10 | 313.4288 | 428.8471 | 387.9185 | 313428.7971 | 428847.1077 | 2.5797e-05 | 22 | 387918.5416
124 | 125 | CONCLUIDO | 5.4019 | 18.51 | 15.47 | 154.72 | 1.89 | 6 | 302.22 | 58.47 | 32 | 4 | 86.75 | 37508.41 | 223.21 | 467.07 | 54.41 | 39.61 | 2464.95 | 0.73 | 0.75 | 2.62 | 0.14 | 1 | 10 | 312.2481 | 427.2316 | 386.4572 | 312248.0557 | 427231.5652 | 2.5905e-05 | 22 | 386457.1842
125 | 125 | CONCLUIDO | 5.4038 | 18.51 | 15.47 | 154.65 | 1.9 | 6 | 302.75 | 58.47 | 32.25 | 4 | 87.03 | 37573.82 | 223.22 | 467.07 | 54.27 | 39.61 | 2395.17 | 0.73 | 0.75 | 2.62 | 0.13 | 1 | 10 | 312.2126 | 427.183 | 386.4133 | 312212.5847 | 427183.0322 | 2.5914e-05 | 22 | 386413.2832
126 | 125 | CONCLUIDO | 5.4018 | 18.51 | 15.47 | 154.72 | 1.91 | 6 | 303.28 | 58.47 | 32.5 | 4 | 87.31 | 37639.36 | 223.44 | 467.07 | 54.41 | 39.61 | 2464.97 | 0.73 | 0.75 | 2.62 | 0.14 | 1 | 10 | 312.3531 | 427.3753 | 386.5872 | 312353.1411 | 427375.3477 | 2.5905e-05 | 22 | 386587.2443
127 | 125 | CONCLUIDO | 5.4017 | 18.51 | 15.47 | 154.72 | 1.92 | 6 | 303.82 | 58.47 | 32.75 | 4 | 87.59 | 37705.01 | 223.66 | 467.07 | 54.55 | 39.61 | 2536.58 | 0.73 | 0.75 | 2.62 | 0.14 | 1 | 10 | 312.4538 | 427.513 | 386.7118 | 312453.7528 | 427513.0091 | 2.5904e-05 | 22 | 386711.7675
128 | 125 | CONCLUIDO | 5.3987 | 18.52 | 15.48 | 154.83 | 1.93 | 6 | 304.35 | 58.47 | 33 | 4 | 87.88 | 37770.79 | 224 | 467.07 | 54.91 | 39.61 | 2714.25 | 0.72 | 0.75 | 2.62 | 0.15 | 1 | 10 | 312.6782 | 427.8201 | 386.9895 | 312678.1661 | 427820.0612 | 2.589e-05 | 22 | 386989.515
129 | 125 | CONCLUIDO | 5.3985 | 18.52 | 15.48 | 154.83 | 1.94 | 6 | 304.88 | 58.47 | 33.25 | 4 | 88.16 | 37836.69 | 223.89 | 467.07 | 54.87 | 39.61 | 2696.31 | 0.72 | 0.75 | 2.62 | 0.15 | 1 | 10 | 312.6331 | 427.7584 | 386.9337 | 312633.1086 | 427758.4116 | 2.5889e-05 | 22 | 386933.7492
130 | 125 | CONCLUIDO | 5.4001 | 18.52 | 15.48 | 154.78 | 1.95 | 6 | 305.42 | 58.47 | 33.5 | 4 | 88.45 | 37902.71 | 223.52 | 467.07 | 54.69 | 39.61 | 2608.06 | 0.72 | 0.75 | 2.62 | 0.14 | 1 | 10 | 312.4336 | 427.4855 | 386.6868 | 312433.6129 | 427485.4528 | 2.5897e-05 | 22 | 386686.8412
131 | 125 | CONCLUIDO | 5.4042 | 18.5 | 15.46 | 154.64 | 1.97 | 6 | 305.96 | 58.47 | 33.75 | 4 | 88.73 | 37968.85 | 223.45 | 467.07 | 54.3 | 39.61 | 2411.43 | 0.73 | 0.75 | 2.62 | 0.13 | 1 | 10 | 312.2983 | 427.3003 | 386.5193 | 312298.28 | 427300.2843 | 2.5916e-05 | 22 | 386519.3449
132 | 125 | CONCLUIDO | 5.4055 | 18.5 | 15.46 | 154.59 | 1.98 | 6 | 306.49 | 58.47 | 34 | 4 | 89.02 | 38035.12 | 223.65 | 467.07 | 54.04 | 39.61 | 2281.5 | 0.73 | 0.75 | 2.62 | 0.13 | 1 | 10 | 312.3604 | 427.3853 | 386.5963 | 312360.4329 | 427385.3247 | 2.5923e-05 | 22 | 386596.2691
133 | 125 | CONCLUIDO | 5.4037 | 18.51 | 15.47 | 154.66 | 1.99 | 6 | 307.03 | 58.47 | 34.25 | 4 | 89.31 | 38101.52 | 223.28 | 467.07 | 54.27 | 39.61 | 2395.55 | 0.73 | 0.75 | 2.62 | 0.13 | 1 | 10 | 312.2415 | 427.2227 | 386.4491 | 312241.542 | 427222.6529 | 2.5914e-05 | 22 | 386449.1225
134 | 125 | CONCLUIDO | 5.4018 | 18.51 | 15.47 | 154.72 | 2 | 6 | 307.57 | 58.47 | 34.5 | 4 | 89.6 | 38168.04 | 223.27 | 467.07 | 54.51 | 39.61 | 2515.93 | 0.73 | 0.75 | 2.62 | 0.14 | 1 | 10 | 312.277 | 427.2712 | 386.493 | 312277.0238 | 427271.2007 | 2.5905e-05 | 22 | 386493.037
135 | 125 | CONCLUIDO | 5.4021 | 18.51 | 15.47 | 154.71 | 2.01 | 6 | 308.11 | 58.47 | 34.75 | 4 | 89.89 | 38234.68 | 222.88 | 467.07 | 54.4 | 39.61 | 2460.38 | 0.73 | 0.75 | 2.62 | 0.14 | 1 | 10 | 312.0961 | 427.0237 | 386.2691 | 312096.1006 | 427023.6536 | 2.5906e-05 | 22 | 386269.1154
136 | 125 | CONCLUIDO | 5.4026 | 18.51 | 15.47 | 154.69 | 2.02 | 6 | 308.65 | 58.47 | 35 | 4 | 90.18 | 38301.46 | 222.51 | 467.07 | 54.49 | 39.61 | 2505.43 | 0.73 | 0.75 | 2.62 | 0.14 | 1 | 10 | 311.92 | 426.7826 | 386.0511 | 311919.9576 | 426782.6469 | 2.5909e-05 | 22 | 386051.1101
137 | 125 | CONCLUIDO | 5.4016 | 18.51 | 15.47 | 154.73 | 2.03 | 6 | 309.2 | 58.47 | 35.25 | 4 | 90.47 | 38368.36 | 222.12 | 467.07 | 54.56 | 39.61 | 2540.67 | 0.73 | 0.75 | 2.62 | 0.14 | 1 | 10 | 311.7663 | 426.5724 | 385.8609 | 311766.3016 | 426572.408 | 2.5904e-05 | 22 | 385860.9361
138 | 125 | CONCLUIDO | 5.4 | 18.52 | 15.48 | 154.78 | 2.04 | 6 | 309.74 | 58.47 | 35.5 | 4 | 90.77 | 38435.39 | 221.98 | 467.07 | 54.65 | 39.61 | 2585.3 | 0.72 | 0.75 | 2.62 | 0.15 | 1 | 10 | 311.746 | 426.5446 | 385.8358 | 311745.9577 | 426544.5725 | 2.5896e-05 | 22 | 385835.7572
139 | 125 | CONCLUIDO | 5.4022 | 18.51 | 15.47 | 154.71 | 2.05 | 6 | 310.28 | 58.47 | 35.75 | 4 | 91.06 | 38502.55 | 222.26 | 467.07 | 54.52 | 39.61 | 2521.57 | 0.73 | 0.75 | 2.62 | 0.14 | 1 | 10 | 311.8164 | 426.641 | 385.923 | 311816.4168 | 426640.9778 | 2.5907e-05 | 22 | 385922.9617
140 | 125 | CONCLUIDO | 5.4018 | 18.51 | 15.47 | 154.72 | 2.06 | 6 | 310.83 | 58.47 | 36 | 4 | 91.36 | 38569.84 | 221.19 | 467.07 | 54.51 | 39.61 | 2518.35 | 0.73 | 0.75 | 2.62 | 0.14 | 1 | 10 | 311.3457 | 425.9969 | 385.3404 | 311345.7068 | 425996.9317 | 2.5905e-05 | 22 | 385340.3824
141 | 125 | CONCLUIDO | 5.3995 | 18.52 | 15.48 | 154.8 | 2.07 | 6 | 311.38 | 58.47 | 36.25 | 4 | 91.65 | 38637.26 | 221.26 | 467.07 | 54.69 | 39.61 | 2604.49 | 0.72 | 0.75 | 2.62 | 0.15 | 1 | 10 | 311.4339 | 426.1176 | 385.4496 | 311433.9156 | 426117.6228 | 2.5894e-05 | 22 | 385449.5549
142 | 125 | CONCLUIDO | 5.3992 | 18.52 | 15.48 | 154.81 | 2.08 | 6 | 311.92 | 58.47 | 36.5 | 4 | 91.95 | 38704.93 | 221.03 | 467.07 | 54.86 | 39.61 | 2692.11 | 0.72 | 0.75 | 2.62 | 0.15 | 1 | 10 | 311.3372 | 425.9852 | 385.3298 | 311337.1513 | 425985.2257 | 2.5892e-05 | 22 | 385329.7936
143 | 125 | CONCLUIDO | 5.4011 | 18.51 | 15.47 | 154.74 | 2.1 | 6 | 312.47 | 58.47 | 36.75 | 4 | 92.25 | 38772.62 | 220.39 | 467.07 | 54.59 | 39.61 | 2556.39 | 0.73 | 0.75 | 2.62 | 0.14 | 1 | 10 | 311.0021 | 425.5268 | 384.9151 | 311002.0692 | 425526.7515 | 2.5901e-05 | 22 | 384915.0756
144 | 125 | CONCLUIDO | 5.4014 | 18.51 | 15.47 | 154.74 | 2.11 | 6 | 313.02 | 58.47 | 37 | 4 | 92.55 | 38840.44 | 219.37 | 467.07 | 54.57 | 39.61 | 2544.68 | 0.73 | 0.75 | 2.62 | 0.14 | 1 | 10 | 310.5391 | 424.8933 | 384.3421 | 310539.0908 | 424893.2841 | 2.5903e-05 | 22 | 384342.0654
145 | 125 | CONCLUIDO | 5.4022 | 18.51 | 15.47 | 154.71 | 2.12 | 6 | 313.57 | 58.47 | 37.25 | 4 | 92.85 | 38908.39 | 218.38 | 467.07 | 54.38 | 39.61 | 2451.04 | 0.73 | 0.75 | 2.62 | 0.14 | 1 | 10 | 310.0793 | 424.2642 | 383.773 | 310079.2809 | 424264.1519 | 2.5907e-05 | 22 | 383772.9767
146 | 125 | CONCLUIDO | 5.4026 | 18.51 | 15.47 | 154.69 | 2.13 | 6 | 314.13 | 58.47 | 37.5 | 4 | 93.15 | 38976.48 | 217.7 | 467.07 | 54.44 | 39.61 | 2482.04 | 0.73 | 0.75 | 2.62 | 0.14 | 1 | 10 | 309.7666 | 423.8363 | 383.386 | 309766.6058 | 423836.336 | 2.5909e-05 | 22 | 383385.991
147 | 125 | CONCLUIDO | 5.4015 | 18.51 | 15.47 | 154.73 | 2.14 | 6 | 314.68 | 58.47 | 37.75 | 4 | 93.46 | 39044.7 | 216.3 | 467.08 | 54.42 | 39.61 | 2473.32 | 0.73 | 0.75 | 2.62 | 0.14 | 1 | 10 | 309.1624 | 423.0096 | 382.6381 | 309162.3546 | 423009.5729 | 2.5903e-05 | 22 | 382638.1329
148 | 125 | CONCLUIDO | 5.4014 | 18.51 | 15.47 | 154.73 | 2.15 | 6 | 315.23 | 58.47 | 38 | 4 | 93.76 | 39113.07 | 215.96 | 467.07 | 54.58 | 39.61 | 2552.71 | 0.73 | 0.75 | 2.62 | 0.14 | 1 | 10 | 309.0122 | 422.8041 | 382.4522 | 309012.1551 | 422804.0633 | 2.5903e-05 | 22 | 382452.2369
149 | 125 | CONCLUIDO | 5.4003 | 18.52 | 15.48 | 154.77 | 2.16 | 6 | 315.79 | 58.47 | 38.25 | 4 | 94.07 | 39181.56 | 215.64 | 467.07 | 54.64 | 39.61 | 2583.33 | 0.72 | 0.75 | 2.62 | 0.14 | 1 | 10 | 308.9002 | 422.6508 | 382.3136 | 308900.1596 | 422650.8261 | 2.5898e-05 | 22 | 382313.6245
150 | 125 | CONCLUIDO | 5.4241 | 18.44 | 15.44 | 185.32 | 2.17 | 5 | 316.35 | 58.47 | 38.5 | 3 | 94.37 | 39250.2 | 215 | 467.07 | 53.55 | 39.61 | 2042.69 | 0.74 | 0.76 | 2.62 | 0.11 | 1 | 10 | 308.0957 | 421.5502 | 381.318 | 308095.7466 | 421550.1927 | 2.6012e-05 | 22 | 381318.034
151 | 125 | CONCLUIDO | 5.4231 | 18.44 | 15.45 | 185.36 | 2.18 | 5 | 316.9 | 58.47 | 38.75 | 3 | 94.68 | 39318.97 | 215.54 | 467.07 | 53.71 | 39.61 | 2123.08 | 0.74 | 0.76 | 2.62 | 0.11 | 1 | 10 | 308.3656 | 421.9194 | 381.652 | 308365.5691 | 421919.3757 | 2.6007e-05 | 22 | 381651.9827
152 | 125 | CONCLUIDO | 5.4236 | 18.44 | 15.44 | 185.34 | 2.19 | 5 | 317.46 | 58.47 | 39 | 3 | 94.99 | 39387.89 | 215.94 | 467.07 | 53.64 | 39.61 | 2087.24 | 0.74 | 0.76 | 2.62 | 0.11 | 1 | 10 | 308.525 | 422.1376 | 381.8493 | 308525.0297 | 422137.5568 | 2.6009e-05 | 22 | 381849.3408
153 | 125 | CONCLUIDO | 5.4247 | 18.43 | 15.44 | 185.29 | 2.2 | 5 | 318.02 | 58.47 | 39.25 | 3 | 95.3 | 39456.94 | 216.55 | 467.07 | 53.52 | 39.61 | 2025.76 | 0.74 | 0.76 | 2.62 | 0.11 | 1 | 10 | 308.7747 | 422.4792 | 382.1584 | 308774.7203 | 422479.1945 | 2.6015e-05 | 22 | 382158.3731
154 | 125 | CONCLUIDO | 5.4248 | 18.43 | 15.44 | 185.29 | 2.21 | 5 | 318.58 | 58.47 | 39.5 | 2 | 95.61 | 39526.14 | 216.75 | 467.07 | 53.45 | 39.61 | 1989.57 | 0.74 | 0.76 | 2.62 | 0.11 | 1 | 10 | 308.8619 | 422.5984 | 382.2662 | 308861.86 | 422598.4229 | 2.6015e-05 | 22 | 382266.2225
155 | 125 | CONCLUIDO | 5.425 | 18.43 | 15.44 | 185.28 | 2.22 | 5 | 319.14 | 58.47 | 39.75 | 2 | 95.92 | 39595.48 | 217.36 | 467.07 | 53.44 | 39.61 | 1985.37 | 0.74 | 0.76 | 2.62 | 0.11 | 1 | 10 | 309.1298 | 422.965 | 382.5978 | 309129.755 | 422964.9686 | 2.6016e-05 | 22 | 382597.7856
156 | 125 | CONCLUIDO | 5.4241 | 18.44 | 15.44 | 185.32 | 2.23 | 5 | 319.71 | 58.47 | 40 | 2 | 96.23 | 39664.96 | 217.79 | 467.07 | 53.52 | 39.61 | 2026.41 | 0.74 | 0.76 | 2.62 | 0.11 | 1 | 10 | 309.3398 | 423.2524 | 382.8578 | 309339.8292 | 423252.4015 | 2.6012e-05 | 22 | 382857.7863

## RESULTADOS_4
Unnamed: 0 | Volume de calda [L] | STATUS | Capacidade operacional [ha/h] | Tempo de missao [h] | Tempo util [h] | Tempo por voo [min] | Autonomia Projetada [h] | N° Voos | MTOW [kg] | Massa Estrutura [kg] | Combustível [kg] | Abastecimentos | Massa gerador | Potência gerador [W] | Combustível consumido [L] | Calda cons [L] | Distância percorrida [km] | Distância Pulverizando [km] | RTL ACUMULADO[m] | EOC [km/km] | EOC [h/h] | Tempo de manobra [h] | Tempo rtl_rtw [h] | V pulv [m/s] | V desloc [m/s] | Preço Total por ha Simples [R$/ha] | Preço Total por ha Presumido [R$/ha] | Preço Total por ha Real [R$/ha] | Preço Total Simples [R$] | Preço Total Presumido [R$] | Prod CAPEX [ha/h/R$] | Dias Trabalhados | Preço Total Real [R$]
0 | 30 | CONCLUIDO | 4.7014 | 21.27 | 18 | 11.74 | 0.24 | 92 | 71.52 | 32.27 | 1 | 90 | 8.25 | 9054.6 | 126.34 | 467.15 | 136.79 | 39.61 | 43224.49 | 0.29 | 0.65 | 2.76 | 2.66 | 1 | 10 | 296.9965 | 406.3638 | 367.581 | 296996.5387 | 406363.7668 | 4.0095e-05 | 25 | 367580.9792
1 | 30 | CONCLUIDO | 4.92 | 20.33 | 17.38 | 14.68 | 0.3 | 71 | 71.81 | 32.27 | 1.25 | 69 | 8.29 | 9090.98 | 120.78 | 467.1 | 116.6 | 39.61 | 33237.94 | 0.34 | 0.67 | 2.72 | 2.04 | 1 | 10 | 281.7464 | 385.4978 | 348.7064 | 281746.3564 | 385497.7946 | 4.196e-05 | 24 | 348706.4262
2 | 30 | CONCLUIDO | 5.0808 | 19.68 | 16.95 | 17.84 | 0.36 | 57 | 72.11 | 32.27 | 1.5 | 55 | 8.34 | 9127.38 | 116.36 | 467.26 | 102.82 | 39.61 | 26416.34 | 0.39 | 0.69 | 2.7 | 1.61 | 1 | 10 | 268.4017 | 367.2391 | 332.1903 | 268401.7085 | 367239.0586 | 4.3331e-05 | 23 | 332190.2783
3 | 30 | CONCLUIDO | 5.189 | 19.27 | 16.68 | 20.85 | 0.42 | 48 | 72.4 | 32.27 | 1.75 | 46 | 8.38 | 9163.8 | 113.23 | 467.09 | 93.65 | 39.61 | 21876.26 | 0.42 | 0.7 | 2.69 | 1.35 | 1 | 10 | 265.4613 | 363.2159 | 328.5511 | 265461.3191 | 363215.8882 | 4.4254e-05 | 23 | 328551.0736
4 | 30 | CONCLUIDO | 5.2701 | 18.98 | 16.49 | 24.14 | 0.48 | 41 | 72.7 | 32.27 | 2 | 39 | 8.43 | 9200.25 | 110.5 | 467.11 | 87.98 | 39.61 | 19076.08 | 0.45 | 0.71 | 2.67 | 1.16 | 1 | 10 | 254.3326 | 347.989 | 314.7775 | 254332.5655 | 347989.0365 | 4.4945e-05 | 22 | 314777.4513
5 | 30 | CONCLUIDO | 5.3277 | 18.77 | 16.37 | 27.28 | 0.54 | 36 | 73 | 32.27 | 2.25 | 34 | 8.48 | 9236.71 | 108.45 | 467.12 | 83.46 | 39.61 | 16839.58 | 0.47 | 0.71 | 2.67 | 1.03 | 1 | 10 | 252.7024 | 345.7585 | 312.7598 | 252702.3512 | 345758.5053 | 4.5437e-05 | 22 | 312759.7989
6 | 30 | CONCLUIDO | 5.388 | 18.56 | 16.22 | 30.41 | 0.6 | 32 | 73.29 | 32.27 | 2.5 | 30 | 8.52 | 9273.2 | 106.14 | 467.07 | 78.77 | 39.61 | 14516.53 | 0.5 | 0.72 | 2.66 | 0.88 | 1 | 10 | 250.9473 | 343.3572 | 310.5877 | 250947.3429 | 343357.2256 | 4.5951e-05 | 22 | 310587.6939
7 | 30 | CONCLUIDO | 5.4414 | 18.38 | 16.1 | 34.5 | 0.65 | 28 | 73.59 | 32.27 | 2.75 | 26 | 8.57 | 9309.7 | 103.69 | 467.09 | 74.82 | 39.61 | 12559.78 | 0.53 | 0.72 | 2.65 | 0.76 | 1 | 10 | 249.2522 | 341.0379 | 308.4897 | 249252.2448 | 341037.9176 | 4.6406e-05 | 22 | 308489.7374
8 | 30 | CONCLUIDO | 5.4674 | 18.29 | 16.04 | 37.02 | 0.71 | 26 | 73.88 | 32.27 | 3 | 24 | 8.61 | 9346.23 | 102.17 | 467.07 | 73.3 | 39.61 | 11813.02 | 0.54 | 0.73 | 2.64 | 0.71 | 1 | 10 | 248.2934 | 339.726 | 307.303 | 248293.4211 | 339726.0126 | 4.6628e-05 | 22 | 307303.0388
9 | 30 | CONCLUIDO | 5.4917 | 18.21 | 15.99 | 39.98 | 0.77 | 24 | 74.18 | 32.27 | 3.25 | 22 | 8.66 | 9382.78 | 100.25 | 467.09 | 71.29 | 39.61 | 10817.94 | 0.56 | 0.73 | 2.65 | 0.66 | 1 | 10 | 247.1885 | 338.2143 | 305.9356 | 247188.5299 | 338214.2518 | 4.6835e-05 | 22 | 305935.5583
10 | 30 | CONCLUIDO | 5.5347 | 18.07 | 15.9 | 45.42 | 0.82 | 21 | 74.48 | 32.27 | 3.5 | 19 | 8.71 | 9419.35 | 97.71 | 467.1 | 68.32 | 39.61 | 9343.77 | 0.58 | 0.73 | 2.64 | 0.56 | 1 | 10 | 236.7971 | 323.9962 | 293.0744 | 236797.0654 | 323996.1916 | 4.7202e-05 | 21 | 293074.4498
11 | 30 | CONCLUIDO | 5.5483 | 18.02 | 15.87 | 47.61 | 0.88 | 20 | 74.77 | 32.27 | 3.75 | 16 | 8.75 | 9455.94 | 96.39 | 467.08 | 67.29 | 39.61 | 8834.01 | 0.59 | 0.74 | 2.64 | 0.54 | 1 | 10 | 236.0836 | 323.0199 | 292.1914 | 236083.5582 | 323019.9396 | 4.7318e-05 | 21 | 292191.3699
12 | 30 | CONCLUIDO | 5.5543 | 18 | 15.86 | 50.1 | 0.93 | 19 | 75.07 | 32.27 | 4 | 14 | 8.8 | 9492.55 | 95.15 | 467.07 | 67.35 | 39.61 | 8870.5 | 0.59 | 0.74 | 2.64 | 0.53 | 1 | 10 | 235.4851 | 322.2011 | 291.4506 | 235485.0744 | 322201.0677 | 4.7369e-05 | 21 | 291450.65
13 | 30 | CONCLUIDO | 5.5649 | 17.97 | 15.85 | 52.82 | 0.99 | 18 | 75.37 | 32.27 | 4.25 | 9 | 8.85 | 9529.18 | 94.47 | 467.08 | 66.31 | 39.61 | 8356.16 | 0.6 | 0.74 | 2.65 | 0.51 | 1 | 10 | 235.0912 | 321.6621 | 290.9631 | 235091.1801 | 321662.1242 | 4.7459e-05 | 21 | 290963.1425
14 | 30 | CONCLUIDO | 5.5811 | 17.92 | 15.81 | 55.8 | 1.04 | 17 | 75.66 | 32.27 | 4.5 | 4 | 8.89 | 9565.83 | 93.25 | 467.08 | 65.06 | 39.61 | 7735.68 | 0.61 | 0.74 | 2.65 | 0.48 | 1 | 10 | 234.4019 | 320.719 | 290.11 | 234401.8593 | 320718.965 | 4.7598e-05 | 21 | 290109.9971
15 | 30 | CONCLUIDO | 5.5818 | 17.92 | 15.81 | 55.79 | 1.09 | 17 | 75.96 | 32.27 | 4.75 | 1 | 8.94 | 9602.5 | 93.52 | 467.1 | 64.83 | 39.61 | 7620.58 | 0.61 | 0.74 | 2.65 | 0.47 | 1 | 10 | 234.5128 | 320.8708 | 290.2473 | 234512.8313 | 320870.8018 | 4.7604e-05 | 21 | 290247.3428
16 | 30 | CONCLUIDO | 5.5817 | 17.92 | 15.81 | 55.79 | 1.15 | 17 | 76.26 | 32.27 | 5 | 0 | 8.99 | 9639.2 | 93.7 | 467.13 | 64.89 | 39.61 | 7648.85 | 0.61 | 0.74 | 2.65 | 0.47 | 1 | 10 | 234.5917 | 320.9787 | 290.3449 | 234591.6907 | 320978.7007 | 4.7603e-05 | 21 | 290344.944

## RESULTADOS_1
Unnamed: 0 | Volume de calda [L] | STATUS | Capacidade operacional [ha/h] | Tempo de missao [h] | Tempo util [h] | Tempo por voo [min] | Autonomia Projetada [h] | N° Voos | MTOW [kg] | Massa Estrutura [kg] | Combustível [kg] | Abastecimentos | Massa gerador | Potência gerador [W] | Combustível consumido [L] | Calda cons [L] | Distância percorrida [km] | Distância Pulverizando [km] | RTL ACUMULADO[m] | EOC [km/km] | EOC [h/h] | Tempo de manobra [h] | Tempo rtl_rtw [h] | V pulv [m/s] | V desloc [m/s] | Preço Total por ha Simples [R$/ha] | Preço Total por ha Presumido [R$/ha] | Preço Total por ha Real [R$/ha] | Preço Total Simples [R$] | Preço Total Presumido [R$] | Prod CAPEX [ha/h/R$] | Dias Trabalhados | Preço Total Real [R$]
0 | 15 | CONCLUIDO | 5.2298 | 19.12 | 16.83 | 19.06 | 0.43 | 53 | 39.78 | 19.54 | 1 | 51 | 4.24 | 5140 | 71.75 | 467.1 | 98.66 | 39.61 | 24354.58 | 0.4 | 0.69 | 2.7 | 1.5 | 1 | 10 | 242.6494 | 332.0036 | 300.3177 | 242649.4262 | 332003.6499 | 5.8991e-05 | 23 | 300317.6875
1 | 15 | CONCLUIDO | 5.3679 | 18.63 | 16.49 | 24.73 | 0.53 | 40 | 40.06 | 19.54 | 1.25 | 35 | 4.26 | 5174.29 | 67.43 | 467.1 | 87.16 | 39.61 | 18671.67 | 0.45 | 0.71 | 2.68 | 1.15 | 1 | 10 | 230.7672 | 315.7459 | 285.6115 | 230767.2002 | 315745.864 | 6.0549e-05 | 22 | 285611.5219
2 | 15 | CONCLUIDO | 5.4429 | 18.37 | 16.3 | 28.76 | 0.64 | 34 | 40.34 | 19.54 | 1.5 | 13 | 4.29 | 5208.6 | 64.44 | 467.07 | 80.37 | 39.61 | 15305.94 | 0.49 | 0.72 | 2.69 | 0.96 | 1 | 10 | 228.8631 | 313.1406 | 283.2549 | 228863.1118 | 313140.6062 | 6.1395e-05 | 22 | 283254.9063
3 | 15 | CONCLUIDO | 5.4445 | 18.37 | 16.3 | 29.64 | 0.74 | 33 | 40.61 | 19.54 | 1.75 | 2 | 4.32 | 5242.92 | 64.69 | 467.1 | 79.93 | 39.61 | 15093.18 | 0.5 | 0.72 | 2.71 | 0.97 | 1 | 10 | 228.964 | 313.2786 | 283.3797 | 228963.9695 | 313278.6043 | 6.1413e-05 | 22 | 283379.734
4 | 15 | CONCLUIDO | 5.4449 | 18.37 | 16.3 | 29.64 | 0.84 | 33 | 40.89 | 19.54 | 2 | 0 | 4.35 | 5277.26 | 65.05 | 467.19 | 80.09 | 39.61 | 15172.29 | 0.49 | 0.72 | 2.71 | 0.97 | 1 | 10 | 229.1213 | 313.4939 | 283.5745 | 229121.3255 | 313493.9056 | 6.1417e-05 | 22 | 283574.4873

## RESULTADOS_12
Unnamed: 0 | Volume de calda [L] | STATUS | Capacidade operacional [ha/h] | Tempo de missao [h] | Tempo util [h] | Tempo por voo [min] | Autonomia Projetada [h] | N° Voos | MTOW [kg] | Massa Estrutura [kg] | Combustível [kg] | Abastecimentos | Massa gerador | Potência gerador [W] | Combustível consumido [L] | Calda cons [L] | Distância percorrida [km] | Distância Pulverizando [km] | RTL ACUMULADO[m] | EOC [km/km] | EOC [h/h] | Tempo de manobra [h] | Tempo rtl_rtw [h] | V pulv [m/s] | V desloc [m/s] | Preço Total por ha Simples [R$/ha] | Preço Total por ha Presumido [R$/ha] | Preço Total por ha Real [R$/ha] | Preço Total Simples [R$] | Preço Total Presumido [R$] | Prod CAPEX [ha/h/R$] | Dias Trabalhados | Preço Total Real [R$]
0 | 70 | CONCLUIDO | 3.6643 | 27.29 | 20.24 | 7.27 | 0.12 | 167 | 141.81 | 47.83 | 1 | 165 | 22.98 | 17723.39 | 230 | 467.3 | 210.39 | 39.61 | 79650.21 | 0.19 | 0.58 | 2.87 | 4.9 | 1 | 10 | 458.8459 | 627.8131 | 567.8955 | 458845.8588 | 627813.1468 | 2.2203e-05 | 32 | 567895.5413
1 | 70 | CONCLUIDO | 4.0309 | 24.81 | 18.97 | 9.11 | 0.16 | 125 | 142.15 | 47.83 | 1.25 | 123 | 23.07 | 17765.46 | 215.01 | 467.26 | 168.5 | 39.61 | 58914.07 | 0.24 | 0.62 | 2.81 | 3.63 | 1 | 10 | 406.2097 | 555.794 | 502.7498 | 406209.6528 | 555793.9677 | 2.4424e-05 | 29 | 502749.7715
2 | 70 | CONCLUIDO | 4.2849 | 23.34 | 18.22 | 10.93 | 0.19 | 100 | 142.49 | 47.83 | 1.5 | 98 | 23.16 | 17807.56 | 205.89 | 467.14 | 143.85 | 39.61 | 46717.38 | 0.28 | 0.64 | 2.78 | 2.88 | 1 | 10 | 382.7834 | 523.7411 | 473.756 | 382783.3781 | 523741.1052 | 2.5964e-05 | 28 | 473755.9892
3 | 70 | CONCLUIDO | 4.4741 | 22.35 | 17.72 | 12.81 | 0.22 | 83 | 142.83 | 47.83 | 1.75 | 81 | 23.25 | 17849.7 | 199.72 | 467.26 | 127.89 | 39.61 | 38820.32 | 0.31 | 0.66 | 2.74 | 2.39 | 1 | 10 | 355.601 | 486.5489 | 440.1134 | 355600.9735 | 486548.9399 | 2.711e-05 | 26 | 440113.392
4 | 70 | CONCLUIDO | 4.6241 | 21.63 | 17.35 | 14.66 | 0.25 | 71 | 143.17 | 47.83 | 2 | 69 | 23.34 | 17891.86 | 194.85 | 467.14 | 115.64 | 39.61 | 32755.95 | 0.34 | 0.67 | 2.72 | 2.01 | 1 | 10 | 348.7636 | 477.1937 | 431.651 | 348763.6017 | 477193.7462 | 2.8019e-05 | 26 | 431651.0448
5 | 70 | CONCLUIDO | 4.7399 | 21.1 | 17.08 | 16.53 | 0.28 | 62 | 143.51 | 47.83 | 2.25 | 60 | 23.44 | 17934.06 | 191.17 | 467.11 | 106.94 | 39.61 | 28449.68 | 0.37 | 0.68 | 2.7 | 1.74 | 1 | 10 | 334.9189 | 458.2508 | 414.516 | 334918.9033 | 458250.8191 | 2.8721e-05 | 25 | 414516.0041
6 | 70 | CONCLUIDO | 4.8152 | 20.77 | 16.92 | 18.13 | 0.31 | 56 | 143.86 | 47.83 | 2.5 | 54 | 23.53 | 17976.29 | 189 | 467.1 | 101.83 | 39.61 | 25923.94 | 0.39 | 0.69 | 2.7 | 1.59 | 1 | 10 | 331.965 | 454.2091 | 410.86 | 331964.9691 | 454209.116 | 2.9177e-05 | 25 | 410860.0355
7 | 70 | CONCLUIDO | 4.902 | 20.4 | 16.73 | 20.07 | 0.34 | 50 | 144.2 | 47.83 | 2.75 | 48 | 23.62 | 18018.55 | 186.29 | 467.08 | 95.2 | 39.61 | 22639.72 | 0.42 | 0.7 | 2.69 | 1.39 | 1 | 10 | 319.6499 | 437.3591 | 395.6182 | 319649.9393 | 437359.1489 | 2.9703e-05 | 24 | 395618.2055
8 | 70 | CONCLUIDO | 4.9535 | 20.19 | 16.63 | 21.69 | 0.37 | 46 | 144.54 | 47.83 | 3 | 44 | 23.71 | 18060.85 | 184.63 | 467.09 | 92.14 | 39.61 | 21132.19 | 0.43 | 0.7 | 2.68 | 1.3 | 1 | 10 | 317.6734 | 434.6548 | 393.172 | 317673.435 | 434654.8085 | 3.0015e-05 | 24 | 393171.9636
9 | 70 | CONCLUIDO | 5.0147 | 19.94 | 16.5 | 23.57 | 0.4 | 42 | 144.89 | 47.83 | 3.25 | 40 | 23.81 | 18103.18 | 182.5 | 467.09 | 87.97 | 39.61 | 19064.09 | 0.45 | 0.71 | 2.67 | 1.17 | 1 | 10 | 315.2931 | 431.398 | 390.226 | 315293.1436 | 431397.9888 | 3.0386e-05 | 24 | 390225.9702
10 | 70 | CONCLUIDO | 5.0716 | 19.72 | 16.39 | 25.88 | 0.43 | 38 | 145.23 | 47.83 | 3.5 | 36 | 23.9 | 18145.54 | 180.47 | 467.1 | 84.38 | 39.61 | 17291.48 | 0.47 | 0.71 | 2.67 | 1.06 | 1 | 10 | 304.2007 | 416.2208 | 376.4973 | 304200.6894 | 416220.8036 | 3.073e-05 | 23 | 376497.2743
11 | 70 | CONCLUIDO | 5.0977 | 19.62 | 16.35 | 27.25 | 0.46 | 36 | 145.57 | 47.83 | 3.75 | 34 | 23.99 | 18187.93 | 179.81 | 467.08 | 83.28 | 39.61 | 16750.69 | 0.48 | 0.71 | 2.66 | 1.01 | 1 | 10 | 303.3547 | 415.0633 | 375.4503 | 303354.7197 | 415063.3105 | 3.0889e-05 | 23 | 375450.2507
12 | 70 | CONCLUIDO | 5.1409 | 19.45 | 16.27 | 29.58 | 0.49 | 33 | 145.92 | 47.83 | 4 | 31 | 24.09 | 18230.35 | 178.27 | 467.14 | 80.42 | 39.61 | 15335.19 | 0.49 | 0.72 | 2.66 | 0.94 | 1 | 10 | 301.7527 | 412.8713 | 373.4674 | 301752.6544 | 412871.2941 | 3.115e-05 | 23 | 373467.4372
13 | 70 | CONCLUIDO | 5.17 | 19.34 | 16.22 | 31.39 | 0.51 | 31 | 146.26 | 47.83 | 4.25 | 29 | 24.18 | 18272.81 | 177.39 | 467.07 | 78.59 | 39.61 | 14431.09 | 0.5 | 0.72 | 2.67 | 0.89 | 1 | 10 | 300.765 | 411.52 | 372.2451 | 300765.0366 | 411519.9919 | 3.1327e-05 | 23 | 372245.1014
14 | 70 | CONCLUIDO | 5.2095 | 19.2 | 16.13 | 33.37 | 0.54 | 29 | 146.61 | 47.83 | 4.5 | 27 | 24.28 | 18315.3 | 175.52 | 467.07 | 75.79 | 39.61 | 13040.79 | 0.52 | 0.72 | 2.66 | 0.8 | 1 | 10 | 299.1124 | 409.2588 | 370.1997 | 299112.4388 | 409258.8347 | 3.1566e-05 | 23 | 370199.7459
15 | 70 | CONCLUIDO | 5.2214 | 19.15 | 16.11 | 34.53 | 0.57 | 28 | 146.95 | 47.83 | 4.75 | 26 | 24.37 | 18357.82 | 174.86 | 467.1 | 75.15 | 39.61 | 12728.33 | 0.53 | 0.72 | 2.66 | 0.78 | 1 | 10 | 298.5799 | 408.5301 | 369.5406 | 298579.8548 | 408530.1297 | 3.1638e-05 | 23 | 369540.5875
16 | 70 | CONCLUIDO | 5.2595 | 19.01 | 16.03 | 37 | 0.6 | 26 | 147.3 | 47.83 | 5 | 24 | 24.47 | 18400.38 | 173.55 | 467.21 | 72.8 | 39.61 | 11562.1 | 0.54 | 0.73 | 2.65 | 0.7 | 1 | 10 | 297.2488 | 406.7089 | 367.8931 | 297248.7502 | 406708.8537 | 3.1869e-05 | 23 | 367893.1316
17 | 70 | CONCLUIDO | 5.2662 | 18.99 | 16.04 | 38.49 | 0.63 | 25 | 147.64 | 47.83 | 5.25 | 23 | 24.56 | 18442.97 | 172.86 | 467.09 | 72.93 | 39.61 | 11631.91 | 0.54 | 0.73 | 2.65 | 0.7 | 1 | 10 | 287.9075 | 393.9277 | 356.3318 | 287907.4793 | 393927.7148 | 3.191e-05 | 22 | 356331.8065
18 | 70 | CONCLUIDO | 5.2846 | 18.92 | 16 | 40 | 0.66 | 24 | 147.99 | 47.83 | 5.5 | 22 | 24.66 | 18485.59 | 171.79 | 467.14 | 71.62 | 39.61 | 10981.93 | 0.55 | 0.73 | 2.65 | 0.67 | 1 | 10 | 287.0727 | 392.7855 | 355.2986 | 287072.6659 | 392785.4862 | 3.2021e-05 | 22 | 355298.5907
19 | 70 | CONCLUIDO | 5.3015 | 18.86 | 15.97 | 41.66 | 0.69 | 23 | 148.33 | 47.83 | 5.75 | 21 | 24.75 | 18528.25 | 170.71 | 467.1 | 70.62 | 39.61 | 10487.05 | 0.56 | 0.73 | 2.65 | 0.64 | 1 | 10 | 286.2715 | 391.6892 | 354.307 | 286271.4592 | 391689.2398 | 3.2123e-05 | 22 | 354306.9685
20 | 70 | CONCLUIDO | 5.3177 | 18.81 | 15.94 | 43.48 | 0.71 | 22 | 148.68 | 47.83 | 6 | 20 | 24.85 | 18570.94 | 169.72 | 467.07 | 69.66 | 39.61 | 10010.28 | 0.57 | 0.73 | 2.65 | 0.61 | 1 | 10 | 285.5279 | 390.6719 | 353.3867 | 285527.9246 | 390671.903 | 3.2222e-05 | 22 | 353386.7249
21 | 70 | CONCLUIDO | 5.3336 | 18.75 | 15.91 | 45.47 | 0.74 | 21 | 149.02 | 47.83 | 6.25 | 19 | 24.95 | 18613.66 | 168.94 | 467.08 | 68.92 | 39.61 | 9647.59 | 0.57 | 0.73 | 2.64 | 0.58 | 1 | 10 | 284.8891 | 389.7978 | 352.596 | 284889.0734 | 389797.7987 | 3.2318e-05 | 22 | 352596.0439
22 | 70 | CONCLUIDO | 5.3513 | 18.69 | 15.88 | 47.64 | 0.77 | 20 | 149.37 | 47.83 | 6.5 | 18 | 25.04 | 18656.42 | 168.56 | 467.09 | 67.78 | 39.61 | 9080.06 | 0.58 | 0.73 | 2.64 | 0.55 | 1 | 10 | 284.4055 | 389.1361 | 351.9975 | 284405.4627 | 389136.1012 | 3.2425e-05 | 22 | 351997.4978
23 | 70 | CONCLUIDO | 5.3644 | 18.64 | 15.86 | 50.1 | 0.8 | 19 | 149.72 | 47.83 | 6.75 | 17 | 25.14 | 18699.2 | 167.75 | 467.07 | 67.37 | 39.61 | 8881.3 | 0.59 | 0.74 | 2.64 | 0.53 | 1 | 10 | 283.8127 | 388.3251 | 351.2639 | 283812.7424 | 388325.1151 | 3.2505e-05 | 22 | 351263.9112
24 | 70 | CONCLUIDO | 5.3662 | 18.64 | 15.86 | 50.08 | 0.83 | 19 | 150.07 | 47.83 | 7 | 17 | 25.24 | 18742.03 | 167.06 | 467.11 | 67.11 | 39.61 | 8749.56 | 0.59 | 0.74 | 2.64 | 0.52 | 1 | 10 | 283.4726 | 387.8598 | 350.843 | 283472.6291 | 387859.757 | 3.2515e-05 | 22 | 350842.9662
25 | 70 | CONCLUIDO | 5.3875 | 18.56 | 15.81 | 52.71 | 0.85 | 18 | 150.41 | 47.83 | 7.25 | 16 | 25.33 | 18784.88 | 165.55 | 467.12 | 65.43 | 39.61 | 7914.27 | 0.61 | 0.74 | 2.64 | 0.48 | 1 | 10 | 282.4178 | 386.4165 | 349.5375 | 282417.8182 | 386416.5182 | 3.2645e-05 | 22 | 349537.468
26 | 70 | CONCLUIDO | 5.4011 | 18.51 | 15.8 | 55.75 | 0.88 | 17 | 150.76 | 47.83 | 7.5 | 15 | 25.43 | 18827.77 | 164.7 | 467.07 | 64.97 | 39.61 | 7691.03 | 0.61 | 0.74 | 2.64 | 0.46 | 1 | 10 | 281.8151 | 385.5919 | 348.7915 | 281815.1233 | 385591.8845 | 3.2727e-05 | 22 | 348791.5362
27 | 70 | CONCLUIDO | 5.4031 | 18.51 | 15.79 | 55.72 | 0.91 | 17 | 151.11 | 47.83 | 7.75 | 15 | 25.53 | 18870.7 | 164.33 | 467.11 | 64.81 | 39.61 | 7609.91 | 0.61 | 0.74 | 2.63 | 0.45 | 1 | 10 | 281.6111 | 385.3127 | 348.539 | 281611.1106 | 385312.7453 | 3.2739e-05 | 22 | 348539.0377
28 | 70 | CONCLUIDO | 5.421 | 18.45 | 15.76 | 59.09 | 0.94 | 16 | 151.46 | 47.83 | 8 | 14 | 25.63 | 18913.66 | 163.68 | 467.07 | 63.77 | 39.61 | 7094.58 | 0.62 | 0.74 | 2.63 | 0.42 | 1 | 10 | 281.0208 | 384.5051 | 347.8085 | 281020.8354 | 384505.1048 | 3.2848e-05 | 22 | 347808.4772
29 | 70 | CONCLUIDO | 5.4171 | 18.46 | 15.77 | 59.14 | 0.96 | 16 | 151.81 | 47.83 | 8.25 | 14 | 25.73 | 18956.65 | 162.86 | 467.07 | 64.03 | 39.61 | 7227.97 | 0.62 | 0.74 | 2.64 | 0.44 | 1 | 10 | 280.7222 | 384.0965 | 347.4388 | 280722.1786 | 384096.4693 | 3.2824e-05 | 22 | 347438.8414
30 | 70 | CONCLUIDO | 5.4388 | 18.39 | 15.72 | 62.9 | 0.99 | 15 | 152.15 | 47.83 | 8.5 | 13 | 25.83 | 18999.67 | 161.52 | 467.1 | 62.58 | 39.61 | 6508.36 | 0.63 | 0.74 | 2.64 | 0.39 | 1 | 10 | 279.7575 | 382.7766 | 346.2449 | 279757.5311 | 382776.5961 | 3.2955e-05 | 22 | 346244.935
31 | 70 | CONCLUIDO | 5.438 | 18.39 | 15.73 | 62.91 | 1.02 | 15 | 152.5 | 47.83 | 8.75 | 13 | 25.93 | 19042.73 | 161.21 | 467.21 | 62.65 | 39.61 | 6541.09 | 0.63 | 0.74 | 2.64 | 0.39 | 1 | 10 | 279.6388 | 382.6141 | 346.098 | 279638.7751 | 382614.1089 | 3.2951e-05 | 22 | 346097.9554
32 | 70 | CONCLUIDO | 5.452 | 18.34 | 15.71 | 67.33 | 1.04 | 14 | 152.85 | 47.83 | 9 | 12 | 26.03 | 19085.83 | 160.67 | 467.08 | 62.11 | 39.61 | 6276.36 | 0.64 | 0.74 | 2.63 | 0.38 | 1 | 10 | 279.1732 | 381.977 | 345.5217 | 279173.1702 | 381977.0477 | 3.3035e-05 | 22 | 345521.6944
33 | 70 | CONCLUIDO | 5.4563 | 18.33 | 15.69 | 67.26 | 1.07 | 14 | 153.2 | 47.83 | 9.25 | 12 | 26.12 | 19128.96 | 159.54 | 467.07 | 61.8 | 39.61 | 6118.7 | 0.64 | 0.74 | 2.63 | 0.36 | 1 | 10 | 278.5937 | 381.1841 | 344.8045 | 278593.6646 | 381184.1426 | 3.3061e-05 | 22 | 344804.463
34 | 70 | CONCLUIDO | 5.4669 | 18.29 | 15.69 | 72.41 | 1.1 | 13 | 153.55 | 47.83 | 9.5 | 11 | 26.22 | 19172.12 | 158.57 | 467.07 | 61.48 | 39.61 | 5967.93 | 0.64 | 0.74 | 2.63 | 0.35 | 1 | 10 | 278.0063 | 380.3805 | 344.0775 | 278006.3298 | 380380.5252 | 3.3126e-05 | 22 | 344077.5418
35 | 70 | CONCLUIDO | 5.471 | 18.28 | 15.67 | 72.34 | 1.12 | 13 | 153.9 | 47.83 | 9.75 | 11 | 26.32 | 19215.32 | 158.7 | 467.07 | 61.01 | 39.61 | 5731.59 | 0.65 | 0.74 | 2.63 | 0.34 | 1 | 10 | 277.9893 | 380.3572 | 344.0564 | 277989.2867 | 380357.2061 | 3.3151e-05 | 22 | 344056.4482
36 | 70 | CONCLUIDO | 5.4693 | 18.28 | 15.68 | 72.37 | 1.15 | 13 | 154.25 | 47.83 | 10 | 11 | 26.43 | 19258.55 | 158.06 | 467.08 | 61.38 | 39.61 | 5915.86 | 0.65 | 0.74 | 2.63 | 0.35 | 1 | 10 | 277.7383 | 380.0139 | 343.7459 | 277738.3442 | 380013.8555 | 3.314e-05 | 22 | 343745.8665
37 | 70 | CONCLUIDO | 5.4911 | 18.21 | 15.64 | 78.18 | 1.17 | 12 | 154.6 | 47.83 | 10.25 | 10 | 26.53 | 19301.82 | 156.21 | 467.07 | 59.85 | 39.61 | 5156.97 | 0.66 | 0.75 | 2.63 | 0.3 | 1 | 10 | 276.5754 | 378.4227 | 342.3066 | 276575.4492 | 378422.7312 | 3.3272e-05 | 22 | 342306.5969
38 | 70 | CONCLUIDO | 5.488 | 18.22 | 15.65 | 78.23 | 1.2 | 12 | 154.95 | 47.83 | 10.5 | 10 | 26.63 | 19345.12 | 156.11 | 467.07 | 60.31 | 39.61 | 5384.99 | 0.66 | 0.75 | 2.62 | 0.31 | 1 | 10 | 276.5832 | 378.4333 | 342.3162 | 276583.2082 | 378433.3474 | 3.3254e-05 | 22 | 342316.1999
39 | 70 | CONCLUIDO | 5.4887 | 18.22 | 15.64 | 78.22 | 1.23 | 12 | 155.31 | 47.83 | 10.75 | 10 | 26.73 | 19388.45 | 155.37 | 467.07 | 60.23 | 39.61 | 5348.1 | 0.66 | 0.75 | 2.62 | 0.31 | 1 | 10 | 276.2401 | 377.9639 | 341.8915 | 276240.0871 | 377963.874 | 3.3258e-05 | 22 | 341891.5324
40 | 70 | CONCLUIDO | 5.486 | 18.23 | 15.65 | 78.27 | 1.25 | 12 | 155.66 | 47.83 | 11 | 10 | 26.83 | 19431.82 | 154.19 | 467.07 | 60.33 | 39.61 | 5393.43 | 0.66 | 0.75 | 2.63 | 0.32 | 1 | 10 | 275.7657 | 377.3148 | 341.3044 | 275765.7358 | 377314.8456 | 3.3241e-05 | 22 | 341304.4463
41 | 70 | CONCLUIDO | 5.5082 | 18.15 | 15.61 | 85.14 | 1.28 | 11 | 156.01 | 47.83 | 11.25 | 9 | 26.93 | 19475.23 | 153.41 | 467.07 | 58.85 | 39.61 | 4662.15 | 0.67 | 0.75 | 2.63 | 0.28 | 1 | 10 | 275.0784 | 376.3744 | 340.4537 | 275078.3752 | 376374.3685 | 3.3376e-05 | 22 | 340453.727
42 | 70 | CONCLUIDO | 5.5049 | 18.17 | 15.62 | 85.2 | 1.3 | 11 | 156.36 | 47.83 | 11.5 | 9 | 27.03 | 19518.67 | 153.19 | 467.08 | 59.29 | 39.61 | 4881.54 | 0.67 | 0.75 | 2.63 | 0.29 | 1 | 10 | 275.0354 | 376.3155 | 340.4005 | 275035.3802 | 376315.5409 | 3.3356e-05 | 22 | 340400.5139
43 | 70 | CONCLUIDO | 5.505 | 18.17 | 15.62 | 85.2 | 1.33 | 11 | 156.71 | 47.83 | 11.75 | 9 | 27.14 | 19562.15 | 152.7 | 467.07 | 59.35 | 39.61 | 4908.55 | 0.67 | 0.75 | 2.62 | 0.29 | 1 | 10 | 274.8187 | 376.019 | 340.1323 | 274818.679 | 376019.0407 | 3.3357e-05 | 22 | 340132.3112
44 | 70 | CONCLUIDO | 5.5238 | 18.1 | 15.59 | 93.52 | 1.35 | 10 | 157.07 | 47.83 | 12 | 8 | 27.24 | 19605.66 | 150.93 | 467.1 | 58.21 | 39.61 | 4344.63 | 0.68 | 0.75 | 2.62 | 0.25 | 1 | 10 | 264.843 | 362.3698 | 327.7858 | 264842.9655 | 362369.8295 | 3.347e-05 | 21 | 327785.7616
45 | 70 | CONCLUIDO | 5.5224 | 18.11 | 15.59 | 93.55 | 1.38 | 10 | 157.42 | 47.83 | 12.25 | 8 | 27.34 | 19649.2 | 150.96 | 467.11 | 58.35 | 39.61 | 4415.19 | 0.68 | 0.75 | 2.62 | 0.26 | 1 | 10 | 264.8756 | 362.4144 | 327.8261 | 264875.5619 | 362414.4293 | 3.3462e-05 | 21 | 327826.1048
46 | 70 | CONCLUIDO | 5.5213 | 18.11 | 15.59 | 93.57 | 1.4 | 10 | 157.77 | 47.83 | 12.5 | 8 | 27.45 | 19692.79 | 150.56 | 467.08 | 58.55 | 39.61 | 4516.37 | 0.68 | 0.75 | 2.62 | 0.26 | 1 | 10 | 264.7156 | 362.1956 | 327.6282 | 264715.6362 | 362195.6119 | 3.3455e-05 | 21 | 327628.1711
47 | 70 | CONCLUIDO | 5.5231 | 18.11 | 15.59 | 93.53 | 1.43 | 10 | 158.13 | 47.83 | 12.75 | 8 | 27.55 | 19736.4 | 149.07 | 467.07 | 58.26 | 39.61 | 4369.51 | 0.68 | 0.75 | 2.62 | 0.25 | 1 | 10 | 264.0382 | 361.2687 | 326.7897 | 264038.1711 | 361268.6742 | 3.3466e-05 | 21 | 326789.699
48 | 70 | CONCLUIDO | 5.5236 | 18.1 | 15.59 | 93.52 | 1.45 | 10 | 158.48 | 47.83 | 13 | 8 | 27.65 | 19780.06 | 147.07 | 467.07 | 58.36 | 39.61 | 4423.11 | 0.68 | 0.75 | 2.62 | 0.25 | 1 | 10 | 263.1555 | 360.061 | 325.6973 | 263155.5457 | 360061.0273 | 3.3469e-05 | 21 | 325697.3082
49 | 70 | CONCLUIDO | 5.5403 | 18.05 | 15.56 | 103.74 | 1.48 | 9 | 158.84 | 47.83 | 13.25 | 7 | 27.76 | 19823.75 | 146.12 | 467.07 | 57.31 | 39.61 | 3900.86 | 0.69 | 0.75 | 2.63 | 0.23 | 1 | 10 | 262.4941 | 359.156 | 324.8787 | 262494.0959 | 359156.0024 | 3.357e-05 | 21 | 324878.6576
50 | 70 | CONCLUIDO | 5.5426 | 18.04 | 15.55 | 103.69 | 1.5 | 9 | 159.19 | 47.83 | 13.5 | 7 | 27.86 | 19867.59 | 146.74 | 467.07 | 57.25 | 39.61 | 3871.87 | 0.69 | 0.75 | 2.62 | 0.22 | 1 | 10 | 262.727 | 359.4746 | 325.1669 | 262726.9562 | 359474.6122 | 3.3584e-05 | 21 | 325166.8597
51 | 70 | CONCLUIDO | 5.5391 | 18.05 | 15.56 | 103.77 | 1.53 | 9 | 159.55 | 47.83 | 13.75 | 7 | 27.97 | 19911.36 | 146.89 | 467.07 | 57.48 | 39.61 | 3985.77 | 0.69 | 0.75 | 2.62 | 0.23 | 1 | 10 | 262.8464 | 359.6381 | 325.3147 | 262846.4349 | 359638.0883 | 3.3563e-05 | 21 | 325314.7339
52 | 70 | CONCLUIDO | 5.5419 | 18.04 | 15.56 | 103.71 | 1.55 | 9 | 159.9 | 47.83 | 14 | 7 | 28.07 | 19955.16 | 145.13 | 467.08 | 57.19 | 39.61 | 3841.73 | 0.69 | 0.75 | 2.62 | 0.22 | 1 | 10 | 262.0406 | 358.5354 | 324.3173 | 262040.5502 | 358535.4412 | 3.358e-05 | 21 | 324317.3219
53 | 70 | CONCLUIDO | 5.5366 | 18.06 | 15.57 | 103.82 | 1.58 | 9 | 160.26 | 47.83 | 14.25 | 6 | 28.18 | 19998.99 | 144.11 | 467.07 | 57.75 | 39.61 | 4122.56 | 0.69 | 0.75 | 2.63 | 0.24 | 1 | 10 | 261.6726 | 358.032 | 323.8619 | 261672.579 | 358031.9668 | 3.3548e-05 | 21 | 323861.8984
54 | 70 | CONCLUIDO | 5.5392 | 18.05 | 15.56 | 103.76 | 1.6 | 9 | 160.61 | 47.83 | 14.5 | 6 | 28.28 | 20042.86 | 143.38 | 467.07 | 57.51 | 39.61 | 4001.75 | 0.69 | 0.75 | 2.62 | 0.23 | 1 | 10 | 261.3125 | 357.5393 | 323.4162 | 261312.4714 | 357539.2517 | 3.3564e-05 | 21 | 323416.2073
55 | 70 | CONCLUIDO | 5.5616 | 17.98 | 15.52 | 116.41 | 1.62 | 8 | 160.97 | 47.83 | 14.75 | 3 | 28.39 | 20086.77 | 142.17 | 467.12 | 55.93 | 39.61 | 3213.82 | 0.71 | 0.75 | 2.62 | 0.19 | 1 | 10 | 260.4642 | 356.3786 | 322.3663 | 260464.183 | 356378.586 | 3.3699e-05 | 21 | 322366.314
56 | 70 | CONCLUIDO | 5.5571 | 18 | 15.54 | 116.52 | 1.65 | 8 | 161.32 | 47.83 | 15 | 1 | 28.5 | 20130.71 | 142.36 | 467.08 | 56.43 | 39.61 | 3465.75 | 0.7 | 0.75 | 2.62 | 0.2 | 1 | 10 | 260.6191 | 356.5905 | 322.558 | 260619.082 | 356590.5256 | 3.3672e-05 | 21 | 322558.0263
57 | 70 | CONCLUIDO | 5.5566 | 18 | 15.54 | 116.53 | 1.67 | 8 | 161.68 | 47.83 | 15.25 | 1 | 28.6 | 20174.69 | 142.66 | 467.07 | 56.45 | 39.61 | 3477.51 | 0.7 | 0.75 | 2.63 | 0.2 | 1 | 10 | 260.7562 | 356.7781 | 322.7277 | 260756.1906 | 356778.1237 | 3.3669e-05 | 21 | 322727.7203
58 | 70 | CONCLUIDO | 5.5555 | 18 | 15.54 | 116.56 | 1.69 | 8 | 162.04 | 47.83 | 15.5 | 1 | 28.71 | 20218.71 | 142.91 | 467.07 | 56.52 | 39.61 | 3509.07 | 0.7 | 0.75 | 2.63 | 0.21 | 1 | 10 | 260.8794 | 356.9467 | 322.8802 | 260879.4184 | 356946.7295 | 3.3663e-05 | 21 | 322880.2346
59 | 70 | CONCLUIDO | 5.5574 | 17.99 | 15.53 | 116.51 | 1.72 | 8 | 162.4 | 47.83 | 15.75 | 1 | 28.82 | 20262.76 | 142.9 | 467.07 | 56.3 | 39.61 | 3402.89 | 0.7 | 0.75 | 2.63 | 0.2 | 1 | 10 | 260.8434 | 356.8974 | 322.8356 | 260843.3821 | 356897.423 | 3.3674e-05 | 21 | 322835.6339
60 | 70 | CONCLUIDO | 5.5586 | 17.99 | 15.53 | 116.48 | 1.74 | 8 | 162.75 | 47.83 | 16 | 1 | 28.92 | 20306.85 | 143.17 | 467.07 | 56.26 | 39.61 | 3378.55 | 0.7 | 0.75 | 2.63 | 0.2 | 1 | 10 | 260.9452 | 357.0367 | 322.9616 | 260945.1584 | 357036.6779 | 3.3681e-05 | 21 | 322961.5984
61 | 70 | CONCLUIDO | 5.5576 | 17.99 | 15.53 | 116.5 | 1.77 | 8 | 163.11 | 47.83 | 16.25 | 1 | 29.03 | 20350.97 | 143.45 | 467.07 | 56.33 | 39.61 | 3415.42 | 0.7 | 0.75 | 2.63 | 0.2 | 1 | 10 | 261.0801 | 357.2213 | 323.1286 | 261080.1222 | 357221.3412 | 3.3675e-05 | 21 | 323128.6377
62 | 70 | CONCLUIDO | 5.5573 | 17.99 | 15.54 | 116.51 | 1.79 | 8 | 163.47 | 47.83 | 16.5 | 0 | 29.14 | 20395.14 | 143.7 | 467.1 | 56.27 | 39.61 | 3385.06 | 0.7 | 0.75 | 2.63 | 0.2 | 1 | 10 | 261.1997 | 357.3849 | 323.2766 | 261199.6666 | 357384.9072 | 3.3673e-05 | 21 | 323276.5933

## RESULTADOS_16
Unnamed: 0 | Volume de calda [L] | STATUS | Capacidade operacional [ha/h] | Tempo de missao [h] | Tempo util [h] | Tempo por voo [min] | Autonomia Projetada [h] | N° Voos | MTOW [kg] | Massa Estrutura [kg] | Combustível [kg] | Abastecimentos | Massa gerador | Potência gerador [W] | Combustível consumido [L] | Calda cons [L] | Distância percorrida [km] | Distância Pulverizando [km] | RTL ACUMULADO[m] | EOC [km/km] | EOC [h/h] | Tempo de manobra [h] | Tempo rtl_rtw [h] | V pulv [m/s] | V desloc [m/s] | Preço Total por ha Simples [R$/ha] | Preço Total por ha Presumido [R$/ha] | Preço Total por ha Real [R$/ha] | Preço Total Simples [R$] | Preço Total Presumido [R$] | Prod CAPEX [ha/h/R$] | Dias Trabalhados | Preço Total Real [R$]
0 | 90 | CONCLUIDO | 3.2168 | 31.09 | 21.41 | 6.3 | 0.1 | 204 | 176.73 | 52.44 | 1 | 202 | 33.29 | 22031.19 | 281.19 | 467.32 | 248.08 | 39.61 | 98308.6 | 0.16 | 0.54 | 2.95 | 6.07 | 1 | 10 | 562.1548 | 769.165 | 695.7569 | 562154.7752 | 769164.9639 | 1.7612e-05 | 36 | 695756.9393
1 | 90 | CONCLUIDO | 3.6301 | 27.55 | 19.76 | 7.85 | 0.13 | 151 | 177.1 | 52.44 | 1.25 | 149 | 33.41 | 22076.81 | 258.99 | 467.19 | 194.64 | 39.61 | 71855.04 | 0.2 | 0.59 | 2.84 | 4.42 | 1 | 10 | 482.4415 | 660.0978 | 597.099 | 482441.5451 | 660097.8058 | 1.9875e-05 | 32 | 597098.9977
2 | 90 | CONCLUIDO | 3.9319 | 25.43 | 18.78 | 9.47 | 0.15 | 119 | 177.47 | 52.44 | 1.5 | 117 | 33.53 | 22122.46 | 245.71 | 467.23 | 162.15 | 39.61 | 55771.68 | 0.24 | 0.62 | 2.81 | 3.44 | 1 | 10 | 440.3474 | 602.5027 | 545.0007 | 440347.3814 | 602502.714 | 2.1528e-05 | 30 | 545000.7006
3 | 90 | CONCLUIDO | 4.1456 | 24.12 | 18.18 | 11.02 | 0.17 | 99 | 177.84 | 52.44 | 1.75 | 97 | 33.65 | 22168.15 | 237.41 | 467.12 | 142.72 | 39.61 | 46154.13 | 0.28 | 0.64 | 2.77 | 2.85 | 1 | 10 | 408.1882 | 558.5011 | 505.1985 | 408188.1853 | 558501.0831 | 2.2698e-05 | 28 | 505198.5236
4 | 90 | CONCLUIDO | 4.3024 | 23.24 | 17.8 | 12.56 | 0.2 | 85 | 178.21 | 52.44 | 2 | 83 | 33.77 | 22213.89 | 231.99 | 467.21 | 129.89 | 39.61 | 39810.89 | 0.3 | 0.66 | 2.76 | 2.46 | 1 | 10 | 390.1103 | 533.7661 | 482.8242 | 390110.2571 | 533766.0643 | 2.3556e-05 | 27 | 482824.1802
5 | 90 | CONCLUIDO | 4.4442 | 22.5 | 17.45 | 14.15 | 0.22 | 74 | 178.59 | 52.44 | 2.25 | 72 | 33.89 | 22259.66 | 227 | 467.15 | 118.72 | 39.61 | 34280.12 | 0.33 | 0.67 | 2.73 | 2.11 | 1 | 10 | 382.3521 | 523.151 | 473.2222 | 382352.063 | 523150.9607 | 2.4333e-05 | 27 | 473222.1673
6 | 90 | CONCLUIDO | 4.5426 | 22.01 | 17.25 | 15.68 | 0.25 | 66 | 178.96 | 52.44 | 2.5 | 64 | 34.02 | 22305.48 | 223.93 | 467.12 | 112.2 | 39.61 | 31059.98 | 0.35 | 0.68 | 2.72 | 1.91 | 1 | 10 | 368.5563 | 504.275 | 456.1477 | 368556.326 | 504275.0248 | 2.4871e-05 | 26 | 456147.7242
7 | 90 | CONCLUIDO | 4.6439 | 21.53 | 17.02 | 17.3 | 0.27 | 59 | 179.33 | 52.44 | 2.75 | 57 | 34.14 | 22351.34 | 220.51 | 467.1 | 104.67 | 39.61 | 27332.38 | 0.38 | 0.69 | 2.71 | 1.68 | 1 | 10 | 354.6755 | 485.2827 | 438.968 | 354675.4958 | 485282.6605 | 2.5426e-05 | 25 | 438967.9645
8 | 90 | CONCLUIDO | 4.7087 | 21.24 | 16.9 | 18.77 | 0.3 | 54 | 179.7 | 52.44 | 3 | 52 | 34.26 | 22397.24 | 218.49 | 467.13 | 100.79 | 39.61 | 25416.51 | 0.39 | 0.69 | 2.7 | 1.56 | 1 | 10 | 351.7399 | 481.2661 | 435.3347 | 351739.9315 | 481266.0919 | 2.5781e-05 | 25 | 435334.7316
9 | 90 | CONCLUIDO | 4.7869 | 20.89 | 16.73 | 20.48 | 0.32 | 49 | 180.07 | 52.44 | 3.25 | 47 | 34.38 | 22443.18 | 215.91 | 467.08 | 95.14 | 39.61 | 22617.79 | 0.42 | 0.7 | 2.7 | 1.39 | 1 | 10 | 348.2093 | 476.4353 | 430.965 | 348209.258 | 476435.2687 | 2.6209e-05 | 25 | 430964.9554
10 | 90 | CONCLUIDO | 4.8509 | 20.61 | 16.59 | 22.13 | 0.34 | 45 | 180.45 | 52.44 | 3.5 | 43 | 34.51 | 22489.16 | 213.84 | 467.11 | 91.04 | 39.61 | 20588.27 | 0.44 | 0.7 | 2.68 | 1.26 | 1 | 10 | 336.479 | 460.3855 | 416.4469 | 336479.0491 | 460385.4794 | 2.6559e-05 | 24 | 416446.9354
11 | 90 | CONCLUIDO | 4.8978 | 20.42 | 16.5 | 23.58 | 0.37 | 42 | 180.82 | 52.44 | 3.75 | 40 | 34.63 | 22535.19 | 212.22 | 467.09 | 87.78 | 39.61 | 18972.91 | 0.45 | 0.71 | 2.68 | 1.17 | 1 | 10 | 334.4443 | 457.6014 | 413.9286 | 334444.2979 | 457601.443 | 2.6816e-05 | 24 | 413928.6035
12 | 90 | CONCLUIDO | 4.9387 | 20.25 | 16.44 | 25.29 | 0.39 | 39 | 181.19 | 52.44 | 4 | 37 | 34.75 | 22581.25 | 210.99 | 467.09 | 86.09 | 39.61 | 18140.25 | 0.46 | 0.71 | 2.67 | 1.11 | 1 | 10 | 332.8066 | 455.3606 | 411.9016 | 332806.554 | 455360.6096 | 2.704e-05 | 24 | 411901.6321
13 | 90 | CONCLUIDO | 4.9704 | 20.12 | 16.38 | 26.57 | 0.42 | 37 | 181.57 | 52.44 | 4.25 | 35 | 34.88 | 22627.36 | 210.22 | 467.1 | 83.76 | 39.61 | 16983.69 | 0.47 | 0.71 | 2.68 | 1.05 | 1 | 10 | 331.6336 | 453.7557 | 410.4499 | 331633.5961 | 453755.7168 | 2.7214e-05 | 24 | 410449.9081
14 | 90 | CONCLUIDO | 5.007 | 19.97 | 16.31 | 27.95 | 0.44 | 35 | 181.94 | 52.44 | 4.5 | 33 | 35 | 22673.63 | 208.45 | 467.15 | 81.84 | 39.61 | 16036.82 | 0.48 | 0.72 | 2.66 | 0.97 | 1 | 10 | 329.8716 | 451.3449 | 408.2692 | 329871.6373 | 451344.9271 | 2.7414e-05 | 24 | 408269.2007
15 | 90 | CONCLUIDO | 5.04 | 19.84 | 16.25 | 29.54 | 0.46 | 33 | 182.32 | 52.44 | 4.75 | 31 | 35.12 | 22719.83 | 207.09 | 467.2 | 79.71 | 39.61 | 14980.62 | 0.5 | 0.72 | 2.66 | 0.91 | 1 | 10 | 319.4754 | 437.1203 | 395.4022 | 319475.4092 | 437120.3491 | 2.7595e-05 | 23 | 395402.1965
16 | 90 | CONCLUIDO | 5.073 | 19.71 | 16.19 | 31.33 | 0.49 | 31 | 182.69 | 52.44 | 5 | 29 | 35.25 | 22766.06 | 206.15 | 467.14 | 77.87 | 39.61 | 14072.52 | 0.51 | 0.72 | 2.66 | 0.86 | 1 | 10 | 318.2436 | 435.4349 | 393.8776 | 318243.6071 | 435434.9432 | 2.7775e-05 | 23 | 393877.6434
17 | 90 | CONCLUIDO | 5.106 | 19.58 | 16.13 | 33.38 | 0.51 | 29 | 183.07 | 52.44 | 5.25 | 27 | 35.37 | 22812.34 | 204.95 | 467.07 | 75.88 | 39.61 | 13086.83 | 0.52 | 0.72 | 2.66 | 0.8 | 1 | 10 | 316.9046 | 433.6028 | 392.2204 | 316904.5686 | 433602.8116 | 2.7956e-05 | 23 | 392220.3678
18 | 90 | CONCLUIDO | 5.1242 | 19.52 | 16.1 | 34.5 | 0.53 | 28 | 183.44 | 52.44 | 5.5 | 26 | 35.5 | 22858.66 | 204.08 | 467.07 | 74.91 | 39.61 | 12607.52 | 0.53 | 0.72 | 2.65 | 0.77 | 1 | 10 | 316.0777 | 432.4715 | 391.197 | 316077.7071 | 432471.4632 | 2.8056e-05 | 23 | 391196.9937
19 | 90 | CONCLUIDO | 5.1371 | 19.47 | 16.09 | 35.75 | 0.55 | 27 | 183.82 | 52.44 | 5.75 | 25 | 35.63 | 22905.03 | 203.5 | 467.07 | 74.46 | 39.61 | 12385.84 | 0.53 | 0.73 | 2.65 | 0.75 | 1 | 10 | 315.5216 | 431.7106 | 390.5087 | 315521.6069 | 431710.5823 | 2.8126e-05 | 23 | 390508.7303
20 | 90 | CONCLUIDO | 5.1557 | 19.4 | 16.05 | 37.04 | 0.58 | 26 | 184.19 | 52.44 | 6 | 24 | 35.75 | 22951.43 | 202.85 | 467.08 | 73.44 | 39.61 | 11879.94 | 0.54 | 0.73 | 2.65 | 0.72 | 1 | 10 | 314.7913 | 430.7114 | 389.6049 | 314791.3252 | 430711.3788 | 2.8228e-05 | 23 | 389604.8893
21 | 90 | CONCLUIDO | 5.1731 | 19.33 | 16.02 | 38.45 | 0.6 | 25 | 184.57 | 52.44 | 6.25 | 23 | 35.88 | 22997.88 | 201.85 | 467.08 | 72.2 | 39.61 | 11264.47 | 0.55 | 0.73 | 2.65 | 0.69 | 1 | 10 | 313.9357 | 429.5406 | 388.5459 | 313935.6635 | 429540.6247 | 2.8323e-05 | 23 | 388545.8704
22 | 90 | CONCLUIDO | 5.1894 | 19.27 | 16 | 39.99 | 0.62 | 24 | 184.95 | 52.44 | 6.5 | 22 | 36.01 | 23044.38 | 201.02 | 467.1 | 71.61 | 39.61 | 10977.38 | 0.55 | 0.73 | 2.65 | 0.66 | 1 | 10 | 313.1956 | 428.528 | 387.6299 | 313195.599 | 428528.0358 | 2.8413e-05 | 23 | 387629.9215
23 | 90 | CONCLUIDO | 5.208 | 19.2 | 15.96 | 41.64 | 0.65 | 23 | 185.33 | 52.44 | 6.75 | 21 | 36.13 | 23090.91 | 200.17 | 467.07 | 70.53 | 39.61 | 10441.81 | 0.56 | 0.73 | 2.64 | 0.63 | 1 | 10 | 312.3881 | 427.4231 | 386.6305 | 312388.0762 | 427423.1475 | 2.8514e-05 | 23 | 386630.4822
24 | 90 | CONCLUIDO | 5.2237 | 19.14 | 15.94 | 43.48 | 0.67 | 22 | 185.7 | 52.44 | 7 | 20 | 36.26 | 23137.49 | 199.54 | 467.07 | 69.68 | 39.61 | 10018.94 | 0.57 | 0.73 | 2.65 | 0.61 | 1 | 10 | 311.7625 | 426.5671 | 385.8562 | 311762.4527 | 426567.1417 | 2.86e-05 | 23 | 385856.1724
25 | 90 | CONCLUIDO | 5.2419 | 19.08 | 15.91 | 45.46 | 0.69 | 21 | 186.08 | 52.44 | 7.25 | 19 | 36.39 | 23184.11 | 198.8 | 467.09 | 68.54 | 39.61 | 9454.14 | 0.58 | 0.73 | 2.65 | 0.58 | 1 | 10 | 311.032 | 425.5677 | 384.9521 | 311031.9937 | 425567.6955 | 2.87e-05 | 23 | 384952.1119
26 | 90 | CONCLUIDO | 5.2579 | 19.02 | 15.89 | 47.66 | 0.71 | 20 | 186.46 | 52.44 | 7.5 | 18 | 36.52 | 23230.78 | 197.75 | 467.07 | 67.9 | 39.61 | 9139.01 | 0.58 | 0.73 | 2.64 | 0.55 | 1 | 10 | 310.2153 | 424.4503 | 383.9414 | 310215.3297 | 424450.2998 | 2.8788e-05 | 23 | 383941.3589
27 | 90 | CONCLUIDO | 5.2602 | 19.01 | 15.88 | 47.64 | 0.74 | 20 | 186.84 | 52.44 | 7.75 | 18 | 36.65 | 23277.49 | 197.69 | 467.11 | 67.54 | 39.61 | 8963.09 | 0.59 | 0.73 | 2.64 | 0.55 | 1 | 10 | 310.1345 | 424.3397 | 383.8413 | 310134.4916 | 424339.6935 | 2.88e-05 | 23 | 383841.3088
28 | 90 | CONCLUIDO | 5.2744 | 18.96 | 15.86 | 50.09 | 0.76 | 19 | 187.22 | 52.44 | 8 | 17 | 36.78 | 23324.24 | 197.34 | 467.08 | 67.38 | 39.61 | 8885.8 | 0.59 | 0.74 | 2.64 | 0.53 | 1 | 10 | 300.7341 | 411.4777 | 372.2068 | 300734.1221 | 411477.6934 | 2.8878e-05 | 22 | 372206.8398
29 | 90 | CONCLUIDO | 5.276 | 18.95 | 15.86 | 50.08 | 0.78 | 19 | 187.6 | 52.44 | 8.25 | 17 | 36.9 | 23371.04 | 196.76 | 467.07 | 67.06 | 39.61 | 8728.05 | 0.59 | 0.74 | 2.64 | 0.52 | 1 | 10 | 300.437 | 411.0711 | 371.8391 | 300436.9796 | 411071.1298 | 2.8887e-05 | 22 | 371839.0781
30 | 90 | CONCLUIDO | 5.3019 | 18.86 | 15.8 | 52.67 | 0.8 | 18 | 187.98 | 52.44 | 8.5 | 16 | 37.03 | 23417.88 | 195.41 | 467.14 | 65.22 | 39.61 | 7812.43 | 0.61 | 0.74 | 2.63 | 0.47 | 1 | 10 | 299.2718 | 409.4768 | 370.3969 | 299271.7681 | 409476.8361 | 2.9029e-05 | 22 | 370396.9415
31 | 90 | CONCLUIDO | 5.3166 | 18.81 | 15.78 | 55.71 | 0.82 | 17 | 188.36 | 52.44 | 8.75 | 15 | 37.16 | 23464.76 | 194.28 | 467.07 | 64.7 | 39.61 | 7558.19 | 0.61 | 0.74 | 2.63 | 0.45 | 1 | 10 | 298.461 | 408.3676 | 369.3935 | 298461.0425 | 408367.5655 | 2.9109e-05 | 22 | 369393.5382
32 | 90 | CONCLUIDO | 5.3153 | 18.81 | 15.79 | 55.72 | 0.85 | 17 | 188.74 | 52.44 | 9 | 15 | 37.3 | 23511.69 | 194.49 | 467.07 | 64.86 | 39.61 | 7638.28 | 0.61 | 0.74 | 2.63 | 0.46 | 1 | 10 | 298.5891 | 408.5428 | 369.5521 | 298589.1193 | 408542.8058 | 2.9102e-05 | 22 | 369552.0538
33 | 90 | CONCLUIDO | 5.3289 | 18.77 | 15.78 | 59.16 | 0.87 | 16 | 189.12 | 52.44 | 9.25 | 14 | 37.43 | 23558.67 | 193.71 | 467.08 | 64.26 | 39.61 | 7342.11 | 0.62 | 0.74 | 2.64 | 0.44 | 1 | 10 | 297.9697 | 407.6953 | 368.7854 | 297969.6838 | 407695.2669 | 2.9176e-05 | 22 | 368785.4029
34 | 90 | CONCLUIDO | 5.3345 | 18.75 | 15.76 | 59.09 | 0.89 | 16 | 189.5 | 52.44 | 9.5 | 14 | 37.56 | 23605.68 | 193.46 | 467.08 | 63.65 | 39.61 | 7035.35 | 0.62 | 0.74 | 2.64 | 0.42 | 1 | 10 | 297.7354 | 407.3747 | 368.4954 | 297735.361 | 407374.6561 | 2.9207e-05 | 22 | 368495.3907
35 | 90 | CONCLUIDO | 5.3278 | 18.77 | 15.78 | 59.17 | 0.91 | 16 | 189.88 | 52.44 | 9.75 | 14 | 37.69 | 23652.75 | 193.05 | 467.07 | 64.46 | 39.61 | 7440.12 | 0.61 | 0.74 | 2.64 | 0.45 | 1 | 10 | 297.6908 | 407.3137 | 368.4402 | 297690.7743 | 407313.6505 | 2.917e-05 | 22 | 368440.2074
36 | 90 | CONCLUIDO | 5.3522 | 18.68 | 15.73 | 62.92 | 0.93 | 15 | 190.26 | 52.44 | 10 | 13 | 37.82 | 23699.85 | 191.84 | 467.07 | 62.88 | 39.61 | 6657.85 | 0.63 | 0.74 | 2.63 | 0.4 | 1 | 10 | 296.6489 | 405.8881 | 367.1507 | 296648.9142 | 405888.1317 | 2.9304e-05 | 22 | 367150.7381
37 | 90 | CONCLUIDO | 5.352 | 18.68 | 15.73 | 62.92 | 0.95 | 15 | 190.65 | 52.44 | 10.25 | 13 | 37.95 | 23747 | 191.46 | 467.07 | 62.89 | 39.61 | 6659.85 | 0.63 | 0.74 | 2.63 | 0.4 | 1 | 10 | 296.4809 | 405.6582 | 366.9428 | 296480.8855 | 405658.2273 | 2.9303e-05 | 22 | 366942.7755
38 | 90 | CONCLUIDO | 5.3686 | 18.63 | 15.71 | 67.32 | 0.98 | 14 | 191.03 | 52.44 | 10.5 | 12 | 38.09 | 23794.2 | 190.75 | 467.07 | 62.04 | 39.61 | 6243.25 | 0.64 | 0.74 | 2.63 | 0.37 | 1 | 10 | 295.8399 | 404.7812 | 366.1495 | 295839.9003 | 404781.2032 | 2.9394e-05 | 22 | 366149.4533
39 | 90 | CONCLUIDO | 5.3705 | 18.62 | 15.7 | 67.29 | 1 | 14 | 191.41 | 52.44 | 10.75 | 12 | 38.22 | 23841.44 | 190.52 | 467.1 | 61.96 | 39.61 | 6203.32 | 0.64 | 0.74 | 2.63 | 0.37 | 1 | 10 | 295.6938 | 404.5813 | 365.9686 | 295693.7992 | 404581.3011 | 2.9404e-05 | 22 | 365968.6296
40 | 90 | CONCLUIDO | 5.3715 | 18.62 | 15.7 | 67.28 | 1.02 | 14 | 191.79 | 52.44 | 11 | 12 | 38.35 | 23888.73 | 189.83 | 467.19 | 61.91 | 39.61 | 6175.71 | 0.64 | 0.74 | 2.63 | 0.36 | 1 | 10 | 295.3649 | 404.1312 | 365.5615 | 295364.8604 | 404131.2326 | 2.941e-05 | 22 | 365561.515
41 | 90 | CONCLUIDO | 5.3866 | 18.56 | 15.68 | 72.38 | 1.04 | 13 | 192.18 | 52.44 | 11.25 | 11 | 38.49 | 23936.06 | 188.61 | 467.07 | 61.35 | 39.61 | 5900.1 | 0.65 | 0.74 | 2.63 | 0.35 | 1 | 10 | 294.5277 | 402.9857 | 364.5254 | 294527.6663 | 402985.7466 | 2.9492e-05 | 22 | 364525.3526
42 | 90 | CONCLUIDO | 5.3857 | 18.57 | 15.69 | 72.39 | 1.06 | 13 | 192.56 | 52.44 | 11.5 | 11 | 38.62 | 23983.44 | 189.27 | 467.07 | 61.52 | 39.61 | 5984.8 | 0.64 | 0.74 | 2.63 | 0.35 | 1 | 10 | 294.848 | 403.4241 | 364.9218 | 294848.0147 | 403424.0615 | 2.9487e-05 | 22 | 364921.8353
43 | 90 | CONCLUIDO | 5.3855 | 18.57 | 15.69 | 72.39 | 1.08 | 13 | 192.95 | 52.44 | 11.75 | 11 | 38.75 | 24030.86 | 189.22 | 467.12 | 61.49 | 39.61 | 5968.46 | 0.64 | 0.74 | 2.63 | 0.35 | 1 | 10 | 294.8292 | 403.3983 | 364.8985 | 294829.1685 | 403398.2753 | 2.9486e-05 | 22 | 364898.5101
44 | 90 | CONCLUIDO | 5.3833 | 18.58 | 15.69 | 72.43 | 1.1 | 13 | 193.33 | 52.44 | 12 | 11 | 38.89 | 24078.33 | 188.65 | 467.07 | 61.65 | 39.61 | 6052.64 | 0.64 | 0.74 | 2.63 | 0.36 | 1 | 10 | 294.6128 | 403.1022 | 364.6307 | 294612.7823 | 403102.2062 | 2.9474e-05 | 22 | 364630.6974
45 | 90 | CONCLUIDO | 5.4101 | 18.48 | 15.64 | 78.18 | 1.12 | 12 | 193.72 | 52.44 | 12.25 | 10 | 39.02 | 24125.85 | 186.68 | 467.08 | 59.8 | 39.61 | 5132.67 | 0.66 | 0.75 | 2.63 | 0.3 | 1 | 10 | 293.2132 | 401.1872 | 362.8985 | 293213.1809 | 401187.2098 | 2.9621e-05 | 22 | 362898.4655
46 | 90 | CONCLUIDO | 5.4072 | 18.49 | 15.65 | 78.23 | 1.14 | 12 | 194.1 | 52.44 | 12.5 | 10 | 39.16 | 24173.41 | 186.89 | 467.08 | 60.22 | 39.61 | 5341.13 | 0.66 | 0.75 | 2.63 | 0.31 | 1 | 10 | 293.3661 | 401.3964 | 363.0877 | 293366.0917 | 401396.429 | 2.9605e-05 | 22 | 363087.7172
47 | 90 | CONCLUIDO | 5.4099 | 18.48 | 15.64 | 78.19 | 1.16 | 12 | 194.49 | 52.44 | 12.75 | 10 | 39.3 | 24221.02 | 186.27 | 467.07 | 59.86 | 39.61 | 5161.04 | 0.66 | 0.75 | 2.63 | 0.3 | 1 | 10 | 293.0334 | 400.9412 | 362.676 | 293033.4111 | 400941.2408 | 2.962e-05 | 22 | 362675.9715
48 | 90 | CONCLUIDO | 5.4064 | 18.5 | 15.65 | 78.25 | 1.18 | 12 | 194.88 | 52.44 | 13 | 10 | 39.43 | 24268.67 | 186.07 | 467.08 | 60.28 | 39.61 | 5371.82 | 0.66 | 0.75 | 2.63 | 0.32 | 1 | 10 | 293.0134 | 400.9139 | 362.6512 | 293013.4111 | 400913.876 | 2.9601e-05 | 22 | 362651.2183
49 | 90 | CONCLUIDO | 5.4254 | 18.43 | 15.62 | 85.2 | 1.2 | 11 | 195.26 | 52.44 | 13.25 | 9 | 39.57 | 24316.37 | 184.72 | 467.07 | 59.39 | 39.61 | 4933.37 | 0.67 | 0.75 | 2.62 | 0.29 | 1 | 10 | 292.0545 | 399.6019 | 361.4645 | 292054.5477 | 399601.9167 | 2.9705e-05 | 22 | 361464.4706
50 | 90 | CONCLUIDO | 5.4293 | 18.42 | 15.61 | 85.13 | 1.22 | 11 | 195.65 | 52.44 | 13.5 | 9 | 39.71 | 24364.12 | 184.43 | 467.07 | 58.85 | 39.61 | 4663.02 | 0.67 | 0.75 | 2.63 | 0.27 | 1 | 10 | 291.8499 | 399.3218 | 361.2111 | 291849.8548 | 399321.8469 | 2.9726e-05 | 22 | 361211.1303
51 | 90 | CONCLUIDO | 5.4255 | 18.43 | 15.62 | 85.2 | 1.25 | 11 | 196.04 | 52.44 | 13.75 | 9 | 39.84 | 24411.91 | 184.23 | 467.16 | 59.3 | 39.61 | 4885.9 | 0.67 | 0.75 | 2.62 | 0.29 | 1 | 10 | 291.8344 | 399.3007 | 361.192 | 291834.3695 | 399300.6592 | 2.9705e-05 | 22 | 361191.9647
52 | 90 | CONCLUIDO | 5.4272 | 18.43 | 15.61 | 85.17 | 1.27 | 11 | 196.42 | 52.44 | 14 | 9 | 39.98 | 24459.75 | 184.2 | 467.07 | 59.28 | 39.61 | 4874.46 | 0.67 | 0.75 | 2.62 | 0.28 | 1 | 10 | 291.7838 | 399.2315 | 361.1294 | 291783.7979 | 399231.4648 | 2.9715e-05 | 22 | 361129.3742
53 | 90 | CONCLUIDO | 5.4294 | 18.42 | 15.61 | 85.13 | 1.29 | 11 | 196.81 | 52.44 | 14.25 | 9 | 40.12 | 24507.64 | 182.91 | 467.07 | 58.87 | 39.61 | 4669.29 | 0.67 | 0.75 | 2.63 | 0.27 | 1 | 10 | 291.171 | 398.393 | 360.3709 | 291171.002 | 398393.0105 | 2.9727e-05 | 22 | 360370.9407
54 | 90 | CONCLUIDO | 5.4447 | 18.37 | 15.59 | 93.54 | 1.31 | 10 | 197.2 | 52.44 | 14.5 | 8 | 40.26 | 24555.57 | 182.02 | 467.07 | 58.3 | 39.61 | 4390.7 | 0.68 | 0.75 | 2.62 | 0.26 | 1 | 10 | 290.4975 | 397.4715 | 359.5374 | 290497.5306 | 397471.5372 | 2.981e-05 | 22 | 359537.4115
55 | 90 | CONCLUIDO | 5.4451 | 18.36 | 15.59 | 93.53 | 1.33 | 10 | 197.59 | 52.44 | 14.75 | 8 | 40.4 | 24603.55 | 181.99 | 467.08 | 58.3 | 39.61 | 4388.57 | 0.68 | 0.75 | 2.62 | 0.26 | 1 | 10 | 290.4774 | 397.444 | 359.5125 | 290477.3855 | 397443.9738 | 2.9813e-05 | 22 | 359512.4788
56 | 90 | CONCLUIDO | 5.4434 | 18.37 | 15.59 | 93.57 | 1.35 | 10 | 197.98 | 52.44 | 15 | 8 | 40.54 | 24651.58 | 181.77 | 467.07 | 58.52 | 39.61 | 4498.71 | 0.68 | 0.75 | 2.62 | 0.26 | 1 | 10 | 290.4086 | 397.3499 | 359.4274 | 290408.6189 | 397349.8843 | 2.9803e-05 | 22 | 359427.369
57 | 90 | CONCLUIDO | 5.4442 | 18.37 | 15.59 | 93.55 | 1.36 | 10 | 198.37 | 52.44 | 15.25 | 8 | 40.68 | 24699.65 | 181.34 | 467.07 | 58.37 | 39.61 | 4426.17 | 0.68 | 0.75 | 2.63 | 0.26 | 1 | 10 | 290.204 | 397.0699 | 359.1741 | 290203.9584 | 397069.8588 | 2.9808e-05 | 22 | 359174.0688
58 | 90 | CONCLUIDO | 5.4444 | 18.37 | 15.59 | 93.55 | 1.38 | 10 | 198.76 | 52.44 | 15.5 | 8 | 40.82 | 24747.78 | 180.5 | 467.07 | 58.28 | 39.61 | 4379.73 | 0.68 | 0.75 | 2.63 | 0.26 | 1 | 10 | 289.8274 | 396.5546 | 358.708 | 289827.3932 | 396554.6256 | 2.9809e-05 | 22 | 358708.0087
59 | 90 | CONCLUIDO | 5.4476 | 18.36 | 15.58 | 93.48 | 1.4 | 10 | 199.15 | 52.44 | 15.75 | 8 | 40.96 | 24795.95 | 178.89 | 467.07 | 58.05 | 39.61 | 4265.06 | 0.68 | 0.75 | 2.62 | 0.25 | 1 | 10 | 289.0508 | 395.492 | 357.7468 | 289050.7657 | 395492.0096 | 2.9826e-05 | 22 | 357746.8073
60 | 90 | CONCLUIDO | 5.466 | 18.3 | 15.55 | 103.7 | 1.42 | 9 | 199.54 | 52.44 | 16 | 7 | 41.1 | 24844.17 | 177.99 | 467.14 | 57.2 | 39.61 | 3846.93 | 0.69 | 0.75 | 2.62 | 0.22 | 1 | 10 | 288.322 | 394.4948 | 356.8448 | 288321.9502 | 394494.8121 | 2.9927e-05 | 22 | 356844.7809
61 | 90 | CONCLUIDO | 5.4643 | 18.3 | 15.56 | 103.73 | 1.44 | 9 | 199.93 | 52.44 | 16.25 | 7 | 41.24 | 24892.44 | 178.15 | 467.08 | 57.39 | 39.61 | 3940.82 | 0.69 | 0.75 | 2.62 | 0.23 | 1 | 10 | 288.4286 | 394.6408 | 356.9768 | 288428.6273 | 394640.7724 | 2.9918e-05 | 22 | 356976.811
62 | 90 | CONCLUIDO | 5.4648 | 18.3 | 15.56 | 103.72 | 1.46 | 9 | 200.32 | 52.44 | 16.5 | 7 | 41.38 | 24940.75 | 178.5 | 467.07 | 57.37 | 39.61 | 3929.83 | 0.69 | 0.75 | 2.62 | 0.23 | 1 | 10 | 288.5752 | 394.8414 | 357.1583 | 288575.2284 | 394841.3586 | 2.9921e-05 | 22 | 357158.2535
63 | 90 | CONCLUIDO | 5.4651 | 18.3 | 15.56 | 103.72 | 1.48 | 9 | 200.72 | 52.44 | 16.75 | 7 | 41.52 | 24989.11 | 178.58 | 467.07 | 57.26 | 39.61 | 3875.11 | 0.69 | 0.75 | 2.62 | 0.22 | 1 | 10 | 288.6056 | 394.883 | 357.1959 | 288605.6431 | 394882.9733 | 2.9922e-05 | 22 | 357195.8965
64 | 90 | CONCLUIDO | 5.4617 | 18.31 | 15.57 | 103.79 | 1.5 | 9 | 201.11 | 52.44 | 17 | 7 | 41.67 | 25037.53 | 178.19 | 467.07 | 57.61 | 39.61 | 4051.93 | 0.69 | 0.75 | 2.62 | 0.24 | 1 | 10 | 288.4972 | 394.7346 | 357.0617 | 288497.2039 | 394734.602 | 2.9904e-05 | 22 | 357061.6856
65 | 90 | CONCLUIDO | 5.4641 | 18.3 | 15.56 | 103.74 | 1.52 | 9 | 201.5 | 52.44 | 17.25 | 7 | 41.81 | 25085.99 | 177.34 | 467.07 | 57.45 | 39.61 | 3973.24 | 0.69 | 0.75 | 2.62 | 0.23 | 1 | 10 | 288.0734 | 394.1547 | 356.5372 | 288073.4082 | 394154.746 | 2.9917e-05 | 22 | 356537.1702
66 | 90 | CONCLUIDO | 5.4598 | 18.32 | 15.58 | 103.84 | 1.54 | 9 | 201.9 | 52.44 | 17.5 | 7 | 41.95 | 25134.5 | 176.27 | 467.07 | 57.9 | 39.61 | 4198.3 | 0.68 | 0.75 | 2.62 | 0.24 | 1 | 10 | 287.6859 | 393.6246 | 356.0576 | 287685.9272 | 393624.5774 | 2.9893e-05 | 22 | 356057.6002
67 | 90 | CONCLUIDO | 5.4645 | 18.3 | 15.56 | 103.73 | 1.56 | 9 | 202.29 | 52.44 | 17.75 | 7 | 42.1 | 25183.06 | 175.61 | 467.07 | 57.36 | 39.61 | 3925.15 | 0.69 | 0.75 | 2.62 | 0.23 | 1 | 10 | 287.3011 | 393.098 | 355.5813 | 287301.0733 | 393098.0033 | 2.9919e-05 | 22 | 355581.2815
68 | 90 | CONCLUIDO | 5.4865 | 18.23 | 15.52 | 116.41 | 1.58 | 8 | 202.68 | 52.44 | 18 | 6 | 42.24 | 25231.66 | 174.31 | 467.07 | 56.09 | 39.61 | 3294.4 | 0.71 | 0.75 | 2.62 | 0.19 | 1 | 10 | 286.3381 | 391.7804 | 354.3894 | 286338.0782 | 391780.391 | 3.0039e-05 | 22 | 354389.4203
69 | 90 | CONCLUIDO | 5.4858 | 18.23 | 15.52 | 116.43 | 1.6 | 8 | 203.08 | 52.44 | 18.25 | 6 | 42.39 | 25280.45 | 174.05 | 467.07 | 56.18 | 39.61 | 3342.3 | 0.7 | 0.75 | 2.62 | 0.19 | 1 | 10 | 286.2348 | 391.639 | 354.2615 | 286234.7608 | 391639.0275 | 3.0035e-05 | 22 | 354261.5484
70 | 90 | CONCLUIDO | 5.483 | 18.24 | 15.53 | 116.5 | 1.61 | 8 | 203.47 | 52.44 | 18.5 | 6 | 42.53 | 25329.15 | 174.08 | 467.11 | 56.46 | 39.61 | 3479.27 | 0.7 | 0.75 | 2.62 | 0.2 | 1 | 10 | 286.3009 | 391.7295 | 354.3433 | 286300.8502 | 391729.454 | 3.002e-05 | 22 | 354343.3447
71 | 90 | CONCLUIDO | 5.4855 | 18.23 | 15.52 | 116.44 | 1.63 | 8 | 203.87 | 52.44 | 18.75 | 6 | 42.68 | 25377.91 | 173.97 | 467.1 | 56.03 | 39.61 | 3263.48 | 0.71 | 0.75 | 2.62 | 0.19 | 1 | 10 | 286.2043 | 391.5974 | 354.2239 | 286204.3313 | 391597.3925 | 3.0034e-05 | 22 | 354223.8869
72 | 90 | CONCLUIDO | 5.4845 | 18.23 | 15.53 | 116.46 | 1.65 | 8 | 204.26 | 52.44 | 19 | 6 | 42.82 | 25426.72 | 173.93 | 467.07 | 56.34 | 39.61 | 3419.32 | 0.7 | 0.75 | 2.62 | 0.2 | 1 | 10 | 286.2105 | 391.6058 | 354.2315 | 286210.4594 | 391605.7772 | 3.0028e-05 | 22 | 354231.4715
73 | 90 | CONCLUIDO | 5.4848 | 18.23 | 15.53 | 116.45 | 1.67 | 8 | 204.66 | 52.44 | 19.25 | 6 | 42.97 | 25475.58 | 172.68 | 467.07 | 56.32 | 39.61 | 3410.68 | 0.7 | 0.75 | 2.62 | 0.19 | 1 | 10 | 285.6544 | 390.845 | 353.5433 | 285654.4002 | 390844.9525 | 3.003e-05 | 22 | 353543.2588
74 | 90 | CONCLUIDO | 5.4821 | 18.24 | 15.54 | 116.52 | 1.69 | 8 | 205.06 | 52.44 | 19.5 | 6 | 43.11 | 25524.49 | 171.85 | 467.07 | 56.66 | 39.61 | 3581.39 | 0.7 | 0.75 | 2.62 | 0.2 | 1 | 10 | 285.3392 | 390.4136 | 353.1531 | 285339.1755 | 390413.6482 | 3.0015e-05 | 22 | 353153.1176
75 | 90 | CONCLUIDO | 5.4825 | 18.24 | 15.54 | 116.51 | 1.71 | 8 | 205.45 | 52.44 | 19.75 | 6 | 43.26 | 25573.44 | 171.67 | 467.14 | 56.47 | 39.61 | 3486.45 | 0.7 | 0.75 | 2.62 | 0.2 | 1 | 10 | 285.2534 | 390.2962 | 353.0469 | 285253.3706 | 390296.2461 | 3.0017e-05 | 22 | 353046.9201
76 | 90 | CONCLUIDO | 5.4788 | 18.25 | 15.55 | 116.6 | 1.73 | 8 | 205.85 | 52.44 | 20 | 6 | 43.41 | 25622.45 | 169.78 | 467.11 | 57 | 39.61 | 3751.44 | 0.69 | 0.75 | 2.62 | 0.21 | 1 | 10 | 284.4858 | 389.246 | 352.0969 | 284485.8017 | 389246.0245 | 2.9997e-05 | 22 | 352096.9302
77 | 90 | CONCLUIDO | 5.4988 | 18.19 | 15.52 | 133 | 1.74 | 7 | 206.25 | 52.44 | 20.25 | 5 | 43.56 | 25671.51 | 168.97 | 467.07 | 55.88 | 39.61 | 3197.78 | 0.71 | 0.75 | 2.62 | 0.18 | 1 | 10 | 283.7909 | 388.2953 | 351.2369 | 283790.9333 | 388295.2749 | 3.0107e-05 | 22 | 351236.9188
78 | 90 | CONCLUIDO | 5.499 | 18.19 | 15.52 | 132.99 | 1.76 | 7 | 206.65 | 52.44 | 20.5 | 5 | 43.71 | 25720.62 | 169.5 | 467.07 | 56.03 | 39.61 | 3270.05 | 0.71 | 0.75 | 2.62 | 0.18 | 1 | 10 | 284.0209 | 388.6099 | 351.5216 | 284020.913 | 388609.9433 | 3.0108e-05 | 22 | 351521.5558
79 | 90 | CONCLUIDO | 5.499 | 18.18 | 15.52 | 132.99 | 1.78 | 7 | 207.05 | 52.44 | 20.75 | 4 | 43.85 | 25769.78 | 170.12 | 467.07 | 55.93 | 39.61 | 3219.12 | 0.71 | 0.75 | 2.62 | 0.18 | 1 | 10 | 284.2936 | 388.9831 | 351.8591 | 284293.6102 | 388983.0597 | 3.0108e-05 | 22 | 351859.0624
80 | 90 | CONCLUIDO | 5.5007 | 18.18 | 15.51 | 132.94 | 1.8 | 7 | 207.45 | 52.44 | 21 | 4 | 44 | 25818.99 | 169.81 | 467.11 | 55.7 | 39.61 | 3104.74 | 0.71 | 0.75 | 2.62 | 0.18 | 1 | 10 | 284.1229 | 388.7495 | 351.6478 | 284122.9293 | 388749.5265 | 3.0117e-05 | 22 | 351647.8173
81 | 90 | CONCLUIDO | 5.498 | 18.19 | 15.52 | 133.02 | 1.82 | 7 | 207.84 | 52.44 | 21.25 | 4 | 44.15 | 25868.26 | 170.45 | 467.08 | 56.06 | 39.61 | 3284.61 | 0.71 | 0.75 | 2.62 | 0.19 | 1 | 10 | 284.4545 | 389.2032 | 352.0582 | 284454.538 | 389203.2482 | 3.0102e-05 | 22 | 352058.2364
82 | 90 | CONCLUIDO | 5.502 | 18.18 | 15.51 | 132.91 | 1.83 | 7 | 208.24 | 52.44 | 21.5 | 4 | 44.3 | 25917.57 | 170.17 | 467.07 | 55.58 | 39.61 | 3043.63 | 0.71 | 0.75 | 2.62 | 0.17 | 1 | 10 | 284.2608 | 388.9381 | 351.8184 | 284260.7556 | 388938.1064 | 3.0124e-05 | 22 | 351818.3994
83 | 90 | CONCLUIDO | 5.4998 | 18.18 | 15.51 | 132.97 | 1.85 | 7 | 208.64 | 52.44 | 21.75 | 4 | 44.45 | 25966.93 | 170.52 | 467.08 | 55.77 | 39.61 | 3140.29 | 0.71 | 0.75 | 2.62 | 0.18 | 1 | 10 | 284.4493 | 389.1961 | 352.0518 | 284449.314 | 389196.1005 | 3.0112e-05 | 22 | 352051.7709
84 | 90 | CONCLUIDO | 5.4988 | 18.19 | 15.52 | 133 | 1.87 | 7 | 209.05 | 52.44 | 22 | 3 | 44.6 | 26016.35 | 170.05 | 467.07 | 55.86 | 39.61 | 3186.04 | 0.71 | 0.75 | 2.62 | 0.18 | 1 | 10 | 284.266 | 388.9452 | 351.8249 | 284265.9715 | 388945.2431 | 3.0107e-05 | 22 | 351824.855
85 | 90 | CONCLUIDO | 5.4992 | 18.18 | 15.52 | 132.99 | 1.89 | 7 | 209.45 | 52.44 | 22.25 | 2 | 44.75 | 26065.82 | 169.87 | 467.07 | 55.83 | 39.61 | 3170.1 | 0.71 | 0.75 | 2.62 | 0.18 | 1 | 10 | 284.1805 | 388.8283 | 351.7191 | 284180.5052 | 388828.3043 | 3.0109e-05 | 22 | 351719.0767
86 | 90 | CONCLUIDO | 5.4998 | 18.18 | 15.51 | 132.97 | 1.9 | 7 | 209.85 | 52.44 | 22.5 | 2 | 44.91 | 26115.34 | 169.2 | 467.07 | 55.58 | 39.61 | 3043.89 | 0.71 | 0.75 | 2.63 | 0.18 | 1 | 10 | 283.8688 | 388.4018 | 351.3333 | 283868.8174 | 388401.8393 | 3.0112e-05 | 22 | 351333.3129
87 | 90 | CONCLUIDO | 5.5008 | 18.18 | 15.51 | 132.94 | 1.92 | 7 | 210.25 | 52.44 | 22.75 | 2 | 45.06 | 26164.91 | 168.94 | 467.07 | 55.56 | 39.61 | 3036.29 | 0.71 | 0.75 | 2.62 | 0.18 | 1 | 10 | 283.7388 | 388.224 | 351.1724 | 283738.827 | 388223.9808 | 3.0118e-05 | 22 | 351172.429
88 | 90 | CONCLUIDO | 5.4985 | 18.19 | 15.52 | 133 | 1.94 | 7 | 210.65 | 52.44 | 23 | 2 | 45.21 | 26214.54 | 168.82 | 467.07 | 55.84 | 39.61 | 3177.03 | 0.71 | 0.75 | 2.62 | 0.18 | 1 | 10 | 283.7297 | 388.2114 | 351.1611 | 283729.6511 | 388211.4259 | 3.0105e-05 | 22 | 351161.0723
89 | 90 | CONCLUIDO | 5.5011 | 18.18 | 15.51 | 132.93 | 1.96 | 7 | 211.05 | 52.44 | 23.25 | 2 | 45.36 | 26264.21 | 168.61 | 467.1 | 55.62 | 39.61 | 3065.99 | 0.71 | 0.75 | 2.62 | 0.18 | 1 | 10 | 283.589 | 388.019 | 350.987 | 283589.0433 | 388019.04 | 3.0119e-05 | 22 | 350987.0474
90 | 90 | CONCLUIDO | 5.4996 | 18.18 | 15.51 | 132.97 | 1.97 | 7 | 211.46 | 52.44 | 23.5 | 1 | 45.52 | 26313.94 | 168.73 | 467.07 | 55.64 | 39.61 | 3078.36 | 0.71 | 0.75 | 2.63 | 0.18 | 1 | 10 | 283.6653 | 388.1233 | 351.0814 | 283665.2527 | 388123.3132 | 3.0111e-05 | 22 | 351081.3689
91 | 90 | CONCLUIDO | 5.5009 | 18.18 | 15.51 | 132.94 | 1.99 | 7 | 211.86 | 52.44 | 23.75 | 1 | 45.67 | 26363.73 | 168.68 | 467.16 | 55.61 | 39.61 | 3060.12 | 0.71 | 0.75 | 2.62 | 0.18 | 1 | 10 | 283.6229 | 388.0654 | 351.029 | 283622.945 | 388065.4258 | 3.0118e-05 | 22 | 351029.0063
92 | 90 | CONCLUIDO | 5.4995 | 18.18 | 15.51 | 132.98 | 2.01 | 7 | 212.27 | 52.44 | 24 | 1 | 45.82 | 26413.56 | 168.89 | 467.08 | 55.76 | 39.61 | 3138.31 | 0.71 | 0.75 | 2.62 | 0.18 | 1 | 10 | 283.7372 | 388.2217 | 351.1704 | 283737.1835 | 388221.7321 | 3.011e-05 | 22 | 351170.3949
93 | 90 | CONCLUIDO | 5.4997 | 18.18 | 15.51 | 132.97 | 2.03 | 7 | 212.67 | 52.44 | 24.25 | 0 | 45.98 | 26463.45 | 169.03 | 467.07 | 55.71 | 39.61 | 3109.79 | 0.71 | 0.75 | 2.62 | 0.18 | 1 | 10 | 283.7956 | 388.3017 | 351.2427 | 283795.6225 | 388301.6908 | 3.0112e-05 | 22 | 351242.7224

## RESULTADOS_20
Unnamed: 0 | Volume de calda [L] | STATUS | Capacidade operacional [ha/h] | Tempo de missao [h] | Tempo util [h] | Tempo por voo [min] | Autonomia Projetada [h] | N° Voos | MTOW [kg] | Massa Estrutura [kg] | Combustível [kg] | Abastecimentos | Massa gerador | Potência gerador [W] | Combustível consumido [L] | Calda cons [L] | Distância percorrida [km] | Distância Pulverizando [km] | RTL ACUMULADO[m] | EOC [km/km] | EOC [h/h] | Tempo de manobra [h] | Tempo rtl_rtw [h] | V pulv [m/s] | V desloc [m/s] | Preço Total por ha Simples [R$/ha] | Preço Total por ha Presumido [R$/ha] | Preço Total por ha Real [R$/ha] | Preço Total Simples [R$] | Preço Total Presumido [R$] | Prod CAPEX [ha/h/R$] | Dias Trabalhados | Preço Total Real [R$]
0 | 110 | CONCLUIDO | 2.813 | 35.55 | 22.63 | 5.57 | 0.08 | 244 | 213.37 | 56.13 | 1 | 242 | 46.25 | 26550.29 | 335.43 | 467.47 | 288.84 | 39.61 | 118491.39 | 0.14 | 0.52 | 3 | 7.29 | 1 | 10 | 702.5576 | 961.2702 | 869.528 | 702557.5577 | 961270.2452 | 1.4204e-05 | 42 | 869527.9621
1 | 110 | CONCLUIDO | 3.2606 | 30.67 | 20.58 | 6.98 | 0.1 | 177 | 213.78 | 56.13 | 1.25 | 175 | 46.4 | 26600.32 | 304.74 | 467.19 | 221.14 | 39.61 | 84974.41 | 0.18 | 0.57 | 2.9 | 5.24 | 1 | 10 | 578.5138 | 791.5481 | 716.0039 | 578513.8136 | 791548.1221 | 1.6464e-05 | 36 | 716003.8802
2 | 110 | CONCLUIDO | 3.5862 | 27.88 | 19.4 | 8.38 | 0.12 | 139 | 214.19 | 56.13 | 1.5 | 137 | 46.56 | 26650.41 | 286.89 | 467.26 | 182.77 | 39.61 | 65979.4 | 0.22 | 0.6 | 2.84 | 4.07 | 1 | 10 | 514.9466 | 704.5726 | 637.3292 | 514946.5953 | 704572.6496 | 1.8108e-05 | 33 | 637329.2248
3 | 110 | CONCLUIDO | 3.8206 | 26.17 | 18.71 | 9.76 | 0.14 | 115 | 214.59 | 56.13 | 1.75 | 113 | 46.72 | 26700.55 | 276.27 | 467.25 | 159.2 | 39.61 | 54315.22 | 0.25 | 0.62 | 2.82 | 3.37 | 1 | 10 | 476.0859 | 651.4018 | 589.2329 | 476085.9363 | 651401.7815 | 1.9292e-05 | 31 | 589232.9097
4 | 110 | CONCLUIDO | 4.0111 | 24.93 | 18.18 | 11.13 | 0.17 | 98 | 215 | 56.13 | 2 | 96 | 46.87 | 26750.75 | 268.15 | 467.21 | 142.6 | 39.61 | 46098.97 | 0.28 | 0.64 | 2.77 | 2.84 | 1 | 10 | 443.2866 | 606.5243 | 548.6385 | 443286.6325 | 606524.327 | 2.0254e-05 | 29 | 548638.4965
5 | 110 | CONCLUIDO | 4.17 | 23.98 | 17.78 | 12.55 | 0.19 | 85 | 215.41 | 56.13 | 2.25 | 83 | 47.03 | 26801 | 261.97 | 467.24 | 129.7 | 39.61 | 39716.13 | 0.31 | 0.66 | 2.74 | 2.44 | 1 | 10 | 423.3512 | 579.2478 | 523.9652 | 423351.2347 | 579247.8362 | 2.1056e-05 | 28 | 523965.2357
6 | 110 | CONCLUIDO | 4.3037 | 23.24 | 17.46 | 13.96 | 0.21 | 75 | 215.82 | 56.13 | 2.5 | 73 | 47.19 | 26851.31 | 256.88 | 467.16 | 118.85 | 39.61 | 34340.08 | 0.33 | 0.67 | 2.73 | 2.12 | 1 | 10 | 405.861 | 555.317 | 502.3183 | 405861.024 | 555316.9583 | 2.1731e-05 | 27 | 502318.2872
7 | 110 | CONCLUIDO | 4.3919 | 22.77 | 17.29 | 15.25 | 0.23 | 68 | 216.22 | 56.13 | 2.75 | 66 | 47.35 | 26901.66 | 254 | 467.24 | 113.53 | 39.61 | 31716.93 | 0.35 | 0.67 | 2.72 | 1.95 | 1 | 10 | 400.8308 | 548.4344 | 496.0926 | 400830.8464 | 548434.4474 | 2.2176e-05 | 27 | 496092.6335
8 | 110 | CONCLUIDO | 4.4933 | 22.26 | 17.07 | 16.79 | 0.25 | 61 | 216.63 | 56.13 | 3 | 59 | 47.51 | 26952.08 | 250.53 | 467.09 | 106.19 | 39.61 | 28080.96 | 0.37 | 0.68 | 2.71 | 1.73 | 1 | 10 | 386.21 | 528.4296 | 477.997 | 386210.0133 | 528429.5785 | 2.2688e-05 | 26 | 477997.0012
9 | 110 | CONCLUIDO | 4.5668 | 21.9 | 16.92 | 18.13 | 0.27 | 56 | 217.04 | 56.13 | 3.25 | 54 | 47.66 | 27002.55 | 248.12 | 467.11 | 101.72 | 39.61 | 25868.78 | 0.39 | 0.69 | 2.7 | 1.59 | 1 | 10 | 382.337 | 523.1304 | 473.2036 | 382337.0475 | 523130.4159 | 2.306e-05 | 26 | 473203.5833
10 | 110 | CONCLUIDO | 4.6239 | 21.63 | 16.82 | 19.41 | 0.29 | 52 | 217.45 | 56.13 | 3.5 | 50 | 47.82 | 27053.07 | 246.27 | 467.11 | 98.03 | 39.61 | 24047.51 | 0.4 | 0.69 | 2.7 | 1.48 | 1 | 10 | 379.4411 | 519.168 | 469.6194 | 379441.0892 | 519168.0381 | 2.3348e-05 | 26 | 469619.3692
11 | 110 | CONCLUIDO | 4.6863 | 21.34 | 16.7 | 20.87 | 0.31 | 48 | 217.86 | 56.13 | 3.75 | 46 | 47.98 | 27103.65 | 244.19 | 467.07 | 94.79 | 39.61 | 22447.14 | 0.42 | 0.7 | 2.68 | 1.36 | 1 | 10 | 367.3451 | 502.6177 | 454.6486 | 367345.0766 | 502617.7399 | 2.3663e-05 | 25 | 454648.6082
12 | 110 | CONCLUIDO | 4.7336 | 21.13 | 16.61 | 22.15 | 0.33 | 45 | 218.27 | 56.13 | 4 | 43 | 48.15 | 27154.29 | 242.68 | 467.08 | 91.52 | 39.61 | 20827.19 | 0.43 | 0.7 | 2.69 | 1.28 | 1 | 10 | 365.0665 | 499.5001 | 451.8285 | 365066.5297 | 499500.1315 | 2.3902e-05 | 25 | 451828.54
13 | 110 | CONCLUIDO | 4.7865 | 20.89 | 16.51 | 23.58 | 0.35 | 42 | 218.68 | 56.13 | 4.25 | 40 | 48.31 | 27204.98 | 240.74 | 467.11 | 88.03 | 39.61 | 19094.37 | 0.45 | 0.71 | 2.68 | 1.17 | 1 | 10 | 362.4452 | 495.9136 | 448.5843 | 362445.239 | 495913.566 | 2.4169e-05 | 25 | 448584.2713
14 | 110 | CONCLUIDO | 4.8181 | 20.76 | 16.45 | 24.68 | 0.36 | 40 | 219.09 | 56.13 | 4.5 | 38 | 48.47 | 27255.72 | 239.56 | 467.18 | 86.4 | 39.61 | 18292.6 | 0.46 | 0.71 | 2.67 | 1.12 | 1 | 10 | 360.896 | 493.7938 | 446.6668 | 360896.0053 | 493793.8361 | 2.4328e-05 | 25 | 446666.8454
15 | 110 | CONCLUIDO | 4.8653 | 20.55 | 16.38 | 26.56 | 0.38 | 37 | 219.51 | 56.13 | 4.75 | 35 | 48.63 | 27306.53 | 238.17 | 467.11 | 84.26 | 39.61 | 17236.98 | 0.47 | 0.71 | 2.66 | 1.04 | 1 | 10 | 349.8514 | 478.6821 | 432.9974 | 349851.4164 | 478682.1422 | 2.4567e-05 | 24 | 432997.3904
16 | 110 | CONCLUIDO | 4.8791 | 20.5 | 16.36 | 27.27 | 0.4 | 36 | 219.92 | 56.13 | 5 | 34 | 48.79 | 27357.39 | 237.84 | 467.09 | 83.6 | 39.61 | 16912.69 | 0.47 | 0.71 | 2.67 | 1.03 | 1 | 10 | 349.2912 | 477.9156 | 432.304 | 349291.1849 | 477915.6088 | 2.4636e-05 | 24 | 432304.0139
17 | 110 | CONCLUIDO | 4.9184 | 20.33 | 16.28 | 28.74 | 0.42 | 34 | 220.33 | 56.13 | 5.25 | 32 | 48.95 | 27408.3 | 236.41 | 467.1 | 81.02 | 39.61 | 15632.15 | 0.49 | 0.72 | 2.66 | 0.95 | 1 | 10 | 347.4507 | 475.3973 | 430.0261 | 347450.6565 | 475397.3167 | 2.4835e-05 | 24 | 430026.064
18 | 110 | CONCLUIDO | 4.9571 | 20.17 | 16.21 | 30.39 | 0.44 | 32 | 220.74 | 56.13 | 5.5 | 30 | 49.12 | 27459.27 | 234.99 | 467.07 | 78.53 | 39.61 | 14397.56 | 0.5 | 0.72 | 2.66 | 0.88 | 1 | 10 | 345.669 | 472.9596 | 427.821 | 345669.0034 | 472959.5803 | 2.503e-05 | 24 | 427820.9818
19 | 110 | CONCLUIDO | 4.9764 | 20.1 | 16.17 | 31.3 | 0.46 | 31 | 221.16 | 56.13 | 5.75 | 29 | 49.28 | 27510.3 | 234.18 | 467.07 | 77.59 | 39.61 | 13932.04 | 0.51 | 0.72 | 2.65 | 0.84 | 1 | 10 | 344.7367 | 471.684 | 426.6671 | 344736.7022 | 471683.9646 | 2.5128e-05 | 24 | 426667.109
20 | 110 | CONCLUIDO | 5.0078 | 19.97 | 16.13 | 33.38 | 0.48 | 29 | 221.57 | 56.13 | 6 | 27 | 49.45 | 27561.39 | 233.13 | 467.08 | 76.2 | 39.61 | 13246.93 | 0.52 | 0.72 | 2.65 | 0.8 | 1 | 10 | 343.3873 | 469.8377 | 424.997 | 343387.3171 | 469837.6764 | 2.5286e-05 | 24 | 424997.028
21 | 110 | CONCLUIDO | 5.0247 | 19.9 | 16.11 | 34.51 | 0.5 | 28 | 221.99 | 56.13 | 6.25 | 26 | 49.61 | 27612.53 | 232.48 | 467.13 | 75.02 | 39.61 | 12660.46 | 0.53 | 0.72 | 2.66 | 0.77 | 1 | 10 | 342.6286 | 468.7995 | 424.0579 | 342628.5628 | 468799.5153 | 2.5372e-05 | 24 | 424057.9476
22 | 110 | CONCLUIDO | 5.0408 | 19.84 | 16.09 | 35.75 | 0.52 | 27 | 222.4 | 56.13 | 6.5 | 25 | 49.78 | 27663.85 | 232.07 | 467.07 | 74.55 | 39.61 | 12433.17 | 0.53 | 0.73 | 2.65 | 0.75 | 1 | 10 | 333.0385 | 455.678 | 412.1887 | 333038.4961 | 455677.963 | 2.5453e-05 | 23 | 412188.6978
23 | 110 | CONCLUIDO | 5.0601 | 19.76 | 16.05 | 37.04 | 0.54 | 26 | 222.82 | 56.13 | 6.75 | 24 | 49.94 | 27715.11 | 231.27 | 467.07 | 73.13 | 39.61 | 11723.63 | 0.54 | 0.73 | 2.66 | 0.72 | 1 | 10 | 332.1404 | 454.4491 | 411.0771 | 332140.3521 | 454449.0827 | 2.555e-05 | 23 | 411077.1001
24 | 110 | CONCLUIDO | 5.0755 | 19.7 | 16.03 | 38.48 | 0.56 | 25 | 223.23 | 56.13 | 7 | 23 | 50.11 | 27766.43 | 230.49 | 467.1 | 72.8 | 39.61 | 11563.58 | 0.54 | 0.73 | 2.65 | 0.7 | 1 | 10 | 331.3717 | 453.3974 | 410.1258 | 331371.7396 | 453397.4332 | 2.5628e-05 | 23 | 410125.8185
25 | 110 | CONCLUIDO | 5.0978 | 19.62 | 15.99 | 39.98 | 0.58 | 24 | 223.65 | 56.13 | 7.25 | 22 | 50.27 | 27817.81 | 229.87 | 467.11 | 71.44 | 39.61 | 10892.23 | 0.55 | 0.73 | 2.64 | 0.66 | 1 | 10 | 330.4989 | 452.2032 | 409.0455 | 330498.8835 | 452203.1531 | 2.5741e-05 | 23 | 409045.5188
26 | 110 | CONCLUIDO | 5.116 | 19.55 | 15.96 | 41.64 | 0.59 | 23 | 224.07 | 56.13 | 7.5 | 21 | 50.44 | 27869.24 | 228.96 | 467.07 | 70.42 | 39.61 | 10387.07 | 0.56 | 0.73 | 2.65 | 0.63 | 1 | 10 | 329.6035 | 450.9781 | 407.9373 | 329603.5007 | 450978.0507 | 2.5833e-05 | 23 | 407937.3385
27 | 110 | CONCLUIDO | 5.117 | 19.54 | 15.96 | 41.63 | 0.61 | 23 | 224.49 | 56.13 | 7.75 | 21 | 50.61 | 27920.73 | 228.56 | 467.07 | 70.41 | 39.61 | 10381.99 | 0.56 | 0.73 | 2.64 | 0.63 | 1 | 10 | 329.3905 | 450.6866 | 407.6737 | 329390.5149 | 450686.6341 | 2.5838e-05 | 23 | 407673.7343
28 | 110 | CONCLUIDO | 5.1328 | 19.48 | 15.94 | 43.48 | 0.63 | 22 | 224.9 | 56.13 | 8 | 20 | 50.78 | 27972.28 | 227.98 | 467.11 | 69.63 | 39.61 | 9995.94 | 0.57 | 0.73 | 2.65 | 0.61 | 1 | 10 | 328.7235 | 449.7739 | 406.8481 | 328723.4548 | 449773.9331 | 2.5917e-05 | 23 | 406848.1402
29 | 110 | CONCLUIDO | 5.1543 | 19.4 | 15.9 | 45.43 | 0.65 | 21 | 225.32 | 56.13 | 8.25 | 19 | 50.95 | 28023.89 | 227.13 | 467.07 | 68.54 | 39.61 | 9453.64 | 0.58 | 0.73 | 2.64 | 0.57 | 1 | 10 | 327.7826 | 448.4866 | 405.6836 | 327782.5568 | 448486.5549 | 2.6026e-05 | 23 | 405683.6276
30 | 110 | CONCLUIDO | 5.1532 | 19.41 | 15.91 | 45.45 | 0.67 | 21 | 225.74 | 56.13 | 8.5 | 19 | 51.11 | 28075.56 | 226.48 | 467.09 | 68.49 | 39.61 | 9429.39 | 0.58 | 0.73 | 2.64 | 0.57 | 1 | 10 | 327.512 | 448.1164 | 405.3488 | 327512.0157 | 448116.3886 | 2.602e-05 | 23 | 405348.7894
31 | 110 | CONCLUIDO | 5.1724 | 19.33 | 15.88 | 47.63 | 0.69 | 20 | 226.16 | 56.13 | 8.75 | 18 | 51.28 | 28127.29 | 226.57 | 467.08 | 67.78 | 39.61 | 9080.19 | 0.58 | 0.73 | 2.64 | 0.54 | 1 | 10 | 327.0813 | 447.527 | 404.8157 | 327081.2549 | 447527.0027 | 2.6117e-05 | 23 | 404815.6537
32 | 110 | CONCLUIDO | 5.1891 | 19.27 | 15.86 | 50.07 | 0.71 | 19 | 226.58 | 56.13 | 9 | 17 | 51.45 | 28179.08 | 225.51 | 467.07 | 66.95 | 39.61 | 8670.79 | 0.59 | 0.74 | 2.64 | 0.52 | 1 | 10 | 326.1839 | 446.2993 | 403.7051 | 326183.9449 | 446299.2637 | 2.6202e-05 | 23 | 403705.0883
33 | 110 | CONCLUIDO | 5.1911 | 19.26 | 15.85 | 50.05 | 0.72 | 19 | 227 | 56.13 | 9.25 | 17 | 51.62 | 28230.92 | 225.47 | 467.1 | 66.64 | 39.61 | 8515.37 | 0.59 | 0.74 | 2.64 | 0.52 | 1 | 10 | 326.1107 | 446.1991 | 403.6145 | 326110.7372 | 446199.0976 | 2.6212e-05 | 23 | 403614.482
34 | 110 | CONCLUIDO | 5.2113 | 19.19 | 15.82 | 52.72 | 0.74 | 18 | 227.42 | 56.13 | 9.5 | 16 | 51.8 | 28282.83 | 224.75 | 467.07 | 65.74 | 39.61 | 8070.89 | 0.6 | 0.74 | 2.63 | 0.48 | 1 | 10 | 325.2896 | 445.0756 | 402.5982 | 325289.6054 | 445075.5889 | 2.6314e-05 | 23 | 402598.1994
35 | 110 | CONCLUIDO | 5.2166 | 19.17 | 15.8 | 52.66 | 0.76 | 18 | 227.84 | 56.13 | 9.75 | 16 | 51.97 | 28334.8 | 223.98 | 467.08 | 65.19 | 39.61 | 7795.07 | 0.61 | 0.74 | 2.63 | 0.46 | 1 | 10 | 324.7953 | 444.3992 | 401.9864 | 324795.2518 | 444399.1924 | 2.6341e-05 | 23 | 401986.3572
36 | 110 | CONCLUIDO | 5.2286 | 19.13 | 15.79 | 55.75 | 0.78 | 17 | 228.27 | 56.13 | 10 | 15 | 52.14 | 28386.82 | 223.24 | 467.1 | 64.92 | 39.61 | 7666.01 | 0.61 | 0.74 | 2.64 | 0.46 | 1 | 10 | 324.1744 | 443.5497 | 401.218 | 324174.4138 | 443549.7345 | 2.6401e-05 | 23 | 401217.9703
37 | 110 | CONCLUIDO | 5.23 | 19.12 | 15.79 | 55.73 | 0.8 | 17 | 228.69 | 56.13 | 10.25 | 15 | 52.31 | 28438.91 | 223.06 | 467.09 | 64.84 | 39.61 | 7624.24 | 0.61 | 0.74 | 2.64 | 0.46 | 1 | 10 | 324.0599 | 443.393 | 401.0762 | 324059.863 | 443393.001 | 2.6408e-05 | 23 | 401076.1953
38 | 110 | CONCLUIDO | 5.2311 | 19.12 | 15.79 | 55.71 | 0.81 | 17 | 229.11 | 56.13 | 10.5 | 15 | 52.48 | 28491.06 | 223.05 | 467.09 | 64.65 | 39.61 | 7529.01 | 0.61 | 0.74 | 2.64 | 0.45 | 1 | 10 | 324.0307 | 443.3531 | 401.0401 | 324030.669 | 443353.0566 | 2.6414e-05 | 23 | 401040.0631
39 | 110 | CONCLUIDO | 5.2486 | 19.05 | 15.76 | 59.12 | 0.83 | 16 | 229.53 | 56.13 | 10.75 | 14 | 52.66 | 28543.27 | 222.45 | 467.07 | 64.1 | 39.61 | 7260.62 | 0.62 | 0.74 | 2.63 | 0.43 | 1 | 10 | 323.3388 | 442.4064 | 400.1837 | 323338.7693 | 442406.3689 | 2.6502e-05 | 23 | 400183.7259
40 | 110 | CONCLUIDO | 5.2451 | 19.07 | 15.78 | 59.16 | 0.85 | 16 | 229.96 | 56.13 | 11 | 14 | 52.83 | 28595.54 | 222.51 | 467.1 | 64.48 | 39.61 | 7450.44 | 0.61 | 0.74 | 2.63 | 0.44 | 1 | 10 | 323.4612 | 442.5739 | 400.3353 | 323461.2154 | 442573.905 | 2.6485e-05 | 23 | 400335.2726
41 | 110 | CONCLUIDO | 5.2456 | 19.06 | 15.78 | 59.16 | 0.87 | 16 | 230.38 | 56.13 | 11.25 | 14 | 53 | 28647.87 | 221.99 | 467.07 | 64.33 | 39.61 | 7376.57 | 0.62 | 0.74 | 2.64 | 0.44 | 1 | 10 | 323.2104 | 442.2307 | 400.0248 | 323210.3727 | 442230.6909 | 2.6487e-05 | 23 | 400024.8144
42 | 110 | CONCLUIDO | 5.2708 | 18.97 | 15.73 | 62.91 | 0.89 | 15 | 230.81 | 56.13 | 11.5 | 13 | 53.18 | 28700.26 | 220.72 | 467.1 | 62.77 | 39.61 | 6599.93 | 0.63 | 0.74 | 2.63 | 0.39 | 1 | 10 | 313.0585 | 428.3404 | 387.4602 | 313058.4993 | 428340.4499 | 2.6614e-05 | 22 | 387460.2385
43 | 110 | CONCLUIDO | 5.271 | 18.97 | 15.73 | 62.9 | 0.9 | 15 | 231.23 | 56.13 | 11.75 | 13 | 53.36 | 28752.71 | 220.65 | 467.08 | 62.61 | 39.61 | 6520.38 | 0.63 | 0.74 | 2.64 | 0.39 | 1 | 10 | 313.022 | 428.2905 | 387.4151 | 313022.0226 | 428290.5409 | 2.6615e-05 | 22 | 387415.0928
44 | 110 | CONCLUIDO | 5.2709 | 18.97 | 15.73 | 62.9 | 0.92 | 15 | 231.66 | 56.13 | 12 | 13 | 53.53 | 28805.23 | 220.48 | 467.07 | 62.72 | 39.61 | 6577.06 | 0.63 | 0.74 | 2.63 | 0.39 | 1 | 10 | 312.9462 | 428.1868 | 387.3212 | 312946.1926 | 428186.787 | 2.6615e-05 | 22 | 387321.241
45 | 110 | CONCLUIDO | 5.2888 | 18.91 | 15.7 | 67.3 | 0.94 | 14 | 232.08 | 56.13 | 12.25 | 12 | 53.71 | 28857.81 | 219.99 | 467.07 | 62.14 | 39.61 | 6292.19 | 0.64 | 0.74 | 2.63 | 0.37 | 1 | 10 | 312.3082 | 427.3138 | 386.5316 | 312308.1731 | 427313.8205 | 2.6705e-05 | 22 | 386531.5892
46 | 110 | CONCLUIDO | 5.2864 | 18.92 | 15.71 | 67.34 | 0.96 | 14 | 232.51 | 56.13 | 12.5 | 12 | 53.88 | 28910.45 | 219.71 | 467.07 | 62.39 | 39.61 | 6416.49 | 0.63 | 0.74 | 2.63 | 0.38 | 1 | 10 | 312.2404 | 427.2211 | 386.4477 | 312240.4292 | 427221.1304 | 2.6693e-05 | 22 | 386447.7453
47 | 110 | CONCLUIDO | 5.2891 | 18.91 | 15.7 | 67.3 | 0.97 | 14 | 232.94 | 56.13 | 12.75 | 12 | 54.06 | 28963.15 | 219.03 | 467.07 | 62.02 | 39.61 | 6231.62 | 0.64 | 0.74 | 2.63 | 0.37 | 1 | 10 | 311.8627 | 426.7043 | 385.9803 | 311862.7056 | 426704.3122 | 2.6707e-05 | 22 | 385980.2516
48 | 110 | CONCLUIDO | 5.3073 | 18.84 | 15.68 | 72.37 | 0.99 | 13 | 233.37 | 56.13 | 13 | 11 | 54.24 | 29015.91 | 217.94 | 467.08 | 61.37 | 39.61 | 5909.95 | 0.65 | 0.74 | 2.63 | 0.35 | 1 | 10 | 310.9593 | 425.4682 | 384.8621 | 310959.2529 | 425468.1684 | 2.6799e-05 | 22 | 384862.0836
49 | 110 | CONCLUIDO | 5.3057 | 18.85 | 15.69 | 72.4 | 1.01 | 13 | 233.79 | 56.13 | 13.25 | 11 | 54.42 | 29068.74 | 218.37 | 467.07 | 61.36 | 39.61 | 5904.15 | 0.65 | 0.74 | 2.63 | 0.35 | 1 | 10 | 311.1978 | 425.7946 | 385.1573 | 311197.8094 | 425794.5718 | 2.6791e-05 | 22 | 385157.3355
50 | 110 | CONCLUIDO | 5.31 | 18.83 | 15.67 | 72.33 | 1.02 | 13 | 234.22 | 56.13 | 13.5 | 11 | 54.6 | 29121.64 | 218.53 | 467.08 | 61.02 | 39.61 | 5737.26 | 0.65 | 0.74 | 2.63 | 0.34 | 1 | 10 | 311.1621 | 425.7458 | 385.1132 | 311162.1389 | 425745.766 | 2.6812e-05 | 22 | 385113.1876
51 | 110 | CONCLUIDO | 5.3074 | 18.84 | 15.68 | 72.37 | 1.04 | 13 | 234.65 | 56.13 | 13.75 | 11 | 54.78 | 29174.59 | 218.31 | 467.08 | 61.37 | 39.61 | 5913.13 | 0.65 | 0.74 | 2.63 | 0.35 | 1 | 10 | 311.1257 | 425.696 | 385.0681 | 311125.7428 | 425695.9672 | 2.6799e-05 | 22 | 385068.1415
52 | 110 | CONCLUIDO | 5.304 | 18.85 | 15.69 | 72.42 | 1.06 | 13 | 235.08 | 56.13 | 14 | 11 | 54.96 | 29227.61 | 217.56 | 467.07 | 61.67 | 39.61 | 6059.27 | 0.64 | 0.74 | 2.63 | 0.36 | 1 | 10 | 310.8646 | 425.3387 | 384.745 | 310864.6491 | 425338.7273 | 2.6782e-05 | 22 | 384744.9962
53 | 110 | CONCLUIDO | 5.3283 | 18.77 | 15.65 | 78.24 | 1.08 | 12 | 235.51 | 56.13 | 14.25 | 10 | 55.14 | 29280.69 | 216.37 | 467.07 | 60.13 | 39.61 | 5293.92 | 0.66 | 0.75 | 2.63 | 0.32 | 1 | 10 | 309.7768 | 423.8503 | 383.3986 | 309776.821 | 423850.3128 | 2.6905e-05 | 22 | 383398.6338
54 | 110 | CONCLUIDO | 5.3291 | 18.76 | 15.65 | 78.23 | 1.09 | 12 | 235.94 | 56.13 | 14.5 | 10 | 55.32 | 29333.84 | 216.55 | 467.07 | 60.23 | 39.61 | 5346.36 | 0.66 | 0.75 | 2.62 | 0.31 | 1 | 10 | 309.8418 | 423.9392 | 383.479 | 309841.7718 | 423939.1814 | 2.6909e-05 | 22 | 383479.021
55 | 110 | CONCLUIDO | 5.331 | 18.76 | 15.64 | 78.19 | 1.11 | 12 | 236.37 | 56.13 | 14.75 | 10 | 55.5 | 29387.05 | 216.28 | 467.07 | 59.94 | 39.61 | 5201.8 | 0.66 | 0.75 | 2.63 | 0.31 | 1 | 10 | 309.671 | 423.7055 | 383.2677 | 309670.994 | 423705.5157 | 2.6918e-05 | 22 | 383267.6559
56 | 110 | CONCLUIDO | 5.3266 | 18.77 | 15.65 | 78.27 | 1.13 | 12 | 236.81 | 56.13 | 15 | 10 | 55.68 | 29440.33 | 216.15 | 467.07 | 60.41 | 39.61 | 5435.68 | 0.66 | 0.75 | 2.63 | 0.32 | 1 | 10 | 309.7125 | 423.7623 | 383.3191 | 309712.522 | 423762.3361 | 2.6896e-05 | 22 | 383319.0535
57 | 110 | CONCLUIDO | 5.3291 | 18.76 | 15.65 | 78.23 | 1.14 | 12 | 237.24 | 56.13 | 15.25 | 10 | 55.86 | 29493.67 | 215.17 | 467.1 | 60.16 | 39.61 | 5312.88 | 0.66 | 0.75 | 2.63 | 0.31 | 1 | 10 | 309.2154 | 423.0822 | 382.7038 | 309215.4494 | 423082.2195 | 2.6909e-05 | 22 | 382703.8463
58 | 110 | CONCLUIDO | 5.3518 | 18.69 | 15.61 | 85.13 | 1.16 | 11 | 237.67 | 56.13 | 15.5 | 9 | 56.05 | 29547.07 | 214.46 | 467.07 | 58.89 | 39.61 | 4682.7 | 0.67 | 0.75 | 2.62 | 0.27 | 1 | 10 | 308.39 | 421.9528 | 381.6822 | 308389.9903 | 421952.7899 | 2.7023e-05 | 22 | 381682.2079
59 | 110 | CONCLUIDO | 5.3532 | 18.68 | 15.6 | 85.11 | 1.18 | 11 | 238.11 | 56.13 | 15.75 | 9 | 56.23 | 29600.54 | 214.18 | 467.07 | 58.72 | 39.61 | 4594.25 | 0.67 | 0.75 | 2.62 | 0.27 | 1 | 10 | 308.2262 | 421.7287 | 381.4795 | 308226.2058 | 421728.6927 | 2.703e-05 | 22 | 381479.4982
60 | 110 | CONCLUIDO | 5.347 | 18.7 | 15.62 | 85.23 | 1.19 | 11 | 238.54 | 56.13 | 16 | 9 | 56.41 | 29654.08 | 214.3 | 467.07 | 59.4 | 39.61 | 4935.24 | 0.67 | 0.75 | 2.63 | 0.29 | 1 | 10 | 308.425 | 422.0007 | 381.7255 | 308424.9755 | 422000.6583 | 2.6999e-05 | 22 | 381725.5077
61 | 110 | CONCLUIDO | 5.3466 | 18.7 | 15.63 | 85.23 | 1.21 | 11 | 238.97 | 56.13 | 16.25 | 9 | 56.6 | 29707.68 | 214.41 | 467.08 | 59.48 | 39.61 | 4974.65 | 0.67 | 0.75 | 2.63 | 0.29 | 1 | 10 | 308.4915 | 422.0916 | 381.8078 | 308491.4604 | 422091.6258 | 2.6997e-05 | 22 | 381807.7935
62 | 110 | CONCLUIDO | 5.3479 | 18.7 | 15.62 | 85.21 | 1.23 | 11 | 239.41 | 56.13 | 16.5 | 9 | 56.78 | 29761.35 | 213.92 | 467.07 | 59.24 | 39.61 | 4854.96 | 0.67 | 0.75 | 2.63 | 0.29 | 1 | 10 | 308.2346 | 421.7401 | 381.4899 | 308234.5737 | 421740.1421 | 2.7004e-05 | 22 | 381489.8548
63 | 110 | CONCLUIDO | 5.3465 | 18.7 | 15.63 | 85.24 | 1.24 | 11 | 239.85 | 56.13 | 16.75 | 9 | 56.97 | 29815.09 | 213.23 | 467.07 | 59.55 | 39.61 | 5011.69 | 0.67 | 0.75 | 2.63 | 0.29 | 1 | 10 | 307.9597 | 421.3641 | 381.1497 | 307959.7144 | 421364.0675 | 2.6997e-05 | 22 | 381149.6723
64 | 110 | CONCLUIDO | 5.3696 | 18.62 | 15.59 | 93.53 | 1.26 | 10 | 240.28 | 56.13 | 17 | 8 | 57.16 | 29869.01 | 212.27 | 467.07 | 58.35 | 39.61 | 4414.53 | 0.68 | 0.75 | 2.62 | 0.26 | 1 | 10 | 307.0215 | 420.0804 | 379.9885 | 307021.5187 | 420080.3867 | 2.7113e-05 | 22 | 379988.5042
65 | 110 | CONCLUIDO | 5.3686 | 18.63 | 15.59 | 93.55 | 1.27 | 10 | 240.72 | 56.13 | 17.25 | 8 | 57.34 | 29922.88 | 212.48 | 467.08 | 58.34 | 39.61 | 4408.76 | 0.68 | 0.75 | 2.63 | 0.26 | 1 | 10 | 307.1364 | 420.2376 | 380.1307 | 307136.3894 | 420237.5578 | 2.7108e-05 | 22 | 380130.6751
66 | 110 | CONCLUIDO | 5.3695 | 18.62 | 15.59 | 93.53 | 1.29 | 10 | 241.16 | 56.13 | 17.5 | 8 | 57.53 | 29976.82 | 212.15 | 467.07 | 58.32 | 39.61 | 4402.94 | 0.68 | 0.75 | 2.62 | 0.26 | 1 | 10 | 306.9695 | 420.0092 | 379.9241 | 306969.4915 | 420009.2008 | 2.7113e-05 | 22 | 379924.1122
67 | 110 | CONCLUIDO | 5.3665 | 18.63 | 15.6 | 93.59 | 1.31 | 10 | 241.59 | 56.13 | 17.75 | 8 | 57.72 | 30030.83 | 212.43 | 467.07 | 58.62 | 39.61 | 4550.59 | 0.68 | 0.75 | 2.62 | 0.27 | 1 | 10 | 307.1649 | 420.2766 | 380.166 | 307164.9159 | 420276.5891 | 2.7098e-05 | 22 | 380165.9813
68 | 110 | CONCLUIDO | 5.3663 | 18.63 | 15.6 | 93.6 | 1.32 | 10 | 242.03 | 56.13 | 18 | 8 | 57.91 | 30084.9 | 211.69 | 467.07 | 58.72 | 39.61 | 4601.97 | 0.67 | 0.75 | 2.62 | 0.27 | 1 | 10 | 306.8354 | 419.8258 | 379.7582 | 306835.4496 | 419825.7987 | 2.7097e-05 | 22 | 379758.2137
69 | 110 | CONCLUIDO | 5.37 | 18.62 | 15.59 | 93.52 | 1.34 | 10 | 242.47 | 56.13 | 18.25 | 8 | 58.1 | 30139.04 | 210.96 | 467.07 | 58.26 | 39.61 | 4371.15 | 0.68 | 0.75 | 2.62 | 0.25 | 1 | 10 | 306.4234 | 419.262 | 379.2482 | 306423.3919 | 419262.0033 | 2.7115e-05 | 22 | 379248.2261
70 | 110 | CONCLUIDO | 5.3706 | 18.62 | 15.59 | 93.51 | 1.35 | 10 | 242.91 | 56.13 | 18.5 | 8 | 58.28 | 30193.25 | 209.75 | 467.07 | 58.08 | 39.61 | 4282.44 | 0.68 | 0.75 | 2.63 | 0.25 | 1 | 10 | 305.8664 | 418.4999 | 378.5588 | 305866.3829 | 418499.879 | 2.7118e-05 | 22 | 378558.8379
71 | 110 | CONCLUIDO | 5.3893 | 18.56 | 15.56 | 103.75 | 1.37 | 9 | 243.35 | 56.13 | 18.75 | 7 | 58.47 | 30247.53 | 209.01 | 467.08 | 57.39 | 39.61 | 3940.78 | 0.69 | 0.75 | 2.62 | 0.23 | 1 | 10 | 305.1356 | 417.5 | 377.6544 | 305135.6034 | 417499.9942 | 2.7213e-05 | 22 | 377654.3807
72 | 110 | CONCLUIDO | 5.3899 | 18.55 | 15.56 | 103.74 | 1.39 | 9 | 243.79 | 56.13 | 19 | 7 | 58.67 | 30301.87 | 208.88 | 467.07 | 57.33 | 39.61 | 3912.77 | 0.69 | 0.75 | 2.62 | 0.23 | 1 | 10 | 305.0654 | 417.4039 | 377.5675 | 305065.3683 | 417403.8955 | 2.7216e-05 | 22 | 377567.4535
73 | 110 | CONCLUIDO | 5.3911 | 18.55 | 15.56 | 103.71 | 1.4 | 9 | 244.23 | 56.13 | 19.25 | 7 | 58.86 | 30356.29 | 209.3 | 467.07 | 57.23 | 39.61 | 3861.22 | 0.69 | 0.75 | 2.62 | 0.22 | 1 | 10 | 305.23 | 417.6292 | 377.7712 | 305230.0185 | 417629.1771 | 2.7222e-05 | 22 | 377771.2346
74 | 110 | CONCLUIDO | 5.3918 | 18.55 | 15.55 | 103.69 | 1.42 | 9 | 244.68 | 56.13 | 19.5 | 7 | 59.05 | 30410.77 | 209.43 | 467.07 | 57.09 | 39.61 | 3793.23 | 0.69 | 0.75 | 2.62 | 0.22 | 1 | 10 | 305.266 | 417.6785 | 377.8158 | 305266.0342 | 417678.4553 | 2.7225e-05 | 22 | 377815.8098
75 | 110 | CONCLUIDO | 5.3887 | 18.56 | 15.56 | 103.76 | 1.43 | 9 | 245.12 | 56.13 | 19.75 | 7 | 59.24 | 30465.32 | 209.69 | 467.07 | 57.4 | 39.61 | 3947.76 | 0.69 | 0.75 | 2.63 | 0.23 | 1 | 10 | 305.4527 | 417.9339 | 378.0469 | 305452.7145 | 417933.8795 | 2.721e-05 | 22 | 378046.8567
76 | 110 | CONCLUIDO | 5.3887 | 18.56 | 15.56 | 103.76 | 1.45 | 9 | 245.56 | 56.13 | 20 | 7 | 59.43 | 30519.94 | 209.38 | 467.07 | 57.62 | 39.61 | 4058.07 | 0.69 | 0.75 | 2.62 | 0.23 | 1 | 10 | 305.3136 | 417.7435 | 377.8746 | 305313.575 | 417743.5028 | 2.721e-05 | 22 | 377874.6492
77 | 110 | CONCLUIDO | 5.3904 | 18.55 | 15.56 | 103.72 | 1.46 | 9 | 246 | 56.13 | 20.25 | 7 | 59.63 | 30574.64 | 208.64 | 467.07 | 57.37 | 39.61 | 3931.83 | 0.69 | 0.75 | 2.62 | 0.23 | 1 | 10 | 304.9478 | 417.243 | 377.4219 | 304947.7728 | 417242.9961 | 2.7218e-05 | 22 | 377421.9102
78 | 110 | CONCLUIDO | 5.3854 | 18.57 | 15.58 | 103.84 | 1.48 | 9 | 246.45 | 56.13 | 20.5 | 7 | 59.82 | 30629.4 | 208.17 | 467.07 | 57.85 | 39.61 | 4171.16 | 0.68 | 0.75 | 2.62 | 0.24 | 1 | 10 | 304.8526 | 417.1128 | 377.3041 | 304852.5984 | 417112.7742 | 2.7193e-05 | 22 | 377304.1165
79 | 110 | CONCLUIDO | 5.3861 | 18.57 | 15.57 | 103.82 | 1.49 | 9 | 246.89 | 56.13 | 20.75 | 7 | 60.02 | 30684.23 | 207.66 | 467.08 | 57.75 | 39.61 | 4121.7 | 0.69 | 0.75 | 2.63 | 0.24 | 1 | 10 | 304.6013 | 416.7689 | 376.9931 | 304601.3068 | 416768.9461 | 2.7196e-05 | 22 | 376993.1028
80 | 110 | CONCLUIDO | 5.3882 | 18.56 | 15.57 | 103.78 | 1.51 | 9 | 247.34 | 56.13 | 21 | 7 | 60.21 | 30739.14 | 207 | 467.07 | 57.39 | 39.61 | 3940.1 | 0.69 | 0.75 | 2.63 | 0.23 | 1 | 10 | 304.2636 | 416.3069 | 376.5751 | 304263.5947 | 416306.8734 | 2.7207e-05 | 22 | 376575.1297
81 | 110 | CONCLUIDO | 5.413 | 18.47 | 15.52 | 116.42 | 1.53 | 8 | 247.78 | 56.13 | 21.25 | 6 | 60.41 | 30794.11 | 205.78 | 467.07 | 56.03 | 39.61 | 3266.63 | 0.71 | 0.75 | 2.62 | 0.19 | 1 | 10 | 303.1908 | 414.8391 | 375.2474 | 303190.8471 | 414839.0928 | 2.7332e-05 | 22 | 375247.432
82 | 110 | CONCLUIDO | 5.4104 | 18.48 | 15.53 | 116.49 | 1.54 | 8 | 248.23 | 56.13 | 21.5 | 6 | 60.6 | 30849.16 | 206.1 | 467.07 | 56.44 | 39.61 | 3469.75 | 0.7 | 0.75 | 2.62 | 0.2 | 1 | 10 | 303.3927 | 415.1153 | 375.4973 | 303392.7131 | 415115.2948 | 2.7319e-05 | 22 | 375497.2737
83 | 110 | CONCLUIDO | 5.4112 | 18.48 | 15.53 | 116.47 | 1.56 | 8 | 248.68 | 56.13 | 21.75 | 6 | 60.8 | 30904.28 | 206.08 | 467.08 | 56.23 | 39.61 | 3368.26 | 0.7 | 0.75 | 2.62 | 0.2 | 1 | 10 | 303.3682 | 415.0818 | 375.467 | 303368.2282 | 415081.7935 | 2.7323e-05 | 22 | 375466.9697
84 | 110 | CONCLUIDO | 5.4108 | 18.48 | 15.53 | 116.48 | 1.57 | 8 | 249.12 | 56.13 | 22 | 6 | 61 | 30959.46 | 205.93 | 467.07 | 56.4 | 39.61 | 3452.59 | 0.7 | 0.75 | 2.62 | 0.2 | 1 | 10 | 303.3089 | 415.0007 | 375.3936 | 303308.9491 | 415000.6852 | 2.7321e-05 | 22 | 375393.6023
85 | 110 | CONCLUIDO | 5.4138 | 18.47 | 15.52 | 116.41 | 1.59 | 8 | 249.57 | 56.13 | 22.25 | 6 | 61.2 | 31014.73 | 205.75 | 467.07 | 56.04 | 39.61 | 3268.69 | 0.71 | 0.75 | 2.62 | 0.19 | 1 | 10 | 303.1619 | 414.7995 | 375.2117 | 303161.9362 | 414799.5357 | 2.7336e-05 | 22 | 375211.6501
86 | 110 | CONCLUIDO | 5.4125 | 18.48 | 15.53 | 116.44 | 1.6 | 8 | 250.02 | 56.13 | 22.5 | 6 | 61.39 | 31070.06 | 205.78 | 467.07 | 56.26 | 39.61 | 3378.8 | 0.7 | 0.75 | 2.62 | 0.19 | 1 | 10 | 303.2089 | 414.8638 | 375.2698 | 303208.9197 | 414863.8205 | 2.733e-05 | 22 | 375269.7997
87 | 110 | CONCLUIDO | 5.4097 | 18.49 | 15.53 | 116.51 | 1.62 | 8 | 250.47 | 56.13 | 22.75 | 6 | 61.59 | 31125.47 | 205.37 | 467.07 | 56.54 | 39.61 | 3520.58 | 0.7 | 0.75 | 2.62 | 0.2 | 1 | 10 | 303.0799 | 414.6873 | 375.1102 | 303079.94 | 414687.3449 | 2.7316e-05 | 22 | 375110.1667
88 | 110 | CONCLUIDO | 5.4106 | 18.48 | 15.53 | 116.49 | 1.63 | 8 | 250.92 | 56.13 | 23 | 6 | 61.79 | 31180.95 | 204.45 | 467.07 | 56.52 | 39.61 | 3510.57 | 0.7 | 0.75 | 2.62 | 0.2 | 1 | 10 | 302.6512 | 414.1008 | 374.5796 | 302651.2427 | 414100.7823 | 2.732e-05 | 22 | 374579.5849
89 | 110 | CONCLUIDO | 5.4102 | 18.48 | 15.53 | 116.5 | 1.65 | 8 | 251.37 | 56.13 | 23.25 | 6 | 61.99 | 31236.5 | 203.91 | 467.09 | 56.56 | 39.61 | 3531.05 | 0.7 | 0.75 | 2.62 | 0.2 | 1 | 10 | 302.4176 | 413.781 | 374.2904 | 302417.5533 | 413781.0381 | 2.7318e-05 | 22 | 374290.3566
90 | 110 | CONCLUIDO | 5.4107 | 18.48 | 15.53 | 116.49 | 1.66 | 8 | 251.82 | 56.13 | 23.5 | 6 | 62.19 | 31292.13 | 203.87 | 467.07 | 56.43 | 39.61 | 3466.68 | 0.7 | 0.75 | 2.62 | 0.2 | 1 | 10 | 302.39 | 413.7434 | 374.2563 | 302390.0461 | 413743.4015 | 2.7321e-05 | 22 | 374256.312
91 | 110 | CONCLUIDO | 5.4107 | 18.48 | 15.53 | 116.49 | 1.67 | 8 | 252.27 | 56.13 | 23.75 | 6 | 62.4 | 31347.83 | 203.2 | 467.08 | 56.44 | 39.61 | 3470.7 | 0.7 | 0.75 | 2.62 | 0.2 | 1 | 10 | 302.0905 | 413.3336 | 373.8856 | 302090.548 | 413333.615 | 2.7321e-05 | 22 | 373885.6349
92 | 110 | CONCLUIDO | 5.4068 | 18.5 | 15.54 | 116.59 | 1.69 | 8 | 252.73 | 56.13 | 24 | 6 | 62.6 | 31403.6 | 201.94 | 467.07 | 56.95 | 39.61 | 3728.19 | 0.7 | 0.75 | 2.62 | 0.21 | 1 | 10 | 301.6102 | 412.6764 | 373.2911 | 301610.1997 | 412676.3813 | 2.7301e-05 | 22 | 373291.1267
93 | 110 | CONCLUIDO | 5.4285 | 18.42 | 15.51 | 132.97 | 1.7 | 7 | 253.18 | 56.13 | 24.25 | 5 | 62.8 | 31459.45 | 201.71 | 467.07 | 55.86 | 39.61 | 3183.54 | 0.71 | 0.75 | 2.62 | 0.18 | 1 | 10 | 301.0695 | 411.9365 | 372.6219 | 301069.4627 | 411936.5211 | 2.7411e-05 | 22 | 372621.8777
94 | 110 | CONCLUIDO | 5.4281 | 18.42 | 15.51 | 132.98 | 1.72 | 7 | 253.63 | 56.13 | 24.5 | 5 | 63 | 31515.37 | 202.21 | 467.07 | 55.98 | 39.61 | 3243.75 | 0.71 | 0.75 | 2.62 | 0.18 | 1 | 10 | 301.2998 | 412.2517 | 372.907 | 301299.8296 | 412251.7193 | 2.7409e-05 | 22 | 372906.9938
95 | 110 | CONCLUIDO | 5.4278 | 18.42 | 15.52 | 132.99 | 1.73 | 7 | 254.09 | 56.13 | 24.75 | 5 | 63.21 | 31571.37 | 202.72 | 467.07 | 55.86 | 39.61 | 3186.11 | 0.71 | 0.75 | 2.62 | 0.18 | 1 | 10 | 301.5411 | 412.5819 | 373.2057 | 301541.1376 | 412581.8876 | 2.7407e-05 | 22 | 373205.6513
96 | 110 | CONCLUIDO | 5.4291 | 18.42 | 15.51 | 132.95 | 1.75 | 7 | 254.54 | 56.13 | 25 | 5 | 63.41 | 31627.44 | 202.41 | 467.07 | 55.8 | 39.61 | 3155.85 | 0.71 | 0.75 | 2.62 | 0.18 | 1 | 10 | 301.3699 | 412.3477 | 372.9938 | 301369.9467 | 412347.6566 | 2.7414e-05 | 22 | 372993.775
97 | 110 | CONCLUIDO | 5.4271 | 18.43 | 15.52 | 133.01 | 1.76 | 7 | 255 | 56.13 | 25.25 | 5 | 63.62 | 31683.59 | 203.25 | 467.07 | 55.96 | 39.61 | 3236.99 | 0.71 | 0.75 | 2.62 | 0.18 | 1 | 10 | 301.7907 | 412.9233 | 373.5145 | 301790.6617 | 412923.2975 | 2.7404e-05 | 22 | 373514.4775
98 | 110 | CONCLUIDO | 5.4304 | 18.41 | 15.51 | 132.91 | 1.78 | 7 | 255.45 | 56.13 | 25.5 | 5 | 63.82 | 31739.82 | 202.88 | 467.08 | 55.56 | 39.61 | 3037.81 | 0.71 | 0.75 | 2.62 | 0.17 | 1 | 10 | 301.5546 | 412.6003 | 373.2223 | 301554.5923 | 412600.2969 | 2.742e-05 | 22 | 373222.3036
99 | 110 | CONCLUIDO | 5.4282 | 18.42 | 15.51 | 132.98 | 1.79 | 7 | 255.91 | 56.13 | 25.75 | 5 | 64.03 | 31796.12 | 202.48 | 467.07 | 55.8 | 39.61 | 3153.93 | 0.71 | 0.75 | 2.62 | 0.18 | 1 | 10 | 301.4182 | 412.4137 | 373.0535 | 301418.2352 | 412413.7271 | 2.7409e-05 | 22 | 373053.5398
100 | 110 | CONCLUIDO | 5.4344 | 18.4 | 15.49 | 132.8 | 1.8 | 7 | 256.36 | 56.13 | 26 | 5 | 64.24 | 31852.5 | 201.55 | 467.07 | 55.19 | 39.61 | 2851.47 | 0.72 | 0.75 | 2.62 | 0.16 | 1 | 10 | 300.8699 | 411.6635 | 372.3749 | 300869.9286 | 411663.5098 | 2.744e-05 | 22 | 372374.9222
101 | 110 | CONCLUIDO | 5.4339 | 18.4 | 15.49 | 132.81 | 1.82 | 7 | 256.82 | 56.13 | 26.25 | 5 | 64.45 | 31909.08 | 201.13 | 467.07 | 55.27 | 39.61 | 2889.62 | 0.72 | 0.75 | 2.62 | 0.16 | 1 | 10 | 300.6924 | 411.4206 | 372.1552 | 300692.4283 | 411420.6461 | 2.7438e-05 | 22 | 372155.237
102 | 110 | CONCLUIDO | 5.4319 | 18.41 | 15.5 | 132.87 | 1.83 | 7 | 257.28 | 56.13 | 26.5 | 5 | 64.66 | 31965.61 | 201.27 | 467.07 | 55.39 | 39.61 | 2948.81 | 0.72 | 0.75 | 2.62 | 0.17 | 1 | 10 | 300.8008 | 411.569 | 372.2894 | 300800.8349 | 411568.9727 | 2.7428e-05 | 22 | 372289.4076
103 | 110 | CONCLUIDO | 5.4331 | 18.41 | 15.5 | 132.83 | 1.85 | 7 | 257.74 | 56.13 | 26.75 | 5 | 64.86 | 32022.22 | 200.58 | 467.07 | 55.25 | 39.61 | 2879.9 | 0.72 | 0.75 | 2.62 | 0.16 | 1 | 10 | 300.471 | 411.1177 | 371.8812 | 300471.0164 | 411117.7005 | 2.7434e-05 | 22 | 371881.2042
104 | 110 | CONCLUIDO | 5.4346 | 18.4 | 15.49 | 132.79 | 1.86 | 7 | 258.2 | 56.13 | 27 | 5 | 65.07 | 32078.91 | 199.66 | 467.08 | 55.13 | 39.61 | 2818.89 | 0.72 | 0.75 | 2.62 | 0.16 | 1 | 10 | 300.025 | 410.5075 | 371.3292 | 300025.0144 | 410507.4609 | 2.7441e-05 | 22 | 371329.205
105 | 110 | CONCLUIDO | 5.4322 | 18.41 | 15.5 | 132.86 | 1.87 | 7 | 258.66 | 56.13 | 27.25 | 5 | 65.28 | 32135.68 | 199.77 | 467.07 | 55.33 | 39.61 | 2918.75 | 0.72 | 0.75 | 2.62 | 0.17 | 1 | 10 | 300.1273 | 410.6474 | 371.4558 | 300127.3067 | 410647.4217 | 2.7429e-05 | 22 | 371455.8082
106 | 110 | CONCLUIDO | 5.4307 | 18.41 | 15.51 | 132.9 | 1.89 | 7 | 259.12 | 56.13 | 27.5 | 5 | 65.49 | 32192.53 | 199.44 | 467.07 | 55.58 | 39.61 | 3047.96 | 0.71 | 0.75 | 2.62 | 0.17 | 1 | 10 | 300.0168 | 410.4963 | 371.3191 | 300016.8268 | 410496.2582 | 2.7422e-05 | 22 | 371319.0715
107 | 110 | CONCLUIDO | 5.4285 | 18.42 | 15.51 | 132.97 | 1.9 | 7 | 259.58 | 56.13 | 27.75 | 5 | 65.71 | 32249.46 | 199.29 | 467.07 | 55.64 | 39.61 | 3076.47 | 0.71 | 0.75 | 2.63 | 0.18 | 1 | 10 | 299.9912 | 410.4613 | 371.2874 | 299991.2406 | 410461.25 | 2.7411e-05 | 22 | 371287.4044
108 | 110 | CONCLUIDO | 5.4325 | 18.41 | 15.5 | 132.85 | 1.92 | 7 | 260.05 | 56.13 | 28 | 5 | 65.92 | 32306.46 | 198.05 | 467.07 | 55.46 | 39.61 | 2985.95 | 0.71 | 0.75 | 2.62 | 0.17 | 1 | 10 | 299.3559 | 409.592 | 370.5011 | 299355.9049 | 409591.9558 | 2.7431e-05 | 22 | 370501.0744
109 | 110 | CONCLUIDO | 5.4544 | 18.33 | 15.47 | 154.68 | 1.93 | 6 | 260.51 | 56.13 | 28.25 | 4 | 66.13 | 32363.54 | 196.57 | 467.07 | 54.34 | 39.61 | 2430.18 | 0.73 | 0.75 | 2.62 | 0.13 | 1 | 10 | 298.2687 | 408.1044 | 369.1555 | 298268.7083 | 408104.4053 | 2.7541e-05 | 22 | 369155.4937
110 | 110 | CONCLUIDO | 5.4535 | 18.34 | 15.47 | 154.71 | 1.94 | 6 | 260.97 | 56.13 | 28.5 | 4 | 66.35 | 32420.71 | 196.56 | 467.07 | 54.43 | 39.61 | 2477.51 | 0.73 | 0.75 | 2.62 | 0.14 | 1 | 10 | 298.2808 | 408.1209 | 369.1704 | 298280.7807 | 408120.9233 | 2.7537e-05 | 22 | 369170.4352
111 | 110 | CONCLUIDO | 5.4523 | 18.34 | 15.47 | 154.75 | 1.96 | 6 | 261.44 | 56.13 | 28.75 | 4 | 66.56 | 32477.95 | 196.91 | 467.07 | 54.53 | 39.61 | 2528.22 | 0.73 | 0.75 | 2.62 | 0.14 | 1 | 10 | 298.4581 | 408.3635 | 369.3898 | 298458.0586 | 408363.4828 | 2.7531e-05 | 22 | 369389.8451
112 | 110 | CONCLUIDO | 5.4501 | 18.35 | 15.48 | 154.82 | 1.97 | 6 | 261.9 | 56.13 | 29 | 4 | 66.77 | 32535.28 | 196.81 | 467.07 | 54.87 | 39.61 | 2694.63 | 0.72 | 0.75 | 2.62 | 0.15 | 1 | 10 | 298.4625 | 408.3695 | 369.3953 | 298462.4534 | 408369.496 | 2.752e-05 | 22 | 369395.2844
113 | 110 | CONCLUIDO | 5.4527 | 18.34 | 15.47 | 154.73 | 1.98 | 6 | 262.37 | 56.13 | 29.25 | 4 | 66.99 | 32592.68 | 196.35 | 467.08 | 54.6 | 39.61 | 2560.98 | 0.73 | 0.75 | 2.62 | 0.14 | 1 | 10 | 298.2023 | 408.0136 | 369.0733 | 298202.3084 | 408013.5541 | 2.7533e-05 | 22 | 369073.3131
114 | 110 | CONCLUIDO | 5.4555 | 18.33 | 15.46 | 154.64 | 2 | 6 | 262.83 | 56.13 | 29.5 | 4 | 67.21 | 32650.17 | 196.31 | 467.08 | 54.24 | 39.61 | 2383.24 | 0.73 | 0.75 | 2.62 | 0.13 | 1 | 10 | 298.125 | 407.9077 | 368.9776 | 298124.9596 | 407907.7221 | 2.7547e-05 | 22 | 368977.5816
115 | 110 | CONCLUIDO | 5.4561 | 18.33 | 15.46 | 154.62 | 2.01 | 6 | 263.3 | 56.13 | 29.75 | 4 | 67.42 | 32707.74 | 196.4 | 467.07 | 54.08 | 39.61 | 2302.85 | 0.73 | 0.75 | 2.62 | 0.13 | 1 | 10 | 298.1539 | 407.9473 | 369.0134 | 298153.8721 | 407947.2814 | 2.755e-05 | 22 | 369013.3654
116 | 110 | CONCLUIDO | 5.4553 | 18.33 | 15.46 | 154.65 | 2.02 | 6 | 263.77 | 56.13 | 30 | 4 | 67.64 | 32765.39 | 195.67 | 467.07 | 54.3 | 39.61 | 2412.4 | 0.73 | 0.75 | 2.62 | 0.13 | 1 | 10 | 297.8449 | 407.5245 | 368.6309 | 297844.8726 | 407524.4947 | 2.7546e-05 | 22 | 368630.9289
117 | 110 | CONCLUIDO | 5.4531 | 18.34 | 15.47 | 154.72 | 2.04 | 6 | 264.23 | 56.13 | 30.25 | 3 | 67.86 | 32823.12 | 195.62 | 467.07 | 54.56 | 39.61 | 2541.68 | 0.73 | 0.75 | 2.62 | 0.14 | 1 | 10 | 297.8712 | 407.5605 | 368.6635 | 297871.1945 | 407560.5095 | 2.7535e-05 | 22 | 368663.5065
118 | 110 | CONCLUIDO | 5.4538 | 18.34 | 15.47 | 154.7 | 2.05 | 6 | 264.7 | 56.13 | 30.5 | 3 | 68.08 | 32880.94 | 195.36 | 467.07 | 54.4 | 39.61 | 2458.77 | 0.73 | 0.75 | 2.62 | 0.14 | 1 | 10 | 297.7431 | 407.3852 | 368.505 | 297743.1025 | 407385.2483 | 2.7538e-05 | 22 | 368504.972
119 | 110 | CONCLUIDO | 5.4545 | 18.33 | 15.47 | 154.67 | 2.06 | 6 | 265.17 | 56.13 | 30.75 | 3 | 68.3 | 32938.83 | 195.04 | 467.07 | 54.32 | 39.61 | 2421.35 | 0.73 | 0.75 | 2.62 | 0.13 | 1 | 10 | 297.5884 | 407.1736 | 368.3135 | 297588.438 | 407173.6295 | 2.7542e-05 | 22 | 368313.5498
120 | 110 | CONCLUIDO | 5.4526 | 18.34 | 15.47 | 154.74 | 2.08 | 6 | 265.64 | 56.13 | 31 | 3 | 68.52 | 32996.81 | 194.61 | 467.07 | 54.44 | 39.61 | 2482.71 | 0.73 | 0.75 | 2.62 | 0.14 | 1 | 10 | 297.4323 | 406.96 | 368.1203 | 297432.3175 | 406960.0186 | 2.7532e-05 | 22 | 368120.3256
121 | 110 | CONCLUIDO | 5.4521 | 18.34 | 15.48 | 154.76 | 2.09 | 6 | 266.11 | 56.13 | 31.25 | 2 | 68.74 | 33054.88 | 194.44 | 467.07 | 54.54 | 39.61 | 2532.56 | 0.73 | 0.75 | 2.62 | 0.14 | 1 | 10 | 297.3743 | 406.8807 | 368.0485 | 297374.3157 | 406880.658 | 2.753e-05 | 22 | 368048.5391
122 | 110 | CONCLUIDO | 5.4532 | 18.34 | 15.47 | 154.72 | 2.1 | 6 | 266.59 | 56.13 | 31.5 | 3 | 68.96 | 33113.03 | 194.35 | 467.07 | 54.4 | 39.61 | 2459.88 | 0.73 | 0.75 | 2.62 | 0.14 | 1 | 10 | 297.3061 | 406.7873 | 367.9641 | 297306.0867 | 406787.304 | 2.7535e-05 | 22 | 367964.0946
123 | 110 | CONCLUIDO | 5.4518 | 18.34 | 15.48 | 154.76 | 2.12 | 6 | 267.06 | 56.13 | 31.75 | 2 | 69.18 | 33171.26 | 194.3 | 467.07 | 54.48 | 39.61 | 2500.36 | 0.73 | 0.75 | 2.62 | 0.14 | 1 | 10 | 297.3177 | 406.8031 | 367.9784 | 297317.6608 | 406803.1402 | 2.7528e-05 | 22 | 367978.4195
124 | 110 | CONCLUIDO | 5.455 | 18.33 | 15.47 | 154.66 | 2.13 | 6 | 267.53 | 56.13 | 32 | 2 | 69.4 | 33229.58 | 193.85 | 467.07 | 54.24 | 39.61 | 2378.99 | 0.73 | 0.75 | 2.62 | 0.13 | 1 | 10 | 297.0517 | 406.4393 | 367.6493 | 297051.7076 | 406439.2513 | 2.7544e-05 | 22 | 367649.2596
125 | 110 | CONCLUIDO | 5.4525 | 18.34 | 15.47 | 154.74 | 2.14 | 6 | 268 | 56.13 | 32.25 | 1 | 69.63 | 33287.98 | 193.98 | 467.07 | 54.37 | 39.61 | 2443.78 | 0.73 | 0.75 | 2.62 | 0.14 | 1 | 10 | 297.1547 | 406.5801 | 367.7767 | 297154.678 | 406580.14 | 2.7532e-05 | 22 | 367776.7021
126 | 110 | CONCLUIDO | 5.4531 | 18.34 | 15.47 | 154.72 | 2.15 | 6 | 268.48 | 56.13 | 32.5 | 1 | 69.85 | 33346.47 | 193.88 | 467.08 | 54.39 | 39.61 | 2456.62 | 0.73 | 0.75 | 2.62 | 0.14 | 1 | 10 | 297.0994 | 406.5046 | 367.7083 | 297099.4412 | 406504.5626 | 2.7535e-05 | 22 | 367708.3376
127 | 110 | CONCLUIDO | 5.4517 | 18.34 | 15.48 | 154.77 | 2.17 | 6 | 268.95 | 56.13 | 32.75 | 1 | 70.08 | 33405.04 | 193.91 | 467.07 | 54.45 | 39.61 | 2485.01 | 0.73 | 0.75 | 2.62 | 0.14 | 1 | 10 | 297.1465 | 406.5689 | 367.7665 | 297146.4545 | 406568.8882 | 2.7528e-05 | 22 | 367766.5242
128 | 110 | CONCLUIDO | 5.4517 | 18.34 | 15.48 | 154.77 | 2.18 | 6 | 269.43 | 56.13 | 33 | 0 | 70.3 | 33463.7 | 194.22 | 467.07 | 54.45 | 39.61 | 2487.86 | 0.73 | 0.75 | 2.62 | 0.14 | 1 | 10 | 297.284 | 406.7571 | 367.9367 | 297283.9861 | 406757.065 | 2.7528e-05 | 22 | 367936.7416

## RESULTADOS_28
Unnamed: 0 | Volume de calda [L] | STATUS | Capacidade operacional [ha/h] | Tempo de missao [h] | Tempo util [h] | Tempo por voo [min] | Autonomia Projetada [h] | N° Voos | MTOW [kg] | Massa Estrutura [kg] | Combustível [kg] | Abastecimentos | Massa gerador | Potência gerador [W] | Combustível consumido [L] | Calda cons [L] | Distância percorrida [km] | Distância Pulverizando [km] | RTL ACUMULADO[m] | EOC [km/km] | EOC [h/h] | Tempo de manobra [h] | Tempo rtl_rtw [h] | V pulv [m/s] | V desloc [m/s] | Preço Total por ha Simples [R$/ha] | Preço Total por ha Presumido [R$/ha] | Preço Total por ha Real [R$/ha] | Preço Total Simples [R$] | Preço Total Presumido [R$] | Prod CAPEX [ha/h/R$] | Dias Trabalhados | Preço Total Real [R$]
0 | 150 | CONCLUIDO | 2.0836 | 47.99 | 25.89 | 4.51 | 0.06 | 344 | 296.65 | 61.82 | 1 | 342 | 83.83 | 36821.52 | 472.16 | 467.41 | 395.12 | 39.61 | 171131 | 0.1 | 0.45 | 3.18 | 10.54 | 1 | 10 | 1117.7247 | 1529.3203 | 1383.3641 | 1117724.7428 | 1529320.3037 | 9.2836e-06 | 56 | 1383364.1203
1 | 150 | CONCLUIDO | 2.585 | 38.69 | 22.47 | 5.66 | 0.07 | 238 | 297.17 | 61.82 | 1.25 | 236 | 84.1 | 36885.7 | 409.64 | 467.38 | 282.58 | 39.61 | 115392.64 | 0.14 | 0.52 | 3.01 | 7.13 | 1 | 10 | 834.5547 | 1141.8745 | 1032.8956 | 834554.672 | 1141874.5202 | 1.1518e-05 | 45 | 1032895.6186
2 | 150 | CONCLUIDO | 2.9466 | 33.94 | 20.77 | 6.81 | 0.09 | 183 | 297.7 | 61.82 | 1.5 | 181 | 84.37 | 36949.99 | 378.64 | 467.25 | 226.95 | 39.61 | 87849.37 | 0.17 | 0.56 | 2.93 | 5.44 | 1 | 10 | 708.5457 | 969.4634 | 876.9392 | 708545.6708 | 969463.4456 | 1.3129e-05 | 40 | 876939.215
3 | 150 | CONCLUIDO | 3.2262 | 31 | 19.72 | 7.94 | 0.1 | 149 | 298.22 | 61.82 | 1.75 | 147 | 84.65 | 37014.39 | 359.32 | 467.17 | 193.01 | 39.61 | 71050.55 | 0.21 | 0.59 | 2.86 | 4.38 | 1 | 10 | 626.249 | 856.8615 | 775.0838 | 626248.9972 | 856861.5061 | 1.4374e-05 | 36 | 775083.8465
4 | 150 | CONCLUIDO | 3.4494 | 28.99 | 18.99 | 9.04 | 0.12 | 126 | 298.74 | 61.82 | 2 | 124 | 84.92 | 37078.91 | 345.91 | 467.19 | 169.39 | 39.61 | 59355.11 | 0.23 | 0.61 | 2.81 | 3.66 | 1 | 10 | 578.2628 | 791.2046 | 715.6932 | 578262.7589 | 791204.6179 | 1.5369e-05 | 34 | 715693.1596
5 | 150 | CONCLUIDO | 3.6293 | 27.55 | 18.5 | 10.18 | 0.13 | 109 | 299.26 | 61.82 | 2.25 | 107 | 85.19 | 37143.54 | 336.85 | 467.23 | 153.16 | 39.61 | 51325.92 | 0.26 | 0.63 | 2.79 | 3.16 | 1 | 10 | 540.0734 | 738.9523 | 668.4277 | 540073.3996 | 738952.2517 | 1.6171e-05 | 32 | 668427.6859
6 | 150 | CONCLUIDO | 3.7823 | 26.44 | 18.11 | 11.32 | 0.15 | 96 | 299.79 | 61.82 | 2.5 | 94 | 85.47 | 37208.42 | 329.54 | 467.08 | 139.92 | 39.61 | 44772.94 | 0.28 | 0.64 | 2.78 | 2.77 | 1 | 10 | 515.7123 | 705.6203 | 638.2769 | 515712.297 | 705620.3164 | 1.6852e-05 | 31 | 638276.9038
7 | 150 | CONCLUIDO | 3.9053 | 25.61 | 17.83 | 12.44 | 0.16 | 86 | 300.32 | 61.82 | 2.75 | 84 | 85.74 | 37273.29 | 324.44 | 467.12 | 130.97 | 39.61 | 40348.12 | 0.3 | 0.65 | 2.76 | 2.5 | 1 | 10 | 495.7569 | 678.3165 | 613.5789 | 495756.9074 | 678316.472 | 1.74e-05 | 30 | 613578.8999
8 | 150 | CONCLUIDO | 4.0123 | 24.92 | 17.59 | 13.53 | 0.18 | 78 | 300.84 | 61.82 | 3 | 76 | 86.02 | 37338.27 | 319.97 | 467.16 | 123.41 | 39.61 | 36608.09 | 0.32 | 0.66 | 2.74 | 2.26 | 1 | 10 | 477.7544 | 653.6847 | 591.2979 | 477754.409 | 653684.6594 | 1.7877e-05 | 29 | 591297.913
9 | 150 | CONCLUIDO | 4.1137 | 24.31 | 17.37 | 14.68 | 0.19 | 71 | 301.37 | 61.82 | 3.25 | 69 | 86.3 | 37403.38 | 315.76 | 467.11 | 115.9 | 39.61 | 32885.86 | 0.34 | 0.67 | 2.73 | 2.03 | 1 | 10 | 469.6946 | 642.6569 | 581.3226 | 469694.6346 | 642656.9205 | 1.8329e-05 | 29 | 581322.646
10 | 150 | CONCLUIDO | 4.1805 | 23.92 | 17.26 | 15.69 | 0.21 | 66 | 301.9 | 61.82 | 3.5 | 64 | 86.58 | 37468.6 | 313.53 | 467.15 | 112.23 | 39.61 | 31075.77 | 0.35 | 0.68 | 2.73 | 1.92 | 1 | 10 | 455.9396 | 623.8367 | 564.2986 | 455939.6215 | 623836.7048 | 1.8626e-05 | 28 | 564298.6053
11 | 150 | CONCLUIDO | 4.2604 | 23.47 | 17.09 | 16.81 | 0.22 | 61 | 302.43 | 61.82 | 3.75 | 59 | 86.86 | 37533.94 | 310.33 | 467.13 | 107.14 | 39.61 | 28556.69 | 0.37 | 0.68 | 2.71 | 1.75 | 1 | 10 | 450.1181 | 615.8715 | 557.0936 | 450118.14 | 615871.497 | 1.8982e-05 | 28 | 557093.5857
12 | 150 | CONCLUIDO | 4.3256 | 23.12 | 16.95 | 17.85 | 0.24 | 57 | 302.96 | 61.82 | 4 | 55 | 87.14 | 37599.4 | 307.75 | 467.1 | 102.83 | 39.61 | 26419.01 | 0.39 | 0.69 | 2.7 | 1.62 | 1 | 10 | 436.5266 | 597.275 | 540.2719 | 436526.6096 | 597274.9654 | 1.9273e-05 | 27 | 540271.881
13 | 150 | CONCLUIDO | 4.3893 | 22.78 | 16.84 | 19.07 | 0.25 | 53 | 303.49 | 61.82 | 4.25 | 51 | 87.42 | 37664.98 | 305.66 | 467.18 | 99.28 | 39.61 | 24665.08 | 0.4 | 0.69 | 2.69 | 1.51 | 1 | 10 | 432.4567 | 591.7063 | 535.2347 | 432456.6527 | 591706.2709 | 1.9557e-05 | 27 | 535234.6548
14 | 150 | CONCLUIDO | 4.4389 | 22.53 | 16.75 | 20.1 | 0.26 | 50 | 304.03 | 61.82 | 4.5 | 48 | 87.7 | 37730.68 | 304 | 467.11 | 96.23 | 39.61 | 23155.27 | 0.41 | 0.7 | 2.69 | 1.42 | 1 | 10 | 429.3457 | 587.4497 | 531.3843 | 429345.6607 | 587449.6744 | 1.9778e-05 | 27 | 531384.302
15 | 150 | CONCLUIDO | 4.4902 | 22.27 | 16.66 | 21.27 | 0.28 | 47 | 304.56 | 61.82 | 4.75 | 45 | 87.99 | 37796.51 | 302.17 | 467.2 | 93.51 | 39.61 | 21813.06 | 0.42 | 0.7 | 2.68 | 1.33 | 1 | 10 | 417.1266 | 570.7309 | 516.2612 | 417126.5511 | 570730.9495 | 2.0006e-05 | 26 | 516261.1887
16 | 150 | CONCLUIDO | 4.5249 | 22.1 | 16.6 | 22.14 | 0.29 | 45 | 305.09 | 61.82 | 5 | 43 | 88.27 | 37862.45 | 300.98 | 467.18 | 91.12 | 39.61 | 20626.7 | 0.43 | 0.7 | 2.69 | 1.27 | 1 | 10 | 415.0279 | 567.8595 | 513.6638 | 415027.9356 | 567859.5312 | 2.0161e-05 | 26 | 513663.8145
17 | 150 | CONCLUIDO | 4.5763 | 21.85 | 16.52 | 23.6 | 0.31 | 42 | 305.63 | 61.82 | 5.25 | 40 | 88.56 | 37928.52 | 299.44 | 467.07 | 88.27 | 39.61 | 19217 | 0.45 | 0.71 | 2.69 | 1.19 | 1 | 10 | 412.1055 | 563.8609 | 510.0468 | 412105.4822 | 563860.9016 | 2.039e-05 | 26 | 510046.8085
18 | 150 | CONCLUIDO | 4.6086 | 21.7 | 16.48 | 24.72 | 0.32 | 40 | 306.17 | 61.82 | 5.5 | 38 | 88.84 | 37994.72 | 298.48 | 467.12 | 87.2 | 39.61 | 18690.58 | 0.45 | 0.71 | 2.68 | 1.14 | 1 | 10 | 410.3179 | 561.415 | 507.8344 | 410317.8703 | 561415.012 | 2.0534e-05 | 26 | 507834.3512
19 | 150 | CONCLUIDO | 4.6498 | 21.51 | 16.4 | 25.89 | 0.33 | 38 | 306.7 | 61.82 | 5.75 | 36 | 89.13 | 38061.04 | 296.71 | 467.14 | 84.58 | 39.61 | 17391.19 | 0.47 | 0.71 | 2.67 | 1.06 | 1 | 10 | 398.7416 | 545.5758 | 493.5068 | 398741.5755 | 545575.8149 | 2.0717e-05 | 25 | 493506.8248
20 | 150 | CONCLUIDO | 4.6666 | 21.43 | 16.38 | 26.56 | 0.35 | 37 | 307.24 | 61.82 | 6 | 35 | 89.42 | 38127.48 | 296.69 | 467.09 | 83.7 | 39.61 | 16956.25 | 0.47 | 0.71 | 2.67 | 1.04 | 1 | 10 | 398.0883 | 544.682 | 492.6983 | 398088.3154 | 544681.9955 | 2.0792e-05 | 25 | 492698.3103
21 | 150 | CONCLUIDO | 4.7018 | 21.27 | 16.33 | 27.99 | 0.36 | 35 | 307.78 | 61.82 | 6.25 | 33 | 89.71 | 38194.05 | 295.38 | 467.07 | 82.28 | 39.61 | 16256.48 | 0.48 | 0.71 | 2.67 | 0.99 | 1 | 10 | 396.0736 | 541.9253 | 490.2047 | 396073.5503 | 541925.3051 | 2.0949e-05 | 25 | 490204.7146
22 | 150 | CONCLUIDO | 4.7258 | 21.16 | 16.27 | 28.72 | 0.38 | 34 | 308.32 | 61.82 | 6.5 | 32 | 90 | 38260.74 | 294.42 | 467.11 | 80.58 | 39.61 | 15411.5 | 0.49 | 0.72 | 2.66 | 0.94 | 1 | 10 | 394.6547 | 539.984 | 488.4486 | 394654.6849 | 539983.9509 | 2.1056e-05 | 25 | 488448.6405
23 | 150 | CONCLUIDO | 4.7421 | 21.09 | 16.26 | 29.56 | 0.39 | 33 | 308.86 | 61.82 | 6.75 | 31 | 90.29 | 38327.57 | 293.75 | 467.1 | 79.89 | 39.61 | 15072.66 | 0.5 | 0.72 | 2.67 | 0.92 | 1 | 10 | 393.7234 | 538.7097 | 487.296 | 393723.3695 | 538709.684 | 2.1129e-05 | 25 | 487295.9879
24 | 150 | CONCLUIDO | 4.7773 | 20.93 | 16.21 | 31.38 | 0.4 | 31 | 309.41 | 61.82 | 7 | 29 | 90.59 | 38394.52 | 293.09 | 467.09 | 78.36 | 39.61 | 14314.72 | 0.51 | 0.72 | 2.67 | 0.88 | 1 | 10 | 392.1017 | 536.4908 | 485.2889 | 392101.6889 | 536490.8291 | 2.1285e-05 | 25 | 485288.8973
25 | 150 | CONCLUIDO | 4.7996 | 20.84 | 16.17 | 32.34 | 0.42 | 30 | 309.95 | 61.82 | 7.25 | 28 | 90.88 | 38461.6 | 292.14 | 467.08 | 77.39 | 39.61 | 13835.66 | 0.51 | 0.72 | 2.65 | 0.84 | 1 | 10 | 390.8097 | 534.7231 | 483.6898 | 390809.6872 | 534723.0554 | 2.1385e-05 | 25 | 483689.8375
26 | 150 | CONCLUIDO | 4.8202 | 20.75 | 16.14 | 33.39 | 0.43 | 29 | 310.5 | 61.82 | 7.5 | 27 | 91.18 | 38528.81 | 291.38 | 467.1 | 76.2 | 39.61 | 13247.23 | 0.52 | 0.72 | 2.65 | 0.8 | 1 | 10 | 389.6932 | 533.1954 | 482.308 | 389693.209 | 533195.4406 | 2.1477e-05 | 25 | 482308.0161
27 | 150 | CONCLUIDO | 4.8418 | 20.65 | 16.1 | 34.5 | 0.44 | 28 | 311.04 | 61.82 | 7.75 | 26 | 91.47 | 38596.15 | 290.7 | 467.09 | 74.57 | 39.61 | 12434.67 | 0.53 | 0.72 | 2.66 | 0.77 | 1 | 10 | 379.5657 | 519.3385 | 469.7735 | 379565.6599 | 519338.4812 | 2.1573e-05 | 24 | 469773.5454
28 | 150 | CONCLUIDO | 4.8604 | 20.57 | 16.08 | 35.73 | 0.46 | 27 | 311.59 | 61.82 | 8 | 25 | 91.77 | 38663.62 | 290.05 | 467.07 | 74.29 | 39.61 | 12301.54 | 0.53 | 0.73 | 2.65 | 0.74 | 1 | 10 | 378.6 | 518.0172 | 468.5783 | 378599.9542 | 518017.16 | 2.1656e-05 | 24 | 468578.3292
29 | 150 | CONCLUIDO | 4.8582 | 20.58 | 16.09 | 35.75 | 0.47 | 27 | 312.14 | 61.82 | 8.25 | 25 | 92.07 | 38731.35 | 290.2 | 467.11 | 74.43 | 39.61 | 12371.97 | 0.53 | 0.73 | 2.65 | 0.75 | 1 | 10 | 378.7583 | 518.2338 | 468.7743 | 378758.2689 | 518233.7732 | 2.1646e-05 | 24 | 468774.2692
30 | 150 | CONCLUIDO | 4.8804 | 20.49 | 16.05 | 37.04 | 0.48 | 26 | 312.69 | 61.82 | 8.5 | 24 | 92.37 | 38799.09 | 289.56 | 467.11 | 73.03 | 39.61 | 11675.05 | 0.54 | 0.73 | 2.66 | 0.71 | 1 | 10 | 377.6644 | 516.7371 | 467.4204 | 377664.3692 | 516737.0513 | 2.1745e-05 | 24 | 467420.3924
31 | 150 | CONCLUIDO | 4.8987 | 20.41 | 16.03 | 38.47 | 0.5 | 25 | 313.24 | 61.82 | 8.75 | 23 | 92.67 | 38866.96 | 288.79 | 467.09 | 72.36 | 39.61 | 11344 | 0.55 | 0.73 | 2.65 | 0.69 | 1 | 10 | 376.664 | 515.3683 | 466.1823 | 376664.0079 | 515368.3129 | 2.1826e-05 | 24 | 466182.2844
32 | 150 | CONCLUIDO | 4.9232 | 20.31 | 15.98 | 39.95 | 0.51 | 24 | 313.79 | 61.82 | 9 | 22 | 92.97 | 38934.97 | 287.99 | 467.1 | 71.09 | 39.61 | 10717.88 | 0.56 | 0.73 | 2.64 | 0.65 | 1 | 10 | 375.4256 | 513.6738 | 464.6495 | 375425.5517 | 513673.8024 | 2.1936e-05 | 24 | 464649.4956
33 | 150 | CONCLUIDO | 4.9215 | 20.32 | 15.99 | 39.97 | 0.52 | 24 | 314.34 | 61.82 | 9.25 | 22 | 93.27 | 39003.11 | 287.9 | 467.07 | 71.32 | 39.61 | 10833.23 | 0.56 | 0.73 | 2.65 | 0.66 | 1 | 10 | 375.4464 | 513.7023 | 464.6753 | 375446.3958 | 513702.3223 | 2.1928e-05 | 24 | 464675.2936
34 | 150 | CONCLUIDO | 4.9387 | 20.25 | 15.97 | 41.67 | 0.54 | 23 | 314.9 | 61.82 | 9.5 | 21 | 93.57 | 39071.38 | 287.76 | 467.11 | 70.71 | 39.61 | 10531.24 | 0.56 | 0.73 | 2.65 | 0.64 | 1 | 10 | 374.8061 | 512.8263 | 463.8828 | 374806.1198 | 512826.2683 | 2.2005e-05 | 24 | 463882.849
35 | 150 | CONCLUIDO | 4.94 | 20.24 | 15.97 | 41.66 | 0.55 | 23 | 315.45 | 61.82 | 9.75 | 21 | 93.88 | 39139.8 | 287.43 | 467.15 | 70.47 | 39.61 | 10409.94 | 0.56 | 0.73 | 2.65 | 0.63 | 1 | 10 | 374.6031 | 512.5485 | 463.6316 | 374603.0916 | 512548.4762 | 2.201e-05 | 24 | 463631.569
36 | 150 | CONCLUIDO | 4.9593 | 20.16 | 15.94 | 43.49 | 0.56 | 22 | 316.01 | 61.82 | 10 | 20 | 94.18 | 39208.35 | 287.07 | 467.09 | 69.74 | 39.61 | 10053.09 | 0.57 | 0.73 | 2.65 | 0.61 | 1 | 10 | 373.7841 | 511.4279 | 462.618 | 373784.1192 | 511427.9221 | 2.2096e-05 | 24 | 462617.959
37 | 150 | CONCLUIDO | 4.9826 | 20.07 | 15.91 | 45.45 | 0.58 | 21 | 316.56 | 61.82 | 10.25 | 19 | 94.49 | 39277.04 | 285.97 | 467.09 | 68.66 | 39.61 | 9516.92 | 0.58 | 0.73 | 2.64 | 0.57 | 1 | 10 | 372.4873 | 509.6535 | 461.0129 | 372487.2851 | 509653.5364 | 2.22e-05 | 24 | 461012.9182
38 | 150 | CONCLUIDO | 4.9834 | 20.07 | 15.9 | 45.44 | 0.59 | 21 | 317.12 | 61.82 | 10.5 | 19 | 94.8 | 39345.87 | 285.83 | 467.07 | 68.44 | 39.61 | 9408.23 | 0.58 | 0.73 | 2.64 | 0.57 | 1 | 10 | 372.3841 | 509.5124 | 460.8852 | 372384.1071 | 509512.3638 | 2.2204e-05 | 24 | 460885.2189
39 | 150 | CONCLUIDO | 5.0038 | 19.98 | 15.88 | 47.63 | 0.6 | 20 | 317.68 | 61.82 | 10.75 | 18 | 95.11 | 39414.84 | 284.97 | 467.07 | 67.52 | 39.61 | 8951.61 | 0.59 | 0.73 | 2.64 | 0.54 | 1 | 10 | 371.3155 | 508.0502 | 459.5626 | 371315.4647 | 508050.2001 | 2.2295e-05 | 24 | 459562.6021
40 | 150 | CONCLUIDO | 5.0044 | 19.98 | 15.87 | 47.62 | 0.62 | 20 | 318.24 | 61.82 | 11 | 18 | 95.42 | 39483.95 | 285.51 | 467.09 | 67.48 | 39.61 | 8932.95 | 0.59 | 0.73 | 2.64 | 0.54 | 1 | 10 | 371.5477 | 508.368 | 459.85 | 371547.7107 | 508367.9693 | 2.2297e-05 | 24 | 459850.0438
41 | 150 | CONCLUIDO | 5.0016 | 19.99 | 15.89 | 47.66 | 0.63 | 20 | 318.8 | 61.82 | 11.25 | 18 | 95.73 | 39553.2 | 285.35 | 467.09 | 68.11 | 39.61 | 9246.98 | 0.58 | 0.73 | 2.64 | 0.55 | 1 | 10 | 371.5773 | 508.4084 | 459.8866 | 371577.2586 | 508408.398 | 2.2285e-05 | 24 | 459886.6141
42 | 150 | CONCLUIDO | 5.0206 | 19.92 | 15.87 | 50.1 | 0.64 | 19 | 319.36 | 61.82 | 11.5 | 17 | 96.04 | 39622.59 | 285.15 | 467.08 | 67.3 | 39.61 | 8847.32 | 0.59 | 0.74 | 2.64 | 0.53 | 1 | 10 | 370.8765 | 507.4495 | 459.0193 | 370876.4527 | 507449.5245 | 2.237e-05 | 24 | 459019.2541
43 | 150 | CONCLUIDO | 5.0264 | 19.9 | 15.84 | 50.03 | 0.65 | 19 | 319.93 | 61.82 | 11.75 | 17 | 96.36 | 39692.13 | 284.54 | 467.08 | 66.58 | 39.61 | 8487.98 | 0.59 | 0.74 | 2.64 | 0.51 | 1 | 10 | 370.375 | 506.7634 | 458.3986 | 370375.0019 | 506763.4173 | 2.2395e-05 | 24 | 458398.628
44 | 150 | CONCLUIDO | 5.0468 | 19.81 | 15.82 | 52.72 | 0.67 | 18 | 320.49 | 61.82 | 12 | 16 | 96.67 | 39761.81 | 284.08 | 467.1 | 65.72 | 39.61 | 8063.32 | 0.6 | 0.74 | 2.64 | 0.48 | 1 | 10 | 360.4989 | 493.2505 | 446.1753 | 360498.8825 | 493250.4751 | 2.2486e-05 | 23 | 446175.3421
45 | 150 | CONCLUIDO | 5.0461 | 19.82 | 15.82 | 52.73 | 0.68 | 18 | 321.06 | 61.82 | 12.25 | 16 | 96.99 | 39831.64 | 284.11 | 467.07 | 65.92 | 39.61 | 8163.03 | 0.6 | 0.74 | 2.63 | 0.49 | 1 | 10 | 360.5344 | 493.299 | 446.2193 | 360534.3823 | 493299.0476 | 2.2483e-05 | 23 | 446219.2788
46 | 150 | CONCLUIDO | 5.0502 | 19.8 | 15.8 | 52.68 | 0.69 | 18 | 321.63 | 61.82 | 12.5 | 16 | 97.31 | 39901.61 | 283.31 | 467.07 | 65.31 | 39.61 | 7857.17 | 0.61 | 0.74 | 2.64 | 0.47 | 1 | 10 | 360.0073 | 492.5778 | 445.5669 | 360007.2604 | 492577.8161 | 2.2501e-05 | 23 | 445566.8807
47 | 150 | CONCLUIDO | 5.0712 | 19.72 | 15.78 | 55.69 | 0.71 | 17 | 322.2 | 61.82 | 12.75 | 15 | 97.62 | 39971.73 | 282.62 | 467.07 | 64.61 | 39.61 | 7509.66 | 0.61 | 0.74 | 2.63 | 0.44 | 1 | 10 | 359.0295 | 491.24 | 444.3567 | 359029.4632 | 491239.9508 | 2.2595e-05 | 23 | 444356.6993
48 | 150 | CONCLUIDO | 5.0669 | 19.74 | 15.79 | 55.75 | 0.72 | 17 | 322.77 | 61.82 | 13 | 15 | 97.94 | 40042 | 283.02 | 467.07 | 64.94 | 39.61 | 7673.89 | 0.61 | 0.74 | 2.64 | 0.46 | 1 | 10 | 359.3585 | 491.6902 | 444.7639 | 359358.5028 | 491690.1573 | 2.2576e-05 | 23 | 444763.9388
49 | 150 | CONCLUIDO | 5.0691 | 19.73 | 15.79 | 55.71 | 0.73 | 17 | 323.34 | 61.82 | 13.25 | 15 | 98.27 | 40112.54 | 283 | 467.08 | 64.51 | 39.61 | 7461.23 | 0.61 | 0.74 | 2.64 | 0.45 | 1 | 10 | 359.2834 | 491.5874 | 444.671 | 359283.3774 | 491587.3674 | 2.2586e-05 | 23 | 444670.959
50 | 150 | CONCLUIDO | 5.0878 | 19.66 | 15.77 | 59.13 | 0.74 | 16 | 323.91 | 61.82 | 13.5 | 14 | 98.59 | 40183.11 | 282.43 | 467.07 | 64.3 | 39.61 | 7361.55 | 0.62 | 0.74 | 2.63 | 0.44 | 1 | 10 | 358.4371 | 490.4294 | 443.6235 | 358437.0818 | 490429.4285 | 2.2669e-05 | 23 | 443623.5321
51 | 150 | CONCLUIDO | 5.0892 | 19.65 | 15.76 | 59.11 | 0.76 | 16 | 324.48 | 61.82 | 13.75 | 14 | 98.91 | 40253.84 | 282.4 | 467.11 | 64.02 | 39.61 | 7221.46 | 0.62 | 0.74 | 2.63 | 0.43 | 1 | 10 | 358.3714 | 490.3396 | 443.5423 | 358371.4108 | 490339.5745 | 2.2675e-05 | 23 | 443542.2537
52 | 150 | CONCLUIDO | 5.0851 | 19.67 | 15.78 | 59.17 | 0.77 | 16 | 325.06 | 61.82 | 14 | 14 | 99.24 | 40324.71 | 282.9 | 467.07 | 64.55 | 39.61 | 7487.08 | 0.61 | 0.74 | 2.63 | 0.45 | 1 | 10 | 358.7505 | 490.8582 | 444.0114 | 358750.4808 | 490858.2347 | 2.2657e-05 | 23 | 444011.4137
53 | 150 | CONCLUIDO | 5.0857 | 19.66 | 15.78 | 59.16 | 0.78 | 16 | 325.63 | 61.82 | 14.25 | 14 | 99.56 | 40395.74 | 282.44 | 467.15 | 64.29 | 39.61 | 7357.26 | 0.62 | 0.74 | 2.64 | 0.44 | 1 | 10 | 358.514 | 490.5346 | 443.7187 | 358513.9587 | 490534.6148 | 2.266e-05 | 23 | 443718.6796
54 | 150 | CONCLUIDO | 5.1161 | 19.55 | 15.72 | 62.86 | 0.79 | 15 | 326.21 | 61.82 | 14.5 | 13 | 99.89 | 40466.92 | 281.07 | 467.07 | 62.19 | 39.61 | 6309.9 | 0.64 | 0.74 | 2.64 | 0.38 | 1 | 10 | 356.9131 | 488.3443 | 441.7374 | 356913.1329 | 488344.2943 | 2.2795e-05 | 23 | 441737.4003
55 | 150 | CONCLUIDO | 5.112 | 19.56 | 15.73 | 62.93 | 0.8 | 15 | 326.79 | 61.82 | 14.75 | 13 | 100.22 | 40538.25 | 281.44 | 467.12 | 63.05 | 39.61 | 6739.04 | 0.63 | 0.74 | 2.63 | 0.4 | 1 | 10 | 357.2175 | 488.7607 | 442.1141 | 357217.4791 | 488760.7143 | 2.2777e-05 | 23 | 442114.0777
56 | 150 | CONCLUIDO | 5.1148 | 19.55 | 15.72 | 62.88 | 0.82 | 15 | 327.37 | 61.82 | 15 | 13 | 100.55 | 40609.74 | 281.29 | 467.08 | 62.65 | 39.61 | 6539.77 | 0.63 | 0.74 | 2.63 | 0.39 | 1 | 10 | 357.055 | 488.5383 | 441.9129 | 357054.9505 | 488538.3354 | 2.2789e-05 | 23 | 441912.9223
57 | 150 | CONCLUIDO | 5.1141 | 19.55 | 15.72 | 62.89 | 0.83 | 15 | 327.95 | 61.82 | 15.25 | 13 | 100.88 | 40681.39 | 281.17 | 467.07 | 62.62 | 39.61 | 6523.43 | 0.63 | 0.74 | 2.63 | 0.39 | 1 | 10 | 357.0186 | 488.4886 | 441.8679 | 357018.5663 | 488488.553 | 2.2786e-05 | 23 | 441867.8911
58 | 150 | CONCLUIDO | 5.1333 | 19.48 | 15.71 | 67.31 | 0.84 | 14 | 328.53 | 61.82 | 15.5 | 12 | 101.21 | 40753.2 | 280.77 | 467.07 | 62.08 | 39.61 | 6259.95 | 0.64 | 0.74 | 2.63 | 0.37 | 1 | 10 | 356.2636 | 487.4556 | 440.9335 | 356263.6408 | 487455.6306 | 2.2872e-05 | 23 | 440933.5494
59 | 150 | CONCLUIDO | 5.1335 | 19.48 | 15.71 | 67.31 | 0.85 | 14 | 329.12 | 61.82 | 15.75 | 12 | 101.54 | 40825.16 | 280.99 | 467.14 | 61.98 | 39.61 | 6211.53 | 0.64 | 0.74 | 2.63 | 0.37 | 1 | 10 | 356.3615 | 487.5896 | 441.0547 | 356361.5271 | 487589.563 | 2.2873e-05 | 23 | 441054.6994
60 | 150 | CONCLUIDO | 5.1313 | 19.49 | 15.71 | 67.34 | 0.86 | 14 | 329.7 | 61.82 | 16 | 12 | 101.88 | 40897.29 | 280.98 | 467.1 | 62.41 | 39.61 | 6423.88 | 0.63 | 0.74 | 2.63 | 0.38 | 1 | 10 | 356.4203 | 487.67 | 441.1275 | 356420.3164 | 487670.001 | 2.2863e-05 | 23 | 441127.4606
61 | 150 | CONCLUIDO | 5.1359 | 19.47 | 15.7 | 67.27 | 0.88 | 14 | 330.29 | 61.82 | 16.25 | 12 | 102.21 | 40969.57 | 280.34 | 467.08 | 61.85 | 39.61 | 6146.19 | 0.64 | 0.74 | 2.63 | 0.36 | 1 | 10 | 355.9762 | 487.0623 | 440.5778 | 355976.2035 | 487062.3463 | 2.2883e-05 | 23 | 440577.7995
62 | 150 | CONCLUIDO | 5.1356 | 19.47 | 15.7 | 67.27 | 0.89 | 14 | 330.87 | 61.82 | 16.5 | 12 | 102.55 | 41042.02 | 279.96 | 467.07 | 61.82 | 39.61 | 6129.93 | 0.64 | 0.74 | 2.63 | 0.36 | 1 | 10 | 355.8059 | 486.8293 | 440.367 | 355805.8695 | 486829.2877 | 2.2882e-05 | 23 | 440366.9837
63 | 150 | CONCLUIDO | 5.1529 | 19.41 | 15.69 | 72.4 | 0.9 | 13 | 331.46 | 61.82 | 16.75 | 11 | 102.89 | 41114.63 | 279.82 | 467.08 | 61.54 | 39.61 | 5997.28 | 0.64 | 0.74 | 2.63 | 0.35 | 1 | 10 | 355.2348 | 486.0479 | 439.6602 | 355234.7804 | 486047.8984 | 2.2959e-05 | 23 | 439660.1691
64 | 150 | CONCLUIDO | 5.1532 | 19.41 | 15.69 | 72.4 | 0.91 | 13 | 332.05 | 61.82 | 17 | 11 | 103.23 | 41187.41 | 280.14 | 467.07 | 61.4 | 39.61 | 5927.49 | 0.65 | 0.74 | 2.63 | 0.35 | 1 | 10 | 355.3764 | 486.2417 | 439.8355 | 355376.4149 | 486241.689 | 2.296e-05 | 23 | 439835.4647
65 | 150 | CONCLUIDO | 5.158 | 19.39 | 15.67 | 72.31 | 0.92 | 13 | 332.64 | 61.82 | 17.25 | 11 | 103.57 | 41260.35 | 280.15 | 467.07 | 60.86 | 39.61 | 5656.53 | 0.65 | 0.74 | 2.63 | 0.33 | 1 | 10 | 355.2243 | 486.0335 | 439.6471 | 355224.2612 | 486033.5056 | 2.2982e-05 | 23 | 439647.15
66 | 150 | CONCLUIDO | 5.1535 | 19.4 | 15.68 | 72.39 | 0.94 | 13 | 333.24 | 61.82 | 17.5 | 11 | 103.92 | 41333.46 | 280.53 | 467.07 | 61.42 | 39.61 | 5935.3 | 0.64 | 0.74 | 2.63 | 0.35 | 1 | 10 | 355.5409 | 486.4668 | 440.0391 | 355540.9142 | 486466.7641 | 2.2962e-05 | 23 | 440039.0589
67 | 150 | CONCLUIDO | 5.1543 | 19.4 | 15.68 | 72.38 | 0.95 | 13 | 333.83 | 61.82 | 17.75 | 11 | 104.26 | 41406.86 | 280.26 | 467.07 | 61.21 | 39.61 | 5829.91 | 0.65 | 0.74 | 2.63 | 0.35 | 1 | 10 | 355.3914 | 486.2621 | 439.854 | 355391.3555 | 486262.1314 | 2.2965e-05 | 23 | 439853.956
68 | 150 | CONCLUIDO | 5.1522 | 19.41 | 15.69 | 72.41 | 0.96 | 13 | 334.43 | 61.82 | 18 | 11 | 104.61 | 41480.31 | 280.05 | 467.07 | 61.67 | 39.61 | 6059.55 | 0.64 | 0.74 | 2.63 | 0.36 | 1 | 10 | 355.3627 | 486.223 | 439.8185 | 355362.722 | 486222.9537 | 2.2956e-05 | 23 | 439818.5174
69 | 150 | CONCLUIDO | 5.181 | 19.3 | 15.64 | 78.19 | 0.97 | 12 | 335.02 | 61.82 | 18.25 | 10 | 104.95 | 41553.93 | 278.63 | 467.07 | 59.79 | 39.61 | 5124.24 | 0.66 | 0.75 | 2.63 | 0.3 | 1 | 10 | 353.8324 | 484.1292 | 437.9246 | 353832.4484 | 484129.1659 | 2.3084e-05 | 23 | 437924.5578
70 | 150 | CONCLUIDO | 5.1801 | 19.3 | 15.64 | 78.2 | 0.98 | 12 | 335.62 | 61.82 | 18.5 | 10 | 105.3 | 41627.72 | 279.01 | 467.08 | 60 | 39.61 | 5229 | 0.66 | 0.75 | 2.63 | 0.31 | 1 | 10 | 354.0352 | 484.4065 | 438.1755 | 354035.169 | 484406.5372 | 2.308e-05 | 23 | 438175.4572
71 | 150 | CONCLUIDO | 5.1796 | 19.31 | 15.64 | 78.21 | 0.99 | 12 | 336.22 | 61.82 | 18.75 | 10 | 105.65 | 41701.68 | 279.23 | 467.07 | 60.09 | 39.61 | 5274.84 | 0.66 | 0.75 | 2.63 | 0.31 | 1 | 10 | 354.152 | 484.5664 | 438.32 | 354151.9728 | 484566.3532 | 2.3078e-05 | 23 | 438320.0206
72 | 150 | CONCLUIDO | 5.1801 | 19.3 | 15.64 | 78.2 | 1.01 | 12 | 336.82 | 61.82 | 19 | 10 | 106 | 41775.82 | 279.18 | 467.12 | 59.97 | 39.61 | 5217.76 | 0.66 | 0.75 | 2.63 | 0.31 | 1 | 10 | 354.1145 | 484.5151 | 438.2737 | 354114.544 | 484515.1415 | 2.308e-05 | 23 | 438273.6964
73 | 150 | CONCLUIDO | 5.1787 | 19.31 | 15.65 | 78.23 | 1.02 | 12 | 337.43 | 61.82 | 19.25 | 10 | 106.35 | 41850.13 | 278.95 | 467.1 | 60.18 | 39.61 | 5321.84 | 0.66 | 0.75 | 2.63 | 0.31 | 1 | 10 | 354.0565 | 484.4357 | 438.2018 | 354056.4817 | 484435.6981 | 2.3074e-05 | 23 | 438201.835
74 | 150 | CONCLUIDO | 5.1768 | 19.32 | 15.65 | 78.27 | 1.03 | 12 | 338.03 | 61.82 | 19.5 | 10 | 106.71 | 41924.62 | 279.22 | 467.09 | 60.54 | 39.61 | 5499.36 | 0.65 | 0.75 | 2.62 | 0.32 | 1 | 10 | 354.2361 | 484.6815 | 438.4242 | 354236.1434 | 484681.5192 | 2.3065e-05 | 23 | 438424.1953
75 | 150 | CONCLUIDO | 5.179 | 19.31 | 15.64 | 78.22 | 1.04 | 12 | 338.63 | 61.82 | 19.75 | 10 | 107.06 | 41999.28 | 278.54 | 467.07 | 60.11 | 39.61 | 5287.19 | 0.66 | 0.75 | 2.63 | 0.31 | 1 | 10 | 353.8466 | 484.1486 | 437.9421 | 353846.6389 | 484148.5819 | 2.3075e-05 | 23 | 437942.1207
76 | 150 | CONCLUIDO | 5.201 | 19.23 | 15.62 | 85.19 | 1.05 | 11 | 339.24 | 61.82 | 20 | 9 | 107.42 | 42074.12 | 278.01 | 467.07 | 59.27 | 39.61 | 4869.34 | 0.67 | 0.75 | 2.63 | 0.29 | 1 | 10 | 352.9645 | 482.9416 | 436.8504 | 352964.53 | 482941.6416 | 2.3173e-05 | 23 | 436850.3692
77 | 150 | CONCLUIDO | 5.2049 | 19.21 | 15.6 | 85.12 | 1.06 | 11 | 339.85 | 61.82 | 20.25 | 9 | 107.78 | 42149.15 | 277.81 | 467.07 | 58.79 | 39.61 | 4633.01 | 0.67 | 0.75 | 2.62 | 0.27 | 1 | 10 | 352.7434 | 482.6391 | 436.5767 | 352743.411 | 482639.0968 | 2.3191e-05 | 23 | 436576.6988
78 | 150 | CONCLUIDO | 5.2042 | 19.22 | 15.61 | 85.13 | 1.07 | 11 | 340.46 | 61.82 | 20.5 | 9 | 108.14 | 42224.35 | 277.82 | 467.07 | 58.8 | 39.61 | 4633.5 | 0.67 | 0.75 | 2.63 | 0.27 | 1 | 10 | 352.7774 | 482.6856 | 436.6187 | 352777.3684 | 482685.5589 | 2.3188e-05 | 23 | 436618.7266
79 | 150 | CONCLUIDO | 5.1995 | 19.23 | 15.62 | 85.22 | 1.08 | 11 | 341.07 | 61.82 | 20.75 | 9 | 108.5 | 42299.74 | 278.18 | 467.07 | 59.36 | 39.61 | 4915.25 | 0.67 | 0.75 | 2.63 | 0.29 | 1 | 10 | 353.0854 | 483.107 | 436.9999 | 353085.3582 | 483106.9641 | 2.3167e-05 | 23 | 436999.9135
80 | 150 | CONCLUIDO | 5.2007 | 19.23 | 15.62 | 85.2 | 1.1 | 11 | 341.68 | 61.82 | 21 | 9 | 108.86 | 42375.31 | 278.27 | 467.08 | 59.17 | 39.61 | 4821.92 | 0.67 | 0.75 | 2.63 | 0.29 | 1 | 10 | 353.0938 | 483.1185 | 437.0104 | 353093.7941 | 483118.5065 | 2.3172e-05 | 23 | 437010.3543
81 | 150 | CONCLUIDO | 5.2006 | 19.23 | 15.62 | 85.2 | 1.11 | 11 | 342.3 | 61.82 | 21.25 | 9 | 109.23 | 42451.07 | 278.54 | 467.07 | 59.33 | 39.61 | 4901.58 | 0.67 | 0.75 | 2.63 | 0.29 | 1 | 10 | 353.2221 | 483.2941 | 437.1692 | 353222.1484 | 483294.1266 | 2.3172e-05 | 23 | 437169.2134
82 | 150 | CONCLUIDO | 5.2004 | 19.23 | 15.62 | 85.2 | 1.12 | 11 | 342.91 | 61.82 | 21.5 | 9 | 109.59 | 42527.02 | 278.25 | 467.07 | 59.2 | 39.61 | 4834.96 | 0.67 | 0.75 | 2.63 | 0.29 | 1 | 10 | 353.0928 | 483.1172 | 437.0092 | 353092.8482 | 483117.2123 | 2.3171e-05 | 23 | 437009.1836
83 | 150 | CONCLUIDO | 5.2036 | 19.22 | 15.61 | 85.14 | 1.13 | 11 | 343.53 | 61.82 | 21.75 | 9 | 109.96 | 42603.15 | 277.8 | 467.07 | 58.93 | 39.61 | 4700.28 | 0.67 | 0.75 | 2.63 | 0.28 | 1 | 10 | 352.7847 | 482.6956 | 436.6278 | 352784.7374 | 482695.6414 | 2.3185e-05 | 23 | 436627.8469
84 | 150 | CONCLUIDO | 5.2245 | 19.14 | 15.59 | 93.53 | 1.14 | 10 | 344.15 | 61.82 | 22 | 8 | 110.33 | 42679.6 | 276.64 | 467.09 | 58.24 | 39.61 | 4362.79 | 0.68 | 0.75 | 2.62 | 0.25 | 1 | 10 | 351.6498 | 481.1428 | 435.2232 | 351649.8453 | 481142.8321 | 2.3278e-05 | 23 | 435223.2355
85 | 150 | CONCLUIDO | 5.2233 | 19.14 | 15.59 | 93.55 | 1.15 | 10 | 344.77 | 61.82 | 22.25 | 8 | 110.7 | 42756.12 | 277.21 | 467.09 | 58.43 | 39.61 | 4454.49 | 0.68 | 0.75 | 2.62 | 0.26 | 1 | 10 | 351.9467 | 481.549 | 435.5907 | 351946.7291 | 481549.0415 | 2.3273e-05 | 23 | 435590.6769
86 | 150 | CONCLUIDO | 5.2227 | 19.15 | 15.59 | 93.57 | 1.16 | 10 | 345.39 | 61.82 | 22.5 | 8 | 111.07 | 42832.82 | 277.39 | 467.07 | 58.33 | 39.61 | 4406.2 | 0.68 | 0.75 | 2.63 | 0.26 | 1 | 10 | 352.0466 | 481.6857 | 435.7143 | 352046.5963 | 481685.6842 | 2.327e-05 | 23 | 435714.2786
87 | 150 | CONCLUIDO | 5.2231 | 19.15 | 15.59 | 93.56 | 1.17 | 10 | 346.02 | 61.82 | 22.75 | 8 | 111.45 | 42909.73 | 277.68 | 467.08 | 58.32 | 39.61 | 4401.5 | 0.68 | 0.75 | 2.63 | 0.26 | 1 | 10 | 352.1699 | 481.8544 | 435.8669 | 352169.8733 | 481854.3573 | 2.3272e-05 | 23 | 435866.8537
88 | 150 | CONCLUIDO | 5.223 | 19.15 | 15.59 | 93.56 | 1.18 | 10 | 346.64 | 61.82 | 23 | 8 | 111.82 | 42986.83 | 277.63 | 467.09 | 58.62 | 39.61 | 4548.51 | 0.68 | 0.75 | 2.62 | 0.26 | 1 | 10 | 352.1495 | 481.8264 | 435.8416 | 352149.475 | 481826.4475 | 2.3271e-05 | 23 | 435841.6076
89 | 150 | CONCLUIDO | 5.2223 | 19.15 | 15.6 | 93.58 | 1.19 | 10 | 347.27 | 61.82 | 23.25 | 8 | 112.2 | 43064.12 | 277.82 | 467.07 | 58.61 | 39.61 | 4547.72 | 0.68 | 0.75 | 2.62 | 0.26 | 1 | 10 | 352.2666 | 481.9867 | 435.9866 | 352266.6001 | 481986.7032 | 2.3268e-05 | 23 | 435986.5687
90 | 150 | CONCLUIDO | 5.224 | 19.14 | 15.59 | 93.54 | 1.2 | 10 | 347.9 | 61.82 | 23.5 | 8 | 112.58 | 43141.62 | 277.4 | 467.07 | 58.42 | 39.61 | 4448.52 | 0.68 | 0.75 | 2.62 | 0.26 | 1 | 10 | 352.0154 | 481.6431 | 435.6757 | 352015.4415 | 481643.0568 | 2.3276e-05 | 23 | 435675.7195
91 | 150 | CONCLUIDO | 5.2222 | 19.15 | 15.6 | 93.58 | 1.21 | 10 | 348.53 | 61.82 | 23.75 | 8 | 112.96 | 43219.31 | 277.33 | 467.08 | 58.53 | 39.61 | 4507.96 | 0.68 | 0.75 | 2.62 | 0.26 | 1 | 10 | 352.0424 | 481.68 | 435.7091 | 352042.4157 | 481679.9642 | 2.3268e-05 | 23 | 435709.1045
92 | 150 | CONCLUIDO | 5.2243 | 19.14 | 15.59 | 93.53 | 1.23 | 10 | 349.16 | 61.82 | 24 | 8 | 113.34 | 43297.21 | 276.93 | 467.07 | 58.31 | 39.61 | 4396 | 0.68 | 0.75 | 2.62 | 0.26 | 1 | 10 | 351.7896 | 481.334 | 435.3962 | 351789.5939 | 481334.0423 | 2.3277e-05 | 23 | 435396.1968
93 | 150 | CONCLUIDO | 5.2259 | 19.14 | 15.58 | 93.5 | 1.24 | 10 | 349.79 | 61.82 | 24.25 | 8 | 113.72 | 43375.3 | 276.18 | 467.07 | 58.06 | 39.61 | 4270.16 | 0.68 | 0.75 | 2.63 | 0.25 | 1 | 10 | 351.3887 | 480.7855 | 434.9 | 351388.6981 | 480785.5189 | 2.3284e-05 | 23 | 434900.0238
94 | 150 | CONCLUIDO | 5.2234 | 19.14 | 15.59 | 93.55 | 1.25 | 10 | 350.43 | 61.82 | 24.5 | 8 | 114.11 | 43453.61 | 275.79 | 467.11 | 58.34 | 39.61 | 4409.3 | 0.68 | 0.75 | 2.63 | 0.26 | 1 | 10 | 351.2865 | 480.6456 | 434.7735 | 351286.4598 | 480645.632 | 2.3273e-05 | 23 | 434773.4875
95 | 150 | CONCLUIDO | 5.2463 | 19.06 | 15.56 | 103.76 | 1.26 | 9 | 351.06 | 61.82 | 24.75 | 7 | 114.49 | 43532.12 | 275.54 | 467.07 | 57.45 | 39.61 | 3971.68 | 0.69 | 0.75 | 2.62 | 0.23 | 1 | 10 | 350.5175 | 479.5934 | 433.8217 | 350517.4558 | 479593.4468 | 2.3375e-05 | 23 | 433821.7214
96 | 150 | CONCLUIDO | 5.2498 | 19.05 | 15.55 | 103.67 | 1.27 | 9 | 351.7 | 61.82 | 25 | 7 | 114.88 | 43610.83 | 275.47 | 467.07 | 57.01 | 39.61 | 3751.83 | 0.69 | 0.75 | 2.62 | 0.22 | 1 | 10 | 350.3806 | 479.4061 | 433.6523 | 350380.567 | 479406.1495 | 2.3391e-05 | 23 | 433652.2994
97 | 150 | CONCLUIDO | 5.2474 | 19.06 | 15.56 | 103.73 | 1.28 | 9 | 352.34 | 61.82 | 25.25 | 7 | 115.27 | 43689.76 | 275.95 | 467.07 | 57.27 | 39.61 | 3879.71 | 0.69 | 0.75 | 2.63 | 0.23 | 1 | 10 | 350.6766 | 479.8112 | 434.0187 | 350676.6105 | 479811.2093 | 2.338e-05 | 23 | 434018.7009
98 | 150 | CONCLUIDO | 5.2477 | 19.06 | 15.56 | 103.73 | 1.29 | 9 | 352.98 | 61.82 | 25.5 | 7 | 115.66 | 43769.02 | 276.25 | 467.09 | 57.26 | 39.61 | 3878.13 | 0.69 | 0.75 | 2.62 | 0.23 | 1 | 10 | 350.8067 | 479.9893 | 434.1798 | 350806.7372 | 479989.2543 | 2.3381e-05 | 23 | 434179.7536
99 | 150 | CONCLUIDO | 5.2478 | 19.06 | 15.56 | 103.72 | 1.3 | 9 | 353.63 | 61.82 | 25.75 | 7 | 116.06 | 43848.38 | 276.58 | 467.11 | 57.15 | 39.61 | 3821.5 | 0.69 | 0.75 | 2.63 | 0.22 | 1 | 10 | 350.9561 | 480.1936 | 434.3646 | 350956.1137 | 480193.6378 | 2.3382e-05 | 23 | 434364.631
100 | 150 | CONCLUIDO | 5.2488 | 19.05 | 15.55 | 103.7 | 1.31 | 9 | 354.27 | 61.82 | 26 | 7 | 116.45 | 43927.95 | 276.85 | 467.11 | 57.28 | 39.61 | 3884.53 | 0.69 | 0.75 | 2.62 | 0.22 | 1 | 10 | 351.0436 | 480.3133 | 434.4728 | 351043.5506 | 480313.2728 | 2.3386e-05 | 23 | 434472.8482
101 | 150 | CONCLUIDO | 5.2467 | 19.06 | 15.56 | 103.75 | 1.32 | 9 | 354.92 | 61.82 | 26.25 | 7 | 116.85 | 44007.74 | 276.92 | 467.07 | 57.46 | 39.61 | 3977.44 | 0.69 | 0.75 | 2.62 | 0.23 | 1 | 10 | 351.1428 | 480.449 | 434.5956 | 351142.7682 | 480449.0268 | 2.3377e-05 | 23 | 434595.646
102 | 150 | CONCLUIDO | 5.2462 | 19.06 | 15.56 | 103.76 | 1.33 | 9 | 355.57 | 61.82 | 26.5 | 7 | 117.25 | 44087.74 | 276.86 | 467.07 | 57.6 | 39.61 | 4045.33 | 0.69 | 0.75 | 2.62 | 0.23 | 1 | 10 | 351.1287 | 480.4298 | 434.5783 | 351128.7255 | 480429.8129 | 2.3375e-05 | 23 | 434578.2658
103 | 150 | CONCLUIDO | 5.2457 | 19.06 | 15.57 | 103.77 | 1.34 | 9 | 356.22 | 61.82 | 26.75 | 7 | 117.65 | 44167.96 | 276.69 | 467.07 | 57.57 | 39.61 | 4030.67 | 0.69 | 0.75 | 2.62 | 0.23 | 1 | 10 | 351.0738 | 480.3546 | 434.5102 | 351073.7581 | 480354.6042 | 2.3372e-05 | 23 | 434510.2349
104 | 150 | CONCLUIDO | 5.2468 | 19.06 | 15.56 | 103.75 | 1.35 | 9 | 356.87 | 61.82 | 27 | 7 | 118.05 | 44248.41 | 276.61 | 467.07 | 57.4 | 39.61 | 3947.42 | 0.69 | 0.75 | 2.62 | 0.23 | 1 | 10 | 350.9971 | 480.2498 | 434.4154 | 350997.1422 | 480249.7749 | 2.3377e-05 | 23 | 434415.4104
105 | 150 | CONCLUIDO | 5.2453 | 19.06 | 15.57 | 103.78 | 1.36 | 9 | 357.52 | 61.82 | 27.25 | 7 | 118.45 | 44329.08 | 276.31 | 467.07 | 57.71 | 39.61 | 4100.61 | 0.69 | 0.75 | 2.62 | 0.23 | 1 | 10 | 350.9094 | 480.1298 | 434.3069 | 350909.429 | 480129.7618 | 2.3371e-05 | 23 | 434306.8512
106 | 150 | CONCLUIDO | 5.2416 | 19.08 | 15.58 | 103.87 | 1.37 | 9 | 358.18 | 61.82 | 27.5 | 7 | 118.86 | 44409.98 | 276.4 | 467.13 | 58.06 | 39.61 | 4277.43 | 0.68 | 0.75 | 2.62 | 0.25 | 1 | 10 | 351.0615 | 480.3378 | 434.495 | 351061.4658 | 480337.7853 | 2.3354e-05 | 23 | 434495.0212
107 | 150 | CONCLUIDO | 5.2448 | 19.07 | 15.57 | 103.8 | 1.38 | 9 | 358.84 | 61.82 | 27.75 | 7 | 119.27 | 44491.1 | 275.96 | 467.07 | 57.61 | 39.61 | 4049.84 | 0.69 | 0.75 | 2.62 | 0.24 | 1 | 10 | 350.7616 | 479.9275 | 434.1239 | 350761.6263 | 479927.5316 | 2.3368e-05 | 23 | 434123.9216
108 | 150 | CONCLUIDO | 5.247 | 19.06 | 15.56 | 103.74 | 1.39 | 9 | 359.5 | 61.82 | 28 | 7 | 119.68 | 44572.45 | 275.57 | 467.09 | 57.4 | 39.61 | 3945.48 | 0.69 | 0.75 | 2.62 | 0.23 | 1 | 10 | 350.5123 | 479.5864 | 433.8153 | 350512.3044 | 479586.3983 | 2.3378e-05 | 23 | 433815.3456
109 | 150 | CONCLUIDO | 5.2732 | 18.96 | 15.52 | 116.42 | 1.4 | 8 | 360.16 | 61.82 | 28.25 | 6 | 120.09 | 44654.04 | 274.66 | 467.07 | 56.1 | 39.61 | 3299.04 | 0.71 | 0.75 | 2.62 | 0.19 | 1 | 10 | 340.3327 | 465.6582 | 421.2164 | 340332.6881 | 465658.1983 | 2.3495e-05 | 22 | 421216.4334
110 | 150 | CONCLUIDO | 5.2713 | 18.97 | 15.53 | 116.47 | 1.41 | 8 | 360.82 | 61.82 | 28.5 | 6 | 120.5 | 44735.86 | 274.87 | 467.07 | 56.28 | 39.61 | 3392.73 | 0.7 | 0.75 | 2.62 | 0.2 | 1 | 10 | 340.4897 | 465.873 | 421.4107 | 340489.6508 | 465872.9615 | 2.3487e-05 | 22 | 421410.6999
111 | 150 | CONCLUIDO | 5.2716 | 18.97 | 15.53 | 116.46 | 1.42 | 8 | 361.49 | 61.82 | 28.75 | 6 | 120.92 | 44817.91 | 275.35 | 467.07 | 56.39 | 39.61 | 3444.37 | 0.7 | 0.75 | 2.62 | 0.19 | 1 | 10 | 340.7018 | 466.1633 | 421.6733 | 340701.8394 | 466163.2873 | 2.3488e-05 | 22 | 421673.3175
112 | 150 | CONCLUIDO | 5.2723 | 18.97 | 15.53 | 116.44 | 1.43 | 8 | 362.16 | 61.82 | 29 | 6 | 121.34 | 44900.33 | 275.29 | 467.1 | 56.14 | 39.61 | 3320.17 | 0.71 | 0.75 | 2.62 | 0.19 | 1 | 10 | 340.6555 | 466.0999 | 421.616 | 340655.5316 | 466099.9269 | 2.3491e-05 | 22 | 421616.0041
113 | 150 | CONCLUIDO | 5.2709 | 18.97 | 15.53 | 116.48 | 1.44 | 8 | 362.83 | 61.82 | 29.25 | 6 | 121.75 | 44982.86 | 275.76 | 467.07 | 56.35 | 39.61 | 3426.84 | 0.7 | 0.75 | 2.62 | 0.2 | 1 | 10 | 340.9088 | 466.4464 | 421.9294 | 340908.7634 | 466446.4099 | 2.3485e-05 | 22 | 421929.4192
114 | 150 | CONCLUIDO | 5.2698 | 18.98 | 15.53 | 116.51 | 1.45 | 8 | 363.5 | 61.82 | 29.5 | 6 | 122.18 | 45065.64 | 275.84 | 467.07 | 56.56 | 39.61 | 3529.67 | 0.7 | 0.75 | 2.62 | 0.2 | 1 | 10 | 340.9751 | 466.5371 | 422.0115 | 340975.0539 | 466537.1115 | 2.348e-05 | 22 | 422011.4643
115 | 150 | CONCLUIDO | 5.2715 | 18.97 | 15.53 | 116.46 | 1.46 | 8 | 364.17 | 61.82 | 29.75 | 6 | 122.6 | 45148.66 | 275.98 | 467.07 | 56.23 | 39.61 | 3366.12 | 0.7 | 0.75 | 2.62 | 0.2 | 1 | 10 | 340.9936 | 466.5625 | 422.0344 | 340993.5771 | 466562.4558 | 2.3487e-05 | 22 | 422034.3898
116 | 150 | CONCLUIDO | 5.2727 | 18.97 | 15.52 | 116.43 | 1.47 | 8 | 364.85 | 61.82 | 30 | 6 | 123.02 | 45231.92 | 276.01 | 467.07 | 56.01 | 39.61 | 3255.81 | 0.71 | 0.75 | 2.62 | 0.19 | 1 | 10 | 340.9653 | 466.5238 | 421.9994 | 340965.3291 | 466523.8056 | 2.3493e-05 | 22 | 421999.4284
117 | 150 | CONCLUIDO | 5.2716 | 18.97 | 15.53 | 116.46 | 1.48 | 8 | 365.52 | 61.82 | 30.25 | 6 | 123.45 | 45315.43 | 276.26 | 467.08 | 56.23 | 39.61 | 3368.19 | 0.7 | 0.75 | 2.62 | 0.19 | 1 | 10 | 341.1194 | 466.7345 | 422.1901 | 341119.354 | 466734.5492 | 2.3488e-05 | 22 | 422190.0589
118 | 150 | CONCLUIDO | 5.2705 | 18.97 | 15.53 | 116.49 | 1.49 | 8 | 366.2 | 61.82 | 30.5 | 6 | 123.88 | 45399.2 | 276.19 | 467.07 | 56.48 | 39.61 | 3490.86 | 0.7 | 0.75 | 2.62 | 0.2 | 1 | 10 | 341.1168 | 466.7311 | 422.187 | 341116.8442 | 466731.1152 | 2.3483e-05 | 22 | 422186.9526
119 | 150 | CONCLUIDO | 5.2697 | 18.98 | 15.53 | 116.51 | 1.49 | 8 | 366.88 | 61.82 | 30.75 | 6 | 124.31 | 45483.22 | 276.07 | 467.07 | 56.46 | 39.61 | 3480.26 | 0.7 | 0.75 | 2.62 | 0.2 | 1 | 10 | 341.0833 | 466.6852 | 422.1454 | 341083.3074 | 466685.2287 | 2.3479e-05 | 22 | 422145.4455
120 | 150 | CONCLUIDO | 5.2719 | 18.97 | 15.53 | 116.45 | 1.5 | 8 | 367.57 | 61.82 | 31 | 6 | 124.74 | 45567.49 | 275.7 | 467.07 | 56.32 | 39.61 | 3411.53 | 0.7 | 0.75 | 2.62 | 0.19 | 1 | 10 | 340.8544 | 466.372 | 421.8621 | 340854.3623 | 466371.9759 | 2.3489e-05 | 22 | 421862.0891
121 | 150 | CONCLUIDO | 5.2698 | 18.98 | 15.53 | 116.51 | 1.51 | 8 | 368.25 | 61.82 | 31.25 | 6 | 125.18 | 45652.02 | 275.45 | 467.07 | 56.69 | 39.61 | 3594.64 | 0.7 | 0.75 | 2.62 | 0.2 | 1 | 10 | 340.7961 | 466.2922 | 421.7899 | 340796.0579 | 466292.2013 | 2.348e-05 | 22 | 421789.9281
122 | 150 | CONCLUIDO | 5.2692 | 18.98 | 15.54 | 116.52 | 1.52 | 8 | 368.94 | 61.82 | 31.5 | 6 | 125.62 | 45736.8 | 275.48 | 467.07 | 56.64 | 39.61 | 3570.88 | 0.7 | 0.75 | 2.62 | 0.2 | 1 | 10 | 340.8357 | 466.3464 | 421.839 | 340835.7008 | 466346.4424 | 2.3477e-05 | 22 | 421838.9924
123 | 150 | CONCLUIDO | 5.2704 | 18.97 | 15.53 | 116.49 | 1.53 | 8 | 369.63 | 61.82 | 31.75 | 6 | 126.06 | 45821.85 | 275.32 | 467.07 | 56.43 | 39.61 | 3466.76 | 0.7 | 0.75 | 2.62 | 0.2 | 1 | 10 | 340.7203 | 466.1885 | 421.6961 | 340720.2831 | 466188.5229 | 2.3483e-05 | 22 | 421696.1446
124 | 150 | CONCLUIDO | 5.2702 | 18.97 | 15.53 | 116.5 | 1.54 | 8 | 370.32 | 61.82 | 32 | 6 | 126.5 | 45907.3 | 275.43 | 467.1 | 56.41 | 39.61 | 3457.68 | 0.7 | 0.75 | 2.62 | 0.2 | 1 | 10 | 340.7761 | 466.2649 | 421.7653 | 340776.1348 | 466264.9415 | 2.3482e-05 | 22 | 421765.2699
125 | 150 | CONCLUIDO | 5.2702 | 18.97 | 15.53 | 116.5 | 1.55 | 8 | 371.02 | 61.82 | 32.25 | 6 | 126.94 | 45992.88 | 275.05 | 467.08 | 56.46 | 39.61 | 3480.98 | 0.7 | 0.75 | 2.62 | 0.2 | 1 | 10 | 340.6017 | 466.0263 | 421.5494 | 340601.7417 | 466026.3293 | 2.3482e-05 | 22 | 421549.4305
126 | 150 | CONCLUIDO | 5.2649 | 18.99 | 15.55 | 116.64 | 1.56 | 8 | 371.71 | 61.82 | 32.5 | 6 | 127.39 | 46078.74 | 274.8 | 467.07 | 57.11 | 39.61 | 3808.29 | 0.69 | 0.75 | 2.62 | 0.22 | 1 | 10 | 340.6487 | 466.0906 | 421.6076 | 340648.7282 | 466090.6182 | 2.3458e-05 | 22 | 421607.5838
127 | 150 | CONCLUIDO | 5.2925 | 18.89 | 15.51 | 132.93 | 1.57 | 7 | 372.41 | 61.82 | 32.75 | 5 | 127.84 | 46164.87 | 273.67 | 467.07 | 55.74 | 39.61 | 3127.83 | 0.71 | 0.75 | 2.62 | 0.18 | 1 | 10 | 339.356 | 464.3219 | 420.0076 | 339356.0008 | 464321.8516 | 2.3581e-05 | 22 | 420007.6258
128 | 150 | CONCLUIDO | 5.2905 | 18.9 | 15.52 | 132.99 | 1.58 | 7 | 373.11 | 61.82 | 33 | 5 | 128.29 | 46251.27 | 274.55 | 467.07 | 55.93 | 39.61 | 3223.03 | 0.71 | 0.75 | 2.62 | 0.18 | 1 | 10 | 339.821 | 464.9581 | 420.5831 | 339820.9943 | 464958.0763 | 2.3572e-05 | 22 | 420583.1301
129 | 150 | CONCLUIDO | 5.2908 | 18.9 | 15.51 | 132.98 | 1.59 | 7 | 373.81 | 61.82 | 33.25 | 5 | 128.74 | 46337.95 | 274.88 | 467.08 | 55.88 | 39.61 | 3197.36 | 0.71 | 0.75 | 2.62 | 0.18 | 1 | 10 | 339.9542 | 465.1403 | 420.748 | 339954.1669 | 465140.2889 | 2.3573e-05 | 22 | 420747.9526
130 | 150 | CONCLUIDO | 5.2899 | 18.9 | 15.52 | 133.01 | 1.6 | 7 | 374.52 | 61.82 | 33.5 | 5 | 129.2 | 46424.91 | 275.41 | 467.07 | 56.06 | 39.61 | 3287.44 | 0.71 | 0.75 | 2.62 | 0.18 | 1 | 10 | 340.2301 | 465.5179 | 421.0895 | 340230.1498 | 465517.9009 | 2.3569e-05 | 22 | 421089.5258
131 | 150 | CONCLUIDO | 5.2923 | 18.9 | 15.51 | 132.94 | 1.6 | 7 | 375.23 | 61.82 | 33.75 | 5 | 129.65 | 46512.15 | 275.9 | 467.08 | 55.78 | 39.61 | 3147.72 | 0.71 | 0.75 | 2.62 | 0.18 | 1 | 10 | 340.3804 | 465.7235 | 421.2755 | 340380.4345 | 465723.527 | 2.358e-05 | 22 | 421275.5273
132 | 150 | CONCLUIDO | 5.2947 | 18.89 | 15.5 | 132.86 | 1.61 | 7 | 375.93 | 61.82 | 34 | 5 | 130.11 | 46599.68 | 275.71 | 467.07 | 55.48 | 39.61 | 2998.14 | 0.71 | 0.75 | 2.62 | 0.17 | 1 | 10 | 340.22 | 465.504 | 421.0769 | 340219.9552 | 465503.9522 | 2.3591e-05 | 22 | 421076.9083
133 | 150 | CONCLUIDO | 5.2915 | 18.9 | 15.51 | 132.96 | 1.62 | 7 | 376.65 | 61.82 | 34.25 | 5 | 130.58 | 46687.5 | 276.28 | 467.08 | 55.87 | 39.61 | 3191.88 | 0.71 | 0.75 | 2.62 | 0.18 | 1 | 10 | 340.5755 | 465.9904 | 421.5169 | 340575.4655 | 465990.377 | 2.3577e-05 | 22 | 421516.9094
134 | 150 | CONCLUIDO | 5.292 | 18.9 | 15.51 | 132.95 | 1.63 | 7 | 377.36 | 61.82 | 34.5 | 5 | 131.04 | 46775.73 | 276.77 | 467.08 | 55.83 | 39.61 | 3173.1 | 0.71 | 0.75 | 2.62 | 0.18 | 1 | 10 | 340.7861 | 466.2785 | 421.7776 | 340786.0598 | 466278.5214 | 2.3579e-05 | 22 | 421777.5538
135 | 150 | CONCLUIDO | 5.2914 | 18.9 | 15.51 | 132.96 | 1.64 | 7 | 378.08 | 61.82 | 34.75 | 5 | 131.51 | 46864.14 | 277.14 | 467.07 | 55.77 | 39.61 | 3143.11 | 0.71 | 0.75 | 2.62 | 0.18 | 1 | 10 | 340.9712 | 466.5319 | 422.0067 | 340971.2344 | 466531.8855 | 2.3576e-05 | 22 | 422006.7372
136 | 150 | CONCLUIDO | 5.2929 | 18.89 | 15.51 | 132.92 | 1.65 | 7 | 378.8 | 61.82 | 35 | 5 | 131.98 | 46952.84 | 277.09 | 467.07 | 55.66 | 39.61 | 3084.36 | 0.71 | 0.75 | 2.62 | 0.17 | 1 | 10 | 340.9082 | 466.4457 | 421.9287 | 340908.2173 | 466445.6628 | 2.3583e-05 | 22 | 421928.7434
137 | 150 | CONCLUIDO | 5.2937 | 18.89 | 15.5 | 132.89 | 1.66 | 7 | 379.52 | 61.82 | 35.25 | 5 | 132.45 | 47041.84 | 277.24 | 467.07 | 55.57 | 39.61 | 3041.45 | 0.71 | 0.75 | 2.62 | 0.17 | 1 | 10 | 340.9456 | 466.4969 | 421.9751 | 340945.6331 | 466496.8567 | 2.3586e-05 | 22 | 421975.0514
138 | 150 | CONCLUIDO | 5.2922 | 18.9 | 15.51 | 132.94 | 1.67 | 7 | 380.24 | 61.82 | 35.5 | 5 | 132.92 | 47131.15 | 277.09 | 467.07 | 55.83 | 39.61 | 3172.52 | 0.71 | 0.75 | 2.62 | 0.18 | 1 | 10 | 340.927 | 466.4713 | 421.9519 | 340926.957 | 466471.3032 | 2.358e-05 | 22 | 421951.9368
139 | 150 | CONCLUIDO | 5.2934 | 18.89 | 15.51 | 132.9 | 1.67 | 7 | 380.97 | 61.82 | 35.75 | 5 | 133.4 | 47220.77 | 276.85 | 467.07 | 55.53 | 39.61 | 3022.58 | 0.71 | 0.75 | 2.62 | 0.17 | 1 | 10 | 340.7852 | 466.2773 | 421.7765 | 340785.1746 | 466277.3103 | 2.3585e-05 | 22 | 421776.4582
140 | 150 | CONCLUIDO | 5.2949 | 18.89 | 15.5 | 132.86 | 1.68 | 7 | 381.7 | 61.82 | 36 | 5 | 133.88 | 47310.69 | 276.75 | 467.09 | 55.42 | 39.61 | 2967.45 | 0.71 | 0.75 | 2.62 | 0.17 | 1 | 10 | 340.6897 | 466.1467 | 421.6583 | 340689.6895 | 466146.6634 | 2.3592e-05 | 22 | 421658.2801
141 | 150 | CONCLUIDO | 5.2963 | 18.88 | 15.49 | 132.81 | 1.69 | 7 | 382.43 | 61.82 | 36.25 | 5 | 134.36 | 47400.92 | 276.53 | 467.07 | 55.28 | 39.61 | 2895.46 | 0.72 | 0.75 | 2.62 | 0.16 | 1 | 10 | 340.5421 | 465.9448 | 421.4756 | 340542.1276 | 465944.7626 | 2.3598e-05 | 22 | 421475.6484
142 | 150 | CONCLUIDO | 5.2958 | 18.88 | 15.5 | 132.83 | 1.7 | 7 | 383.17 | 61.82 | 36.5 | 5 | 134.84 | 47491.48 | 277.01 | 467.07 | 55.24 | 39.61 | 2875.85 | 0.72 | 0.75 | 2.62 | 0.16 | 1 | 10 | 340.7844 | 466.2762 | 421.7755 | 340784.3939 | 466276.2421 | 2.3596e-05 | 22 | 421775.492
143 | 150 | CONCLUIDO | 5.2948 | 18.89 | 15.5 | 132.86 | 1.71 | 7 | 383.9 | 61.82 | 36.75 | 5 | 135.33 | 47582.35 | 276.97 | 467.07 | 55.38 | 39.61 | 2945.7 | 0.72 | 0.75 | 2.62 | 0.17 | 1 | 10 | 340.7929 | 466.2878 | 421.786 | 340792.8565 | 466287.821 | 2.3591e-05 | 22 | 421785.9658
144 | 150 | CONCLUIDO | 5.2947 | 18.89 | 15.5 | 132.86 | 1.72 | 7 | 384.64 | 61.82 | 37 | 5 | 135.82 | 47673.67 | 276.76 | 467.07 | 55.36 | 39.61 | 2934.03 | 0.72 | 0.75 | 2.62 | 0.17 | 1 | 10 | 340.6996 | 466.1602 | 421.6705 | 340699.601 | 466160.2247 | 2.3591e-05 | 22 | 421670.5471
145 | 150 | CONCLUIDO | 5.2966 | 18.88 | 15.49 | 132.8 | 1.72 | 7 | 385.38 | 61.82 | 37.25 | 5 | 136.31 | 47765.19 | 276.59 | 467.07 | 55.2 | 39.61 | 2853.72 | 0.72 | 0.75 | 2.62 | 0.16 | 1 | 10 | 340.5615 | 465.9713 | 421.4997 | 340561.5222 | 465971.2991 | 2.3599e-05 | 22 | 421499.6523
146 | 150 | CONCLUIDO | 5.2971 | 18.88 | 15.49 | 132.79 | 1.73 | 7 | 386.13 | 61.82 | 37.5 | 5 | 136.81 | 47857.05 | 276.51 | 467.07 | 55.19 | 39.61 | 2851.95 | 0.72 | 0.75 | 2.62 | 0.16 | 1 | 10 | 340.5117 | 465.9031 | 421.4379 | 340511.6539 | 465903.0672 | 2.3601e-05 | 22 | 421437.9323
147 | 150 | CONCLUIDO | 5.2967 | 18.88 | 15.49 | 132.8 | 1.74 | 7 | 386.88 | 61.82 | 37.75 | 5 | 137.31 | 47949.23 | 276.59 | 467.07 | 55.16 | 39.61 | 2834.65 | 0.72 | 0.75 | 2.62 | 0.16 | 1 | 10 | 340.5589 | 465.9676 | 421.4963 | 340558.8539 | 465967.6483 | 2.36e-05 | 22 | 421496.3499
148 | 150 | CONCLUIDO | 5.2953 | 18.88 | 15.5 | 132.85 | 1.75 | 7 | 387.63 | 61.82 | 38 | 5 | 137.81 | 48041.76 | 276.62 | 467.07 | 55.37 | 39.61 | 2938.99 | 0.72 | 0.75 | 2.62 | 0.17 | 1 | 10 | 340.6196 | 466.0508 | 421.5716 | 340619.6259 | 466050.7993 | 2.3593e-05 | 22 | 421571.5651
149 | 150 | CONCLUIDO | 5.2937 | 18.89 | 15.5 | 132.89 | 1.76 | 7 | 388.38 | 61.82 | 38.25 | 5 | 138.31 | 48134.63 | 276.59 | 467.07 | 55.49 | 39.61 | 2999.89 | 0.71 | 0.75 | 2.62 | 0.17 | 1 | 10 | 340.6487 | 466.0905 | 421.6075 | 340648.6534 | 466090.516 | 2.3586e-05 | 22 | 421607.4913
150 | 150 | CONCLUIDO | 5.2937 | 18.89 | 15.5 | 132.89 | 1.76 | 7 | 389.14 | 61.82 | 38.5 | 5 | 138.81 | 48227.84 | 276.59 | 467.07 | 55.57 | 39.61 | 3039.47 | 0.71 | 0.75 | 2.62 | 0.17 | 1 | 10 | 340.6487 | 466.0905 | 421.6075 | 340648.6534 | 466090.516 | 2.3586e-05 | 22 | 421607.4913
151 | 150 | CONCLUIDO | 5.2957 | 18.88 | 15.5 | 132.83 | 1.77 | 7 | 389.89 | 61.82 | 38.75 | 5 | 139.32 | 48321.4 | 276.41 | 467.1 | 55.26 | 39.61 | 2883.76 | 0.72 | 0.75 | 2.62 | 0.16 | 1 | 10 | 340.513 | 465.905 | 421.4396 | 340513.0353 | 465904.9573 | 2.3595e-05 | 22 | 421439.6421
152 | 150 | CONCLUIDO | 5.2946 | 18.89 | 15.5 | 132.87 | 1.78 | 7 | 390.66 | 61.82 | 39 | 5 | 139.83 | 48415.31 | 276.55 | 467.08 | 55.35 | 39.61 | 2931.93 | 0.72 | 0.75 | 2.62 | 0.17 | 1 | 10 | 340.6063 | 466.0326 | 421.5551 | 340606.342 | 466032.6236 | 2.359e-05 | 22 | 421555.1241
153 | 150 | CONCLUIDO | 5.2933 | 18.89 | 15.51 | 132.9 | 1.79 | 7 | 391.42 | 61.82 | 39.25 | 5 | 140.35 | 48509.7 | 276.14 | 467.07 | 55.58 | 39.61 | 3045.03 | 0.71 | 0.75 | 2.62 | 0.17 | 1 | 10 | 340.4634 | 465.8371 | 421.3782 | 340463.4311 | 465837.0866 | 2.3585e-05 | 22 | 421378.2489
154 | 150 | CONCLUIDO | 5.3176 | 18.81 | 15.47 | 154.75 | 1.8 | 6 | 392.19 | 61.82 | 39.5 | 4 | 140.87 | 48604.33 | 275.28 | 467.07 | 54.56 | 39.61 | 2540.6 | 0.73 | 0.75 | 2.62 | 0.14 | 1 | 10 | 339.3882 | 464.3659 | 420.0475 | 339388.22 | 464365.9354 | 2.3693e-05 | 22 | 420047.5023
155 | 150 | CONCLUIDO | 5.3214 | 18.79 | 15.46 | 154.61 | 1.8 | 6 | 392.96 | 61.82 | 39.75 | 4 | 141.39 | 48699.33 | 275.34 | 467.07 | 54.12 | 39.61 | 2323.33 | 0.73 | 0.75 | 2.62 | 0.13 | 1 | 10 | 339.3057 | 464.2531 | 419.9454 | 339305.7479 | 464253.0935 | 2.371e-05 | 22 | 419945.4298
156 | 150 | CONCLUIDO | 5.3198 | 18.8 | 15.47 | 154.67 | 1.81 | 6 | 393.73 | 61.82 | 40 | 4 | 141.91 | 48794.7 | 275.7 | 467.07 | 54.37 | 39.61 | 2445.89 | 0.73 | 0.75 | 2.62 | 0.13 | 1 | 10 | 339.5212 | 464.5479 | 420.2121 | 339521.2111 | 464547.8996 | 2.3703e-05 | 22 | 420212.1001

## RESULTADOS_0
Unnamed: 0 | Volume de calda [L] | STATUS | Capacidade operacional [ha/h] | Tempo de missao [h] | Tempo util [h] | Tempo por voo [min] | Autonomia Projetada [h] | N° Voos | MTOW [kg] | Massa Estrutura [kg] | Combustível [kg] | Abastecimentos | Massa gerador | Potência gerador [W] | Combustível consumido [L] | Calda cons [L] | Distância percorrida [km] | Distância Pulverizando [km] | RTL ACUMULADO[m] | EOC [km/km] | EOC [h/h] | Tempo de manobra [h] | Tempo rtl_rtw [h] | V pulv [m/s] | V desloc [m/s] | Preço Total por ha Simples [R$/ha] | Preço Total por ha Presumido [R$/ha] | Preço Total por ha Real [R$/ha] | Preço Total Simples [R$] | Preço Total Presumido [R$] | Prod CAPEX [ha/h/R$] | Dias Trabalhados | Preço Total Real [R$]
0 | 10 | CONCLUIDO | 5.2835 | 18.93 | 16.75 | 20.93 | 0.64 | 48 | 26.11 | 12.1 | 1 | 0 | 3.01 | 3454.41 | 48.07 | 467.23 | 93.7 | 39.61 | 21901.61 | 0.42 | 0.7 | 2.76 | 1.41 | 1 | 10 | 221.118 | 302.5434 | 273.669 | 221117.97 | 302543.3616 | 7.0187e-05 | 22 | 273669.0478

## RESULTADOS_7
Unnamed: 0 | Volume de calda [L] | STATUS | Capacidade operacional [ha/h] | Tempo de missao [h] | Tempo util [h] | Tempo por voo [min] | Autonomia Projetada [h] | N° Voos | MTOW [kg] | Massa Estrutura [kg] | Combustível [kg] | Abastecimentos | Massa gerador | Potência gerador [W] | Combustível consumido [L] | Calda cons [L] | Distância percorrida [km] | Distância Pulverizando [km] | RTL ACUMULADO[m] | EOC [km/km] | EOC [h/h] | Tempo de manobra [h] | Tempo rtl_rtw [h] | V pulv [m/s] | V desloc [m/s] | Preço Total por ha Simples [R$/ha] | Preço Total por ha Presumido [R$/ha] | Preço Total por ha Real [R$/ha] | Preço Total Simples [R$] | Preço Total Presumido [R$] | Prod CAPEX [ha/h/R$] | Dias Trabalhados | Preço Total Real [R$]
0 | 45 | CONCLUIDO | 4.2785 | 23.37 | 18.88 | 9.28 | 0.18 | 122 | 98.71 | 39.72 | 1 | 120 | 12.99 | 12407.75 | 167.58 | 467.16 | 165.35 | 39.61 | 57357.21 | 0.24 | 0.62 | 2.81 | 3.54 | 1 | 10 | 357.902 | 489.6973 | 442.9613 | 357902.0309 | 489697.3482 | 3.0983e-05 | 28 | 442961.3205
1 | 45 | CONCLUIDO | 4.5571 | 21.94 | 18.04 | 11.64 | 0.22 | 93 | 99.02 | 39.72 | 1.25 | 91 | 13.05 | 12446.14 | 159.31 | 467.19 | 138.09 | 39.61 | 43869.11 | 0.29 | 0.65 | 2.77 | 2.71 | 1 | 10 | 328.5464 | 449.5317 | 406.629 | 328546.4147 | 449531.699 | 3.3e-05 | 26 | 406629.0246
2 | 45 | CONCLUIDO | 4.7558 | 21.03 | 17.5 | 14 | 0.27 | 75 | 99.33 | 39.72 | 1.5 | 73 | 13.11 | 12484.55 | 153.52 | 467.16 | 120.28 | 39.61 | 35055.51 | 0.33 | 0.67 | 2.74 | 2.16 | 1 | 10 | 312.3177 | 427.3268 | 386.5434 | 312317.6853 | 427326.8356 | 3.4439e-05 | 25 | 386543.3621
3 | 45 | CONCLUIDO | 4.8997 | 20.41 | 17.13 | 16.31 | 0.31 | 63 | 99.64 | 39.72 | 1.75 | 61 | 13.18 | 12522.99 | 149.33 | 467.28 | 108.2 | 39.61 | 29074.35 | 0.37 | 0.68 | 2.71 | 1.79 | 1 | 10 | 298.5064 | 408.4296 | 369.4497 | 298506.3875 | 408429.6085 | 3.5481e-05 | 24 | 369449.6599
4 | 45 | CONCLUIDO | 5.0074 | 19.97 | 16.87 | 18.75 | 0.35 | 54 | 99.95 | 39.72 | 2 | 52 | 13.24 | 12561.45 | 146.24 | 467.08 | 100.31 | 39.61 | 25177.13 | 0.39 | 0.69 | 2.69 | 1.54 | 1 | 10 | 295.0265 | 403.6683 | 365.1427 | 295026.5012 | 403668.2746 | 3.6261e-05 | 24 | 365142.741
5 | 45 | CONCLUIDO | 5.0966 | 19.62 | 16.67 | 21.28 | 0.39 | 47 | 100.27 | 39.72 | 2.25 | 45 | 13.3 | 12599.94 | 143.7 | 467.07 | 93.46 | 39.61 | 21785.64 | 0.42 | 0.7 | 2.68 | 1.33 | 1 | 10 | 283.4048 | 387.767 | 350.759 | 283404.8266 | 387766.9867 | 3.6907e-05 | 23 | 350759.0497
6 | 45 | CONCLUIDO | 5.1688 | 19.35 | 16.5 | 23.57 | 0.44 | 42 | 100.58 | 39.72 | 2.5 | 40 | 13.36 | 12638.45 | 141.26 | 467.17 | 87.82 | 39.61 | 18991.32 | 0.45 | 0.71 | 2.68 | 1.16 | 1 | 10 | 281.0621 | 384.5615 | 347.8595 | 281062.0605 | 384561.5107 | 3.743e-05 | 23 | 347859.4999
7 | 45 | CONCLUIDO | 5.2107 | 19.19 | 16.42 | 25.93 | 0.48 | 38 | 100.89 | 39.72 | 2.75 | 36 | 13.42 | 12676.98 | 139.58 | 467.07 | 85.56 | 39.61 | 17879.98 | 0.46 | 0.71 | 2.67 | 1.09 | 1 | 10 | 279.621 | 382.5898 | 346.076 | 279621.0332 | 382589.8337 | 3.7733e-05 | 23 | 346075.9969
8 | 45 | CONCLUIDO | 5.2763 | 18.95 | 16.27 | 28.7 | 0.52 | 34 | 101.2 | 39.72 | 3 | 32 | 13.49 | 12715.54 | 137.39 | 467.1 | 80.09 | 39.61 | 15166.06 | 0.49 | 0.72 | 2.67 | 0.93 | 1 | 10 | 268.7283 | 367.686 | 332.5945 | 268728.3413 | 367685.972 | 3.8208e-05 | 22 | 332594.5389
9 | 45 | CONCLUIDO | 5.3103 | 18.83 | 16.21 | 31.37 | 0.56 | 31 | 101.52 | 39.72 | 3.25 | 29 | 13.55 | 12754.13 | 136.13 | 467.09 | 78.34 | 39.61 | 14305.85 | 0.51 | 0.72 | 2.66 | 0.87 | 1 | 10 | 267.6531 | 366.2147 | 331.2637 | 267653.0753 | 366214.7456 | 3.8455e-05 | 22 | 331263.7243
10 | 45 | CONCLUIDO | 5.3388 | 18.73 | 16.15 | 33.41 | 0.6 | 29 | 101.83 | 39.72 | 3.5 | 27 | 13.61 | 12792.74 | 134.41 | 467.09 | 76.51 | 39.61 | 13399.08 | 0.52 | 0.72 | 2.65 | 0.81 | 1 | 10 | 266.4558 | 364.5766 | 329.7819 | 266455.8195 | 364576.6074 | 3.8661e-05 | 22 | 329781.9277
11 | 45 | CONCLUIDO | 5.3693 | 18.62 | 16.08 | 35.74 | 0.65 | 27 | 102.14 | 39.72 | 3.75 | 25 | 13.68 | 12831.37 | 133.12 | 467.1 | 74.33 | 39.61 | 12318.69 | 0.53 | 0.73 | 2.65 | 0.75 | 1 | 10 | 265.4333 | 363.1775 | 328.5164 | 265433.2842 | 363177.5295 | 3.8882e-05 | 22 | 328516.3758
12 | 45 | CONCLUIDO | 5.3925 | 18.54 | 16.04 | 38.5 | 0.69 | 25 | 102.45 | 39.72 | 4 | 23 | 13.74 | 12870.03 | 131.8 | 467.08 | 72.98 | 39.61 | 11654.21 | 0.54 | 0.73 | 2.65 | 0.71 | 1 | 10 | 264.5191 | 361.9266 | 327.3849 | 264519.0605 | 361926.6483 | 3.905e-05 | 22 | 327384.877
13 | 45 | CONCLUIDO | 5.4288 | 18.42 | 15.96 | 41.63 | 0.73 | 23 | 102.77 | 39.72 | 4.25 | 21 | 13.8 | 12908.71 | 130.06 | 467.08 | 70.41 | 39.61 | 10379.88 | 0.56 | 0.73 | 2.64 | 0.63 | 1 | 10 | 263.2391 | 360.1753 | 325.8007 | 263239.0998 | 360175.3496 | 3.9313e-05 | 22 | 325800.7197
14 | 45 | CONCLUIDO | 5.4395 | 18.38 | 15.94 | 43.48 | 0.77 | 22 | 103.08 | 39.72 | 4.5 | 20 | 13.87 | 12947.42 | 128.99 | 467.09 | 69.89 | 39.61 | 10125.34 | 0.57 | 0.73 | 2.64 | 0.61 | 1 | 10 | 262.6194 | 359.3275 | 325.0338 | 262619.4375 | 359327.5003 | 3.939e-05 | 22 | 325033.788
15 | 45 | CONCLUIDO | 5.4545 | 18.33 | 15.91 | 45.47 | 0.81 | 21 | 103.4 | 39.72 | 4.75 | 19 | 13.93 | 12986.15 | 126.95 | 467.07 | 68.81 | 39.61 | 9592.82 | 0.58 | 0.73 | 2.65 | 0.58 | 1 | 10 | 261.5143 | 357.8153 | 323.666 | 261514.2591 | 357815.3465 | 3.9499e-05 | 22 | 323665.9521
16 | 45 | CONCLUIDO | 5.471 | 18.28 | 15.88 | 47.64 | 0.85 | 20 | 103.71 | 39.72 | 5 | 18 | 14 | 13024.91 | 126.1 | 467.07 | 67.76 | 39.61 | 9070.96 | 0.58 | 0.73 | 2.64 | 0.55 | 1 | 10 | 260.9236 | 357.0071 | 322.9349 | 260923.563 | 357007.1301 | 3.9618e-05 | 22 | 322934.8706
17 | 45 | CONCLUIDO | 5.4831 | 18.24 | 15.86 | 50.08 | 0.89 | 19 | 104.03 | 39.72 | 5.25 | 17 | 14.06 | 13063.69 | 125.78 | 467.1 | 67.14 | 39.61 | 8767.88 | 0.59 | 0.74 | 2.64 | 0.53 | 1 | 10 | 260.6276 | 356.6022 | 322.5686 | 260627.6019 | 356602.183 | 3.9706e-05 | 22 | 322568.5711
18 | 45 | CONCLUIDO | 5.5 | 18.18 | 15.82 | 52.75 | 0.93 | 18 | 104.34 | 39.72 | 5.5 | 16 | 14.12 | 13102.5 | 123.55 | 467.09 | 65.95 | 39.61 | 8174.97 | 0.6 | 0.74 | 2.64 | 0.49 | 1 | 10 | 259.4254 | 354.9572 | 321.0806 | 259425.3706 | 354957.2372 | 3.9828e-05 | 22 | 321080.6166
19 | 45 | CONCLUIDO | 5.5187 | 18.12 | 15.78 | 55.7 | 0.97 | 17 | 104.65 | 39.72 | 5.75 | 15 | 14.19 | 13141.33 | 122.96 | 467.08 | 64.49 | 39.61 | 7453.03 | 0.61 | 0.74 | 2.64 | 0.45 | 1 | 10 | 250.0594 | 342.1424 | 309.4888 | 250059.4363 | 342142.3526 | 3.9964e-05 | 21 | 309488.7666
20 | 45 | CONCLUIDO | 5.5288 | 18.09 | 15.77 | 59.14 | 1.01 | 16 | 104.97 | 39.72 | 6 | 14 | 14.25 | 13180.19 | 121.76 | 467.08 | 64.37 | 39.61 | 7396.1 | 0.62 | 0.74 | 2.63 | 0.44 | 1 | 10 | 249.4138 | 341.259 | 308.6897 | 249413.8018 | 341258.967 | 4.0037e-05 | 21 | 308689.6902
21 | 45 | CONCLUIDO | 5.5484 | 18.02 | 15.73 | 62.91 | 1.05 | 15 | 105.28 | 39.72 | 6.25 | 13 | 14.32 | 13219.07 | 119.61 | 467.08 | 63.02 | 39.61 | 6726.59 | 0.63 | 0.74 | 2.63 | 0.39 | 1 | 10 | 248.2338 | 339.6444 | 307.2292 | 248233.7628 | 339644.3856 | 4.0179e-05 | 21 | 307229.2021
22 | 45 | CONCLUIDO | 5.5437 | 18.04 | 15.74 | 62.97 | 1.08 | 15 | 105.6 | 39.72 | 6.5 | 13 | 14.39 | 13257.98 | 119.19 | 467.07 | 63.21 | 39.61 | 6818.85 | 0.63 | 0.74 | 2.64 | 0.41 | 1 | 10 | 248.108 | 339.4724 | 307.0736 | 248108.0297 | 339472.352 | 4.0145e-05 | 21 | 307073.5872
23 | 45 | CONCLUIDO | 5.564 | 17.97 | 15.7 | 67.27 | 1.12 | 14 | 105.92 | 39.72 | 6.75 | 12 | 14.45 | 13296.91 | 117.45 | 467.07 | 61.76 | 39.61 | 6098.79 | 0.64 | 0.74 | 2.63 | 0.36 | 1 | 10 | 247.1065 | 338.102 | 305.834 | 247106.4528 | 338101.9503 | 4.0292e-05 | 21 | 305833.9747
24 | 45 | CONCLUIDO | 5.5747 | 17.94 | 15.68 | 72.38 | 1.16 | 13 | 106.23 | 39.72 | 7 | 11 | 14.52 | 13335.87 | 116.42 | 467.07 | 61.3 | 39.61 | 5878.24 | 0.65 | 0.74 | 2.63 | 0.35 | 1 | 10 | 246.5331 | 337.3175 | 305.1244 | 246533.114 | 337317.4828 | 4.0369e-05 | 21 | 305124.3757
25 | 45 | CONCLUIDO | 5.5742 | 17.94 | 15.68 | 72.39 | 1.2 | 13 | 106.55 | 39.72 | 7.25 | 9 | 14.58 | 13374.86 | 116.24 | 467.12 | 61.31 | 39.61 | 5882.48 | 0.65 | 0.74 | 2.63 | 0.35 | 1 | 10 | 246.4603 | 337.2179 | 305.0343 | 246460.3403 | 337217.9107 | 4.0366e-05 | 21 | 305034.3066
26 | 45 | CONCLUIDO | 5.5733 | 17.94 | 15.69 | 72.4 | 1.24 | 13 | 106.86 | 39.72 | 7.5 | 7 | 14.65 | 13413.87 | 115.37 | 467.11 | 61.31 | 39.61 | 5882.14 | 0.65 | 0.74 | 2.63 | 0.35 | 1 | 10 | 246.098 | 336.7222 | 304.5859 | 246098.0399 | 336722.1952 | 4.0359e-05 | 21 | 304585.9015
27 | 45 | CONCLUIDO | 5.5893 | 17.89 | 15.66 | 78.28 | 1.27 | 12 | 107.18 | 39.72 | 7.75 | 3 | 14.72 | 13452.9 | 113.92 | 467.12 | 60.15 | 39.61 | 5307.25 | 0.66 | 0.74 | 2.64 | 0.32 | 1 | 10 | 245.2848 | 335.6095 | 303.5794 | 245284.8105 | 335609.499 | 4.0475e-05 | 21 | 303579.3994
28 | 45 | CONCLUIDO | 5.587 | 17.9 | 15.66 | 78.32 | 1.31 | 12 | 107.5 | 39.72 | 8 | 3 | 14.78 | 13491.96 | 114.09 | 467.07 | 60.38 | 39.61 | 5423.09 | 0.66 | 0.74 | 2.64 | 0.33 | 1 | 10 | 245.3823 | 335.743 | 303.7001 | 245382.3452 | 335742.9503 | 4.0458e-05 | 21 | 303700.1143
29 | 45 | CONCLUIDO | 5.5841 | 17.91 | 15.67 | 78.37 | 1.35 | 12 | 107.81 | 39.72 | 8.25 | 2 | 14.85 | 13531.05 | 114.52 | 467.09 | 60.54 | 39.61 | 5502.93 | 0.65 | 0.74 | 2.64 | 0.34 | 1 | 10 | 245.6045 | 336.0469 | 303.9751 | 245604.5061 | 336046.9205 | 4.0437e-05 | 21 | 303975.0741
30 | 45 | CONCLUIDO | 5.5862 | 17.9 | 15.67 | 78.33 | 1.38 | 12 | 108.13 | 39.72 | 8.5 | 1 | 14.92 | 13570.16 | 114.73 | 467.07 | 60.45 | 39.61 | 5458.03 | 0.66 | 0.74 | 2.64 | 0.33 | 1 | 10 | 245.6734 | 336.1412 | 304.0604 | 245673.4473 | 336141.2489 | 4.0453e-05 | 21 | 304060.3999
31 | 45 | CONCLUIDO | 5.5876 | 17.9 | 15.66 | 78.31 | 1.42 | 12 | 108.45 | 39.72 | 8.75 | 0 | 14.98 | 13609.42 | 114.93 | 467.07 | 60.29 | 39.61 | 5376.41 | 0.66 | 0.74 | 2.64 | 0.33 | 1 | 10 | 245.7397 | 336.2319 | 304.1424 | 245739.6924 | 336231.8884 | 4.0463e-05 | 21 | 304142.3889

## RESULTADOS_19
Unnamed: 0 | Volume de calda [L] | STATUS | Capacidade operacional [ha/h] | Tempo de missao [h] | Tempo util [h] | Tempo por voo [min] | Autonomia Projetada [h] | N° Voos | MTOW [kg] | Massa Estrutura [kg] | Combustível [kg] | Abastecimentos | Massa gerador | Potência gerador [W] | Combustível consumido [L] | Calda cons [L] | Distância percorrida [km] | Distância Pulverizando [km] | RTL ACUMULADO[m] | EOC [km/km] | EOC [h/h] | Tempo de manobra [h] | Tempo rtl_rtw [h] | V pulv [m/s] | V desloc [m/s] | Preço Total por ha Simples [R$/ha] | Preço Total por ha Presumido [R$/ha] | Preço Total por ha Real [R$/ha] | Preço Total Simples [R$] | Preço Total Presumido [R$] | Prod CAPEX [ha/h/R$] | Dias Trabalhados | Preço Total Real [R$]
0 | 105 | CONCLUIDO | 2.9065 | 34.41 | 22.35 | 5.73 | 0.09 | 234 | 204 | 55.27 | 1 | 232 | 42.72 | 25393.6 | 321.9 | 467.32 | 278.9 | 39.61 | 113571.18 | 0.14 | 0.52 | 3 | 7.01 | 1 | 10 | 661.5687 | 905.1874 | 818.7976 | 661568.6676 | 905187.4374 | 1.4954e-05 | 40 | 818797.6188
1 | 105 | CONCLUIDO | 3.3559 | 29.8 | 20.34 | 7.18 | 0.11 | 170 | 204.39 | 55.27 | 1.25 | 168 | 42.87 | 25442.42 | 292.54 | 467.22 | 213.59 | 39.61 | 81236.95 | 0.19 | 0.57 | 2.88 | 5 | 1 | 10 | 552.4631 | 755.9044 | 683.762 | 552463.1169 | 755904.4095 | 1.7266e-05 | 35 | 683761.9536
2 | 105 | CONCLUIDO | 3.6678 | 27.26 | 19.27 | 8.63 | 0.13 | 134 | 204.79 | 55.27 | 1.5 | 132 | 43.02 | 25491.3 | 276.7 | 467.24 | 177.75 | 39.61 | 63494.23 | 0.22 | 0.61 | 2.84 | 3.93 | 1 | 10 | 493.6011 | 675.3668 | 610.9108 | 493601.1305 | 675366.8429 | 1.8871e-05 | 32 | 610910.7793
3 | 105 | CONCLUIDO | 3.903 | 25.62 | 18.55 | 10.03 | 0.15 | 111 | 205.18 | 55.27 | 1.75 | 109 | 43.16 | 25540.22 | 266.18 | 467.19 | 154.88 | 39.61 | 52174.55 | 0.26 | 0.63 | 2.79 | 3.22 | 1 | 10 | 455.9262 | 623.8183 | 564.282 | 455926.1843 | 623818.3194 | 2.0081e-05 | 30 | 564281.9745
4 | 105 | CONCLUIDO | 4.0957 | 24.42 | 18.04 | 11.51 | 0.17 | 94 | 205.58 | 55.27 | 2 | 92 | 43.31 | 25589.2 | 258.43 | 467.2 | 138.03 | 39.61 | 43834.52 | 0.29 | 0.65 | 2.76 | 2.7 | 1 | 10 | 433.0743 | 592.5514 | 535.9991 | 433074.3392 | 592551.4168 | 2.1073e-05 | 29 | 535999.1413
5 | 105 | CONCLUIDO | 4.2375 | 23.6 | 17.71 | 12.96 | 0.19 | 82 | 205.98 | 55.27 | 2.25 | 80 | 43.46 | 25638.22 | 253.32 | 467.13 | 126.94 | 39.61 | 38350.93 | 0.31 | 0.66 | 2.75 | 2.37 | 1 | 10 | 415.0831 | 567.935 | 513.7321 | 415083.1276 | 567935.0474 | 2.1802e-05 | 28 | 513732.1236
6 | 105 | CONCLUIDO | 4.3563 | 22.96 | 17.43 | 14.33 | 0.22 | 73 | 206.38 | 55.27 | 2.5 | 71 | 43.6 | 25687.3 | 249.04 | 467.14 | 118.47 | 39.61 | 34160.66 | 0.33 | 0.67 | 2.72 | 2.09 | 1 | 10 | 399.0053 | 545.9367 | 493.8333 | 399005.3383 | 545936.7068 | 2.2413e-05 | 27 | 493833.2737
7 | 105 | CONCLUIDO | 4.4482 | 22.48 | 17.24 | 15.67 | 0.24 | 66 | 206.78 | 55.27 | 2.75 | 64 | 43.75 | 25736.42 | 245.95 | 467.17 | 111.96 | 39.61 | 30941.19 | 0.35 | 0.68 | 2.72 | 1.9 | 1 | 10 | 393.9106 | 538.9659 | 487.5277 | 393910.6167 | 538965.8839 | 2.2886e-05 | 27 | 487527.7364
8 | 105 | CONCLUIDO | 4.5487 | 21.98 | 17.03 | 17.32 | 0.26 | 59 | 207.17 | 55.27 | 3 | 57 | 43.9 | 25785.6 | 242.47 | 467.17 | 104.99 | 39.61 | 27492.63 | 0.38 | 0.69 | 2.71 | 1.69 | 1 | 10 | 379.5538 | 519.3222 | 469.7588 | 379553.764 | 519322.2046 | 2.3403e-05 | 26 | 469758.8223
9 | 105 | CONCLUIDO | 4.6262 | 21.62 | 16.86 | 18.73 | 0.28 | 54 | 207.57 | 55.27 | 3.25 | 52 | 44.05 | 25834.83 | 239.82 | 467.12 | 99.88 | 39.61 | 24959.8 | 0.4 | 0.69 | 2.69 | 1.53 | 1 | 10 | 375.5658 | 513.8657 | 464.8231 | 375565.8307 | 513865.7383 | 2.3802e-05 | 26 | 464823.1135
10 | 105 | CONCLUIDO | 4.6902 | 21.32 | 16.73 | 20.07 | 0.3 | 50 | 207.97 | 55.27 | 3.5 | 48 | 44.2 | 25884.1 | 237.71 | 467.12 | 95.4 | 39.61 | 22739.53 | 0.42 | 0.7 | 2.69 | 1.39 | 1 | 10 | 363.457 | 497.2979 | 449.8364 | 363456.9637 | 497297.8524 | 2.4131e-05 | 25 | 449836.4433
11 | 105 | CONCLUIDO | 4.7308 | 21.14 | 16.67 | 21.28 | 0.32 | 47 | 208.37 | 55.27 | 3.75 | 45 | 44.35 | 25933.43 | 236.37 | 467.14 | 93.09 | 39.61 | 21599.04 | 0.43 | 0.7 | 2.69 | 1.33 | 1 | 10 | 361.5272 | 494.6575 | 447.4481 | 361527.2031 | 494657.4687 | 2.434e-05 | 25 | 447448.0541
12 | 105 | CONCLUIDO | 4.7983 | 20.84 | 16.53 | 23.07 | 0.34 | 43 | 208.77 | 55.27 | 4 | 41 | 44.5 | 25982.82 | 234.12 | 467.12 | 89.05 | 39.61 | 19601.36 | 0.44 | 0.71 | 2.68 | 1.2 | 1 | 10 | 358.3426 | 490.3002 | 443.5066 | 358342.6378 | 490300.2061 | 2.4687e-05 | 25 | 443506.6425
13 | 105 | CONCLUIDO | 4.8259 | 20.72 | 16.49 | 24.14 | 0.36 | 41 | 209.17 | 55.27 | 4.25 | 39 | 44.65 | 26032.25 | 233.31 | 467.08 | 87.95 | 39.61 | 19061.44 | 0.45 | 0.71 | 2.67 | 1.16 | 1 | 10 | 348.172 | 476.3842 | 430.9188 | 348171.9567 | 476384.2314 | 2.4829e-05 | 24 | 430918.789
14 | 105 | CONCLUIDO | 4.8796 | 20.49 | 16.39 | 25.88 | 0.38 | 38 | 209.58 | 55.27 | 4.5 | 36 | 44.8 | 26081.73 | 231.34 | 467.14 | 84.14 | 39.61 | 17169.22 | 0.47 | 0.71 | 2.67 | 1.05 | 1 | 10 | 345.6501 | 472.9338 | 427.7976 | 345650.1379 | 472933.7676 | 2.5106e-05 | 24 | 427797.6326
15 | 105 | CONCLUIDO | 4.9079 | 20.38 | 16.35 | 27.25 | 0.4 | 36 | 209.98 | 55.27 | 4.75 | 34 | 44.95 | 26131.27 | 230.54 | 467.08 | 83.15 | 39.61 | 16687.32 | 0.48 | 0.71 | 2.67 | 1.02 | 1 | 10 | 344.4722 | 471.3221 | 426.3398 | 344472.2383 | 471322.1135 | 2.5251e-05 | 24 | 426339.7925
16 | 105 | CONCLUIDO | 4.9477 | 20.21 | 16.27 | 28.71 | 0.42 | 34 | 210.38 | 55.27 | 5 | 32 | 45.11 | 26180.86 | 229.11 | 467.08 | 80.19 | 39.61 | 15216.31 | 0.49 | 0.72 | 2.67 | 0.93 | 1 | 10 | 342.6681 | 468.8536 | 424.1069 | 342668.0765 | 468853.5797 | 2.5456e-05 | 24 | 424106.8521
17 | 105 | CONCLUIDO | 4.9597 | 20.16 | 16.26 | 29.56 | 0.44 | 33 | 210.78 | 55.27 | 5.25 | 31 | 45.26 | 26230.5 | 228.5 | 467.15 | 79.89 | 39.61 | 15072.46 | 0.5 | 0.72 | 2.67 | 0.93 | 1 | 10 | 342.0552 | 468.0151 | 423.3484 | 342055.2439 | 468015.0751 | 2.5518e-05 | 24 | 423348.3732
18 | 105 | CONCLUIDO | 4.9911 | 20.04 | 16.21 | 31.38 | 0.46 | 31 | 211.18 | 55.27 | 5.5 | 29 | 45.41 | 26280.2 | 227.85 | 467.09 | 78.56 | 39.61 | 14413.47 | 0.5 | 0.72 | 2.66 | 0.88 | 1 | 10 | 340.9029 | 466.4383 | 421.9221 | 340902.8643 | 466438.3385 | 2.5679e-05 | 24 | 421922.1181
19 | 105 | CONCLUIDO | 5.0083 | 19.97 | 16.19 | 32.37 | 0.48 | 30 | 211.59 | 55.27 | 5.75 | 28 | 45.57 | 26329.94 | 227.02 | 467.09 | 77.61 | 39.61 | 13947.13 | 0.51 | 0.72 | 2.66 | 0.85 | 1 | 10 | 340.0554 | 465.2788 | 420.8733 | 340055.4317 | 465278.8438 | 2.5768e-05 | 24 | 420873.284
20 | 105 | CONCLUIDO | 5.0494 | 19.8 | 16.1 | 34.51 | 0.5 | 28 | 211.99 | 55.27 | 6 | 26 | 45.72 | 26379.74 | 225.58 | 467.11 | 74.86 | 39.61 | 12580.35 | 0.53 | 0.72 | 2.66 | 0.77 | 1 | 10 | 329.3116 | 450.5787 | 407.5761 | 329311.6493 | 450578.7267 | 2.5979e-05 | 23 | 407576.1254
21 | 105 | CONCLUIDO | 5.0614 | 19.76 | 16.1 | 35.77 | 0.52 | 27 | 212.4 | 55.27 | 6.25 | 25 | 45.87 | 26429.59 | 225.25 | 467.09 | 74.82 | 39.61 | 12565.43 | 0.53 | 0.72 | 2.65 | 0.76 | 1 | 10 | 328.8641 | 449.9664 | 407.0223 | 328864.1349 | 449966.4178 | 2.6041e-05 | 23 | 407022.2545
22 | 105 | CONCLUIDO | 5.0873 | 19.66 | 16.04 | 37.01 | 0.54 | 26 | 212.8 | 55.27 | 6.5 | 24 | 46.03 | 26479.5 | 224.2 | 467.12 | 73.06 | 39.61 | 11693.01 | 0.54 | 0.73 | 2.64 | 0.7 | 1 | 10 | 327.6924 | 448.3632 | 405.572 | 327692.3848 | 448363.1777 | 2.6174e-05 | 23 | 405572.0253
23 | 105 | CONCLUIDO | 5.1011 | 19.6 | 16.02 | 38.46 | 0.56 | 25 | 213.21 | 55.27 | 6.75 | 23 | 46.18 | 26529.46 | 223.31 | 467.11 | 72.29 | 39.61 | 11310.09 | 0.55 | 0.73 | 2.65 | 0.69 | 1 | 10 | 326.9266 | 447.3154 | 404.6243 | 326926.6319 | 447315.4407 | 2.6245e-05 | 23 | 404624.2828
24 | 105 | CONCLUIDO | 5.1179 | 19.54 | 16 | 40 | 0.58 | 24 | 213.61 | 55.27 | 7 | 22 | 46.34 | 26579.47 | 223.02 | 467.09 | 71.73 | 39.61 | 11037.53 | 0.55 | 0.73 | 2.65 | 0.67 | 1 | 10 | 326.3788 | 446.5658 | 403.9462 | 326378.7519 | 446565.8072 | 2.6332e-05 | 23 | 403946.1933
25 | 105 | CONCLUIDO | 5.1393 | 19.46 | 15.96 | 41.64 | 0.6 | 23 | 214.02 | 55.27 | 7.25 | 21 | 46.49 | 26629.54 | 221.86 | 467.08 | 70.34 | 39.61 | 10344.42 | 0.56 | 0.73 | 2.65 | 0.63 | 1 | 10 | 325.3014 | 445.0917 | 402.6128 | 325301.4 | 445091.7268 | 2.6442e-05 | 23 | 402612.797
26 | 105 | CONCLUIDO | 5.1361 | 19.47 | 15.97 | 41.67 | 0.62 | 23 | 214.42 | 55.27 | 7.5 | 21 | 46.65 | 26679.66 | 221.58 | 467.09 | 70.56 | 39.61 | 10457.99 | 0.56 | 0.73 | 2.65 | 0.64 | 1 | 10 | 325.2519 | 445.024 | 402.5515 | 325251.8719 | 445023.9602 | 2.6425e-05 | 23 | 402551.498
27 | 105 | CONCLUIDO | 5.1557 | 19.4 | 15.94 | 43.47 | 0.64 | 22 | 214.83 | 55.27 | 7.75 | 20 | 46.81 | 26729.83 | 220.87 | 467.12 | 69.62 | 39.61 | 9990.92 | 0.57 | 0.73 | 2.65 | 0.6 | 1 | 10 | 324.4436 | 443.9181 | 401.5512 | 324443.6208 | 443918.0754 | 2.6526e-05 | 23 | 401551.1573
28 | 105 | CONCLUIDO | 5.1759 | 19.32 | 15.9 | 45.44 | 0.66 | 21 | 215.24 | 55.27 | 8 | 19 | 46.97 | 26780.06 | 220.04 | 467.08 | 68.51 | 39.61 | 9438.49 | 0.58 | 0.73 | 2.64 | 0.57 | 1 | 10 | 323.5633 | 442.7136 | 400.4616 | 323563.306 | 442713.5899 | 2.663e-05 | 23 | 400461.6263
29 | 105 | CONCLUIDO | 5.1935 | 19.26 | 15.88 | 47.64 | 0.68 | 20 | 215.65 | 55.27 | 8.25 | 18 | 47.12 | 26830.34 | 218.96 | 467.07 | 67.48 | 39.61 | 8932.49 | 0.59 | 0.73 | 2.65 | 0.55 | 1 | 10 | 322.6484 | 441.4618 | 399.3293 | 322648.4283 | 441461.8139 | 2.6721e-05 | 23 | 399329.318
30 | 105 | CONCLUIDO | 5.1935 | 19.25 | 15.88 | 47.64 | 0.7 | 20 | 216.05 | 55.27 | 8.5 | 18 | 47.28 | 26880.68 | 219.39 | 467.07 | 67.68 | 39.61 | 9030.6 | 0.59 | 0.73 | 2.64 | 0.55 | 1 | 10 | 322.8487 | 441.7358 | 399.5772 | 322848.6822 | 441735.8101 | 2.6721e-05 | 23 | 399577.1644
31 | 105 | CONCLUIDO | 5.211 | 19.19 | 15.86 | 50.07 | 0.72 | 19 | 216.46 | 55.27 | 8.75 | 17 | 47.44 | 26931.07 | 218.55 | 467.08 | 67.17 | 39.61 | 8778.43 | 0.59 | 0.74 | 2.63 | 0.52 | 1 | 10 | 322.0529 | 440.647 | 398.5923 | 322052.9067 | 440646.9949 | 2.6811e-05 | 23 | 398592.2641
32 | 105 | CONCLUIDO | 5.2125 | 19.18 | 15.85 | 50.05 | 0.74 | 19 | 216.87 | 55.27 | 9 | 17 | 47.6 | 26981.51 | 218.19 | 467.07 | 66.63 | 39.61 | 8511.8 | 0.59 | 0.74 | 2.64 | 0.52 | 1 | 10 | 321.8442 | 440.3615 | 398.334 | 321844.2375 | 440361.4845 | 2.6818e-05 | 23 | 398334.0025
33 | 105 | CONCLUIDO | 5.2305 | 19.12 | 15.82 | 52.75 | 0.76 | 18 | 217.28 | 55.27 | 9.25 | 16 | 47.76 | 27032.02 | 217.71 | 467.07 | 65.94 | 39.61 | 8169.62 | 0.6 | 0.74 | 2.64 | 0.49 | 1 | 10 | 321.2018 | 439.4824 | 397.5389 | 321201.7782 | 439482.4434 | 2.6911e-05 | 23 | 397538.8558
34 | 105 | CONCLUIDO | 5.2337 | 19.11 | 15.81 | 52.71 | 0.78 | 18 | 217.69 | 55.27 | 9.5 | 16 | 47.92 | 27082.57 | 216.77 | 467.12 | 65.41 | 39.61 | 7905.65 | 0.61 | 0.74 | 2.64 | 0.48 | 1 | 10 | 320.6891 | 438.781 | 396.9043 | 320689.0911 | 438780.9622 | 2.6928e-05 | 23 | 396904.323
35 | 105 | CONCLUIDO | 5.2517 | 19.04 | 15.79 | 55.72 | 0.79 | 17 | 218.1 | 55.27 | 9.75 | 15 | 48.08 | 27133.18 | 216 | 467.13 | 64.62 | 39.61 | 7515.04 | 0.61 | 0.74 | 2.64 | 0.45 | 1 | 10 | 319.9281 | 437.7397 | 395.9625 | 319928.0998 | 437739.7404 | 2.702e-05 | 23 | 395962.4739
36 | 105 | CONCLUIDO | 5.2496 | 19.05 | 15.79 | 55.75 | 0.81 | 17 | 218.51 | 55.27 | 10 | 15 | 48.24 | 27183.85 | 216.22 | 467.07 | 64.77 | 39.61 | 7590.19 | 0.61 | 0.74 | 2.64 | 0.46 | 1 | 10 | 320.0746 | 437.9402 | 396.1438 | 320074.6069 | 437940.1979 | 2.7009e-05 | 23 | 396143.8001
37 | 105 | CONCLUIDO | 5.2471 | 19.06 | 15.8 | 55.78 | 0.83 | 17 | 218.92 | 55.27 | 10.25 | 15 | 48.4 | 27234.57 | 215.76 | 467.07 | 65.16 | 39.61 | 7784.8 | 0.61 | 0.74 | 2.64 | 0.47 | 1 | 10 | 319.9249 | 437.7354 | 395.9585 | 319924.8925 | 437735.352 | 2.6997e-05 | 23 | 395958.5044
38 | 105 | CONCLUIDO | 5.2697 | 18.98 | 15.76 | 59.11 | 0.85 | 16 | 219.33 | 55.27 | 10.5 | 14 | 48.56 | 27285.35 | 215.12 | 467.15 | 63.98 | 39.61 | 7199.78 | 0.62 | 0.74 | 2.63 | 0.43 | 1 | 10 | 310.1481 | 424.3584 | 383.8582 | 310148.1363 | 424358.3629 | 2.7113e-05 | 22 | 383858.1963
39 | 105 | CONCLUIDO | 5.2655 | 18.99 | 15.78 | 59.17 | 0.87 | 16 | 219.75 | 55.27 | 10.75 | 14 | 48.72 | 27336.19 | 215.3 | 467.07 | 64.51 | 39.61 | 7463.84 | 0.61 | 0.74 | 2.63 | 0.44 | 1 | 10 | 310.3371 | 424.6169 | 384.0921 | 310337.0906 | 424616.8985 | 2.7091e-05 | 22 | 384092.0577
40 | 105 | CONCLUIDO | 5.296 | 18.88 | 15.71 | 62.84 | 0.89 | 15 | 220.16 | 55.27 | 11 | 13 | 48.89 | 27387.08 | 213.27 | 467.07 | 62.18 | 39.61 | 6304.33 | 0.64 | 0.74 | 2.63 | 0.38 | 1 | 10 | 308.7048 | 422.3836 | 382.0719 | 308704.833 | 422383.5716 | 2.7248e-05 | 22 | 382071.8763
41 | 105 | CONCLUIDO | 5.2925 | 18.89 | 15.72 | 62.89 | 0.91 | 15 | 220.57 | 55.27 | 11.25 | 13 | 49.05 | 27438.03 | 213.34 | 467.07 | 62.62 | 39.61 | 6525.28 | 0.63 | 0.74 | 2.63 | 0.39 | 1 | 10 | 308.8184 | 422.5389 | 382.2124 | 308818.372 | 422538.9207 | 2.723e-05 | 22 | 382212.3991
42 | 105 | CONCLUIDO | 5.2919 | 18.9 | 15.72 | 62.89 | 0.92 | 15 | 220.99 | 55.27 | 11.5 | 13 | 49.21 | 27489.03 | 213.11 | 467.08 | 62.58 | 39.61 | 6503.94 | 0.63 | 0.74 | 2.63 | 0.39 | 1 | 10 | 308.7258 | 422.4123 | 382.0978 | 308725.8039 | 422412.2649 | 2.7227e-05 | 22 | 382097.8312
43 | 105 | CONCLUIDO | 5.3072 | 18.84 | 15.71 | 67.33 | 0.94 | 14 | 221.4 | 55.27 | 11.75 | 12 | 49.38 | 27540.09 | 212.66 | 467.09 | 62.25 | 39.61 | 6345.59 | 0.64 | 0.74 | 2.63 | 0.38 | 1 | 10 | 308.1934 | 421.6839 | 381.4389 | 308193.4349 | 421683.8541 | 2.7306e-05 | 22 | 381438.9389
44 | 105 | CONCLUIDO | 5.3066 | 18.84 | 15.71 | 67.34 | 0.96 | 14 | 221.81 | 55.27 | 12 | 12 | 49.54 | 27591.21 | 212.57 | 467.07 | 61.97 | 39.61 | 6206.23 | 0.64 | 0.74 | 2.64 | 0.38 | 1 | 10 | 308.1649 | 421.6448 | 381.4036 | 308164.8619 | 421644.7593 | 2.7303e-05 | 22 | 381403.5753
45 | 105 | CONCLUIDO | 5.3108 | 18.83 | 15.7 | 67.27 | 0.98 | 14 | 222.23 | 55.27 | 12.25 | 12 | 49.71 | 27642.51 | 211.71 | 467.07 | 61.84 | 39.61 | 6140.04 | 0.64 | 0.74 | 2.63 | 0.36 | 1 | 10 | 307.6778 | 420.9783 | 380.8007 | 307677.781 | 420978.3138 | 2.7324e-05 | 22 | 380800.7343
46 | 105 | CONCLUIDO | 5.3034 | 18.86 | 15.72 | 67.39 | 1 | 14 | 222.65 | 55.27 | 12.5 | 12 | 49.87 | 27693.75 | 211.27 | 467.08 | 62.58 | 39.61 | 6509.37 | 0.63 | 0.74 | 2.63 | 0.39 | 1 | 10 | 307.6468 | 420.9359 | 380.7624 | 307646.7884 | 420935.9084 | 2.7286e-05 | 22 | 380762.3761
47 | 105 | CONCLUIDO | 5.3278 | 18.77 | 15.68 | 72.36 | 1.02 | 13 | 223.06 | 55.27 | 12.75 | 11 | 50.04 | 27745.04 | 211.01 | 467.09 | 61.16 | 39.61 | 5808.06 | 0.65 | 0.74 | 2.63 | 0.34 | 1 | 10 | 306.9937 | 420.0423 | 379.954 | 306993.673 | 420042.287 | 2.7412e-05 | 22 | 379954.0407
48 | 105 | CONCLUIDO | 5.3284 | 18.77 | 15.68 | 72.35 | 1.03 | 13 | 223.48 | 55.27 | 13 | 11 | 50.21 | 27796.39 | 211.14 | 467.07 | 60.99 | 39.61 | 5719.32 | 0.65 | 0.74 | 2.63 | 0.34 | 1 | 10 | 307.0404 | 420.1062 | 380.0119 | 307040.4209 | 420106.2495 | 2.7415e-05 | 22 | 380011.8987
49 | 105 | CONCLUIDO | 5.3254 | 18.78 | 15.69 | 72.4 | 1.05 | 13 | 223.89 | 55.27 | 13.25 | 11 | 50.37 | 27847.8 | 211.28 | 467.07 | 61.43 | 39.61 | 5939.5 | 0.64 | 0.74 | 2.63 | 0.35 | 1 | 10 | 307.1737 | 420.2886 | 380.1769 | 307173.7287 | 420288.6471 | 2.7399e-05 | 22 | 380176.8885
50 | 105 | CONCLUIDO | 5.3236 | 18.78 | 15.69 | 72.43 | 1.07 | 13 | 224.31 | 55.27 | 13.5 | 11 | 50.54 | 27899.27 | 210.31 | 467.09 | 61.65 | 39.61 | 6049.79 | 0.64 | 0.74 | 2.63 | 0.36 | 1 | 10 | 306.7699 | 419.7361 | 379.6771 | 306769.9107 | 419736.1256 | 2.739e-05 | 22 | 379677.0989
51 | 105 | CONCLUIDO | 5.3478 | 18.7 | 15.65 | 78.24 | 1.09 | 12 | 224.73 | 55.27 | 13.75 | 10 | 50.71 | 27950.8 | 208.95 | 467.07 | 60.13 | 39.61 | 5296.59 | 0.66 | 0.75 | 2.63 | 0.31 | 1 | 10 | 305.6298 | 418.1762 | 378.266 | 305629.8059 | 418176.1838 | 2.7515e-05 | 22 | 378266.0358
52 | 105 | CONCLUIDO | 5.3485 | 18.7 | 15.65 | 78.23 | 1.11 | 12 | 225.15 | 55.27 | 14 | 10 | 50.88 | 28002.38 | 209.14 | 467.07 | 60.22 | 39.61 | 5343.24 | 0.66 | 0.75 | 2.63 | 0.31 | 1 | 10 | 305.7017 | 418.2745 | 378.355 | 305701.6533 | 418274.4886 | 2.7518e-05 | 22 | 378354.9585
53 | 105 | CONCLUIDO | 5.3503 | 18.69 | 15.64 | 78.2 | 1.12 | 12 | 225.57 | 55.27 | 14.25 | 10 | 51.04 | 28054.03 | 208.89 | 467.09 | 59.94 | 39.61 | 5201.79 | 0.66 | 0.75 | 2.63 | 0.31 | 1 | 10 | 305.5441 | 418.0589 | 378.16 | 305544.1226 | 418058.9482 | 2.7527e-05 | 22 | 378159.9889
54 | 105 | CONCLUIDO | 5.3447 | 18.71 | 15.66 | 78.29 | 1.14 | 12 | 225.99 | 55.27 | 14.5 | 10 | 51.21 | 28105.73 | 208.86 | 467.07 | 60.47 | 39.61 | 5463.95 | 0.66 | 0.74 | 2.63 | 0.33 | 1 | 10 | 305.6598 | 418.2172 | 378.3031 | 305659.77 | 418217.182 | 2.7499e-05 | 22 | 378303.1211
55 | 105 | CONCLUIDO | 5.3468 | 18.7 | 15.65 | 78.26 | 1.16 | 12 | 226.41 | 55.27 | 14.75 | 10 | 51.38 | 28157.49 | 207.78 | 467.07 | 60.28 | 39.61 | 5373.27 | 0.66 | 0.75 | 2.63 | 0.32 | 1 | 10 | 305.1207 | 417.4795 | 377.6359 | 305120.6614 | 417479.5499 | 2.7509e-05 | 22 | 377635.8876
56 | 105 | CONCLUIDO | 5.3714 | 18.62 | 15.61 | 85.13 | 1.18 | 11 | 226.83 | 55.27 | 15 | 9 | 51.55 | 28209.31 | 206.83 | 467.07 | 58.8 | 39.61 | 4636.36 | 0.67 | 0.75 | 2.63 | 0.27 | 1 | 10 | 304.1696 | 416.1783 | 376.4588 | 304169.6428 | 416178.3243 | 2.7636e-05 | 22 | 376458.8491
57 | 105 | CONCLUIDO | 5.3707 | 18.62 | 15.61 | 85.14 | 1.19 | 11 | 227.25 | 55.27 | 15.25 | 9 | 51.72 | 28261.2 | 206.6 | 467.07 | 58.95 | 39.61 | 4713.12 | 0.67 | 0.75 | 2.62 | 0.28 | 1 | 10 | 304.0799 | 416.0555 | 376.3478 | 304079.8884 | 416055.5184 | 2.7632e-05 | 22 | 376347.7636
58 | 105 | CONCLUIDO | 5.368 | 18.63 | 15.62 | 85.19 | 1.21 | 11 | 227.67 | 55.27 | 15.5 | 9 | 51.9 | 28313.14 | 206.66 | 467.07 | 59.24 | 39.61 | 4853.69 | 0.67 | 0.75 | 2.63 | 0.28 | 1 | 10 | 304.1685 | 416.1768 | 376.4575 | 304168.5158 | 416176.7822 | 2.7619e-05 | 22 | 376457.4542
59 | 105 | CONCLUIDO | 5.3682 | 18.63 | 15.62 | 85.19 | 1.23 | 11 | 228.09 | 55.27 | 15.75 | 9 | 52.07 | 28365.14 | 206.73 | 467.09 | 59.22 | 39.61 | 4844.1 | 0.67 | 0.75 | 2.63 | 0.28 | 1 | 10 | 304.1961 | 416.2145 | 376.4916 | 304196.1028 | 416214.528 | 2.762e-05 | 22 | 376491.5976
60 | 105 | CONCLUIDO | 5.3698 | 18.62 | 15.61 | 85.16 | 1.24 | 11 | 228.51 | 55.27 | 16 | 9 | 52.24 | 28417.2 | 205.79 | 467.07 | 59.03 | 39.61 | 4748.8 | 0.67 | 0.75 | 2.63 | 0.28 | 1 | 10 | 303.7328 | 415.5806 | 375.9182 | 303732.8126 | 415580.6339 | 2.7628e-05 | 22 | 375918.2015
61 | 105 | CONCLUIDO | 5.3678 | 18.63 | 15.62 | 85.19 | 1.26 | 11 | 228.93 | 55.27 | 16.25 | 9 | 52.41 | 28469.32 | 205.19 | 467.07 | 59.25 | 39.61 | 4861.62 | 0.67 | 0.75 | 2.63 | 0.29 | 1 | 10 | 303.5101 | 415.2759 | 375.6426 | 303510.1082 | 415275.9199 | 2.7618e-05 | 22 | 375642.569
62 | 105 | CONCLUIDO | 5.3888 | 18.56 | 15.59 | 93.52 | 1.28 | 10 | 229.36 | 55.27 | 16.5 | 8 | 52.58 | 28521.51 | 204.85 | 467.07 | 58.37 | 39.61 | 4428.38 | 0.68 | 0.75 | 2.62 | 0.25 | 1 | 10 | 302.922 | 414.4712 | 374.9147 | 302921.9721 | 414471.2063 | 2.7726e-05 | 22 | 374914.656
63 | 105 | CONCLUIDO | 5.3877 | 18.56 | 15.59 | 93.54 | 1.3 | 10 | 229.78 | 55.27 | 16.75 | 8 | 52.76 | 28573.75 | 205.14 | 467.08 | 58.39 | 39.61 | 4436.29 | 0.68 | 0.75 | 2.62 | 0.26 | 1 | 10 | 303.0736 | 414.6786 | 375.1023 | 303073.5594 | 414678.6146 | 2.772e-05 | 22 | 375102.2696
64 | 105 | CONCLUIDO | 5.3845 | 18.57 | 15.6 | 93.61 | 1.31 | 10 | 230.2 | 55.27 | 17 | 8 | 52.93 | 28626.06 | 204.78 | 467.08 | 58.68 | 39.61 | 4583.19 | 0.67 | 0.75 | 2.63 | 0.27 | 1 | 10 | 302.9825 | 414.554 | 374.9896 | 302982.4992 | 414554.022 | 2.7703e-05 | 22 | 374989.568
65 | 105 | CONCLUIDO | 5.3857 | 18.57 | 15.6 | 93.59 | 1.33 | 10 | 230.63 | 55.27 | 17.25 | 8 | 53.11 | 28678.42 | 204.21 | 467.07 | 58.49 | 39.61 | 4486.76 | 0.68 | 0.75 | 2.63 | 0.26 | 1 | 10 | 302.7032 | 414.1718 | 374.6438 | 302703.1516 | 414171.8063 | 2.771e-05 | 22 | 374643.8304
66 | 105 | CONCLUIDO | 5.3887 | 18.56 | 15.59 | 93.52 | 1.35 | 10 | 231.05 | 55.27 | 17.5 | 8 | 53.28 | 28730.85 | 203.38 | 467.07 | 58.24 | 39.61 | 4360.51 | 0.68 | 0.75 | 2.63 | 0.25 | 1 | 10 | 302.2641 | 413.5711 | 374.1005 | 302264.1268 | 413571.1132 | 2.7725e-05 | 22 | 374100.4666
67 | 105 | CONCLUIDO | 5.3889 | 18.56 | 15.59 | 93.52 | 1.36 | 10 | 231.48 | 55.27 | 17.75 | 8 | 53.46 | 28783.34 | 202.29 | 467.07 | 58.14 | 39.61 | 4308.75 | 0.68 | 0.75 | 2.63 | 0.25 | 1 | 10 | 301.771 | 412.8965 | 373.4902 | 301771.0469 | 412896.4595 | 2.7726e-05 | 22 | 373490.2009
68 | 105 | CONCLUIDO | 5.4088 | 18.49 | 15.56 | 103.72 | 1.38 | 9 | 231.91 | 55.27 | 18 | 7 | 53.63 | 28835.89 | 201.07 | 467.07 | 57.3 | 39.61 | 3893.48 | 0.69 | 0.75 | 2.62 | 0.23 | 1 | 10 | 300.8194 | 411.5944 | 372.3124 | 300819.4116 | 411594.3901 | 2.7828e-05 | 22 | 372312.3992
69 | 105 | CONCLUIDO | 5.4096 | 18.49 | 15.56 | 103.71 | 1.4 | 9 | 232.33 | 55.27 | 18.25 | 7 | 53.81 | 28888.51 | 201.07 | 467.11 | 57.31 | 39.61 | 3900.43 | 0.69 | 0.75 | 2.62 | 0.22 | 1 | 10 | 300.8042 | 411.5736 | 372.2936 | 300804.2216 | 411573.6066 | 2.7833e-05 | 22 | 372293.5992
70 | 105 | CONCLUIDO | 5.4087 | 18.49 | 15.56 | 103.73 | 1.41 | 9 | 232.76 | 55.27 | 18.5 | 7 | 53.99 | 28941.18 | 201.44 | 467.07 | 57.3 | 39.61 | 3894.51 | 0.69 | 0.75 | 2.62 | 0.23 | 1 | 10 | 300.9868 | 411.8234 | 372.5195 | 300986.7662 | 411823.3722 | 2.7828e-05 | 22 | 372519.5275
71 | 105 | CONCLUIDO | 5.411 | 18.48 | 15.55 | 103.67 | 1.43 | 9 | 233.19 | 55.27 | 18.75 | 7 | 54.17 | 28993.92 | 201.68 | 467.07 | 57.08 | 39.61 | 3787.23 | 0.69 | 0.75 | 2.62 | 0.22 | 1 | 10 | 301.0421 | 411.8991 | 372.588 | 301042.0882 | 411899.0661 | 2.784e-05 | 22 | 372587.9973
72 | 105 | CONCLUIDO | 5.409 | 18.49 | 15.56 | 103.72 | 1.45 | 9 | 233.62 | 55.27 | 19 | 7 | 54.34 | 29046.73 | 201.81 | 467.07 | 57.36 | 39.61 | 3927.65 | 0.69 | 0.75 | 2.62 | 0.23 | 1 | 10 | 301.1465 | 412.0419 | 372.7172 | 301146.5066 | 412041.9359 | 2.7829e-05 | 22 | 372717.2319
73 | 105 | CONCLUIDO | 5.4072 | 18.49 | 15.56 | 103.76 | 1.46 | 9 | 234.04 | 55.27 | 19.25 | 7 | 54.52 | 29099.59 | 201.47 | 467.07 | 57.57 | 39.61 | 4031.03 | 0.69 | 0.75 | 2.62 | 0.23 | 1 | 10 | 301.0287 | 411.8808 | 372.5715 | 301028.7255 | 411880.7826 | 2.782e-05 | 22 | 372571.4588
74 | 105 | CONCLUIDO | 5.4082 | 18.49 | 15.56 | 103.74 | 1.48 | 9 | 234.47 | 55.27 | 19.5 | 7 | 54.7 | 29152.52 | 200.92 | 467.12 | 57.37 | 39.61 | 3931.5 | 0.69 | 0.75 | 2.62 | 0.23 | 1 | 10 | 300.7637 | 411.5182 | 372.2435 | 300763.7241 | 411518.1961 | 2.7825e-05 | 22 | 372243.4771
75 | 105 | CONCLUIDO | 5.4049 | 18.5 | 15.57 | 103.81 | 1.49 | 9 | 234.9 | 55.27 | 19.75 | 7 | 54.88 | 29205.51 | 200.23 | 467.12 | 57.88 | 39.61 | 4186.39 | 0.68 | 0.75 | 2.62 | 0.24 | 1 | 10 | 300.5259 | 411.1927 | 371.9491 | 300525.8672 | 411192.7497 | 2.7808e-05 | 22 | 371949.0908
76 | 105 | CONCLUIDO | 5.405 | 18.5 | 15.57 | 103.81 | 1.51 | 9 | 235.33 | 55.27 | 20 | 7 | 55.06 | 29258.57 | 199.75 | 467.07 | 57.72 | 39.61 | 4106.48 | 0.69 | 0.75 | 2.62 | 0.24 | 1 | 10 | 300.3092 | 410.8963 | 371.6809 | 300309.1802 | 410896.269 | 2.7809e-05 | 22 | 371680.9058
77 | 105 | CONCLUIDO | 5.4327 | 18.41 | 15.52 | 116.38 | 1.53 | 8 | 235.76 | 55.27 | 20.25 | 6 | 55.24 | 29311.69 | 197.87 | 467.07 | 55.94 | 39.61 | 3221.41 | 0.71 | 0.75 | 2.62 | 0.18 | 1 | 10 | 298.9101 | 408.982 | 369.9494 | 298910.1309 | 408982.0281 | 2.7951e-05 | 22 | 369949.3573
78 | 105 | CONCLUIDO | 5.4297 | 18.42 | 15.53 | 116.46 | 1.54 | 8 | 236.2 | 55.27 | 20.5 | 6 | 55.42 | 29364.87 | 198.01 | 467.13 | 56.28 | 39.61 | 3391.97 | 0.7 | 0.75 | 2.62 | 0.19 | 1 | 10 | 299.0364 | 409.1548 | 370.1056 | 299036.3859 | 409154.7757 | 2.7936e-05 | 22 | 370105.6182
79 | 105 | CONCLUIDO | 5.4301 | 18.42 | 15.53 | 116.45 | 1.56 | 8 | 236.63 | 55.27 | 20.75 | 6 | 55.6 | 29418.12 | 197.85 | 467.07 | 56.23 | 39.61 | 3366.58 | 0.7 | 0.75 | 2.62 | 0.19 | 1 | 10 | 298.9577 | 409.0471 | 370.0082 | 298957.6845 | 409047.093 | 2.7938e-05 | 22 | 370008.2126
80 | 105 | CONCLUIDO | 5.428 | 18.42 | 15.53 | 116.5 | 1.58 | 8 | 237.06 | 55.27 | 21 | 6 | 55.79 | 29471.44 | 198.09 | 467.09 | 56.45 | 39.61 | 3475.83 | 0.7 | 0.75 | 2.62 | 0.2 | 1 | 10 | 299.1036 | 409.2468 | 370.1889 | 299103.6436 | 409246.8007 | 2.7927e-05 | 22 | 370188.8604
81 | 105 | CONCLUIDO | 5.431 | 18.41 | 15.52 | 116.43 | 1.59 | 8 | 237.49 | 55.27 | 21.25 | 6 | 55.97 | 29524.81 | 198.01 | 467.07 | 56.07 | 39.61 | 3286.92 | 0.71 | 0.75 | 2.62 | 0.19 | 1 | 10 | 299.004 | 409.1105 | 370.0656 | 299004.0324 | 409110.5083 | 2.7943e-05 | 22 | 370065.5756
82 | 105 | CONCLUIDO | 5.4299 | 18.42 | 15.53 | 116.46 | 1.61 | 8 | 237.93 | 55.27 | 21.5 | 6 | 56.15 | 29578.26 | 198.1 | 467.08 | 56.23 | 39.61 | 3364.58 | 0.7 | 0.75 | 2.62 | 0.19 | 1 | 10 | 299.0728 | 409.2045 | 370.1506 | 299072.7571 | 409204.5404 | 2.7937e-05 | 22 | 370150.6334
83 | 105 | CONCLUIDO | 5.4277 | 18.42 | 15.54 | 116.51 | 1.62 | 8 | 238.36 | 55.27 | 21.75 | 6 | 56.34 | 29631.77 | 197.49 | 467.07 | 56.53 | 39.61 | 3516.53 | 0.7 | 0.75 | 2.62 | 0.2 | 1 | 10 | 298.8501 | 408.8998 | 369.875 | 298850.0576 | 408899.8332 | 2.7926e-05 | 22 | 369875.007
84 | 105 | CONCLUIDO | 5.4293 | 18.42 | 15.53 | 116.47 | 1.64 | 8 | 238.79 | 55.27 | 22 | 6 | 56.52 | 29685.34 | 196.61 | 467.07 | 56.37 | 39.61 | 3437.99 | 0.7 | 0.75 | 2.62 | 0.2 | 1 | 10 | 298.4201 | 408.3116 | 369.3429 | 298420.149 | 408311.6132 | 2.7934e-05 | 22 | 369342.9259
85 | 105 | CONCLUIDO | 5.4256 | 18.43 | 15.54 | 116.56 | 1.65 | 8 | 239.23 | 55.27 | 22.25 | 6 | 56.71 | 29738.98 | 195.97 | 467.07 | 56.69 | 39.61 | 3596.71 | 0.7 | 0.75 | 2.62 | 0.21 | 1 | 10 | 298.2115 | 408.0261 | 369.0846 | 298211.459 | 408026.0743 | 2.7915e-05 | 22 | 369084.6384
86 | 105 | CONCLUIDO | 5.43 | 18.42 | 15.53 | 116.45 | 1.67 | 8 | 239.66 | 55.27 | 22.5 | 6 | 56.89 | 29792.69 | 195.79 | 467.07 | 56.41 | 39.61 | 3456.92 | 0.7 | 0.75 | 2.62 | 0.19 | 1 | 10 | 298.042 | 407.7942 | 368.8749 | 298041.9699 | 407794.1719 | 2.7938e-05 | 22 | 368874.8685
87 | 105 | CONCLUIDO | 5.4295 | 18.42 | 15.53 | 116.46 | 1.69 | 8 | 240.1 | 55.27 | 22.75 | 6 | 57.08 | 29846.46 | 195.06 | 467.07 | 56.39 | 39.61 | 3446.92 | 0.7 | 0.75 | 2.62 | 0.2 | 1 | 10 | 297.726 | 407.3618 | 368.4838 | 297725.9842 | 407361.8263 | 2.7935e-05 | 22 | 368483.7853
88 | 105 | CONCLUIDO | 5.4217 | 18.44 | 15.56 | 116.66 | 1.7 | 8 | 240.54 | 55.27 | 23 | 6 | 57.26 | 29900.43 | 194.09 | 467.07 | 57.12 | 39.61 | 3812.29 | 0.69 | 0.75 | 2.63 | 0.22 | 1 | 10 | 297.4612 | 406.9995 | 368.1561 | 297461.2068 | 406999.5462 | 2.7895e-05 | 22 | 368156.0807
89 | 105 | CONCLUIDO | 5.4455 | 18.36 | 15.52 | 132.99 | 1.72 | 7 | 240.97 | 55.27 | 23.25 | 5 | 57.45 | 29954.34 | 193.59 | 467.08 | 55.91 | 39.61 | 3210.23 | 0.71 | 0.75 | 2.62 | 0.18 | 1 | 10 | 296.7722 | 406.0568 | 367.3033 | 296772.1971 | 406056.8127 | 2.8017e-05 | 22 | 367303.3204
90 | 105 | CONCLUIDO | 5.4458 | 18.36 | 15.51 | 132.98 | 1.73 | 7 | 241.41 | 55.27 | 23.5 | 5 | 57.64 | 30008.32 | 193.99 | 467.07 | 55.97 | 39.61 | 3240.79 | 0.71 | 0.75 | 2.62 | 0.18 | 1 | 10 | 296.9362 | 406.2813 | 367.5064 | 296936.2425 | 406281.2669 | 2.8019e-05 | 22 | 367506.353
91 | 105 | CONCLUIDO | 5.4453 | 18.36 | 15.52 | 132.99 | 1.75 | 7 | 241.85 | 55.27 | 23.75 | 5 | 57.83 | 30062.36 | 194.47 | 467.08 | 55.9 | 39.61 | 3207.43 | 0.71 | 0.75 | 2.62 | 0.18 | 1 | 10 | 297.1667 | 406.5966 | 367.7916 | 297166.6922 | 406596.5783 | 2.8016e-05 | 22 | 367791.5715
92 | 105 | CONCLUIDO | 5.4462 | 18.36 | 15.51 | 132.97 | 1.76 | 7 | 242.29 | 55.27 | 24 | 5 | 58.02 | 30116.47 | 194.21 | 467.07 | 55.79 | 39.61 | 3149.32 | 0.71 | 0.75 | 2.62 | 0.18 | 1 | 10 | 297.0267 | 406.405 | 367.6183 | 297026.6854 | 406405.0148 | 2.8021e-05 | 22 | 367618.2906
93 | 105 | CONCLUIDO | 5.4463 | 18.36 | 15.51 | 132.96 | 1.78 | 7 | 242.73 | 55.27 | 24.25 | 5 | 58.21 | 30170.65 | 194.92 | 467.07 | 55.87 | 39.61 | 3190.27 | 0.71 | 0.75 | 2.62 | 0.18 | 1 | 10 | 297.3402 | 406.8339 | 368.0063 | 297340.1731 | 406833.9426 | 2.8021e-05 | 22 | 368006.2821
94 | 105 | CONCLUIDO | 5.4475 | 18.36 | 15.51 | 132.93 | 1.79 | 7 | 243.17 | 55.27 | 24.5 | 5 | 58.4 | 30224.9 | 194.63 | 467.08 | 55.61 | 39.61 | 3061.48 | 0.71 | 0.75 | 2.62 | 0.17 | 1 | 10 | 297.1896 | 406.6279 | 367.8199 | 297189.5554 | 406627.8608 | 2.8028e-05 | 22 | 367819.8684
95 | 105 | CONCLUIDO | 5.4493 | 18.35 | 15.5 | 132.88 | 1.81 | 7 | 243.61 | 55.27 | 24.75 | 5 | 58.59 | 30279.22 | 193.7 | 467.07 | 55.49 | 39.61 | 3002.91 | 0.71 | 0.75 | 2.62 | 0.17 | 1 | 10 | 296.7359 | 406.0071 | 367.2584 | 296735.8832 | 406007.1265 | 2.8037e-05 | 22 | 367258.3762
96 | 105 | CONCLUIDO | 5.4519 | 18.34 | 15.49 | 132.8 | 1.82 | 7 | 244.05 | 55.27 | 25 | 5 | 58.78 | 30333.61 | 193.12 | 467.07 | 55.19 | 39.61 | 2853.21 | 0.72 | 0.75 | 2.62 | 0.16 | 1 | 10 | 296.4234 | 405.5795 | 366.8716 | 296423.3762 | 405579.5407 | 2.805e-05 | 22 | 366871.5985
97 | 105 | CONCLUIDO | 5.4497 | 18.35 | 15.5 | 132.87 | 1.84 | 7 | 244.49 | 55.27 | 25.25 | 5 | 58.97 | 30388.06 | 192.92 | 467.07 | 55.34 | 39.61 | 2924.91 | 0.72 | 0.75 | 2.62 | 0.17 | 1 | 10 | 296.3825 | 405.5236 | 366.821 | 296382.4697 | 405523.5704 | 2.8039e-05 | 22 | 366820.97
98 | 105 | CONCLUIDO | 5.4493 | 18.35 | 15.5 | 132.88 | 1.85 | 7 | 244.93 | 55.27 | 25.5 | 5 | 59.16 | 30442.58 | 192.24 | 467.07 | 55.38 | 39.61 | 2947.7 | 0.72 | 0.75 | 2.62 | 0.17 | 1 | 10 | 296.0879 | 405.1205 | 366.4564 | 296087.8685 | 405120.4842 | 2.8037e-05 | 22 | 366456.3538
99 | 105 | CONCLUIDO | 5.4525 | 18.34 | 15.49 | 132.79 | 1.87 | 7 | 245.38 | 55.27 | 25.75 | 5 | 59.35 | 30497.18 | 191.54 | 467.07 | 55.08 | 39.61 | 2793.42 | 0.72 | 0.75 | 2.62 | 0.16 | 1 | 10 | 295.7117 | 404.6058 | 365.9908 | 295711.6926 | 404605.7837 | 2.8053e-05 | 22 | 365990.7755
100 | 105 | CONCLUIDO | 5.4513 | 18.34 | 15.5 | 132.82 | 1.88 | 7 | 245.82 | 55.27 | 26 | 5 | 59.55 | 30551.84 | 191.21 | 467.07 | 55.3 | 39.61 | 2905.3 | 0.72 | 0.75 | 2.62 | 0.16 | 1 | 10 | 295.5949 | 404.446 | 365.8463 | 295594.9268 | 404446.0196 | 2.8047e-05 | 22 | 365846.2591
101 | 105 | CONCLUIDO | 5.4486 | 18.35 | 15.5 | 132.9 | 1.9 | 7 | 246.26 | 55.27 | 26.25 | 5 | 59.74 | 30606.57 | 191.14 | 467.07 | 55.5 | 39.61 | 3004.67 | 0.71 | 0.75 | 2.62 | 0.17 | 1 | 10 | 295.6122 | 404.4696 | 365.8676 | 295612.1637 | 404469.6039 | 2.8033e-05 | 22 | 365867.5926
102 | 105 | CONCLUIDO | 5.4466 | 18.36 | 15.51 | 132.95 | 1.91 | 7 | 246.71 | 55.27 | 26.5 | 5 | 59.93 | 30661.38 | 190.74 | 467.07 | 55.68 | 39.61 | 3098 | 0.71 | 0.75 | 2.62 | 0.18 | 1 | 10 | 295.4785 | 404.2867 | 365.7022 | 295478.5126 | 404286.7365 | 2.8023e-05 | 22 | 365702.1778
103 | 105 | CONCLUIDO | 5.4501 | 18.35 | 15.5 | 132.85 | 1.93 | 7 | 247.15 | 55.27 | 26.75 | 5 | 60.13 | 30716.25 | 189.64 | 467.07 | 55.44 | 39.61 | 2976.79 | 0.71 | 0.75 | 2.62 | 0.17 | 1 | 10 | 294.9197 | 403.5221 | 365.0105 | 294919.6566 | 403522.0852 | 2.8041e-05 | 22 | 365010.5037
104 | 105 | CONCLUIDO | 5.4726 | 18.27 | 15.46 | 154.65 | 1.94 | 6 | 247.6 | 55.27 | 27 | 4 | 60.33 | 30771.2 | 187.96 | 467.07 | 54.31 | 39.61 | 2413.51 | 0.73 | 0.75 | 2.62 | 0.13 | 1 | 10 | 293.7466 | 401.9171 | 363.5587 | 293746.6019 | 401917.0599 | 2.8157e-05 | 22 | 363558.6598
105 | 105 | CONCLUIDO | 5.4705 | 18.28 | 15.47 | 154.72 | 1.95 | 6 | 248.04 | 55.27 | 27.25 | 4 | 60.52 | 30826.21 | 187.96 | 467.07 | 54.5 | 39.61 | 2510.43 | 0.73 | 0.75 | 2.62 | 0.14 | 1 | 10 | 293.7915 | 401.9784 | 363.6142 | 293791.4512 | 401978.4247 | 2.8146e-05 | 22 | 363614.168
106 | 105 | CONCLUIDO | 5.4708 | 18.28 | 15.47 | 154.71 | 1.97 | 6 | 248.49 | 55.27 | 27.5 | 3 | 60.72 | 30881.3 | 188.33 | 467.07 | 54.46 | 39.61 | 2492.19 | 0.73 | 0.75 | 2.62 | 0.14 | 1 | 10 | 293.9498 | 402.1951 | 363.8101 | 293949.7816 | 402195.0593 | 2.8147e-05 | 22 | 363810.1274
107 | 105 | CONCLUIDO | 5.4675 | 18.29 | 15.48 | 154.82 | 1.98 | 6 | 248.94 | 55.27 | 27.75 | 3 | 60.92 | 30936.46 | 188.37 | 467.07 | 54.8 | 39.61 | 2660.12 | 0.72 | 0.75 | 2.62 | 0.15 | 1 | 10 | 294.0335 | 402.3096 | 363.9137 | 294033.4641 | 402309.5574 | 2.813e-05 | 22 | 363913.6979
108 | 105 | CONCLUIDO | 5.4663 | 18.29 | 15.49 | 154.86 | 2 | 6 | 249.39 | 55.27 | 28 | 3 | 61.11 | 30991.69 | 188.5 | 467.07 | 54.92 | 39.61 | 2721.54 | 0.72 | 0.75 | 2.62 | 0.15 | 1 | 10 | 294.1202 | 402.4282 | 364.021 | 294120.1844 | 402428.212 | 2.8124e-05 | 22 | 364021.0282
109 | 105 | CONCLUIDO | 5.4679 | 18.29 | 15.48 | 154.81 | 2.01 | 6 | 249.83 | 55.27 | 28.25 | 3 | 61.31 | 31047 | 188.67 | 467.07 | 54.74 | 39.61 | 2632.2 | 0.72 | 0.75 | 2.62 | 0.15 | 1 | 10 | 294.1591 | 402.4815 | 364.0693 | 294159.1473 | 402481.5227 | 2.8133e-05 | 22 | 364069.2511
110 | 105 | CONCLUIDO | 5.4685 | 18.29 | 15.48 | 154.78 | 2.03 | 6 | 250.28 | 55.27 | 28.5 | 3 | 61.51 | 31102.37 | 188.59 | 467.07 | 54.63 | 39.61 | 2577.91 | 0.72 | 0.75 | 2.62 | 0.15 | 1 | 10 | 294.1132 | 402.4187 | 364.0124 | 294113.2253 | 402418.6903 | 2.8136e-05 | 22 | 364012.4153
111 | 105 | CONCLUIDO | 5.4686 | 18.29 | 15.48 | 154.78 | 2.04 | 6 | 250.73 | 55.27 | 28.75 | 3 | 61.71 | 31157.82 | 188.38 | 467.08 | 54.58 | 39.61 | 2549.11 | 0.73 | 0.75 | 2.62 | 0.14 | 1 | 10 | 294.0186 | 402.2892 | 363.8953 | 294018.5911 | 402289.2075 | 2.8136e-05 | 22 | 363895.2901
112 | 105 | CONCLUIDO | 5.4695 | 18.28 | 15.47 | 154.75 | 2.05 | 6 | 251.18 | 55.27 | 29 | 3 | 61.91 | 31213.35 | 188.21 | 467.07 | 54.51 | 39.61 | 2513.46 | 0.73 | 0.75 | 2.62 | 0.14 | 1 | 10 | 293.9195 | 402.1536 | 363.7726 | 293919.4973 | 402153.6231 | 2.8141e-05 | 22 | 363772.6457
113 | 105 | CONCLUIDO | 5.4694 | 18.28 | 15.48 | 154.76 | 2.07 | 6 | 251.63 | 55.27 | 29.25 | 3 | 62.11 | 31268.94 | 188.33 | 467.08 | 54.51 | 39.61 | 2513.84 | 0.73 | 0.75 | 2.62 | 0.14 | 1 | 10 | 293.9825 | 402.2398 | 363.8506 | 293982.4512 | 402239.7594 | 2.814e-05 | 22 | 363850.5613
114 | 105 | CONCLUIDO | 5.47 | 18.28 | 15.47 | 154.73 | 2.08 | 6 | 252.08 | 55.27 | 29.5 | 2 | 62.31 | 31324.61 | 187.98 | 467.08 | 54.44 | 39.61 | 2483.35 | 0.73 | 0.75 | 2.62 | 0.14 | 1 | 10 | 293.809 | 402.0025 | 363.6359 | 293809.041 | 402002.4918 | 2.8143e-05 | 22 | 363635.9382
115 | 105 | CONCLUIDO | 5.4704 | 18.28 | 15.47 | 154.72 | 2.1 | 6 | 252.54 | 55.27 | 29.75 | 2 | 62.51 | 31380.35 | 187.87 | 467.07 | 54.34 | 39.61 | 2430.48 | 0.73 | 0.75 | 2.62 | 0.14 | 1 | 10 | 293.7534 | 401.9264 | 363.5671 | 293753.4083 | 401926.3728 | 2.8145e-05 | 22 | 363567.0839
116 | 105 | CONCLUIDO | 5.4676 | 18.29 | 15.48 | 154.81 | 2.11 | 6 | 252.99 | 55.27 | 30 | 1 | 62.72 | 31436.17 | 187.92 | 467.09 | 54.71 | 39.61 | 2617.82 | 0.72 | 0.75 | 2.62 | 0.15 | 1 | 10 | 293.8326 | 402.0348 | 363.6652 | 293832.6476 | 402034.7914 | 2.8131e-05 | 22 | 363665.1551
117 | 105 | CONCLUIDO | 5.4685 | 18.29 | 15.48 | 154.79 | 2.12 | 6 | 253.44 | 55.27 | 30.25 | 1 | 62.92 | 31492.06 | 188 | 467.13 | 54.62 | 39.61 | 2572.63 | 0.73 | 0.75 | 2.62 | 0.15 | 1 | 10 | 293.8523 | 402.0616 | 363.6894 | 293852.2758 | 402061.6476 | 2.8136e-05 | 22 | 363689.4483
118 | 105 | CONCLUIDO | 5.468 | 18.29 | 15.48 | 154.8 | 2.14 | 6 | 253.9 | 55.27 | 30.5 | 0 | 63.12 | 31548.03 | 188.15 | 467.07 | 54.54 | 39.61 | 2531.51 | 0.73 | 0.75 | 2.62 | 0.15 | 1 | 10 | 293.9274 | 402.1644 | 363.7824 | 293927.3802 | 402164.4088 | 2.8133e-05 | 22 | 363782.402

## RESULTADOS_10
Unnamed: 0 | Volume de calda [L] | STATUS | Capacidade operacional [ha/h] | Tempo de missao [h] | Tempo util [h] | Tempo por voo [min] | Autonomia Projetada [h] | N° Voos | MTOW [kg] | Massa Estrutura [kg] | Combustível [kg] | Abastecimentos | Massa gerador | Potência gerador [W] | Combustível consumido [L] | Calda cons [L] | Distância percorrida [km] | Distância Pulverizando [km] | RTL ACUMULADO[m] | EOC [km/km] | EOC [h/h] | Tempo de manobra [h] | Tempo rtl_rtw [h] | V pulv [m/s] | V desloc [m/s] | Preço Total por ha Simples [R$/ha] | Preço Total por ha Presumido [R$/ha] | Preço Total por ha Real [R$/ha] | Preço Total Simples [R$] | Preço Total Presumido [R$] | Prod CAPEX [ha/h/R$] | Dias Trabalhados | Preço Total Real [R$]
0 | 60 | CONCLUIDO | 3.89 | 25.71 | 19.74 | 7.9 | 0.14 | 150 | 124.63 | 45 | 1 | 148 | 18.64 | 15605.44 | 205.81 | 467.19 | 193.93 | 39.61 | 71504.53 | 0.2 | 0.59 | 2.85 | 4.4 | 1 | 10 | 413.806 | 566.1876 | 512.1515 | 413806.0123 | 566187.6419 | 2.5083e-05 | 30 | 512151.488
1 | 60 | CONCLUIDO | 4.2241 | 23.67 | 18.65 | 9.9 | 0.18 | 113 | 124.96 | 45 | 1.25 | 111 | 18.71 | 15645.96 | 193.77 | 467.23 | 158.16 | 39.61 | 53805.45 | 0.25 | 0.63 | 2.79 | 3.32 | 1 | 10 | 376.6526 | 515.3527 | 466.1682 | 376652.6254 | 515352.7387 | 2.7237e-05 | 28 | 466168.1967
2 | 60 | CONCLUIDO | 4.4719 | 22.36 | 17.93 | 11.95 | 0.21 | 90 | 125.29 | 45 | 1.5 | 88 | 18.79 | 15686.51 | 185.58 | 467.16 | 134.59 | 39.61 | 42135.06 | 0.29 | 0.65 | 2.75 | 2.59 | 1 | 10 | 346.8377 | 474.5587 | 429.2675 | 346837.7401 | 474558.6974 | 2.8835e-05 | 26 | 429267.4814
3 | 60 | CONCLUIDO | 4.6506 | 21.5 | 17.45 | 13.96 | 0.25 | 75 | 125.62 | 45 | 1.75 | 73 | 18.87 | 15727.09 | 179.98 | 467.11 | 118.98 | 39.61 | 34408.13 | 0.33 | 0.67 | 2.73 | 2.12 | 1 | 10 | 330.2566 | 451.8716 | 408.7456 | 330256.5618 | 451871.5977 | 2.9987e-05 | 25 | 408745.6066
4 | 60 | CONCLUIDO | 4.7693 | 20.97 | 17.17 | 15.85 | 0.28 | 65 | 125.95 | 45 | 2 | 63 | 18.95 | 15767.7 | 176.32 | 467.18 | 109.92 | 39.61 | 29928.02 | 0.36 | 0.68 | 2.71 | 1.84 | 1 | 10 | 325.5308 | 445.4056 | 402.8967 | 325530.7969 | 445405.5978 | 3.0753e-05 | 25 | 402896.7126
5 | 60 | CONCLUIDO | 4.8667 | 20.55 | 16.96 | 17.85 | 0.31 | 57 | 126.28 | 45 | 2.25 | 55 | 19.03 | 15808.34 | 173.42 | 467.15 | 102.95 | 39.61 | 26482.32 | 0.38 | 0.69 | 2.7 | 1.62 | 1 | 10 | 312.9925 | 428.2502 | 387.3786 | 312992.5198 | 428250.1739 | 3.1381e-05 | 24 | 387378.5784
6 | 60 | CONCLUIDO | 4.96 | 20.16 | 16.75 | 20.1 | 0.35 | 50 | 126.61 | 45 | 2.5 | 48 | 19.11 | 15849 | 170.76 | 467.1 | 96.33 | 39.61 | 23206.69 | 0.41 | 0.7 | 2.69 | 1.42 | 1 | 10 | 309.6911 | 423.733 | 383.2926 | 309691.1178 | 423733.0499 | 3.1982e-05 | 24 | 383292.5624
7 | 60 | CONCLUIDO | 5.0285 | 19.89 | 16.6 | 22.14 | 0.38 | 45 | 126.94 | 45 | 2.75 | 43 | 19.19 | 15889.69 | 168.65 | 467.09 | 91.34 | 39.61 | 20735.63 | 0.43 | 0.7 | 2.68 | 1.27 | 1 | 10 | 307.2727 | 420.424 | 380.2993 | 307272.6616 | 420424.0115 | 3.2424e-05 | 24 | 380299.3339
8 | 60 | CONCLUIDO | 5.086 | 19.66 | 16.48 | 24.12 | 0.42 | 41 | 127.27 | 45 | 3 | 39 | 19.27 | 15930.42 | 166.52 | 467.09 | 87.09 | 39.61 | 18632.46 | 0.45 | 0.71 | 2.68 | 1.15 | 1 | 10 | 296.2279 | 405.3121 | 366.6297 | 296227.92 | 405312.1088 | 3.2795e-05 | 23 | 366629.69
9 | 60 | CONCLUIDO | 5.1224 | 19.52 | 16.42 | 25.92 | 0.45 | 38 | 127.6 | 45 | 3.25 | 36 | 19.35 | 15971.17 | 165.25 | 467.09 | 85.24 | 39.61 | 17720 | 0.46 | 0.71 | 2.67 | 1.08 | 1 | 10 | 294.9422 | 403.5529 | 365.0384 | 294942.1946 | 403552.9226 | 3.303e-05 | 23 | 365038.3981
10 | 60 | CONCLUIDO | 5.166 | 19.36 | 16.33 | 28 | 0.48 | 35 | 127.93 | 45 | 3.5 | 33 | 19.43 | 16011.95 | 163.66 | 467.17 | 82.66 | 39.61 | 16445.5 | 0.48 | 0.71 | 2.66 | 1 | 1 | 10 | 293.3813 | 401.4173 | 363.1066 | 293381.329 | 401417.2774 | 3.3311e-05 | 23 | 363106.5758
11 | 60 | CONCLUIDO | 5.2145 | 19.18 | 16.23 | 30.43 | 0.52 | 32 | 128.26 | 45 | 3.75 | 30 | 19.51 | 16052.76 | 161.91 | 467.11 | 79.17 | 39.61 | 14717.65 | 0.5 | 0.72 | 2.66 | 0.89 | 1 | 10 | 291.6845 | 399.0955 | 361.0064 | 291684.46 | 399095.5464 | 3.3623e-05 | 23 | 361006.4276
12 | 60 | CONCLUIDO | 5.2401 | 19.08 | 16.18 | 32.37 | 0.55 | 30 | 128.59 | 45 | 4 | 28 | 19.59 | 16093.6 | 160.84 | 467.16 | 77.83 | 39.61 | 14057.26 | 0.51 | 0.72 | 2.65 | 0.85 | 1 | 10 | 290.7358 | 397.7976 | 359.8323 | 290735.8231 | 397797.5795 | 3.3789e-05 | 23 | 359832.3369
13 | 60 | CONCLUIDO | 5.2806 | 18.94 | 16.09 | 34.48 | 0.58 | 28 | 128.92 | 45 | 4.25 | 26 | 19.68 | 16134.46 | 159.29 | 467.08 | 74.62 | 39.61 | 12463 | 0.53 | 0.72 | 2.65 | 0.76 | 1 | 10 | 280.4135 | 383.6741 | 347.0568 | 280413.4722 | 383674.0837 | 3.405e-05 | 22 | 347056.7676
14 | 60 | CONCLUIDO | 5.2894 | 18.91 | 16.08 | 35.74 | 0.62 | 27 | 129.25 | 45 | 4.5 | 25 | 19.76 | 16175.36 | 158.42 | 467.08 | 74.36 | 39.61 | 12337.25 | 0.53 | 0.73 | 2.65 | 0.75 | 1 | 10 | 279.8696 | 382.9299 | 346.3836 | 279869.558 | 382929.8763 | 3.4106e-05 | 22 | 346383.5863
15 | 60 | CONCLUIDO | 5.3224 | 18.79 | 16.02 | 38.44 | 0.65 | 25 | 129.59 | 45 | 4.75 | 23 | 19.84 | 16216.29 | 156.87 | 467.08 | 72.34 | 39.61 | 11335.77 | 0.55 | 0.73 | 2.65 | 0.68 | 1 | 10 | 278.6091 | 381.2053 | 344.8236 | 278609.096 | 381205.2565 | 3.4319e-05 | 22 | 344823.5618
16 | 60 | CONCLUIDO | 5.3343 | 18.75 | 16 | 40 | 0.68 | 24 | 129.92 | 45 | 5 | 22 | 19.92 | 16257.24 | 156.09 | 467.08 | 71.46 | 39.61 | 10898.74 | 0.55 | 0.73 | 2.65 | 0.67 | 1 | 10 | 278.0592 | 380.4529 | 344.143 | 278059.2488 | 380452.9313 | 3.4396e-05 | 22 | 344143.0375
17 | 60 | CONCLUIDO | 5.3562 | 18.67 | 15.95 | 41.61 | 0.71 | 23 | 130.25 | 45 | 5.25 | 21 | 20 | 16298.23 | 154.88 | 467.07 | 70.33 | 39.61 | 10343.26 | 0.56 | 0.73 | 2.64 | 0.62 | 1 | 10 | 277.1468 | 379.2045 | 343.0137 | 277146.7943 | 379204.4708 | 3.4537e-05 | 22 | 343013.7283
18 | 60 | CONCLUIDO | 5.385 | 18.57 | 15.9 | 45.43 | 0.74 | 21 | 130.58 | 45 | 5.5 | 19 | 20.09 | 16339.24 | 153.51 | 467.09 | 68.52 | 39.61 | 9446.8 | 0.58 | 0.73 | 2.64 | 0.57 | 1 | 10 | 276.0679 | 377.7283 | 341.6784 | 276067.9049 | 377728.2868 | 3.4723e-05 | 22 | 341678.4292
19 | 60 | CONCLUIDO | 5.4002 | 18.52 | 15.87 | 47.62 | 0.78 | 20 | 130.92 | 45 | 5.75 | 18 | 20.17 | 16380.29 | 152.34 | 467.13 | 67.76 | 39.61 | 9069.94 | 0.58 | 0.73 | 2.64 | 0.54 | 1 | 10 | 275.3006 | 376.6784 | 340.7287 | 275300.5781 | 376678.3964 | 3.4821e-05 | 22 | 340728.7389
20 | 60 | CONCLUIDO | 5.3936 | 18.54 | 15.9 | 47.69 | 0.81 | 20 | 131.25 | 45 | 6 | 18 | 20.25 | 16421.36 | 152.32 | 467.14 | 68.24 | 39.61 | 9312.51 | 0.58 | 0.73 | 2.64 | 0.56 | 1 | 10 | 275.4076 | 376.8249 | 340.8612 | 275407.6202 | 376824.8561 | 3.4778e-05 | 22 | 340861.2207
21 | 60 | CONCLUIDO | 5.4137 | 18.47 | 15.85 | 50.06 | 0.84 | 19 | 131.58 | 45 | 6.25 | 17 | 20.34 | 16462.46 | 151.32 | 467.07 | 66.85 | 39.61 | 8622.14 | 0.59 | 0.74 | 2.64 | 0.52 | 1 | 10 | 274.6356 | 375.7685 | 339.9057 | 274635.5951 | 375768.5373 | 3.4908e-05 | 22 | 339905.7155
22 | 60 | CONCLUIDO | 5.4349 | 18.4 | 15.81 | 52.69 | 0.87 | 18 | 131.92 | 45 | 6.5 | 16 | 20.42 | 16503.6 | 150.23 | 467.07 | 65.29 | 39.61 | 7845.34 | 0.61 | 0.74 | 2.64 | 0.47 | 1 | 10 | 273.8201 | 374.6528 | 338.8964 | 273820.1312 | 374652.7836 | 3.5045e-05 | 22 | 338896.4478
23 | 60 | CONCLUIDO | 5.4484 | 18.35 | 15.79 | 55.72 | 0.9 | 17 | 132.25 | 45 | 6.75 | 15 | 20.5 | 16544.76 | 148.8 | 467.08 | 64.73 | 39.61 | 7571.63 | 0.61 | 0.74 | 2.64 | 0.45 | 1 | 10 | 272.981 | 373.5047 | 337.8579 | 272981.0449 | 373504.7086 | 3.5132e-05 | 22 | 337857.9435
24 | 60 | CONCLUIDO | 5.4486 | 18.35 | 15.79 | 55.72 | 0.93 | 17 | 132.58 | 45 | 7 | 15 | 20.59 | 16585.95 | 148.51 | 467.07 | 64.8 | 39.61 | 7607.01 | 0.61 | 0.74 | 2.63 | 0.45 | 1 | 10 | 272.8495 | 373.3247 | 337.6951 | 272849.5107 | 373324.7378 | 3.5133e-05 | 22 | 337695.1488
25 | 60 | CONCLUIDO | 5.4655 | 18.3 | 15.76 | 59.08 | 0.96 | 16 | 132.92 | 45 | 7.25 | 14 | 20.67 | 16627.17 | 147.72 | 467.08 | 63.84 | 39.61 | 7130.77 | 0.62 | 0.74 | 2.63 | 0.42 | 1 | 10 | 272.2448 | 372.4973 | 336.9467 | 272244.7579 | 372497.2883 | 3.5242e-05 | 22 | 336946.67
26 | 60 | CONCLUIDO | 5.4835 | 18.24 | 15.72 | 62.88 | 0.99 | 15 | 133.25 | 45 | 7.5 | 13 | 20.76 | 16668.43 | 145.95 | 467.09 | 62.33 | 39.61 | 6383.25 | 0.64 | 0.74 | 2.64 | 0.39 | 1 | 10 | 271.19 | 371.0541 | 335.6412 | 271189.9554 | 371054.061 | 3.5358e-05 | 22 | 335641.1822
27 | 60 | CONCLUIDO | 5.481 | 18.24 | 15.73 | 62.92 | 1.03 | 15 | 133.59 | 45 | 7.75 | 13 | 20.84 | 16709.71 | 145.54 | 467.1 | 62.9 | 39.61 | 6665.96 | 0.63 | 0.74 | 2.63 | 0.4 | 1 | 10 | 271.0495 | 370.8619 | 335.4674 | 271049.5155 | 370861.9049 | 3.5342e-05 | 22 | 335467.3652
28 | 60 | CONCLUIDO | 5.495 | 18.2 | 15.71 | 67.32 | 1.06 | 14 | 133.92 | 45 | 8 | 12 | 20.93 | 16751.02 | 144.76 | 467.07 | 62.18 | 39.61 | 6310.07 | 0.64 | 0.74 | 2.63 | 0.38 | 1 | 10 | 270.5037 | 370.1151 | 334.7918 | 270503.681 | 370115.0701 | 3.5432e-05 | 22 | 334791.8072
29 | 60 | CONCLUIDO | 5.4993 | 18.18 | 15.69 | 67.26 | 1.09 | 14 | 134.26 | 45 | 8.25 | 12 | 21.01 | 16792.37 | 143.53 | 467.09 | 61.73 | 39.61 | 6083.81 | 0.64 | 0.74 | 2.63 | 0.36 | 1 | 10 | 269.892 | 369.2782 | 334.0348 | 269892.0418 | 369278.1983 | 3.546e-05 | 22 | 334034.8054
30 | 60 | CONCLUIDO | 5.511 | 18.15 | 15.68 | 72.37 | 1.12 | 13 | 134.59 | 45 | 8.5 | 11 | 21.1 | 16833.86 | 142.29 | 467.08 | 61.41 | 39.61 | 5929.88 | 0.65 | 0.74 | 2.63 | 0.35 | 1 | 10 | 269.1859 | 368.312 | 333.1608 | 269185.8658 | 368311.9772 | 3.5535e-05 | 22 | 333160.7991
31 | 60 | CONCLUIDO | 5.515 | 18.13 | 15.67 | 72.31 | 1.15 | 13 | 134.93 | 45 | 8.75 | 11 | 21.18 | 16875.27 | 142.54 | 467.08 | 60.98 | 39.61 | 5713.8 | 0.65 | 0.74 | 2.63 | 0.33 | 1 | 10 | 260.338 | 356.206 | 322.2102 | 260338.0173 | 356205.9606 | 3.5561e-05 | 21 | 322210.1637
32 | 60 | CONCLUIDO | 5.5076 | 18.16 | 15.69 | 72.43 | 1.18 | 13 | 135.27 | 45 | 9 | 11 | 21.27 | 16916.71 | 141.97 | 467.08 | 61.64 | 39.61 | 6043.51 | 0.64 | 0.74 | 2.63 | 0.36 | 1 | 10 | 269.0966 | 368.1898 | 333.0503 | 269096.5733 | 368189.8033 | 3.5513e-05 | 22 | 333050.2852
33 | 60 | CONCLUIDO | 5.5321 | 18.08 | 15.64 | 78.19 | 1.21 | 12 | 135.6 | 45 | 9.25 | 10 | 21.35 | 16958.17 | 140.09 | 467.07 | 59.93 | 39.61 | 5195.03 | 0.66 | 0.75 | 2.63 | 0.3 | 1 | 10 | 259.0232 | 354.407 | 320.5829 | 259023.2017 | 354406.9718 | 3.5671e-05 | 21 | 320582.8678
34 | 60 | CONCLUIDO | 5.5314 | 18.08 | 15.64 | 78.2 | 1.24 | 12 | 135.94 | 45 | 9.5 | 10 | 21.44 | 16999.67 | 139.56 | 467.07 | 59.95 | 39.61 | 5204.91 | 0.66 | 0.75 | 2.63 | 0.31 | 1 | 10 | 258.8005 | 354.1022 | 320.3072 | 258800.4763 | 354102.2291 | 3.5667e-05 | 21 | 320307.2094
35 | 60 | CONCLUIDO | 5.5311 | 18.08 | 15.64 | 78.2 | 1.26 | 12 | 136.27 | 45 | 9.75 | 10 | 21.53 | 17041.2 | 138.29 | 467.07 | 60.06 | 39.61 | 5259 | 0.66 | 0.75 | 2.62 | 0.31 | 1 | 10 | 258.249 | 353.3477 | 319.6246 | 258248.9831 | 353347.6518 | 3.5665e-05 | 21 | 319624.6478
36 | 60 | CONCLUIDO | 5.5477 | 18.03 | 15.61 | 85.16 | 1.29 | 11 | 136.61 | 45 | 10 | 9 | 21.61 | 17082.76 | 137.49 | 467.07 | 58.96 | 39.61 | 4715.65 | 0.67 | 0.75 | 2.63 | 0.28 | 1 | 10 | 257.67 | 352.5555 | 318.9081 | 257670.0145 | 352555.4815 | 3.5772e-05 | 21 | 318908.0812
37 | 60 | CONCLUIDO | 5.5461 | 18.03 | 15.62 | 85.19 | 1.32 | 11 | 136.95 | 45 | 10.25 | 9 | 21.7 | 17124.35 | 136.65 | 467.07 | 59.25 | 39.61 | 4862.87 | 0.67 | 0.75 | 2.62 | 0.28 | 1 | 10 | 257.3303 | 352.0906 | 318.4876 | 257330.2689 | 352090.6265 | 3.5762e-05 | 21 | 318487.5913
38 | 60 | CONCLUIDO | 5.5466 | 18.03 | 15.62 | 85.18 | 1.35 | 11 | 137.29 | 45 | 10.5 | 9 | 21.79 | 17165.97 | 135.65 | 467.07 | 59.15 | 39.61 | 4811.08 | 0.67 | 0.75 | 2.63 | 0.28 | 1 | 10 | 256.8879 | 351.4854 | 317.9401 | 256887.9357 | 351485.4068 | 3.5765e-05 | 21 | 317940.1329
39 | 60 | CONCLUIDO | 5.5609 | 17.98 | 15.6 | 93.57 | 1.38 | 10 | 137.62 | 45 | 10.75 | 8 | 21.88 | 17207.62 | 134.61 | 467.1 | 58.47 | 39.61 | 4477.79 | 0.68 | 0.75 | 2.62 | 0.26 | 1 | 10 | 256.245 | 350.6057 | 317.1444 | 256245.0056 | 350605.7214 | 3.5857e-05 | 21 | 317144.4034
40 | 60 | CONCLUIDO | 5.5616 | 17.98 | 15.59 | 93.56 | 1.41 | 10 | 137.96 | 45 | 11 | 7 | 21.96 | 17249.3 | 133.82 | 467.1 | 58.32 | 39.61 | 4398.61 | 0.68 | 0.75 | 2.63 | 0.26 | 1 | 10 | 255.8864 | 350.1151 | 316.7006 | 255886.4404 | 350115.1167 | 3.5862e-05 | 21 | 316700.6214
41 | 60 | CONCLUIDO | 5.5605 | 17.98 | 15.6 | 93.58 | 1.44 | 10 | 138.3 | 45 | 11.25 | 7 | 22.05 | 17291.02 | 133.5 | 467.08 | 58.5 | 39.61 | 4492.69 | 0.68 | 0.75 | 2.63 | 0.26 | 1 | 10 | 255.7671 | 349.9519 | 316.5529 | 255767.1176 | 349951.8539 | 3.5855e-05 | 21 | 316552.9401
42 | 60 | CONCLUIDO | 5.5598 | 17.99 | 15.6 | 93.59 | 1.47 | 10 | 138.64 | 45 | 11.5 | 6 | 22.14 | 17332.76 | 132.33 | 467.07 | 58.42 | 39.61 | 4448.94 | 0.68 | 0.75 | 2.63 | 0.27 | 1 | 10 | 255.2667 | 349.2672 | 315.9336 | 255266.7044 | 349267.1665 | 3.585e-05 | 21 | 315933.5983
43 | 60 | CONCLUIDO | 5.561 | 17.98 | 15.59 | 93.57 | 1.5 | 10 | 138.98 | 45 | 11.75 | 4 | 22.23 | 17374.54 | 130.88 | 467.12 | 58.29 | 39.61 | 4387.3 | 0.68 | 0.75 | 2.63 | 0.26 | 1 | 10 | 254.6151 | 348.3756 | 315.1271 | 254615.0979 | 348375.6097 | 3.5858e-05 | 21 | 315127.1305
44 | 60 | CONCLUIDO | 5.5765 | 17.93 | 15.57 | 103.8 | 1.52 | 9 | 139.32 | 45 | 12 | 3 | 22.32 | 17416.34 | 130.22 | 467.1 | 57.49 | 39.61 | 3989.06 | 0.69 | 0.75 | 2.63 | 0.24 | 1 | 10 | 254.1302 | 347.7122 | 314.527 | 254130.2173 | 347712.1748 | 3.5958e-05 | 21 | 314527.0128
45 | 60 | CONCLUIDO | 5.58 | 17.92 | 15.56 | 103.73 | 1.55 | 9 | 139.66 | 45 | 12.25 | 0 | 22.41 | 17458.18 | 130.24 | 467.07 | 56.93 | 39.61 | 3709.6 | 0.7 | 0.75 | 2.63 | 0.23 | 1 | 10 | 254.0909 | 347.6583 | 314.4783 | 254090.8783 | 347658.3494 | 3.598e-05 | 21 | 314478.3245

## RESULTADOS_25
Unnamed: 0 | Volume de calda [L] | STATUS | Capacidade operacional [ha/h] | Tempo de missao [h] | Tempo util [h] | Tempo por voo [min] | Autonomia Projetada [h] | N° Voos | MTOW [kg] | Massa Estrutura [kg] | Combustível [kg] | Abastecimentos | Massa gerador | Potência gerador [W] | Combustível consumido [L] | Calda cons [L] | Distância percorrida [km] | Distância Pulverizando [km] | RTL ACUMULADO[m] | EOC [km/km] | EOC [h/h] | Tempo de manobra [h] | Tempo rtl_rtw [h] | V pulv [m/s] | V desloc [m/s] | Preço Total por ha Simples [R$/ha] | Preço Total por ha Presumido [R$/ha] | Preço Total por ha Real [R$/ha] | Preço Total Simples [R$] | Preço Total Presumido [R$] | Prod CAPEX [ha/h/R$] | Dias Trabalhados | Preço Total Real [R$]
0 | 135 | CONCLUIDO | 2.3463 | 42.62 | 24.5 | 4.87 | 0.07 | 302 | 263.32 | 59.89 | 1 | 300 | 67.43 | 32710.1 | 414.75 | 467.38 | 349.7 | 39.61 | 148629.42 | 0.11 | 0.48 | 3.11 | 9.16 | 1 | 10 | 929.8601 | 1272.2756 | 1150.8514 | 929860.1034 | 1272275.616 | 1.0908e-05 | 50 | 1150851.4169
1 | 135 | CONCLUIDO | 2.8334 | 35.29 | 21.67 | 6.1 | 0.08 | 213 | 263.79 | 59.89 | 1.25 | 211 | 67.65 | 32767.75 | 366.63 | 467.26 | 257.46 | 39.61 | 102954.11 | 0.15 | 0.54 | 2.94 | 6.33 | 1 | 10 | 720.5198 | 985.8469 | 891.7591 | 720519.7521 | 985846.9119 | 1.3172e-05 | 41 | 891759.0663
2 | 135 | CONCLUIDO | 3.1763 | 31.48 | 20.24 | 7.31 | 0.1 | 166 | 264.25 | 59.89 | 1.5 | 164 | 67.87 | 32825.49 | 342.17 | 467.27 | 209.58 | 39.61 | 79253.25 | 0.19 | 0.58 | 2.89 | 4.9 | 1 | 10 | 625.8226 | 856.278 | 774.5561 | 625822.5603 | 856278.0364 | 1.4767e-05 | 37 | 774556.0624
3 | 135 | CONCLUIDO | 3.4542 | 28.95 | 19.27 | 8.57 | 0.12 | 135 | 264.72 | 59.89 | 1.75 | 133 | 68.09 | 32883.31 | 325.64 | 467.28 | 178.33 | 39.61 | 63780.31 | 0.22 | 0.61 | 2.83 | 3.93 | 1 | 10 | 562.3768 | 769.4687 | 696.0317 | 562376.7548 | 769468.6862 | 1.6059e-05 | 34 | 696031.6747
4 | 135 | CONCLUIDO | 3.6549 | 27.36 | 18.69 | 9.75 | 0.13 | 115 | 265.19 | 59.89 | 2 | 113 | 68.31 | 32941.21 | 315.67 | 467.13 | 159.01 | 39.61 | 54222.63 | 0.25 | 0.62 | 2.81 | 3.36 | 1 | 10 | 522.9669 | 715.5464 | 647.2557 | 522966.9087 | 715546.3962 | 1.6992e-05 | 32 | 647255.6524
5 | 135 | CONCLUIDO | 3.8227 | 26.16 | 18.25 | 10.95 | 0.15 | 100 | 265.66 | 59.89 | 2.25 | 98 | 68.53 | 32999.19 | 307.99 | 467.1 | 144.94 | 39.61 | 47258.78 | 0.27 | 0.64 | 2.78 | 2.92 | 1 | 10 | 498.2652 | 681.7485 | 616.6833 | 498265.2159 | 681748.4503 | 1.7772e-05 | 31 | 616683.3351
6 | 135 | CONCLUIDO | 3.97 | 25.19 | 17.89 | 12.2 | 0.17 | 88 | 266.13 | 59.89 | 2.5 | 86 | 68.75 | 33057.26 | 301.63 | 467.21 | 132.97 | 39.61 | 41334.29 | 0.3 | 0.65 | 2.76 | 2.55 | 1 | 10 | 476.8408 | 652.4346 | 590.1672 | 476840.8094 | 652434.6321 | 1.8457e-05 | 30 | 590167.1865
7 | 135 | CONCLUIDO | 4.0932 | 24.43 | 17.58 | 13.35 | 0.18 | 79 | 266.6 | 59.89 | 2.75 | 77 | 68.97 | 33115.41 | 296.31 | 467.1 | 123.4 | 39.61 | 36597.18 | 0.32 | 0.66 | 2.73 | 2.25 | 1 | 10 | 458.1248 | 626.8265 | 567.0031 | 458124.7556 | 626826.5016 | 1.9029e-05 | 29 | 567003.06
8 | 135 | CONCLUIDO | 4.2013 | 23.8 | 17.36 | 14.67 | 0.2 | 71 | 267.08 | 59.89 | 3 | 69 | 69.19 | 33173.65 | 292.31 | 467.19 | 115.7 | 39.61 | 32787.64 | 0.34 | 0.67 | 2.73 | 2.02 | 1 | 10 | 441.5143 | 604.0994 | 546.445 | 441514.3082 | 604099.3547 | 1.9532e-05 | 28 | 546444.9602
9 | 135 | CONCLUIDO | 4.2837 | 23.34 | 17.2 | 15.88 | 0.22 | 65 | 267.55 | 59.89 | 3.25 | 63 | 69.41 | 33231.97 | 289.55 | 467.1 | 110.77 | 39.61 | 30348.55 | 0.36 | 0.68 | 2.72 | 1.87 | 1 | 10 | 436.1436 | 596.7509 | 539.7978 | 436143.5849 | 596750.8941 | 1.9915e-05 | 28 | 539797.8264
10 | 135 | CONCLUIDO | 4.3615 | 22.93 | 17.04 | 17.04 | 0.23 | 60 | 268.02 | 59.89 | 3.5 | 58 | 69.64 | 33290.38 | 286.66 | 467.18 | 105.29 | 39.61 | 27634.02 | 0.38 | 0.68 | 2.71 | 1.71 | 1 | 10 | 422.0908 | 577.5233 | 522.4053 | 422090.8059 | 577523.262 | 2.0277e-05 | 27 | 522405.2524
11 | 135 | CONCLUIDO | 4.4203 | 22.62 | 16.94 | 18.15 | 0.25 | 56 | 268.5 | 59.89 | 3.75 | 54 | 69.86 | 33348.87 | 284.76 | 467.19 | 101.99 | 39.61 | 26007.12 | 0.39 | 0.69 | 2.71 | 1.6 | 1 | 10 | 418.5692 | 572.7049 | 518.0467 | 418569.2133 | 572704.8637 | 2.055e-05 | 27 | 518046.7153
12 | 135 | CONCLUIDO | 4.4872 | 22.29 | 16.8 | 19.39 | 0.26 | 52 | 268.97 | 59.89 | 4 | 50 | 70.09 | 33407.45 | 282.17 | 467.09 | 97.88 | 39.61 | 23971.17 | 0.4 | 0.69 | 2.69 | 1.47 | 1 | 10 | 405.4146 | 554.7062 | 501.7658 | 405414.6069 | 554706.1507 | 2.0861e-05 | 26 | 501765.7742
13 | 135 | CONCLUIDO | 4.5339 | 22.06 | 16.73 | 20.48 | 0.28 | 49 | 269.45 | 59.89 | 4.25 | 47 | 70.31 | 33466.11 | 280.67 | 467.23 | 95.44 | 39.61 | 22766.15 | 0.42 | 0.7 | 2.68 | 1.39 | 1 | 10 | 402.7819 | 551.1039 | 498.5073 | 402781.8779 | 551103.9349 | 2.1078e-05 | 26 | 498507.3488
14 | 135 | CONCLUIDO | 4.5854 | 21.81 | 16.63 | 21.69 | 0.3 | 46 | 269.92 | 59.89 | 4.5 | 44 | 70.54 | 33524.86 | 278.89 | 467.08 | 92.06 | 39.61 | 21091.88 | 0.43 | 0.7 | 2.69 | 1.3 | 1 | 10 | 399.8499 | 547.0922 | 494.8785 | 399849.8626 | 547092.2221 | 2.1318e-05 | 26 | 494878.5083
15 | 135 | CONCLUIDO | 4.638 | 21.56 | 16.53 | 23.07 | 0.31 | 43 | 270.4 | 59.89 | 4.75 | 41 | 70.76 | 33583.7 | 277.16 | 467.09 | 89.02 | 39.61 | 19584.13 | 0.44 | 0.71 | 2.68 | 1.2 | 1 | 10 | 387.9701 | 530.8378 | 480.1754 | 387970.0908 | 530837.7942 | 2.1562e-05 | 25 | 480175.3802
16 | 135 | CONCLUIDO | 4.6666 | 21.43 | 16.5 | 24.15 | 0.33 | 41 | 270.88 | 59.89 | 5 | 39 | 70.99 | 33642.62 | 276.36 | 467.09 | 87.77 | 39.61 | 18973.13 | 0.45 | 0.71 | 2.69 | 1.17 | 1 | 10 | 386.5304 | 528.868 | 478.3936 | 386530.4208 | 528867.9743 | 2.1695e-05 | 25 | 478393.5571
17 | 135 | CONCLUIDO | 4.7037 | 21.26 | 16.43 | 25.28 | 0.34 | 39 | 271.36 | 59.89 | 5.25 | 37 | 71.22 | 33701.64 | 275.18 | 467.09 | 86.03 | 39.61 | 18112.03 | 0.46 | 0.71 | 2.67 | 1.1 | 1 | 10 | 384.5833 | 526.2038 | 475.9837 | 384583.2777 | 526203.8072 | 2.1867e-05 | 25 | 475983.6543
18 | 135 | CONCLUIDO | 4.7411 | 21.09 | 16.37 | 26.54 | 0.36 | 37 | 271.84 | 59.89 | 5.5 | 35 | 71.45 | 33760.74 | 273.93 | 467.09 | 83.69 | 39.61 | 16949.79 | 0.47 | 0.71 | 2.67 | 1.03 | 1 | 10 | 382.6314 | 523.5331 | 473.5679 | 382631.3668 | 523533.1166 | 2.2041e-05 | 25 | 473567.8508
19 | 135 | CONCLUIDO | 4.7531 | 21.04 | 16.37 | 27.28 | 0.38 | 36 | 272.32 | 59.89 | 5.75 | 34 | 71.68 | 33820.05 | 273.66 | 467.1 | 83.53 | 39.61 | 16876.78 | 0.47 | 0.71 | 2.67 | 1.03 | 1 | 10 | 382.0982 | 522.8037 | 472.908 | 382098.2372 | 522803.6651 | 2.2097e-05 | 25 | 472908.0171
20 | 135 | CONCLUIDO | 4.7969 | 20.85 | 16.27 | 28.72 | 0.39 | 34 | 272.8 | 59.89 | 6 | 32 | 71.91 | 33879.33 | 271.99 | 467.1 | 80.6 | 39.61 | 15418.74 | 0.49 | 0.72 | 2.66 | 0.94 | 1 | 10 | 379.7271 | 519.5594 | 469.9734 | 379727.1493 | 519559.438 | 2.2301e-05 | 25 | 469973.4145
21 | 135 | CONCLUIDO | 4.8144 | 20.77 | 16.25 | 29.54 | 0.41 | 33 | 273.28 | 59.89 | 6.25 | 31 | 72.14 | 33938.7 | 271.14 | 467.09 | 79.83 | 39.61 | 15041.36 | 0.5 | 0.72 | 2.66 | 0.92 | 1 | 10 | 378.7205 | 518.182 | 468.7275 | 378720.4556 | 518182.0353 | 2.2382e-05 | 25 | 468727.4691
22 | 135 | CONCLUIDO | 4.8454 | 20.64 | 16.22 | 31.39 | 0.42 | 31 | 273.76 | 59.89 | 6.5 | 29 | 72.37 | 33998.16 | 270.8 | 467.09 | 78.6 | 39.61 | 14435.16 | 0.5 | 0.72 | 2.66 | 0.88 | 1 | 10 | 368.5419 | 504.2553 | 456.1299 | 368541.9048 | 504255.2931 | 2.2526e-05 | 24 | 456129.8756
23 | 135 | CONCLUIDO | 4.8645 | 20.56 | 16.19 | 32.37 | 0.44 | 30 | 274.24 | 59.89 | 6.75 | 28 | 72.61 | 34057.71 | 269.94 | 467.08 | 77.75 | 39.61 | 14016.45 | 0.51 | 0.72 | 2.66 | 0.85 | 1 | 10 | 367.4885 | 502.8139 | 454.8261 | 367488.4596 | 502813.9228 | 2.2615e-05 | 24 | 454826.0677
24 | 135 | CONCLUIDO | 4.8866 | 20.46 | 16.14 | 33.4 | 0.45 | 29 | 274.73 | 59.89 | 7 | 27 | 72.84 | 34117.35 | 268.91 | 467.13 | 76.41 | 39.61 | 13349.7 | 0.52 | 0.72 | 2.66 | 0.81 | 1 | 10 | 366.2471 | 501.1155 | 453.2897 | 366247.1362 | 501115.4895 | 2.2718e-05 | 24 | 453289.7305
25 | 135 | CONCLUIDO | 4.9117 | 20.36 | 16.09 | 34.48 | 0.47 | 28 | 275.21 | 59.89 | 7.25 | 26 | 73.08 | 34177.09 | 267.93 | 467.09 | 74.44 | 39.61 | 12369.71 | 0.53 | 0.72 | 2.66 | 0.76 | 1 | 10 | 364.9511 | 499.3422 | 451.6857 | 364951.1329 | 499342.2405 | 2.2834e-05 | 24 | 451685.7179
26 | 135 | CONCLUIDO | 4.9254 | 20.3 | 16.09 | 35.74 | 0.48 | 27 | 275.7 | 59.89 | 7.5 | 25 | 73.31 | 34236.91 | 267.77 | 467.07 | 74.49 | 39.61 | 12402.96 | 0.53 | 0.73 | 2.65 | 0.75 | 1 | 10 | 364.4607 | 498.6712 | 451.0787 | 364460.7102 | 498671.2226 | 2.2898e-05 | 24 | 451078.741
27 | 135 | CONCLUIDO | 4.9478 | 20.21 | 16.04 | 37.02 | 0.5 | 26 | 276.18 | 59.89 | 7.75 | 24 | 73.55 | 34296.82 | 267.02 | 467.1 | 73.22 | 39.61 | 11769.36 | 0.54 | 0.73 | 2.65 | 0.71 | 1 | 10 | 363.3762 | 497.1873 | 449.7365 | 363376.19 | 497187.3342 | 2.3002e-05 | 24 | 449736.4728
28 | 135 | CONCLUIDO | 4.965 | 20.14 | 16.02 | 38.46 | 0.51 | 25 | 276.67 | 59.89 | 8 | 23 | 73.78 | 34356.83 | 266.31 | 467.09 | 72.43 | 39.61 | 11378.56 | 0.55 | 0.73 | 2.65 | 0.69 | 1 | 10 | 362.503 | 495.9926 | 448.6557 | 362502.9907 | 495992.5844 | 2.3082e-05 | 24 | 448655.7482
29 | 135 | CONCLUIDO | 4.9668 | 20.13 | 16.02 | 38.44 | 0.53 | 25 | 277.16 | 59.89 | 8.25 | 23 | 74.02 | 34416.93 | 265.92 | 467.08 | 72.11 | 39.61 | 11221.3 | 0.55 | 0.73 | 2.65 | 0.68 | 1 | 10 | 362.2603 | 495.6605 | 448.3554 | 362260.3012 | 495660.5259 | 2.3091e-05 | 24 | 448355.381
30 | 135 | CONCLUIDO | 4.9845 | 20.06 | 16 | 39.99 | 0.55 | 24 | 277.65 | 59.89 | 8.5 | 22 | 74.26 | 34477.13 | 265.4 | 467.07 | 71.6 | 39.61 | 10971.19 | 0.55 | 0.73 | 2.65 | 0.66 | 1 | 10 | 361.472 | 494.5819 | 447.3797 | 361471.98 | 494581.91 | 2.3173e-05 | 24 | 447379.7067
31 | 135 | CONCLUIDO | 5.0045 | 19.98 | 15.97 | 41.65 | 0.56 | 23 | 278.13 | 59.89 | 8.75 | 21 | 74.5 | 34537.41 | 264.91 | 467.11 | 70.68 | 39.61 | 10517.36 | 0.56 | 0.73 | 2.64 | 0.63 | 1 | 10 | 360.6278 | 493.4269 | 446.3349 | 360627.8038 | 493426.8709 | 2.3266e-05 | 24 | 446334.9029
32 | 135 | CONCLUIDO | 5.031 | 19.88 | 15.91 | 43.4 | 0.58 | 22 | 278.62 | 59.89 | 9 | 20 | 74.74 | 34597.8 | 263.63 | 467.1 | 68.88 | 39.61 | 9621.26 | 0.58 | 0.73 | 2.64 | 0.58 | 1 | 10 | 359.1966 | 491.4686 | 444.5635 | 359196.5532 | 491468.5707 | 2.3389e-05 | 24 | 444563.5001
33 | 135 | CONCLUIDO | 5.0238 | 19.91 | 15.94 | 43.47 | 0.59 | 22 | 279.11 | 59.89 | 9.25 | 20 | 74.98 | 34658.27 | 263.95 | 467.08 | 69.66 | 39.61 | 10008.97 | 0.57 | 0.73 | 2.65 | 0.61 | 1 | 10 | 359.584 | 491.9987 | 445.043 | 359583.9845 | 491998.6714 | 2.3356e-05 | 24 | 445043.0087
34 | 135 | CONCLUIDO | 5.0489 | 19.81 | 15.89 | 45.4 | 0.6 | 21 | 279.61 | 59.89 | 9.5 | 19 | 75.22 | 34718.84 | 263.05 | 467.14 | 68.09 | 39.61 | 9233.15 | 0.58 | 0.73 | 2.64 | 0.56 | 1 | 10 | 349.3941 | 478.0565 | 432.4314 | 349394.1332 | 478056.4672 | 2.3472e-05 | 23 | 432431.4289
35 | 135 | CONCLUIDO | 5.0434 | 19.83 | 15.91 | 45.47 | 0.62 | 21 | 280.1 | 59.89 | 9.75 | 19 | 75.46 | 34779.51 | 263.08 | 467.07 | 68.94 | 39.61 | 9656.84 | 0.57 | 0.73 | 2.64 | 0.58 | 1 | 10 | 349.5824 | 478.314 | 432.6644 | 349582.3744 | 478314.0271 | 2.3447e-05 | 23 | 432664.4077
36 | 135 | CONCLUIDO | 5.0601 | 19.76 | 15.9 | 47.7 | 0.63 | 20 | 280.59 | 59.89 | 10 | 18 | 75.7 | 34840.27 | 262.67 | 467.11 | 68.28 | 39.61 | 9330.66 | 0.58 | 0.73 | 2.65 | 0.56 | 1 | 10 | 348.909 | 477.3927 | 431.831 | 348909.0091 | 477392.699 | 2.3524e-05 | 23 | 431831.0098
37 | 135 | CONCLUIDO | 5.0698 | 19.72 | 15.86 | 47.58 | 0.65 | 20 | 281.08 | 59.89 | 10.25 | 18 | 75.95 | 34901.13 | 262.16 | 467.09 | 67.02 | 39.61 | 8701.44 | 0.59 | 0.74 | 2.64 | 0.53 | 1 | 10 | 348.357 | 476.6374 | 431.1478 | 348357.0205 | 476637.4439 | 2.3569e-05 | 23 | 431147.8353
38 | 135 | CONCLUIDO | 5.0822 | 19.68 | 15.86 | 50.09 | 0.66 | 19 | 281.58 | 59.89 | 10.5 | 17 | 76.19 | 34962.08 | 262.02 | 467.08 | 67.25 | 39.61 | 8818.79 | 0.59 | 0.74 | 2.64 | 0.53 | 1 | 10 | 347.9476 | 476.0773 | 430.6412 | 347947.6497 | 476077.3247 | 2.3627e-05 | 23 | 430641.173
39 | 135 | CONCLUIDO | 5.0844 | 19.67 | 15.85 | 50.07 | 0.68 | 19 | 282.07 | 59.89 | 10.75 | 17 | 76.44 | 35023.13 | 261.78 | 467.08 | 66.84 | 39.61 | 8617.77 | 0.59 | 0.74 | 2.64 | 0.52 | 1 | 10 | 347.7632 | 475.8249 | 430.4129 | 347763.1894 | 475824.938 | 2.3637e-05 | 23 | 430412.8738
40 | 135 | CONCLUIDO | 5.1059 | 19.58 | 15.82 | 52.74 | 0.69 | 18 | 282.57 | 59.89 | 11 | 16 | 76.68 | 35084.28 | 261.04 | 467.08 | 65.84 | 39.61 | 8118.67 | 0.6 | 0.74 | 2.64 | 0.49 | 1 | 10 | 346.7947 | 474.4998 | 429.2142 | 346794.7023 | 474499.8112 | 2.3737e-05 | 23 | 429214.2152
41 | 135 | CONCLUIDO | 5.1062 | 19.58 | 15.82 | 52.74 | 0.71 | 18 | 283.06 | 59.89 | 11.25 | 16 | 76.93 | 35145.53 | 260.96 | 467.09 | 65.91 | 39.61 | 8157.22 | 0.6 | 0.74 | 2.63 | 0.49 | 1 | 10 | 346.7486 | 474.4368 | 429.1572 | 346748.6473 | 474436.7968 | 2.3739e-05 | 23 | 429157.2148
42 | 135 | CONCLUIDO | 5.1088 | 19.57 | 15.81 | 52.7 | 0.72 | 18 | 283.56 | 59.89 | 11.5 | 16 | 77.18 | 35206.88 | 260.12 | 467.08 | 65.39 | 39.61 | 7896.24 | 0.61 | 0.74 | 2.64 | 0.48 | 1 | 10 | 346.2707 | 473.7828 | 428.5656 | 346270.6549 | 473782.7865 | 2.3751e-05 | 23 | 428565.6223
43 | 135 | CONCLUIDO | 5.13 | 19.49 | 15.78 | 55.7 | 0.74 | 17 | 284.06 | 59.89 | 11.75 | 15 | 77.42 | 35268.32 | 259.56 | 467.08 | 64.34 | 39.61 | 7375.69 | 0.62 | 0.74 | 2.64 | 0.45 | 1 | 10 | 345.4059 | 472.5996 | 427.4954 | 345405.9306 | 472599.6325 | 2.3849e-05 | 23 | 427495.3869
44 | 135 | CONCLUIDO | 5.1285 | 19.5 | 15.79 | 55.72 | 0.75 | 17 | 284.56 | 59.89 | 12 | 15 | 77.67 | 35329.87 | 259.79 | 467.09 | 64.65 | 39.61 | 7530.31 | 0.61 | 0.74 | 2.64 | 0.45 | 1 | 10 | 345.5642 | 472.8162 | 427.6913 | 345564.2273 | 472816.221 | 2.3842e-05 | 23 | 427691.3045
45 | 135 | CONCLUIDO | 5.1293 | 19.5 | 15.78 | 55.71 | 0.77 | 17 | 285.06 | 59.89 | 12.25 | 15 | 77.92 | 35391.51 | 259.51 | 467.07 | 64.67 | 39.61 | 7539.87 | 0.61 | 0.74 | 2.63 | 0.45 | 1 | 10 | 345.4011 | 472.5931 | 427.4894 | 345401.1219 | 472593.053 | 2.3846e-05 | 23 | 427489.4353
46 | 135 | CONCLUIDO | 5.1474 | 19.43 | 15.77 | 59.12 | 0.78 | 16 | 285.56 | 59.89 | 12.5 | 14 | 78.17 | 35453.26 | 259.08 | 467.07 | 64.16 | 39.61 | 7293.33 | 0.62 | 0.74 | 2.63 | 0.43 | 1 | 10 | 344.7059 | 471.6419 | 426.629 | 344705.942 | 471641.8772 | 2.393e-05 | 23 | 426629.0384
47 | 135 | CONCLUIDO | 5.1494 | 19.42 | 15.76 | 59.09 | 0.79 | 16 | 286.06 | 59.89 | 12.75 | 14 | 78.42 | 35515.1 | 258.98 | 467.09 | 63.73 | 39.61 | 7078.25 | 0.62 | 0.74 | 2.63 | 0.42 | 1 | 10 | 344.5963 | 471.4918 | 426.4933 | 344596.2666 | 471491.8145 | 2.394e-05 | 23 | 426493.2975
48 | 135 | CONCLUIDO | 5.149 | 19.42 | 15.76 | 59.1 | 0.81 | 16 | 286.56 | 59.89 | 13 | 14 | 78.68 | 35577.18 | 258.77 | 467.07 | 64.14 | 39.61 | 7279.85 | 0.62 | 0.74 | 2.63 | 0.43 | 1 | 10 | 344.5082 | 471.3714 | 426.3844 | 344508.2436 | 471371.3776 | 2.3938e-05 | 23 | 426384.3549
49 | 135 | CONCLUIDO | 5.172 | 19.33 | 15.72 | 62.89 | 0.82 | 15 | 287.07 | 59.89 | 13.25 | 13 | 78.93 | 35639.23 | 257.57 | 467.08 | 62.49 | 39.61 | 6463.01 | 0.63 | 0.74 | 2.64 | 0.39 | 1 | 10 | 343.3014 | 469.7201 | 424.8907 | 343301.4021 | 469720.1238 | 2.4045e-05 | 23 | 424890.6944
50 | 135 | CONCLUIDO | 5.169 | 19.35 | 15.73 | 62.94 | 0.84 | 15 | 287.57 | 59.89 | 13.5 | 13 | 79.18 | 35701.38 | 257.82 | 467.07 | 63.06 | 39.61 | 6744.02 | 0.63 | 0.74 | 2.63 | 0.4 | 1 | 10 | 343.5065 | 470.0008 | 425.1445 | 343506.5037 | 470000.7528 | 2.4031e-05 | 23 | 425144.5406
51 | 135 | CONCLUIDO | 5.1698 | 19.34 | 15.73 | 62.93 | 0.85 | 15 | 288.08 | 59.89 | 13.75 | 13 | 79.44 | 35763.64 | 257.74 | 467.08 | 62.81 | 39.61 | 6619.2 | 0.63 | 0.74 | 2.64 | 0.4 | 1 | 10 | 343.4481 | 469.9208 | 425.0722 | 343448.0892 | 469920.8274 | 2.4034e-05 | 23 | 425072.2432
52 | 135 | CONCLUIDO | 5.1701 | 19.34 | 15.73 | 62.92 | 0.86 | 15 | 288.58 | 59.89 | 14 | 13 | 79.69 | 35826 | 257.54 | 467.08 | 62.73 | 39.61 | 6581.53 | 0.63 | 0.74 | 2.64 | 0.4 | 1 | 10 | 343.3467 | 469.782 | 424.9467 | 343346.6599 | 469782.0474 | 2.4036e-05 | 23 | 424946.7081
53 | 135 | CONCLUIDO | 5.188 | 19.28 | 15.71 | 67.35 | 0.88 | 14 | 289.09 | 59.89 | 14.25 | 12 | 79.95 | 35888.47 | 257.36 | 467.07 | 62.42 | 39.61 | 6429.1 | 0.63 | 0.74 | 2.63 | 0.38 | 1 | 10 | 342.7764 | 469.0017 | 424.2409 | 342776.3674 | 469001.7481 | 2.4119e-05 | 23 | 424240.8795
54 | 135 | CONCLUIDO | 5.1932 | 19.26 | 15.7 | 67.27 | 0.89 | 14 | 289.6 | 59.89 | 14.5 | 12 | 80.21 | 35951.04 | 256.75 | 467.07 | 61.87 | 39.61 | 6156.76 | 0.64 | 0.74 | 2.63 | 0.36 | 1 | 10 | 342.3477 | 468.4152 | 423.7104 | 342347.7152 | 468415.2472 | 2.4143e-05 | 23 | 423710.3535
55 | 135 | CONCLUIDO | 5.192 | 19.26 | 15.7 | 67.28 | 0.91 | 14 | 290.1 | 59.89 | 14.75 | 12 | 80.47 | 36013.72 | 256.46 | 467.07 | 61.98 | 39.61 | 6208.63 | 0.64 | 0.74 | 2.63 | 0.37 | 1 | 10 | 342.2437 | 468.2729 | 423.5816 | 342243.6996 | 468272.9286 | 2.4138e-05 | 23 | 423581.6175
56 | 135 | CONCLUIDO | 5.1932 | 19.26 | 15.7 | 67.27 | 0.92 | 14 | 290.61 | 59.89 | 15 | 12 | 80.73 | 36076.5 | 256.1 | 467.07 | 61.73 | 39.61 | 6085.4 | 0.64 | 0.74 | 2.63 | 0.36 | 1 | 10 | 342.045 | 468.001 | 423.3357 | 342044.9883 | 468001.0429 | 2.4143e-05 | 23 | 423335.6802
57 | 135 | CONCLUIDO | 5.2102 | 19.19 | 15.68 | 72.38 | 0.93 | 13 | 291.12 | 59.89 | 15.25 | 11 | 80.99 | 36139.39 | 255.42 | 467.07 | 61.34 | 39.61 | 5897.97 | 0.65 | 0.74 | 2.63 | 0.35 | 1 | 10 | 341.2727 | 466.9443 | 422.3798 | 341272.6658 | 466944.3172 | 2.4222e-05 | 23 | 422379.807
58 | 135 | CONCLUIDO | 5.2106 | 19.19 | 15.68 | 72.38 | 0.95 | 13 | 291.63 | 59.89 | 15.5 | 11 | 81.25 | 36202.38 | 255.85 | 467.08 | 61.22 | 39.61 | 5837.67 | 0.65 | 0.74 | 2.63 | 0.35 | 1 | 10 | 341.462 | 467.2034 | 422.6142 | 341462.0226 | 467203.4035 | 2.4224e-05 | 23 | 422614.1664
59 | 135 | CONCLUIDO | 5.2142 | 19.18 | 15.67 | 72.31 | 0.96 | 13 | 292.15 | 59.89 | 15.75 | 11 | 81.51 | 36265.48 | 255.87 | 467.07 | 60.88 | 39.61 | 5663.99 | 0.65 | 0.74 | 2.63 | 0.34 | 1 | 10 | 341.3696 | 467.077 | 422.4998 | 341369.6277 | 467076.9848 | 2.4241e-05 | 23 | 422499.8129
60 | 135 | CONCLUIDO | 5.2097 | 19.2 | 15.68 | 72.39 | 0.97 | 13 | 292.66 | 59.89 | 16 | 11 | 81.77 | 36328.69 | 256.18 | 467.07 | 61.37 | 39.61 | 5909.07 | 0.65 | 0.74 | 2.63 | 0.35 | 1 | 10 | 341.6383 | 467.4446 | 422.8323 | 341638.3045 | 467444.6003 | 2.422e-05 | 23 | 422832.3437
61 | 135 | CONCLUIDO | 5.2083 | 19.2 | 15.69 | 72.42 | 0.99 | 13 | 293.17 | 59.89 | 16.25 | 11 | 82.03 | 36392.01 | 255.83 | 467.09 | 61.56 | 39.61 | 6007.89 | 0.64 | 0.74 | 2.63 | 0.36 | 1 | 10 | 341.5212 | 467.2843 | 422.6874 | 341521.1802 | 467284.3456 | 2.4213e-05 | 23 | 422687.3835
62 | 135 | CONCLUIDO | 5.2118 | 19.19 | 15.68 | 72.36 | 1 | 13 | 293.69 | 59.89 | 16.5 | 11 | 82.3 | 36455.44 | 254.93 | 467.09 | 61.24 | 39.61 | 5845.28 | 0.65 | 0.74 | 2.63 | 0.34 | 1 | 10 | 341.0043 | 466.5772 | 422.0477 | 341004.3203 | 466577.1551 | 2.423e-05 | 23 | 422047.6862
63 | 135 | CONCLUIDO | 5.2329 | 19.11 | 15.65 | 78.25 | 1.01 | 12 | 294.2 | 59.89 | 16.75 | 10 | 82.56 | 36518.97 | 254.3 | 467.1 | 60.16 | 39.61 | 5308.73 | 0.66 | 0.75 | 2.63 | 0.32 | 1 | 10 | 340.1481 | 465.4057 | 420.988 | 340148.1253 | 465405.6714 | 2.4328e-05 | 23 | 420988.0073
64 | 135 | CONCLUIDO | 5.2346 | 19.1 | 15.64 | 78.22 | 1.03 | 12 | 294.72 | 59.89 | 17 | 10 | 82.83 | 36582.62 | 254.54 | 467.11 | 60.23 | 39.61 | 5344.32 | 0.66 | 0.75 | 2.62 | 0.31 | 1 | 10 | 340.2067 | 465.4858 | 421.0604 | 340206.6539 | 465485.7527 | 2.4336e-05 | 23 | 421060.4458
65 | 135 | CONCLUIDO | 5.233 | 19.11 | 15.65 | 78.25 | 1.04 | 12 | 295.23 | 59.89 | 17.25 | 10 | 83.1 | 36646.38 | 254.63 | 467.09 | 60.12 | 39.61 | 5293.02 | 0.66 | 0.75 | 2.63 | 0.32 | 1 | 10 | 340.2981 | 465.6109 | 421.1737 | 340298.121 | 465610.902 | 2.4328e-05 | 23 | 421173.651
66 | 135 | CONCLUIDO | 5.2351 | 19.1 | 15.64 | 78.21 | 1.05 | 12 | 295.75 | 59.89 | 17.5 | 10 | 83.36 | 36710.24 | 254.16 | 467.07 | 60.01 | 39.61 | 5236.06 | 0.66 | 0.75 | 2.63 | 0.31 | 1 | 10 | 340.0185 | 465.2282 | 420.8275 | 340018.4533 | 465228.2484 | 2.4338e-05 | 23 | 420827.5173
67 | 135 | CONCLUIDO | 5.2321 | 19.11 | 15.65 | 78.27 | 1.07 | 12 | 296.27 | 59.89 | 17.75 | 10 | 83.63 | 36774.22 | 254.34 | 467.07 | 60.53 | 39.61 | 5495.54 | 0.65 | 0.75 | 2.62 | 0.32 | 1 | 10 | 340.1868 | 465.4586 | 421.0359 | 340186.84 | 465458.6425 | 2.4324e-05 | 23 | 421035.9229
68 | 135 | CONCLUIDO | 5.2345 | 19.1 | 15.64 | 78.22 | 1.08 | 12 | 296.79 | 59.89 | 18 | 10 | 83.9 | 36838.32 | 253.52 | 467.1 | 60.2 | 39.61 | 5332.24 | 0.66 | 0.75 | 2.62 | 0.31 | 1 | 10 | 339.7379 | 464.8444 | 420.4803 | 339737.8816 | 464844.3578 | 2.4335e-05 | 23 | 420480.2647
69 | 135 | CONCLUIDO | 5.2599 | 19.01 | 15.6 | 85.11 | 1.09 | 11 | 297.31 | 59.89 | 18.25 | 9 | 84.17 | 36902.52 | 252.77 | 467.07 | 58.88 | 39.61 | 4677.04 | 0.67 | 0.75 | 2.62 | 0.27 | 1 | 10 | 338.7188 | 463.45 | 419.219 | 338718.8263 | 463450.0413 | 2.4453e-05 | 23 | 419219.0199
70 | 135 | CONCLUIDO | 5.258 | 19.02 | 15.61 | 85.14 | 1.11 | 11 | 297.83 | 59.89 | 18.5 | 9 | 84.45 | 36966.84 | 252.99 | 467.07 | 58.93 | 39.61 | 4701.28 | 0.67 | 0.75 | 2.63 | 0.28 | 1 | 10 | 338.8767 | 463.666 | 419.4144 | 338876.67 | 463666.01 | 2.4444e-05 | 23 | 419414.3768
71 | 135 | CONCLUIDO | 5.2542 | 19.03 | 15.62 | 85.22 | 1.12 | 11 | 298.35 | 59.89 | 18.75 | 9 | 84.72 | 37031.27 | 253.14 | 467.07 | 59.26 | 39.61 | 4864.47 | 0.67 | 0.75 | 2.63 | 0.29 | 1 | 10 | 339.0498 | 463.9029 | 419.6287 | 339049.8318 | 463902.9378 | 2.4427e-05 | 23 | 419628.6925
72 | 135 | CONCLUIDO | 5.2562 | 19.03 | 15.62 | 85.18 | 1.13 | 11 | 298.88 | 59.89 | 19 | 9 | 84.99 | 37095.82 | 252.81 | 467.11 | 59.2 | 39.61 | 4834.57 | 0.67 | 0.75 | 2.63 | 0.28 | 1 | 10 | 338.8481 | 463.6269 | 419.379 | 338848.072 | 463626.881 | 2.4436e-05 | 23 | 419378.9822
73 | 135 | CONCLUIDO | 5.2542 | 19.03 | 15.62 | 85.22 | 1.15 | 11 | 299.4 | 59.89 | 19.25 | 9 | 85.27 | 37160.49 | 253.23 | 467.07 | 59.42 | 39.61 | 4945.88 | 0.67 | 0.75 | 2.63 | 0.29 | 1 | 10 | 339.0913 | 463.9596 | 419.68 | 339091.2612 | 463959.6233 | 2.4427e-05 | 23 | 419679.968
74 | 135 | CONCLUIDO | 5.256 | 19.03 | 15.62 | 85.18 | 1.16 | 11 | 299.93 | 59.89 | 19.5 | 9 | 85.54 | 37225.39 | 252.67 | 467.07 | 59.16 | 39.61 | 4813.83 | 0.67 | 0.75 | 2.63 | 0.28 | 1 | 10 | 338.7886 | 463.5456 | 419.3054 | 338788.6318 | 463545.5524 | 2.4435e-05 | 23 | 419305.4154
75 | 135 | CONCLUIDO | 5.2572 | 19.02 | 15.61 | 85.16 | 1.17 | 11 | 300.45 | 59.89 | 19.75 | 9 | 85.82 | 37290.29 | 252.39 | 467.07 | 58.95 | 39.61 | 4712.52 | 0.67 | 0.75 | 2.63 | 0.28 | 1 | 10 | 338.6206 | 463.3156 | 419.0974 | 338620.5654 | 463315.5965 | 2.4441e-05 | 23 | 419097.4062
76 | 135 | CONCLUIDO | 5.2791 | 18.94 | 15.58 | 93.5 | 1.18 | 10 | 300.98 | 59.89 | 20 | 8 | 86.09 | 37355.31 | 251.16 | 467.07 | 58.24 | 39.61 | 4362.35 | 0.68 | 0.75 | 2.62 | 0.25 | 1 | 10 | 328.4862 | 449.4493 | 406.5545 | 328486.171 | 449449.2709 | 2.4543e-05 | 22 | 406554.4633
77 | 135 | CONCLUIDO | 5.2777 | 18.95 | 15.59 | 93.53 | 1.2 | 10 | 301.51 | 59.89 | 20.25 | 8 | 86.37 | 37420.44 | 251.57 | 467.08 | 58.34 | 39.61 | 4409.23 | 0.68 | 0.75 | 2.62 | 0.26 | 1 | 10 | 328.7178 | 449.7662 | 406.8411 | 328717.776 | 449766.1631 | 2.4536e-05 | 22 | 406841.1117
78 | 135 | CONCLUIDO | 5.2771 | 18.95 | 15.59 | 93.55 | 1.21 | 10 | 302.04 | 59.89 | 20.5 | 8 | 86.65 | 37485.7 | 251.78 | 467.07 | 58.3 | 39.61 | 4390.63 | 0.68 | 0.75 | 2.63 | 0.26 | 1 | 10 | 328.8288 | 449.9181 | 406.9785 | 328828.7873 | 449918.0537 | 2.4533e-05 | 22 | 406978.5062
79 | 135 | CONCLUIDO | 5.2779 | 18.95 | 15.59 | 93.53 | 1.22 | 10 | 302.57 | 59.89 | 20.75 | 8 | 86.93 | 37551.07 | 251.48 | 467.07 | 58.25 | 39.61 | 4365.36 | 0.68 | 0.75 | 2.62 | 0.25 | 1 | 10 | 328.6716 | 449.703 | 406.784 | 328671.6126 | 449703.0003 | 2.4537e-05 | 22 | 406783.9771
80 | 135 | CONCLUIDO | 5.2748 | 18.96 | 15.6 | 93.6 | 1.23 | 10 | 303.1 | 59.89 | 21 | 8 | 87.21 | 37616.56 | 251.92 | 467.07 | 58.65 | 39.61 | 4564.23 | 0.68 | 0.75 | 2.63 | 0.27 | 1 | 10 | 328.959 | 450.0962 | 407.1396 | 328958.9798 | 450096.1888 | 2.4523e-05 | 22 | 407139.6403
81 | 135 | CONCLUIDO | 5.2779 | 18.95 | 15.59 | 93.53 | 1.25 | 10 | 303.63 | 59.89 | 21.25 | 8 | 87.49 | 37682.17 | 251.22 | 467.07 | 58.47 | 39.61 | 4476.82 | 0.68 | 0.75 | 2.62 | 0.26 | 1 | 10 | 328.5525 | 449.54 | 406.6365 | 328552.4651 | 449539.9775 | 2.4537e-05 | 22 | 406636.513
82 | 135 | CONCLUIDO | 5.2761 | 18.95 | 15.59 | 93.57 | 1.26 | 10 | 304.16 | 59.89 | 21.5 | 8 | 87.78 | 37747.91 | 251.12 | 467.07 | 58.45 | 39.61 | 4467.14 | 0.68 | 0.75 | 2.63 | 0.26 | 1 | 10 | 328.5509 | 449.5378 | 406.6345 | 328550.8623 | 449537.7844 | 2.4529e-05 | 22 | 406634.5292
83 | 135 | CONCLUIDO | 5.2798 | 18.94 | 15.58 | 93.49 | 1.27 | 10 | 304.7 | 59.89 | 21.75 | 8 | 88.06 | 37813.76 | 250.44 | 467.07 | 58.18 | 39.61 | 4331.98 | 0.68 | 0.75 | 2.62 | 0.25 | 1 | 10 | 328.1392 | 448.9745 | 406.125 | 328139.1597 | 448974.4747 | 2.4546e-05 | 22 | 406124.981
84 | 135 | CONCLUIDO | 5.2801 | 18.94 | 15.58 | 93.48 | 1.28 | 10 | 305.23 | 59.89 | 22 | 8 | 88.35 | 37879.74 | 249.63 | 467.07 | 57.99 | 39.61 | 4236.95 | 0.68 | 0.75 | 2.62 | 0.25 | 1 | 10 | 327.7608 | 448.4568 | 405.6567 | 327760.78 | 448456.759 | 2.4547e-05 | 22 | 405656.6753
85 | 135 | CONCLUIDO | 5.3004 | 18.87 | 15.56 | 103.72 | 1.3 | 9 | 305.77 | 59.89 | 22.25 | 7 | 88.63 | 37945.85 | 248.68 | 467.07 | 57.32 | 39.61 | 3904.48 | 0.69 | 0.75 | 2.62 | 0.23 | 1 | 10 | 326.8151 | 447.1628 | 404.4862 | 326815.1024 | 447162.8412 | 2.4642e-05 | 22 | 404486.2472
86 | 135 | CONCLUIDO | 5.304 | 18.85 | 15.55 | 103.64 | 1.31 | 9 | 306.31 | 59.89 | 22.5 | 7 | 88.92 | 38012.07 | 248.7 | 467.07 | 56.82 | 39.61 | 3658.12 | 0.7 | 0.75 | 2.62 | 0.21 | 1 | 10 | 326.7281 | 447.0438 | 404.3786 | 326728.1043 | 447043.8065 | 2.4658e-05 | 22 | 404378.5731
87 | 135 | CONCLUIDO | 5.3014 | 18.86 | 15.55 | 103.7 | 1.32 | 9 | 306.84 | 59.89 | 22.75 | 7 | 89.21 | 38078.42 | 249.18 | 467.07 | 57.24 | 39.61 | 3864.59 | 0.69 | 0.75 | 2.62 | 0.22 | 1 | 10 | 327.0098 | 447.4292 | 404.7272 | 327009.7946 | 447429.2277 | 2.4646e-05 | 22 | 404727.2101
88 | 135 | CONCLUIDO | 5.3007 | 18.87 | 15.56 | 103.72 | 1.33 | 9 | 307.38 | 59.89 | 23 | 7 | 89.5 | 38144.9 | 249.51 | 467.07 | 57.23 | 39.61 | 3858.54 | 0.69 | 0.75 | 2.62 | 0.22 | 1 | 10 | 327.1866 | 447.6711 | 404.946 | 327186.5813 | 447671.1149 | 2.4643e-05 | 22 | 404946.012
89 | 135 | CONCLUIDO | 5.3024 | 18.86 | 15.55 | 103.68 | 1.35 | 9 | 307.92 | 59.89 | 23.25 | 7 | 89.79 | 38211.5 | 249.7 | 467.07 | 57.1 | 39.61 | 3798.11 | 0.69 | 0.75 | 2.62 | 0.22 | 1 | 10 | 327.2228 | 447.7207 | 404.9909 | 327222.8243 | 447720.7042 | 2.4651e-05 | 22 | 404990.8686
90 | 135 | CONCLUIDO | 5.3014 | 18.86 | 15.55 | 103.7 | 1.36 | 9 | 308.46 | 59.89 | 23.5 | 7 | 90.08 | 38278.23 | 249.84 | 467.07 | 57.25 | 39.61 | 3869.79 | 0.69 | 0.75 | 2.62 | 0.22 | 1 | 10 | 327.3109 | 447.8412 | 405.0999 | 327310.9052 | 447841.2205 | 2.4646e-05 | 22 | 405099.883
91 | 135 | CONCLUIDO | 5.2975 | 18.88 | 15.57 | 103.79 | 1.37 | 9 | 309.01 | 59.89 | 23.75 | 7 | 90.37 | 38345.09 | 250.2 | 467.07 | 57.64 | 39.61 | 4063.76 | 0.69 | 0.75 | 2.62 | 0.24 | 1 | 10 | 327.5884 | 448.2209 | 405.4433 | 327588.4111 | 448220.9162 | 2.4628e-05 | 22 | 405443.3411
92 | 135 | CONCLUIDO | 5.2997 | 18.87 | 15.56 | 103.74 | 1.38 | 9 | 309.55 | 59.89 | 24 | 7 | 90.66 | 38412.07 | 249.51 | 467.07 | 57.4 | 39.61 | 3947.74 | 0.69 | 0.75 | 2.62 | 0.23 | 1 | 10 | 327.2108 | 447.7042 | 404.976 | 327210.7912 | 447704.24 | 2.4638e-05 | 22 | 404975.9757
93 | 135 | CONCLUIDO | 5.2995 | 18.87 | 15.56 | 103.74 | 1.39 | 9 | 310.09 | 59.89 | 24.25 | 7 | 90.96 | 38479.19 | 249.36 | 467.07 | 57.39 | 39.61 | 3938.9 | 0.69 | 0.75 | 2.62 | 0.23 | 1 | 10 | 327.1472 | 447.6172 | 404.8972 | 327147.1755 | 447617.1982 | 2.4637e-05 | 22 | 404897.2411
94 | 135 | CONCLUIDO | 5.2982 | 18.87 | 15.57 | 103.78 | 1.41 | 9 | 310.64 | 59.89 | 24.5 | 7 | 91.25 | 38546.43 | 248.96 | 467.07 | 57.61 | 39.61 | 4049.61 | 0.69 | 0.75 | 2.62 | 0.23 | 1 | 10 | 327.0053 | 447.4231 | 404.7217 | 327005.3416 | 447423.1348 | 2.4631e-05 | 22 | 404721.6988
95 | 135 | CONCLUIDO | 5.2941 | 18.89 | 15.58 | 103.87 | 1.42 | 9 | 311.19 | 59.89 | 24.75 | 7 | 91.55 | 38613.8 | 248.89 | 467.08 | 58.03 | 39.61 | 4261.09 | 0.68 | 0.75 | 2.62 | 0.25 | 1 | 10 | 327.0819 | 447.5279 | 404.8164 | 327081.8896 | 447527.8711 | 2.4612e-05 | 22 | 404816.4392
96 | 135 | CONCLUIDO | 5.2985 | 18.87 | 15.57 | 103.77 | 1.43 | 9 | 311.73 | 59.89 | 25 | 7 | 91.85 | 38681.31 | 248.21 | 467.15 | 57.54 | 39.61 | 4013.71 | 0.69 | 0.75 | 2.62 | 0.23 | 1 | 10 | 326.6557 | 446.9448 | 404.289 | 326655.7288 | 446944.7791 | 2.4633e-05 | 22 | 404288.9967
97 | 135 | CONCLUIDO | 5.3243 | 18.78 | 15.52 | 116.43 | 1.44 | 8 | 312.28 | 59.89 | 25.25 | 6 | 92.15 | 38749.07 | 247.07 | 467.07 | 56.2 | 39.61 | 3348.44 | 0.7 | 0.75 | 2.62 | 0.19 | 1 | 10 | 325.4725 | 445.3258 | 402.8245 | 325472.4583 | 445325.7763 | 2.4753e-05 | 22 | 402824.5092
98 | 135 | CONCLUIDO | 5.3262 | 18.77 | 15.52 | 116.38 | 1.45 | 8 | 312.83 | 59.89 | 25.5 | 6 | 92.44 | 38816.85 | 246.92 | 467.07 | 55.89 | 39.61 | 3196.86 | 0.71 | 0.75 | 2.62 | 0.18 | 1 | 10 | 325.3592 | 445.1708 | 402.6843 | 325359.1842 | 445170.7896 | 2.4761e-05 | 22 | 402684.3143
99 | 135 | CONCLUIDO | 5.3221 | 18.79 | 15.53 | 116.49 | 1.46 | 8 | 313.38 | 59.89 | 25.75 | 6 | 92.75 | 38884.75 | 247.47 | 467.07 | 56.42 | 39.61 | 3462.49 | 0.7 | 0.75 | 2.62 | 0.2 | 1 | 10 | 325.7158 | 445.6588 | 403.1257 | 325715.8226 | 445658.758 | 2.4742e-05 | 22 | 403125.7117
100 | 135 | CONCLUIDO | 5.3251 | 18.78 | 15.52 | 116.41 | 1.48 | 8 | 313.93 | 59.89 | 26 | 6 | 93.05 | 38952.8 | 247.11 | 467.07 | 56.11 | 39.61 | 3303.66 | 0.71 | 0.75 | 2.62 | 0.19 | 1 | 10 | 325.4716 | 445.3246 | 402.8235 | 325471.6082 | 445324.6131 | 2.4756e-05 | 22 | 402823.457
101 | 135 | CONCLUIDO | 5.3227 | 18.79 | 15.53 | 116.47 | 1.49 | 8 | 314.49 | 59.89 | 26.25 | 6 | 93.35 | 39020.97 | 247.8 | 467.07 | 56.35 | 39.61 | 3425.47 | 0.7 | 0.75 | 2.62 | 0.2 | 1 | 10 | 325.8515 | 445.8444 | 403.2936 | 325851.478 | 445844.3678 | 2.4745e-05 | 22 | 403293.6071
102 | 135 | CONCLUIDO | 5.3224 | 18.79 | 15.53 | 116.48 | 1.5 | 8 | 315.04 | 59.89 | 26.5 | 6 | 93.65 | 39089.29 | 247.61 | 467.08 | 56.45 | 39.61 | 3475.99 | 0.7 | 0.75 | 2.62 | 0.2 | 1 | 10 | 325.7723 | 445.736 | 403.1956 | 325772.2934 | 445736.0239 | 2.4744e-05 | 22 | 403195.6034
103 | 135 | CONCLUIDO | 5.3272 | 18.77 | 15.51 | 116.36 | 1.51 | 8 | 315.6 | 59.89 | 26.75 | 6 | 93.96 | 39157.74 | 247.4 | 467.07 | 55.97 | 39.61 | 3235.18 | 0.71 | 0.75 | 2.62 | 0.18 | 1 | 10 | 325.5441 | 445.4238 | 402.9132 | 325544.1264 | 445423.8357 | 2.4766e-05 | 22 | 402913.21
104 | 135 | CONCLUIDO | 5.3228 | 18.79 | 15.53 | 116.47 | 1.52 | 8 | 316.15 | 59.89 | 27 | 6 | 94.26 | 39226.32 | 247.99 | 467.1 | 56.27 | 39.61 | 3385.09 | 0.7 | 0.75 | 2.62 | 0.2 | 1 | 10 | 325.9354 | 445.9592 | 403.3975 | 325935.4275 | 445959.2311 | 2.4746e-05 | 22 | 403397.508
105 | 135 | CONCLUIDO | 5.3216 | 18.79 | 15.53 | 116.5 | 1.53 | 8 | 316.71 | 59.89 | 27.25 | 6 | 94.57 | 39295.05 | 247.72 | 467.07 | 56.44 | 39.61 | 3469.69 | 0.7 | 0.75 | 2.62 | 0.2 | 1 | 10 | 325.8414 | 445.8305 | 403.2811 | 325841.3637 | 445830.5289 | 2.474e-05 | 22 | 403281.0889
106 | 135 | CONCLUIDO | 5.3222 | 18.79 | 15.53 | 116.49 | 1.54 | 8 | 317.27 | 59.89 | 27.5 | 6 | 94.88 | 39363.91 | 247.36 | 467.07 | 56.51 | 39.61 | 3506.82 | 0.7 | 0.75 | 2.62 | 0.2 | 1 | 10 | 325.6635 | 445.5871 | 403.0609 | 325663.4505 | 445587.1002 | 2.4743e-05 | 22 | 403060.8928
107 | 135 | CONCLUIDO | 5.3228 | 18.79 | 15.53 | 116.47 | 1.56 | 8 | 317.83 | 59.89 | 27.75 | 6 | 95.19 | 39432.92 | 246.78 | 467.07 | 56.38 | 39.61 | 3442.84 | 0.7 | 0.75 | 2.62 | 0.2 | 1 | 10 | 325.3856 | 445.2069 | 402.717 | 325385.6108 | 445206.9476 | 2.4746e-05 | 22 | 402717.0214
108 | 135 | CONCLUIDO | 5.3204 | 18.8 | 15.54 | 116.54 | 1.57 | 8 | 318.39 | 59.89 | 28 | 6 | 95.5 | 39502.07 | 246.55 | 467.07 | 56.74 | 39.61 | 3618.53 | 0.7 | 0.75 | 2.62 | 0.2 | 1 | 10 | 325.3474 | 445.1546 | 402.6697 | 325347.375 | 445154.6318 | 2.4735e-05 | 22 | 402669.6985
109 | 135 | CONCLUIDO | 5.3221 | 18.79 | 15.53 | 116.49 | 1.58 | 8 | 318.95 | 59.89 | 28.25 | 6 | 95.81 | 39571.36 | 246.21 | 467.07 | 56.49 | 39.61 | 3493.57 | 0.7 | 0.75 | 2.62 | 0.2 | 1 | 10 | 325.1432 | 444.8753 | 402.417 | 325143.2109 | 444875.2854 | 2.4742e-05 | 22 | 402417.0126
110 | 135 | CONCLUIDO | 5.3228 | 18.79 | 15.53 | 116.47 | 1.59 | 8 | 319.51 | 59.89 | 28.5 | 6 | 96.13 | 39640.79 | 246.45 | 467.07 | 56.41 | 39.61 | 3453.84 | 0.7 | 0.75 | 2.62 | 0.2 | 1 | 10 | 325.2357 | 445.0018 | 402.5314 | 325235.6607 | 445001.7794 | 2.4746e-05 | 22 | 402531.4342
111 | 135 | CONCLUIDO | 5.3225 | 18.79 | 15.53 | 116.48 | 1.6 | 8 | 320.08 | 59.89 | 28.75 | 6 | 96.44 | 39710.36 | 245.79 | 467.14 | 56.37 | 39.61 | 3437.65 | 0.7 | 0.75 | 2.62 | 0.2 | 1 | 10 | 324.9429 | 444.6012 | 402.1691 | 324942.8657 | 444601.1643 | 2.4744e-05 | 22 | 402169.0532
112 | 135 | CONCLUIDO | 5.3166 | 18.81 | 15.55 | 116.64 | 1.61 | 8 | 320.64 | 59.89 | 29 | 6 | 96.75 | 39780.08 | 245.18 | 467.12 | 57.14 | 39.61 | 3818.5 | 0.69 | 0.75 | 2.62 | 0.22 | 1 | 10 | 324.8238 | 444.4382 | 402.0217 | 324823.7833 | 444438.2305 | 2.4717e-05 | 22 | 402021.6696
113 | 135 | CONCLUIDO | 5.3428 | 18.72 | 15.51 | 132.94 | 1.62 | 7 | 321.21 | 59.89 | 29.25 | 5 | 97.07 | 39849.95 | 244.23 | 467.07 | 55.74 | 39.61 | 3127.86 | 0.71 | 0.75 | 2.62 | 0.18 | 1 | 10 | 323.7393 | 442.9543 | 400.6794 | 323739.2569 | 442954.3337 | 2.4839e-05 | 22 | 400679.3937
114 | 135 | CONCLUIDO | 5.3405 | 18.73 | 15.52 | 133.01 | 1.63 | 7 | 321.78 | 59.89 | 29.5 | 5 | 97.39 | 39919.96 | 244.89 | 467.07 | 55.95 | 39.61 | 3231.08 | 0.71 | 0.75 | 2.62 | 0.18 | 1 | 10 | 324.1012 | 443.4495 | 401.1273 | 324101.1575 | 443449.5021 | 2.4828e-05 | 22 | 401127.304
115 | 135 | CONCLUIDO | 5.3405 | 18.72 | 15.52 | 133.01 | 1.64 | 7 | 322.34 | 59.89 | 29.75 | 5 | 97.71 | 39990.12 | 245.34 | 467.07 | 56.03 | 39.61 | 3271.85 | 0.71 | 0.75 | 2.62 | 0.18 | 1 | 10 | 324.305 | 443.7283 | 401.3795 | 324304.9571 | 443728.3497 | 2.4828e-05 | 22 | 401379.5388
116 | 135 | CONCLUIDO | 5.3416 | 18.72 | 15.51 | 132.98 | 1.66 | 7 | 322.91 | 59.89 | 30 | 5 | 98.03 | 40060.43 | 245.85 | 467.07 | 55.93 | 39.61 | 3223.13 | 0.71 | 0.75 | 2.62 | 0.18 | 1 | 10 | 324.5008 | 443.9964 | 401.622 | 324500.8339 | 443996.3569 | 2.4833e-05 | 22 | 401621.9678
117 | 135 | CONCLUIDO | 5.3444 | 18.71 | 15.5 | 132.89 | 1.67 | 7 | 323.49 | 59.89 | 30.25 | 5 | 98.35 | 40131.01 | 245.59 | 467.11 | 55.51 | 39.61 | 3009.72 | 0.71 | 0.75 | 2.62 | 0.17 | 1 | 10 | 324.3081 | 443.7327 | 401.3835 | 324308.1402 | 443732.7048 | 2.4846e-05 | 22 | 401383.4783
118 | 135 | CONCLUIDO | 5.3414 | 18.72 | 15.51 | 132.98 | 1.68 | 7 | 324.06 | 59.89 | 30.5 | 5 | 98.67 | 40201.62 | 246.21 | 467.07 | 55.9 | 39.61 | 3206.98 | 0.71 | 0.75 | 2.62 | 0.18 | 1 | 10 | 324.6685 | 444.2258 | 401.8295 | 324668.5497 | 444225.8331 | 2.4832e-05 | 22 | 401829.5431
119 | 135 | CONCLUIDO | 5.3424 | 18.72 | 15.51 | 132.95 | 1.69 | 7 | 324.63 | 59.89 | 30.75 | 5 | 99 | 40272.38 | 246.68 | 467.07 | 55.83 | 39.61 | 3170.9 | 0.71 | 0.75 | 2.62 | 0.18 | 1 | 10 | 324.8578 | 444.4848 | 402.0638 | 324857.7863 | 444484.7549 | 2.4837e-05 | 22 | 402063.7538
120 | 135 | CONCLUIDO | 5.3443 | 18.71 | 15.5 | 132.9 | 1.7 | 7 | 325.21 | 59.89 | 31 | 5 | 99.32 | 40343.29 | 246.52 | 467.07 | 55.57 | 39.61 | 3039.12 | 0.71 | 0.75 | 2.62 | 0.17 | 1 | 10 | 324.7314 | 444.3118 | 401.9073 | 324731.3734 | 444311.7913 | 2.4846e-05 | 22 | 401907.2975
121 | 135 | CONCLUIDO | 5.3438 | 18.71 | 15.51 | 132.91 | 1.71 | 7 | 325.78 | 59.89 | 31.25 | 5 | 99.65 | 40414.36 | 246.61 | 467.07 | 55.62 | 39.61 | 3064.24 | 0.71 | 0.75 | 2.62 | 0.17 | 1 | 10 | 324.7931 | 444.3962 | 401.9837 | 324793.0996 | 444396.2478 | 2.4843e-05 | 22 | 401983.6936
122 | 135 | CONCLUIDO | 5.3418 | 18.72 | 15.51 | 132.97 | 1.72 | 7 | 326.36 | 59.89 | 31.5 | 5 | 99.97 | 40485.58 | 246.34 | 467.07 | 55.84 | 39.61 | 3174.52 | 0.71 | 0.75 | 2.62 | 0.18 | 1 | 10 | 324.718 | 444.2935 | 401.8907 | 324717.9918 | 444293.4819 | 2.4834e-05 | 22 | 401890.7355
123 | 135 | CONCLUIDO | 5.3451 | 18.71 | 15.5 | 132.87 | 1.73 | 7 | 326.94 | 59.89 | 31.75 | 5 | 100.3 | 40556.96 | 245.75 | 467.07 | 55.44 | 39.61 | 2977.73 | 0.71 | 0.75 | 2.62 | 0.17 | 1 | 10 | 324.3641 | 443.8093 | 401.4528 | 324364.1138 | 443809.2905 | 2.4849e-05 | 22 | 401452.7547
124 | 135 | CONCLUIDO | 5.3458 | 18.71 | 15.5 | 132.85 | 1.74 | 7 | 327.52 | 59.89 | 32 | 5 | 100.63 | 40628.49 | 245.52 | 467.07 | 55.35 | 39.61 | 2932.58 | 0.72 | 0.75 | 2.62 | 0.17 | 1 | 10 | 324.2436 | 443.6444 | 401.3036 | 324243.6216 | 443644.4278 | 2.4853e-05 | 22 | 401303.6262
125 | 135 | CONCLUIDO | 5.3468 | 18.7 | 15.5 | 132.82 | 1.75 | 7 | 328.1 | 59.89 | 32.25 | 5 | 100.96 | 40700.18 | 245.59 | 467.07 | 55.3 | 39.61 | 2906.56 | 0.72 | 0.75 | 2.62 | 0.16 | 1 | 10 | 324.2518 | 443.6557 | 401.3138 | 324251.8402 | 443655.6727 | 2.4857e-05 | 22 | 401313.798
126 | 135 | CONCLUIDO | 5.3452 | 18.71 | 15.5 | 132.87 | 1.76 | 7 | 328.68 | 59.89 | 32.5 | 5 | 101.3 | 40772.03 | 245.56 | 467.07 | 55.41 | 39.61 | 2959.37 | 0.71 | 0.75 | 2.62 | 0.17 | 1 | 10 | 324.2758 | 443.6884 | 401.3434 | 324275.7932 | 443688.4463 | 2.485e-05 | 22 | 401343.4437
127 | 135 | CONCLUIDO | 5.3455 | 18.71 | 15.5 | 132.86 | 1.77 | 7 | 329.27 | 59.89 | 32.75 | 5 | 101.63 | 40844.03 | 245.18 | 467.07 | 55.34 | 39.61 | 2926.77 | 0.72 | 0.75 | 2.62 | 0.17 | 1 | 10 | 324.0968 | 443.4436 | 401.1219 | 324096.8193 | 443443.5664 | 2.4851e-05 | 22 | 401121.9348
128 | 135 | CONCLUIDO | 5.3467 | 18.7 | 15.5 | 132.82 | 1.78 | 7 | 329.85 | 59.89 | 33 | 5 | 101.97 | 40916.2 | 244.99 | 467.11 | 55.18 | 39.61 | 2843.69 | 0.72 | 0.75 | 2.62 | 0.16 | 1 | 10 | 323.9828 | 443.2875 | 400.9808 | 323982.7673 | 443287.5154 | 2.4857e-05 | 22 | 400980.7771
129 | 135 | CONCLUIDO | 5.347 | 18.7 | 15.49 | 132.81 | 1.79 | 7 | 330.44 | 59.89 | 33.25 | 5 | 102.3 | 40988.53 | 244.8 | 467.07 | 55.16 | 39.61 | 2836.76 | 0.72 | 0.75 | 2.62 | 0.16 | 1 | 10 | 323.8806 | 443.1477 | 400.8543 | 323880.5937 | 443147.7168 | 2.4858e-05 | 22 | 400854.3207
130 | 135 | CONCLUIDO | 5.3447 | 18.71 | 15.5 | 132.88 | 1.8 | 7 | 331.03 | 59.89 | 33.5 | 5 | 102.64 | 41061.02 | 244.63 | 467.07 | 55.34 | 39.61 | 2924.91 | 0.72 | 0.75 | 2.62 | 0.17 | 1 | 10 | 323.8667 | 443.1287 | 400.8371 | 323866.6691 | 443128.6646 | 2.4848e-05 | 22 | 400837.0868
131 | 135 | CONCLUIDO | 5.3447 | 18.71 | 15.5 | 132.88 | 1.81 | 7 | 331.62 | 59.89 | 33.75 | 5 | 102.98 | 41133.67 | 244.43 | 467.07 | 55.47 | 39.61 | 2988.76 | 0.71 | 0.75 | 2.62 | 0.17 | 1 | 10 | 323.7762 | 443.0048 | 400.7251 | 323776.1627 | 443004.8298 | 2.4848e-05 | 22 | 400725.0706
132 | 135 | CONCLUIDO | 5.3431 | 18.72 | 15.51 | 132.93 | 1.82 | 7 | 332.21 | 59.89 | 34 | 5 | 103.32 | 41206.49 | 244.35 | 467.07 | 55.63 | 39.61 | 3070.57 | 0.71 | 0.75 | 2.62 | 0.18 | 1 | 10 | 323.7866 | 443.0191 | 400.7379 | 323786.5666 | 443019.0649 | 2.484e-05 | 22 | 400737.9471
133 | 135 | CONCLUIDO | 5.3455 | 18.71 | 15.5 | 132.86 | 1.83 | 7 | 332.8 | 59.89 | 34.25 | 5 | 103.66 | 41279.48 | 244.02 | 467.07 | 55.38 | 39.61 | 2947.02 | 0.72 | 0.75 | 2.62 | 0.17 | 1 | 10 | 323.572 | 442.7254 | 400.4723 | 323571.9607 | 442725.4316 | 2.4851e-05 | 22 | 400472.3378
134 | 135 | CONCLUIDO | 5.3449 | 18.71 | 15.5 | 132.88 | 1.84 | 7 | 333.39 | 59.89 | 34.5 | 5 | 104.01 | 41352.63 | 243.57 | 467.07 | 55.49 | 39.61 | 3000.21 | 0.71 | 0.75 | 2.62 | 0.17 | 1 | 10 | 323.3823 | 442.466 | 400.2376 | 323382.3262 | 442465.9654 | 2.4848e-05 | 22 | 400237.6346
135 | 135 | CONCLUIDO | 5.3675 | 18.63 | 15.47 | 154.74 | 1.85 | 6 | 333.99 | 59.89 | 34.75 | 4 | 104.35 | 41426.07 | 242.34 | 467.07 | 54.46 | 39.61 | 2492.54 | 0.73 | 0.75 | 2.62 | 0.14 | 1 | 10 | 322.2763 | 440.9527 | 398.8688 | 322276.3346 | 440952.6988 | 2.4954e-05 | 22 | 398868.7922
136 | 135 | CONCLUIDO | 5.3698 | 18.62 | 15.47 | 154.66 | 1.86 | 6 | 334.58 | 59.89 | 35 | 4 | 104.7 | 41499.57 | 242.42 | 467.07 | 54.24 | 39.61 | 2381.31 | 0.73 | 0.75 | 2.62 | 0.13 | 1 | 10 | 322.2595 | 440.9297 | 398.848 | 322259.5152 | 440929.6858 | 2.4964e-05 | 22 | 398847.9754
137 | 135 | CONCLUIDO | 5.3692 | 18.62 | 15.47 | 154.68 | 1.87 | 6 | 335.18 | 59.89 | 35.25 | 4 | 105.04 | 41573.23 | 242.49 | 467.07 | 54.35 | 39.61 | 2438.07 | 0.73 | 0.75 | 2.62 | 0.14 | 1 | 10 | 322.3048 | 440.9917 | 398.9041 | 322304.8352 | 440991.6946 | 2.4961e-05 | 22 | 398904.0662
138 | 135 | CONCLUIDO | 5.3686 | 18.63 | 15.47 | 154.7 | 1.88 | 6 | 335.78 | 59.89 | 35.5 | 4 | 105.39 | 41647.07 | 243.03 | 467.08 | 54.36 | 39.61 | 2441.71 | 0.73 | 0.75 | 2.62 | 0.14 | 1 | 10 | 322.5619 | 441.3434 | 399.2222 | 322561.9086 | 441343.4338 | 2.4959e-05 | 22 | 399222.2359
139 | 135 | CONCLUIDO | 5.3663 | 18.63 | 15.48 | 154.78 | 1.89 | 6 | 336.38 | 59.89 | 35.75 | 4 | 105.74 | 41721.08 | 243.1 | 467.07 | 54.68 | 39.61 | 2601.26 | 0.72 | 0.75 | 2.62 | 0.15 | 1 | 10 | 322.6556 | 441.4717 | 399.3383 | 322655.6455 | 441471.6887 | 2.4948e-05 | 22 | 399338.2503
140 | 135 | CONCLUIDO | 5.3647 | 18.64 | 15.48 | 154.84 | 1.9 | 6 | 336.98 | 59.89 | 36 | 4 | 106.09 | 41795.26 | 243.37 | 467.07 | 54.78 | 39.61 | 2652.02 | 0.72 | 0.75 | 2.62 | 0.15 | 1 | 10 | 322.8143 | 441.6888 | 399.5346 | 322814.2889 | 441688.7516 | 2.494e-05 | 22 | 399534.597
141 | 135 | CONCLUIDO | 5.3653 | 18.64 | 15.48 | 154.82 | 1.91 | 6 | 337.58 | 59.89 | 36.25 | 4 | 106.45 | 41869.62 | 243.34 | 467.08 | 54.73 | 39.61 | 2626.11 | 0.72 | 0.75 | 2.62 | 0.15 | 1 | 10 | 322.7869 | 441.6513 | 399.5007 | 322786.9056 | 441651.2846 | 2.4943e-05 | 22 | 399500.7059
142 | 135 | CONCLUIDO | 5.3662 | 18.64 | 15.48 | 154.79 | 1.92 | 6 | 338.19 | 59.89 | 36.5 | 4 | 106.8 | 41944.15 | 243.17 | 467.07 | 54.74 | 39.61 | 2631.17 | 0.72 | 0.75 | 2.62 | 0.15 | 1 | 10 | 322.6895 | 441.518 | 399.3802 | 322689.5024 | 441518.0132 | 2.4947e-05 | 22 | 399380.1537
143 | 135 | CONCLUIDO | 5.3695 | 18.62 | 15.47 | 154.67 | 1.93 | 6 | 338.79 | 59.89 | 36.75 | 4 | 107.16 | 42018.86 | 243.24 | 467.07 | 54.38 | 39.61 | 2449.06 | 0.73 | 0.75 | 2.62 | 0.13 | 1 | 10 | 322.6358 | 441.4445 | 399.3137 | 322635.7709 | 441444.4954 | 2.4963e-05 | 22 | 399313.6524
144 | 135 | CONCLUIDO | 5.3706 | 18.62 | 15.46 | 154.63 | 1.94 | 6 | 339.4 | 59.89 | 37 | 4 | 107.51 | 42093.75 | 243.23 | 467.07 | 54.13 | 39.61 | 2327.06 | 0.73 | 0.75 | 2.62 | 0.13 | 1 | 10 | 322.5968 | 441.3911 | 399.2654 | 322596.75 | 441391.1053 | 2.4968e-05 | 22 | 399265.3578
145 | 135 | CONCLUIDO | 5.3712 | 18.62 | 15.46 | 154.61 | 1.95 | 6 | 340.01 | 59.89 | 37.25 | 4 | 107.87 | 42168.82 | 243.24 | 467.1 | 54.12 | 39.61 | 2322.8 | 0.73 | 0.75 | 2.62 | 0.13 | 1 | 10 | 322.5874 | 441.3784 | 399.2538 | 322587.4331 | 441378.3576 | 2.4971e-05 | 22 | 399253.8266
146 | 135 | CONCLUIDO | 5.3686 | 18.63 | 15.47 | 154.7 | 1.96 | 6 | 340.62 | 59.89 | 37.5 | 4 | 108.23 | 42244.08 | 243.24 | 467.07 | 54.4 | 39.61 | 2463.4 | 0.73 | 0.75 | 2.62 | 0.14 | 1 | 10 | 322.6565 | 441.4729 | 399.3393 | 322656.5173 | 441472.8816 | 2.4959e-05 | 22 | 399339.3294
147 | 135 | CONCLUIDO | 5.3666 | 18.63 | 15.48 | 154.77 | 1.97 | 6 | 341.23 | 59.89 | 37.75 | 4 | 108.59 | 42319.51 | 243.13 | 467.07 | 54.66 | 39.61 | 2591.78 | 0.72 | 0.75 | 2.62 | 0.14 | 1 | 10 | 322.6622 | 441.4807 | 399.3464 | 322662.2469 | 441480.721 | 2.4949e-05 | 22 | 399346.4206
148 | 135 | CONCLUIDO | 5.3684 | 18.63 | 15.47 | 154.71 | 1.98 | 6 | 341.84 | 59.89 | 38 | 4 | 108.96 | 42395.13 | 242.99 | 467.08 | 54.41 | 39.61 | 2466.28 | 0.73 | 0.75 | 2.62 | 0.14 | 1 | 10 | 322.5485 | 441.3251 | 399.2056 | 322548.495 | 441325.0807 | 2.4958e-05 | 22 | 399205.6344
149 | 135 | CONCLUIDO | 5.3688 | 18.63 | 15.47 | 154.7 | 1.99 | 6 | 342.46 | 59.89 | 38.25 | 4 | 109.32 | 42470.94 | 242.62 | 467.07 | 54.46 | 39.61 | 2492.23 | 0.73 | 0.75 | 2.62 | 0.14 | 1 | 10 | 322.3726 | 441.0844 | 398.9879 | 322372.5959 | 441084.4078 | 2.496e-05 | 22 | 398987.931
150 | 135 | CONCLUIDO | 5.3678 | 18.63 | 15.47 | 154.73 | 2 | 6 | 343.08 | 59.89 | 38.5 | 4 | 109.69 | 42546.93 | 242.31 | 467.07 | 54.59 | 39.61 | 2556.01 | 0.73 | 0.75 | 2.62 | 0.14 | 1 | 10 | 322.2559 | 440.9248 | 398.8435 | 322255.9207 | 440924.7676 | 2.4955e-05 | 22 | 398843.5266
151 | 135 | CONCLUIDO | 5.3677 | 18.63 | 15.47 | 154.74 | 2.01 | 6 | 343.69 | 59.89 | 38.75 | 4 | 110.06 | 42623.24 | 242.15 | 467.07 | 54.58 | 39.61 | 2549.49 | 0.73 | 0.75 | 2.62 | 0.14 | 1 | 10 | 322.1861 | 440.8293 | 398.7571 | 322186.1242 | 440829.269 | 2.4954e-05 | 22 | 398757.1423
152 | 135 | CONCLUIDO | 5.3668 | 18.63 | 15.48 | 154.77 | 2.02 | 6 | 344.31 | 59.89 | 39 | 4 | 110.43 | 42699.62 | 242.65 | 467.07 | 54.64 | 39.61 | 2580.77 | 0.72 | 0.75 | 2.62 | 0.14 | 1 | 10 | 322.4413 | 441.1784 | 399.073 | 322441.3131 | 441178.4297 | 2.495e-05 | 22 | 399072.9796
153 | 135 | CONCLUIDO | 5.3664 | 18.63 | 15.48 | 154.78 | 2.03 | 6 | 344.93 | 59.89 | 39.25 | 4 | 110.8 | 42776.18 | 242.41 | 467.07 | 54.63 | 39.61 | 2576.54 | 0.73 | 0.75 | 2.62 | 0.14 | 1 | 10 | 322.3424 | 441.043 | 398.9505 | 322342.3545 | 441043.0301 | 2.4948e-05 | 22 | 398950.5024
154 | 135 | CONCLUIDO | 5.3678 | 18.63 | 15.47 | 154.73 | 2.04 | 6 | 345.56 | 59.89 | 39.5 | 4 | 111.17 | 42852.94 | 241.55 | 467.07 | 54.6 | 39.61 | 2561.49 | 0.73 | 0.75 | 2.62 | 0.14 | 1 | 10 | 321.9135 | 440.4562 | 398.4197 | 321913.4763 | 440456.2201 | 2.4955e-05 | 22 | 398419.6967
155 | 135 | CONCLUIDO | 5.3656 | 18.64 | 15.48 | 154.81 | 2.05 | 6 | 346.18 | 59.89 | 39.75 | 4 | 111.54 | 42929.9 | 241.85 | 467.07 | 54.7 | 39.61 | 2611.72 | 0.72 | 0.75 | 2.62 | 0.15 | 1 | 10 | 322.1083 | 440.7228 | 398.6609 | 322108.3314 | 440722.8295 | 2.4945e-05 | 22 | 398660.8612
156 | 135 | CONCLUIDO | 5.3646 | 18.64 | 15.48 | 154.84 | 2.06 | 6 | 346.81 | 59.89 | 40 | 4 | 111.92 | 43007.05 | 241.87 | 467.12 | 54.88 | 39.61 | 2700.55 | 0.72 | 0.75 | 2.62 | 0.15 | 1 | 10 | 322.1403 | 440.7666 | 398.7005 | 322140.3189 | 440766.5962 | 2.494e-05 | 22 | 398700.4509

## RESULTADOS_14
Unnamed: 0 | Volume de calda [L] | STATUS | Capacidade operacional [ha/h] | Tempo de missao [h] | Tempo util [h] | Tempo por voo [min] | Autonomia Projetada [h] | N° Voos | MTOW [kg] | Massa Estrutura [kg] | Combustível [kg] | Abastecimentos | Massa gerador | Potência gerador [W] | Combustível consumido [L] | Calda cons [L] | Distância percorrida [km] | Distância Pulverizando [km] | RTL ACUMULADO[m] | EOC [km/km] | EOC [h/h] | Tempo de manobra [h] | Tempo rtl_rtw [h] | V pulv [m/s] | V desloc [m/s] | Preço Total por ha Simples [R$/ha] | Preço Total por ha Presumido [R$/ha] | Preço Total por ha Real [R$/ha] | Preço Total Simples [R$] | Preço Total Presumido [R$] | Prod CAPEX [ha/h/R$] | Dias Trabalhados | Preço Total Real [R$]
0 | 80 | CONCLUIDO | 3.4268 | 29.18 | 20.86 | 6.73 | 0.11 | 186 | 159.12 | 50.28 | 1 | 184 | 27.84 | 19859.16 | 255.9 | 467.23 | 229.97 | 39.61 | 89344.48 | 0.17 | 0.56 | 2.93 | 5.53 | 1 | 10 | 509.41 | 696.9972 | 630.4768 | 509409.9659 | 696997.1889 | 1.9675e-05 | 34 | 630476.7555
1 | 80 | CONCLUIDO | 3.8254 | 26.14 | 19.37 | 8.42 | 0.14 | 138 | 159.48 | 50.28 | 1.25 | 136 | 27.95 | 19902.91 | 237.06 | 467.17 | 181.58 | 39.61 | 65393.19 | 0.22 | 0.6 | 2.84 | 4.03 | 1 | 10 | 447.8031 | 612.704 | 554.2284 | 447803.1175 | 612703.981 | 2.1964e-05 | 31 | 554228.373
2 | 80 | CONCLUIDO | 4.1007 | 24.39 | 18.52 | 10.1 | 0.17 | 110 | 159.83 | 50.28 | 1.5 | 108 | 28.05 | 19946.71 | 226.03 | 467.08 | 154.18 | 39.61 | 51828.7 | 0.26 | 0.63 | 2.77 | 3.18 | 1 | 10 | 411.1911 | 562.6098 | 508.9151 | 411191.0997 | 562609.8031 | 2.3544e-05 | 29 | 508915.1131
3 | 80 | CONCLUIDO | 4.3053 | 23.23 | 17.97 | 11.85 | 0.19 | 91 | 160.19 | 50.28 | 1.75 | 89 | 28.16 | 19990.53 | 218.82 | 467.21 | 135.69 | 39.61 | 42682.07 | 0.29 | 0.65 | 2.76 | 2.63 | 1 | 10 | 381.578 | 522.0919 | 472.2642 | 381578.0145 | 522091.8734 | 2.4719e-05 | 27 | 472264.1578
4 | 80 | CONCLUIDO | 4.4619 | 22.41 | 17.57 | 13.52 | 0.22 | 78 | 160.54 | 50.28 | 2 | 76 | 28.26 | 20034.4 | 213.61 | 467.16 | 123.04 | 39.61 | 36422.95 | 0.32 | 0.66 | 2.73 | 2.24 | 1 | 10 | 364.5668 | 498.8164 | 451.2101 | 364566.8087 | 498816.3912 | 2.5618e-05 | 26 | 451210.0549
5 | 80 | CONCLUIDO | 4.5911 | 21.78 | 17.27 | 15.23 | 0.25 | 68 | 160.9 | 50.28 | 2.25 | 66 | 28.37 | 20078.3 | 209.29 | 467.2 | 112.72 | 39.61 | 31308.97 | 0.35 | 0.68 | 2.72 | 1.93 | 1 | 10 | 358.33 | 490.2829 | 443.491 | 358329.9852 | 490282.8941 | 2.636e-05 | 26 | 443490.9828
6 | 80 | CONCLUIDO | 4.6836 | 21.35 | 17.06 | 16.78 | 0.27 | 61 | 161.26 | 50.28 | 2.5 | 59 | 28.48 | 20122.23 | 206.31 | 467.09 | 106.25 | 39.61 | 28110.79 | 0.37 | 0.68 | 2.71 | 1.73 | 1 | 10 | 345.2076 | 472.3283 | 427.2499 | 345207.6038 | 472328.273 | 2.6891e-05 | 25 | 427249.9255
7 | 80 | CONCLUIDO | 4.7631 | 20.99 | 16.9 | 18.43 | 0.3 | 55 | 161.61 | 50.28 | 2.75 | 53 | 28.58 | 20166.2 | 203.86 | 467.09 | 101.06 | 39.61 | 25544.73 | 0.39 | 0.69 | 2.69 | 1.56 | 1 | 10 | 341.8089 | 467.678 | 423.0435 | 341808.8861 | 467677.9976 | 2.7348e-05 | 25 | 423043.4659
8 | 80 | CONCLUIDO | 4.8325 | 20.69 | 16.76 | 20.11 | 0.33 | 50 | 161.97 | 50.28 | 3 | 48 | 28.69 | 20210.21 | 201.63 | 467.1 | 96.48 | 39.61 | 23280.32 | 0.41 | 0.7 | 2.69 | 1.42 | 1 | 10 | 329.9565 | 451.4611 | 408.3743 | 329956.5384 | 451461.0925 | 2.7746e-05 | 24 | 408374.2795
9 | 80 | CONCLUIDO | 4.9084 | 20.37 | 16.6 | 22.13 | 0.35 | 45 | 162.33 | 50.28 | 3.25 | 43 | 28.8 | 20254.26 | 199.35 | 467.15 | 91.26 | 39.61 | 20696.18 | 0.43 | 0.7 | 2.68 | 1.26 | 1 | 10 | 326.9287 | 447.3183 | 404.6269 | 326928.7239 | 447318.3031 | 2.8182e-05 | 24 | 404626.872
10 | 80 | CONCLUIDO | 4.9574 | 20.17 | 16.49 | 23.56 | 0.38 | 42 | 162.68 | 50.28 | 3.5 | 40 | 28.9 | 20298.34 | 197.59 | 467.1 | 87.82 | 39.61 | 18990.53 | 0.45 | 0.71 | 2.67 | 1.16 | 1 | 10 | 324.8773 | 444.5115 | 402.0879 | 324877.32 | 444511.4819 | 2.8463e-05 | 24 | 402087.9299
11 | 80 | CONCLUIDO | 4.9909 | 20.04 | 16.46 | 25.32 | 0.41 | 39 | 163.04 | 50.28 | 3.75 | 37 | 29.01 | 20342.46 | 196.62 | 467.07 | 86.2 | 39.61 | 18194.27 | 0.46 | 0.71 | 2.68 | 1.12 | 1 | 10 | 323.6472 | 442.8283 | 400.5654 | 323647.1742 | 442828.3421 | 2.8656e-05 | 24 | 400565.4266
12 | 80 | CONCLUIDO | 5.0415 | 19.84 | 16.35 | 27.25 | 0.43 | 36 | 163.4 | 50.28 | 4 | 34 | 29.12 | 20386.62 | 194.7 | 467.1 | 82.66 | 39.61 | 16442.72 | 0.48 | 0.71 | 2.68 | 1.02 | 1 | 10 | 312.6198 | 427.7402 | 386.9173 | 312619.8215 | 427740.2316 | 2.8946e-05 | 23 | 386917.3043
13 | 80 | CONCLUIDO | 5.0763 | 19.7 | 16.28 | 28.73 | 0.46 | 34 | 163.76 | 50.28 | 4.25 | 32 | 29.23 | 20430.81 | 193.46 | 467.07 | 80.72 | 39.61 | 15483.22 | 0.49 | 0.72 | 2.66 | 0.95 | 1 | 10 | 311.245 | 425.8592 | 385.2158 | 311245.025 | 425859.1744 | 2.9146e-05 | 23 | 385215.7725
14 | 80 | CONCLUIDO | 5.108 | 19.58 | 16.22 | 30.42 | 0.49 | 32 | 164.12 | 50.28 | 4.5 | 30 | 29.34 | 20475.04 | 192.4 | 467.1 | 78.62 | 39.61 | 14442.62 | 0.5 | 0.72 | 2.67 | 0.89 | 1 | 10 | 310.0449 | 424.2171 | 383.7304 | 310044.8661 | 424217.064 | 2.9328e-05 | 23 | 383730.3828
15 | 80 | CONCLUIDO | 5.1365 | 19.47 | 16.18 | 32.35 | 0.51 | 30 | 164.48 | 50.28 | 4.75 | 28 | 29.45 | 20519.3 | 191.29 | 467.08 | 77.47 | 39.61 | 13876.71 | 0.51 | 0.72 | 2.66 | 0.84 | 1 | 10 | 308.9154 | 422.6717 | 382.3325 | 308915.4009 | 422671.6799 | 2.9492e-05 | 23 | 382332.488
16 | 80 | CONCLUIDO | 5.1529 | 19.41 | 16.15 | 33.41 | 0.54 | 29 | 164.83 | 50.28 | 5 | 27 | 29.55 | 20563.61 | 190.46 | 467.1 | 76.47 | 39.61 | 13381.99 | 0.52 | 0.72 | 2.66 | 0.81 | 1 | 10 | 308.1759 | 421.6599 | 381.4173 | 308175.9483 | 421659.9283 | 2.9586e-05 | 23 | 381417.2965
17 | 80 | CONCLUIDO | 5.1834 | 19.29 | 16.1 | 35.77 | 0.56 | 27 | 165.19 | 50.28 | 5.25 | 25 | 29.66 | 20607.95 | 189.49 | 467.11 | 74.73 | 39.61 | 12520.29 | 0.53 | 0.72 | 2.66 | 0.76 | 1 | 10 | 307.0853 | 420.1676 | 380.0674 | 307085.2952 | 420167.6485 | 2.9761e-05 | 23 | 380067.4378
18 | 80 | CONCLUIDO | 5.2042 | 19.22 | 16.05 | 37.05 | 0.59 | 26 | 165.55 | 50.28 | 5.5 | 24 | 29.77 | 20652.33 | 188.49 | 467.08 | 73.15 | 39.61 | 11738.04 | 0.54 | 0.73 | 2.66 | 0.72 | 1 | 10 | 306.1793 | 418.9281 | 378.9462 | 306179.3388 | 418928.079 | 2.988e-05 | 23 | 378946.1711
19 | 80 | CONCLUIDO | 5.2205 | 19.16 | 16.03 | 38.46 | 0.61 | 25 | 165.91 | 50.28 | 5.75 | 23 | 29.88 | 20696.74 | 187.48 | 467.07 | 72.57 | 39.61 | 11453.02 | 0.55 | 0.73 | 2.65 | 0.69 | 1 | 10 | 305.3842 | 417.8402 | 377.9621 | 305384.2151 | 417840.1557 | 2.9974e-05 | 23 | 377962.0777
20 | 80 | CONCLUIDO | 5.2388 | 19.09 | 15.99 | 39.98 | 0.64 | 24 | 166.27 | 50.28 | 6 | 22 | 29.99 | 20741.2 | 186.52 | 467.12 | 71.47 | 39.61 | 10905.07 | 0.55 | 0.73 | 2.64 | 0.66 | 1 | 10 | 304.5644 | 416.7184 | 376.9474 | 304564.3684 | 416718.4053 | 3.0079e-05 | 23 | 376947.3856
21 | 80 | CONCLUIDO | 5.254 | 19.03 | 15.97 | 41.65 | 0.66 | 23 | 166.64 | 50.28 | 6.25 | 21 | 30.11 | 20785.69 | 185.69 | 467.07 | 70.61 | 39.61 | 10479.68 | 0.56 | 0.73 | 2.65 | 0.63 | 1 | 10 | 303.8828 | 415.7858 | 376.1038 | 303882.764 | 415785.804 | 3.0166e-05 | 23 | 376103.7904
22 | 80 | CONCLUIDO | 5.2696 | 18.98 | 15.94 | 43.48 | 0.69 | 22 | 167 | 50.28 | 6.5 | 20 | 30.22 | 20830.22 | 184.95 | 467.07 | 69.73 | 39.61 | 10047.3 | 0.57 | 0.73 | 2.65 | 0.61 | 1 | 10 | 294.3006 | 402.675 | 364.2443 | 294300.5851 | 402675.0441 | 3.0256e-05 | 22 | 364244.3031
23 | 80 | CONCLUIDO | 5.2891 | 18.91 | 15.91 | 45.45 | 0.71 | 21 | 167.36 | 50.28 | 6.75 | 19 | 30.33 | 20874.78 | 183.96 | 467.15 | 68.5 | 39.61 | 9434.58 | 0.58 | 0.73 | 2.64 | 0.57 | 1 | 10 | 293.4678 | 401.5356 | 363.2136 | 293467.808 | 401535.6019 | 3.0368e-05 | 22 | 363213.6076
24 | 80 | CONCLUIDO | 5.3027 | 18.86 | 15.89 | 47.67 | 0.74 | 20 | 167.72 | 50.28 | 7 | 18 | 30.44 | 20919.39 | 183.54 | 467.07 | 68.06 | 39.61 | 9220.22 | 0.58 | 0.73 | 2.64 | 0.56 | 1 | 10 | 293.0147 | 400.9156 | 362.6528 | 293014.681 | 400915.6135 | 3.0446e-05 | 22 | 362652.79
25 | 80 | CONCLUIDO | 5.325 | 18.78 | 15.84 | 50.03 | 0.76 | 19 | 168.08 | 50.28 | 7.25 | 17 | 30.55 | 20964.03 | 182.15 | 467.08 | 66.62 | 39.61 | 8506.22 | 0.59 | 0.74 | 2.64 | 0.51 | 1 | 10 | 291.9453 | 399.4524 | 361.3292 | 291945.2646 | 399452.3907 | 3.0574e-05 | 22 | 361329.2152
26 | 80 | CONCLUIDO | 5.3222 | 18.79 | 15.85 | 50.06 | 0.79 | 19 | 168.44 | 50.28 | 7.5 | 17 | 30.66 | 21008.71 | 182.18 | 467.08 | 66.81 | 39.61 | 8599.07 | 0.59 | 0.74 | 2.64 | 0.52 | 1 | 10 | 292.0162 | 399.5494 | 361.417 | 292016.1573 | 399549.3892 | 3.0558e-05 | 22 | 361416.9563
27 | 80 | CONCLUIDO | 5.3388 | 18.73 | 15.83 | 52.75 | 0.81 | 18 | 168.81 | 50.28 | 7.75 | 16 | 30.78 | 21053.43 | 181.55 | 467.07 | 65.96 | 39.61 | 8181.64 | 0.6 | 0.74 | 2.64 | 0.49 | 1 | 10 | 291.4215 | 398.7357 | 360.6809 | 291421.4599 | 398735.698 | 3.0653e-05 | 22 | 360680.9226
28 | 80 | CONCLUIDO | 5.3405 | 18.72 | 15.82 | 52.73 | 0.84 | 18 | 169.17 | 50.28 | 8 | 16 | 30.89 | 21098.19 | 180.38 | 467.1 | 65.64 | 39.61 | 8021.91 | 0.6 | 0.74 | 2.64 | 0.49 | 1 | 10 | 290.8542 | 397.9595 | 359.9788 | 290854.1688 | 397959.5053 | 3.0663e-05 | 22 | 359978.8086
29 | 80 | CONCLUIDO | 5.3579 | 18.66 | 15.79 | 55.74 | 0.86 | 17 | 169.53 | 50.28 | 8.25 | 15 | 31 | 21142.98 | 179.7 | 467.13 | 64.75 | 39.61 | 7582.13 | 0.61 | 0.74 | 2.64 | 0.46 | 1 | 10 | 290.2212 | 397.0935 | 359.1954 | 290221.2165 | 397093.472 | 3.0763e-05 | 22 | 359195.4284
30 | 80 | CONCLUIDO | 5.3544 | 18.68 | 15.8 | 55.78 | 0.89 | 17 | 169.9 | 50.28 | 8.5 | 15 | 31.12 | 21187.82 | 179.51 | 467.07 | 65.11 | 39.61 | 7761.69 | 0.61 | 0.74 | 2.64 | 0.47 | 1 | 10 | 290.2035 | 397.0693 | 359.1736 | 290203.546 | 397069.2946 | 3.0743e-05 | 22 | 359173.5584
31 | 80 | CONCLUIDO | 5.3779 | 18.59 | 15.75 | 59.08 | 0.91 | 16 | 170.26 | 50.28 | 8.75 | 14 | 31.23 | 21232.69 | 178.77 | 467.08 | 63.78 | 39.61 | 7102.89 | 0.62 | 0.74 | 2.63 | 0.42 | 1 | 10 | 289.4279 | 396.008 | 358.2136 | 289427.9165 | 396008.0441 | 3.0878e-05 | 22 | 358213.5921
32 | 80 | CONCLUIDO | 5.3697 | 18.62 | 15.78 | 59.19 | 0.94 | 16 | 170.62 | 50.28 | 9 | 14 | 31.34 | 21277.6 | 178.32 | 467.11 | 64.46 | 39.61 | 7439.64 | 0.61 | 0.74 | 2.64 | 0.45 | 1 | 10 | 289.3881 | 395.9536 | 358.1643 | 289388.1162 | 395953.5874 | 3.083e-05 | 22 | 358164.3328
33 | 80 | CONCLUIDO | 5.3924 | 18.54 | 15.74 | 62.95 | 0.96 | 15 | 170.99 | 50.28 | 9.25 | 13 | 31.46 | 21322.55 | 177.13 | 467.08 | 63.07 | 39.61 | 6751.86 | 0.63 | 0.74 | 2.63 | 0.4 | 1 | 10 | 288.4373 | 394.6527 | 356.9876 | 288437.3375 | 394652.6902 | 3.0961e-05 | 22 | 356987.5913
34 | 80 | CONCLUIDO | 5.3947 | 18.54 | 15.73 | 62.92 | 0.98 | 15 | 171.35 | 50.28 | 9.5 | 13 | 31.57 | 21367.54 | 176.52 | 467.07 | 62.8 | 39.61 | 6614.48 | 0.63 | 0.74 | 2.63 | 0.4 | 1 | 10 | 288.1176 | 394.2152 | 356.5919 | 288117.6247 | 394215.2449 | 3.0974e-05 | 22 | 356591.8953
35 | 80 | CONCLUIDO | 5.4091 | 18.49 | 15.71 | 67.34 | 1.01 | 14 | 171.72 | 50.28 | 9.75 | 12 | 31.69 | 21412.57 | 176.12 | 467.07 | 62.27 | 39.61 | 6353.74 | 0.64 | 0.74 | 2.63 | 0.38 | 1 | 10 | 287.6824 | 393.6197 | 356.0532 | 287682.3812 | 393619.7256 | 3.1057e-05 | 22 | 356053.2114
36 | 80 | CONCLUIDO | 5.4059 | 18.5 | 15.72 | 67.38 | 1.03 | 14 | 172.08 | 50.28 | 10 | 12 | 31.8 | 21457.64 | 175.57 | 467.11 | 62.55 | 39.61 | 6495.89 | 0.63 | 0.74 | 2.64 | 0.39 | 1 | 10 | 287.4972 | 393.3663 | 355.824 | 287497.1551 | 393366.291 | 3.1038e-05 | 22 | 355823.9643
37 | 80 | CONCLUIDO | 5.4124 | 18.48 | 15.7 | 67.29 | 1.05 | 14 | 172.45 | 50.28 | 10.25 | 12 | 31.92 | 21502.75 | 174.29 | 467.07 | 61.89 | 39.61 | 6168.23 | 0.64 | 0.74 | 2.63 | 0.37 | 1 | 10 | 286.8022 | 392.4154 | 354.9638 | 286802.1612 | 392415.3698 | 3.1076e-05 | 22 | 354963.7977
38 | 80 | CONCLUIDO | 5.4269 | 18.43 | 15.68 | 72.38 | 1.08 | 13 | 172.82 | 50.28 | 10.5 | 11 | 32.04 | 21547.89 | 174.04 | 467.17 | 61.21 | 39.61 | 5829.14 | 0.65 | 0.74 | 2.63 | 0.35 | 1 | 10 | 286.437 | 391.9158 | 354.5119 | 286437.0391 | 391915.7937 | 3.1159e-05 | 22 | 354511.9004
39 | 80 | CONCLUIDO | 5.4306 | 18.41 | 15.67 | 72.33 | 1.1 | 13 | 173.18 | 50.28 | 10.75 | 11 | 32.15 | 21593.08 | 174.2 | 467.07 | 61.02 | 39.61 | 5737.97 | 0.65 | 0.74 | 2.63 | 0.34 | 1 | 10 | 286.4403 | 391.9202 | 354.5159 | 286440.2584 | 391920.1983 | 3.118e-05 | 22 | 354515.8847
40 | 80 | CONCLUIDO | 5.4252 | 18.43 | 15.69 | 72.41 | 1.12 | 13 | 173.55 | 50.28 | 11 | 11 | 32.27 | 21638.31 | 173.5 | 467.07 | 61.53 | 39.61 | 5989.32 | 0.64 | 0.74 | 2.63 | 0.36 | 1 | 10 | 286.2316 | 391.6347 | 354.2576 | 286231.564 | 391634.6535 | 3.1149e-05 | 22 | 354257.5918
41 | 80 | CONCLUIDO | 5.4516 | 18.34 | 15.63 | 78.16 | 1.15 | 12 | 173.92 | 50.28 | 11.25 | 10 | 32.39 | 21683.57 | 171.57 | 467.08 | 59.8 | 39.61 | 5131.26 | 0.66 | 0.75 | 2.62 | 0.3 | 1 | 10 | 284.901 | 389.8141 | 352.6108 | 284900.9926 | 389814.107 | 3.1301e-05 | 22 | 352610.7957
42 | 80 | CONCLUIDO | 5.4489 | 18.35 | 15.64 | 78.21 | 1.17 | 12 | 174.28 | 50.28 | 11.5 | 10 | 32.5 | 21728.87 | 171.74 | 467.1 | 60.13 | 39.61 | 5295.34 | 0.66 | 0.75 | 2.62 | 0.31 | 1 | 10 | 285.0272 | 389.9867 | 352.7669 | 285027.1532 | 389986.7255 | 3.1285e-05 | 22 | 352766.9398
43 | 80 | CONCLUIDO | 5.448 | 18.36 | 15.64 | 78.22 | 1.19 | 12 | 174.65 | 50.28 | 11.75 | 10 | 32.62 | 21774.22 | 171.13 | 467.07 | 59.97 | 39.61 | 5217.09 | 0.66 | 0.75 | 2.63 | 0.31 | 1 | 10 | 284.7708 | 389.636 | 352.4497 | 284770.8269 | 389636.0086 | 3.128e-05 | 22 | 352449.6948
44 | 80 | CONCLUIDO | 5.4503 | 18.35 | 15.64 | 78.18 | 1.22 | 12 | 175.02 | 50.28 | 12 | 10 | 32.74 | 21819.6 | 170.23 | 467.08 | 59.82 | 39.61 | 5139.05 | 0.66 | 0.75 | 2.63 | 0.3 | 1 | 10 | 284.3345 | 389.0391 | 351.9097 | 284334.5477 | 389039.0722 | 3.1293e-05 | 22 | 351909.7291
45 | 80 | CONCLUIDO | 5.4684 | 18.29 | 15.61 | 85.13 | 1.24 | 11 | 175.39 | 50.28 | 12.25 | 9 | 32.86 | 21865.03 | 169.23 | 467.07 | 58.84 | 39.61 | 4657.13 | 0.67 | 0.75 | 2.63 | 0.28 | 1 | 10 | 283.5825 | 388.01 | 350.9789 | 283582.4611 | 388010.034 | 3.1397e-05 | 22 | 350978.901
46 | 80 | CONCLUIDO | 5.4641 | 18.3 | 15.62 | 85.21 | 1.26 | 11 | 175.76 | 50.28 | 12.5 | 9 | 32.98 | 21910.49 | 169.21 | 467.07 | 59.28 | 39.61 | 4877.06 | 0.67 | 0.75 | 2.63 | 0.29 | 1 | 10 | 283.6488 | 388.1008 | 351.061 | 283648.7678 | 388100.7578 | 3.1372e-05 | 22 | 351060.9662
47 | 80 | CONCLUIDO | 5.4635 | 18.3 | 15.62 | 85.22 | 1.28 | 11 | 176.12 | 50.28 | 12.75 | 9 | 33.09 | 21956 | 168.98 | 467.07 | 59.44 | 39.61 | 4958.04 | 0.67 | 0.75 | 2.63 | 0.29 | 1 | 10 | 283.5564 | 387.9744 | 350.9467 | 283556.426 | 387974.4116 | 3.1369e-05 | 22 | 350946.6783
48 | 80 | CONCLUIDO | 5.4647 | 18.3 | 15.62 | 85.2 | 1.31 | 11 | 176.49 | 50.28 | 13 | 9 | 33.21 | 22001.54 | 168.23 | 467.08 | 59.29 | 39.61 | 4880.68 | 0.67 | 0.75 | 2.63 | 0.29 | 1 | 10 | 283.2055 | 387.4943 | 350.5124 | 283205.5495 | 387494.327 | 3.1376e-05 | 22 | 350512.4123
49 | 80 | CONCLUIDO | 5.4844 | 18.23 | 15.59 | 93.52 | 1.33 | 10 | 176.86 | 50.28 | 13.25 | 8 | 33.33 | 22047.13 | 166.67 | 467.08 | 58.19 | 39.61 | 4338.08 | 0.68 | 0.75 | 2.63 | 0.25 | 1 | 10 | 282.1874 | 386.1012 | 349.2523 | 282187.3728 | 386101.2127 | 3.1489e-05 | 22 | 349252.2548
50 | 80 | CONCLUIDO | 5.4841 | 18.23 | 15.59 | 93.53 | 1.35 | 10 | 177.23 | 50.28 | 13.5 | 8 | 33.45 | 22092.76 | 166.58 | 467.07 | 58.29 | 39.61 | 4387.07 | 0.68 | 0.75 | 2.62 | 0.25 | 1 | 10 | 282.1523 | 386.0533 | 349.2089 | 282152.3211 | 386053.2534 | 3.1487e-05 | 22 | 349208.8727
51 | 80 | CONCLUIDO | 5.481 | 18.24 | 15.6 | 93.59 | 1.37 | 10 | 177.6 | 50.28 | 13.75 | 8 | 33.57 | 22138.42 | 166.44 | 467.07 | 58.59 | 39.61 | 4537.05 | 0.68 | 0.75 | 2.62 | 0.26 | 1 | 10 | 282.1458 | 386.0443 | 349.2008 | 282145.7813 | 386044.3054 | 3.1469e-05 | 22 | 349200.7787
52 | 80 | CONCLUIDO | 5.4815 | 18.24 | 15.6 | 93.58 | 1.4 | 10 | 177.97 | 50.28 | 14 | 8 | 33.69 | 22184.13 | 165.79 | 467.07 | 58.46 | 39.61 | 4471.63 | 0.68 | 0.75 | 2.63 | 0.26 | 1 | 10 | 281.8512 | 385.6413 | 348.8362 | 281851.2416 | 385641.3031 | 3.1472e-05 | 22 | 348836.2384
53 | 80 | CONCLUIDO | 5.4852 | 18.23 | 15.58 | 93.51 | 1.42 | 10 | 178.34 | 50.28 | 14.25 | 8 | 33.82 | 22229.88 | 164.14 | 467.07 | 58.23 | 39.61 | 4356.79 | 0.68 | 0.75 | 2.62 | 0.25 | 1 | 10 | 281.0521 | 384.5479 | 347.8472 | 281052.1493 | 384547.9498 | 3.1494e-05 | 22 | 347847.2332
54 | 80 | CONCLUIDO | 5.4844 | 18.23 | 15.59 | 93.52 | 1.44 | 10 | 178.72 | 50.28 | 14.5 | 8 | 33.94 | 22275.67 | 162.67 | 467.07 | 58.31 | 39.61 | 4394.02 | 0.68 | 0.75 | 2.62 | 0.25 | 1 | 10 | 280.4234 | 383.6876 | 347.069 | 280423.3525 | 383687.6022 | 3.1489e-05 | 22 | 347068.996
55 | 80 | CONCLUIDO | 5.5028 | 18.17 | 15.56 | 103.72 | 1.46 | 9 | 179.09 | 50.28 | 14.75 | 7 | 34.06 | 22321.5 | 162.43 | 467.07 | 57.3 | 39.61 | 3895.63 | 0.69 | 0.75 | 2.62 | 0.22 | 1 | 10 | 280.0183 | 383.1335 | 346.5677 | 280018.3464 | 383133.4551 | 3.1595e-05 | 22 | 346567.7358
56 | 80 | CONCLUIDO | 5.502 | 18.18 | 15.56 | 103.74 | 1.48 | 9 | 179.46 | 50.28 | 15 | 7 | 34.18 | 22367.38 | 162.88 | 467.1 | 57.29 | 39.61 | 3890.97 | 0.69 | 0.75 | 2.62 | 0.23 | 1 | 10 | 280.2282 | 383.4206 | 346.8274 | 280228.184 | 383420.5642 | 3.159e-05 | 22 | 346827.4437
57 | 80 | CONCLUIDO | 5.5022 | 18.17 | 15.56 | 103.73 | 1.5 | 9 | 179.83 | 50.28 | 15.25 | 7 | 34.3 | 22413.29 | 162.86 | 467.07 | 57.32 | 39.61 | 3904.53 | 0.69 | 0.75 | 2.62 | 0.23 | 1 | 10 | 280.2164 | 383.4044 | 346.8128 | 280216.3799 | 383404.4133 | 3.1591e-05 | 22 | 346812.8342
58 | 80 | CONCLUIDO | 5.4995 | 18.18 | 15.57 | 103.79 | 1.53 | 9 | 180.2 | 50.28 | 15.5 | 7 | 34.43 | 22459.24 | 161.91 | 467.07 | 57.54 | 39.61 | 4015.84 | 0.69 | 0.75 | 2.63 | 0.24 | 1 | 10 | 279.8465 | 382.8983 | 346.3551 | 279846.5103 | 382898.3414 | 3.1576e-05 | 22 | 346355.0611
59 | 80 | CONCLUIDO | 5.5004 | 18.18 | 15.57 | 103.77 | 1.55 | 9 | 180.58 | 50.28 | 15.75 | 7 | 34.55 | 22505.24 | 161.33 | 467.07 | 57.65 | 39.61 | 4070.85 | 0.69 | 0.75 | 2.62 | 0.23 | 1 | 10 | 279.578 | 382.5309 | 346.0227 | 279577.9729 | 382530.9166 | 3.1581e-05 | 22 | 346022.7028
60 | 80 | CONCLUIDO | 5.5005 | 18.18 | 15.57 | 103.77 | 1.57 | 9 | 180.95 | 50.28 | 16 | 7 | 34.67 | 22551.28 | 160.23 | 467.07 | 57.57 | 39.61 | 4030.69 | 0.69 | 0.75 | 2.62 | 0.23 | 1 | 10 | 279.0928 | 381.8671 | 345.4222 | 279092.7923 | 381867.0711 | 3.1581e-05 | 22 | 345422.2138
61 | 80 | CONCLUIDO | 5.5234 | 18.1 | 15.52 | 116.42 | 1.59 | 8 | 181.32 | 50.28 | 16.25 | 6 | 34.79 | 22597.36 | 158.57 | 467.07 | 56.02 | 39.61 | 3259.1 | 0.71 | 0.75 | 2.62 | 0.19 | 1 | 10 | 269.06 | 368.1398 | 333.005 | 269059.9962 | 368139.7569 | 3.1713e-05 | 21 | 333005.0152
62 | 80 | CONCLUIDO | 5.5219 | 18.11 | 15.53 | 116.46 | 1.61 | 8 | 181.7 | 50.28 | 16.5 | 6 | 34.92 | 22643.61 | 158.25 | 467.07 | 56.35 | 39.61 | 3424.86 | 0.7 | 0.75 | 2.62 | 0.19 | 1 | 10 | 268.949 | 367.9878 | 332.8676 | 268948.9606 | 367987.833 | 3.1704e-05 | 21 | 332867.5907
63 | 80 | CONCLUIDO | 5.5207 | 18.11 | 15.53 | 116.49 | 1.63 | 8 | 182.07 | 50.28 | 16.75 | 6 | 35.04 | 22689.77 | 158.04 | 467.07 | 56.39 | 39.61 | 3444.23 | 0.7 | 0.75 | 2.62 | 0.2 | 1 | 10 | 268.8745 | 367.8859 | 332.7754 | 268874.4628 | 367885.9019 | 3.1697e-05 | 21 | 332775.3878
64 | 80 | CONCLUIDO | 5.5244 | 18.1 | 15.52 | 116.39 | 1.65 | 8 | 182.45 | 50.28 | 17 | 6 | 35.17 | 22735.98 | 157.73 | 467.07 | 56.04 | 39.61 | 3269.28 | 0.71 | 0.75 | 2.62 | 0.19 | 1 | 10 | 268.6776 | 367.6166 | 332.5318 | 268677.6369 | 367616.596 | 3.1719e-05 | 21 | 332531.784
65 | 80 | CONCLUIDO | 5.52 | 18.12 | 15.53 | 116.5 | 1.67 | 8 | 182.82 | 50.28 | 17.25 | 6 | 35.29 | 22782.23 | 157.47 | 467.07 | 56.51 | 39.61 | 3503.64 | 0.7 | 0.75 | 2.62 | 0.2 | 1 | 10 | 268.6349 | 367.5581 | 332.4789 | 268634.9138 | 367558.1405 | 3.1693e-05 | 21 | 332478.9074
66 | 80 | CONCLUIDO | 5.5208 | 18.11 | 15.53 | 116.48 | 1.69 | 8 | 183.2 | 50.28 | 17.5 | 5 | 35.42 | 22828.53 | 156.29 | 467.09 | 56.36 | 39.61 | 3433.23 | 0.7 | 0.75 | 2.62 | 0.2 | 1 | 10 | 268.1063 | 366.8349 | 331.8247 | 268106.335 | 366834.9156 | 3.1698e-05 | 21 | 331824.7061
67 | 80 | CONCLUIDO | 5.5179 | 18.12 | 15.54 | 116.55 | 1.72 | 8 | 183.57 | 50.28 | 17.75 | 5 | 35.54 | 22874.86 | 155.4 | 467.09 | 56.63 | 39.61 | 3564.64 | 0.7 | 0.75 | 2.63 | 0.21 | 1 | 10 | 267.7653 | 366.3683 | 331.4027 | 267765.3312 | 366368.3391 | 3.1681e-05 | 21 | 331402.659
68 | 80 | CONCLUIDO | 5.5193 | 18.12 | 15.54 | 116.52 | 1.74 | 8 | 183.95 | 50.28 | 18 | 5 | 35.67 | 22921.24 | 154.72 | 467.09 | 56.48 | 39.61 | 3493.28 | 0.7 | 0.75 | 2.62 | 0.2 | 1 | 10 | 267.4472 | 365.9331 | 331.0089 | 267447.2172 | 365933.0816 | 3.1689e-05 | 21 | 331008.9419
69 | 80 | CONCLUIDO | 5.5179 | 18.12 | 15.54 | 116.55 | 1.76 | 8 | 184.33 | 50.28 | 18.25 | 5 | 35.8 | 22967.66 | 152.83 | 467.11 | 56.72 | 39.61 | 3609.15 | 0.7 | 0.75 | 2.62 | 0.21 | 1 | 10 | 266.6388 | 364.827 | 330.0084 | 266638.8291 | 364827.0092 | 3.1681e-05 | 21 | 330008.4315
70 | 80 | CONCLUIDO | 5.5344 | 18.07 | 15.52 | 133.02 | 1.78 | 7 | 184.7 | 50.28 | 18.5 | 3 | 35.92 | 23014.13 | 152.67 | 467.09 | 55.93 | 39.61 | 3222.52 | 0.71 | 0.75 | 2.62 | 0.19 | 1 | 10 | 266.3213 | 364.3925 | 329.6154 | 266321.2928 | 364392.5421 | 3.1776e-05 | 21 | 329615.4293
71 | 80 | CONCLUIDO | 5.5349 | 18.07 | 15.52 | 133 | 1.8 | 7 | 185.08 | 50.28 | 18.75 | 2 | 36.05 | 23060.64 | 152.73 | 467.09 | 55.77 | 39.61 | 3143.12 | 0.71 | 0.75 | 2.63 | 0.18 | 1 | 10 | 266.3405 | 364.4188 | 329.6392 | 266340.4743 | 364418.787 | 3.1779e-05 | 21 | 329639.1694
72 | 80 | CONCLUIDO | 5.5356 | 18.07 | 15.52 | 132.99 | 1.82 | 7 | 185.46 | 50.28 | 19 | 2 | 36.18 | 23107.19 | 152.66 | 467.09 | 55.71 | 39.61 | 3111.53 | 0.71 | 0.75 | 2.63 | 0.18 | 1 | 10 | 266.3 | 364.3635 | 329.5891 | 266300.0359 | 364363.4574 | 3.1783e-05 | 21 | 329589.1204
73 | 80 | CONCLUIDO | 5.5333 | 18.07 | 15.52 | 133.05 | 1.84 | 7 | 185.84 | 50.28 | 19.25 | 0 | 36.31 | 23153.78 | 153.17 | 467.09 | 55.8 | 39.61 | 3157.96 | 0.71 | 0.75 | 2.63 | 0.19 | 1 | 10 | 266.5553 | 364.7128 | 329.9051 | 266555.3334 | 364712.7668 | 3.177e-05 | 21 | 329905.0922

## RESULTADOS_21
Unnamed: 0 | Volume de calda [L] | STATUS | Capacidade operacional [ha/h] | Tempo de missao [h] | Tempo util [h] | Tempo por voo [min] | Autonomia Projetada [h] | N° Voos | MTOW [kg] | Massa Estrutura [kg] | Combustível [kg] | Abastecimentos | Massa gerador | Potência gerador [W] | Combustível consumido [L] | Calda cons [L] | Distância percorrida [km] | Distância Pulverizando [km] | RTL ACUMULADO[m] | EOC [km/km] | EOC [h/h] | Tempo de manobra [h] | Tempo rtl_rtw [h] | V pulv [m/s] | V desloc [m/s] | Preço Total por ha Simples [R$/ha] | Preço Total por ha Presumido [R$/ha] | Preço Total por ha Real [R$/ha] | Preço Total Simples [R$] | Preço Total Presumido [R$] | Prod CAPEX [ha/h/R$] | Dias Trabalhados | Preço Total Real [R$]
0 | 115 | CONCLUIDO | 2.7138 | 36.85 | 23 | 5.41 | 0.08 | 255 | 222.93 | 56.94 | 1 | 253 | 49.99 | 27728.69 | 350.45 | 467.26 | 300.28 | 39.61 | 124153.52 | 0.13 | 0.51 | 3.03 | 7.66 | 1 | 10 | 738.3669 | 1010.2662 | 913.8478 | 738366.9412 | 1010266.2233 | 1.3459e-05 | 43 | 913847.8329
1 | 115 | CONCLUIDO | 3.1745 | 31.5 | 20.77 | 6.77 | 0.1 | 184 | 223.35 | 56.94 | 1.25 | 182 | 50.15 | 27780.03 | 316.09 | 467.25 | 227.82 | 39.61 | 88282.7 | 0.17 | 0.56 | 2.89 | 5.43 | 1 | 10 | 604.0738 | 826.5205 | 747.6385 | 604073.8279 | 826520.4612 | 1.5744e-05 | 37 | 747638.5084
2 | 115 | CONCLUIDO | 3.505 | 28.53 | 19.55 | 8.15 | 0.12 | 144 | 223.76 | 56.94 | 1.5 | 142 | 50.32 | 27831.42 | 297.3 | 467.2 | 187.62 | 39.61 | 68381.1 | 0.21 | 0.6 | 2.84 | 4.21 | 1 | 10 | 537.0113 | 734.7625 | 664.6378 | 537011.2774 | 734762.521 | 1.7384e-05 | 34 | 664637.8173
3 | 115 | CONCLUIDO | 3.7479 | 26.68 | 18.8 | 9.48 | 0.14 | 119 | 224.18 | 56.94 | 1.75 | 117 | 50.49 | 27882.87 | 285.56 | 467.14 | 162.66 | 39.61 | 56026.17 | 0.24 | 0.62 | 2.81 | 3.46 | 1 | 10 | 486.6137 | 665.8064 | 602.2627 | 486613.7144 | 665806.352 | 1.8588e-05 | 31 | 602262.7282
4 | 115 | CONCLUIDO | 3.9478 | 25.33 | 18.24 | 10.83 | 0.16 | 101 | 224.6 | 56.94 | 2 | 99 | 50.65 | 27934.37 | 276.74 | 467.17 | 144.79 | 39.61 | 47180.37 | 0.27 | 0.64 | 2.77 | 2.9 | 1 | 10 | 461.0738 | 630.8616 | 570.653 | 461073.8294 | 630861.5546 | 1.958e-05 | 30 | 570653.0132
5 | 115 | CONCLUIDO | 4.0975 | 24.41 | 17.88 | 12.19 | 0.18 | 88 | 225.01 | 56.94 | 2.25 | 86 | 50.82 | 27985.94 | 271.06 | 467.22 | 132.91 | 39.61 | 41304.22 | 0.3 | 0.65 | 2.76 | 2.55 | 1 | 10 | 441.3643 | 603.8941 | 546.2593 | 441364.3274 | 603894.1443 | 2.0322e-05 | 29 | 546259.3348
6 | 115 | CONCLUIDO | 4.2252 | 23.67 | 17.58 | 13.53 | 0.2 | 78 | 225.43 | 56.94 | 2.5 | 76 | 50.99 | 28037.57 | 266.26 | 467.12 | 123.36 | 39.61 | 36578.85 | 0.32 | 0.66 | 2.73 | 2.25 | 1 | 10 | 423.8667 | 579.9531 | 524.6032 | 423866.6964 | 579953.1136 | 2.0955e-05 | 28 | 524603.2024
7 | 115 | CONCLUIDO | 4.3355 | 23.07 | 17.33 | 14.86 | 0.22 | 70 | 225.85 | 56.94 | 2.75 | 68 | 51.16 | 28089.25 | 262.21 | 467.14 | 115.09 | 39.61 | 32487.43 | 0.34 | 0.67 | 2.72 | 2 | 1 | 10 | 407.9972 | 558.2398 | 504.9622 | 407997.2132 | 558239.7866 | 2.1503e-05 | 27 | 504962.1649
8 | 115 | CONCLUIDO | 4.4323 | 22.56 | 17.14 | 16.32 | 0.24 | 63 | 226.27 | 56.94 | 3 | 61 | 51.33 | 28140.99 | 258.9 | 467.25 | 108.76 | 39.61 | 29355.18 | 0.36 | 0.68 | 2.71 | 1.8 | 1 | 10 | 402.3954 | 550.5751 | 498.029 | 402395.398 | 550575.136 | 2.1983e-05 | 27 | 498029.0178
9 | 115 | CONCLUIDO | 4.5076 | 22.18 | 16.98 | 17.56 | 0.25 | 58 | 226.69 | 56.94 | 3.25 | 56 | 51.5 | 28192.8 | 256.25 | 467.19 | 103.95 | 39.61 | 26977.49 | 0.38 | 0.69 | 2.69 | 1.64 | 1 | 10 | 389.1737 | 532.4847 | 481.6651 | 389173.7316 | 532484.6687 | 2.2356e-05 | 26 | 481665.0793
10 | 115 | CONCLUIDO | 4.5813 | 21.83 | 16.84 | 19.07 | 0.27 | 53 | 227.11 | 56.94 | 3.5 | 51 | 51.67 | 28244.66 | 253.76 | 467.11 | 99.37 | 39.61 | 24712.6 | 0.4 | 0.69 | 2.69 | 1.51 | 1 | 10 | 385.2264 | 527.0838 | 476.7796 | 385226.4117 | 527083.7715 | 2.2722e-05 | 26 | 476779.6361
11 | 115 | CONCLUIDO | 4.6261 | 21.62 | 16.76 | 20.11 | 0.29 | 50 | 227.53 | 56.94 | 3.75 | 48 | 51.84 | 28296.58 | 252.37 | 467.08 | 96.55 | 39.61 | 23315.43 | 0.41 | 0.7 | 2.69 | 1.43 | 1 | 10 | 382.9581 | 523.9802 | 473.9723 | 382958.1289 | 523980.2069 | 2.2944e-05 | 26 | 473972.2714
12 | 115 | CONCLUIDO | 4.6956 | 21.3 | 16.62 | 21.67 | 0.31 | 46 | 227.95 | 56.94 | 4 | 44 | 52.01 | 28348.56 | 249.82 | 467.08 | 91.98 | 39.61 | 21050.27 | 0.43 | 0.7 | 2.68 | 1.28 | 1 | 10 | 370.3289 | 506.7004 | 458.3416 | 370328.9282 | 506700.3773 | 2.3289e-05 | 25 | 458341.6045
13 | 115 | CONCLUIDO | 4.7458 | 21.07 | 16.52 | 23.06 | 0.33 | 43 | 228.38 | 56.94 | 4.25 | 41 | 52.18 | 28400.61 | 248.2 | 467.13 | 88.83 | 39.61 | 19488.95 | 0.45 | 0.71 | 2.67 | 1.19 | 1 | 10 | 367.8721 | 503.3388 | 455.3008 | 367872.0584 | 503338.7796 | 2.3537e-05 | 25 | 455300.8329
14 | 115 | CONCLUIDO | 4.7724 | 20.95 | 16.49 | 24.14 | 0.35 | 41 | 228.8 | 56.94 | 4.5 | 39 | 52.36 | 28452.71 | 247.55 | 467.11 | 87.69 | 39.61 | 18930.96 | 0.45 | 0.71 | 2.68 | 1.16 | 1 | 10 | 366.719 | 501.7611 | 453.8738 | 366719.0179 | 501761.1388 | 2.3669e-05 | 25 | 453873.76
15 | 115 | CONCLUIDO | 4.8035 | 20.82 | 16.45 | 25.3 | 0.37 | 39 | 229.22 | 56.94 | 4.75 | 37 | 52.53 | 28504.87 | 246.37 | 467.16 | 86.13 | 39.61 | 18158.5 | 0.46 | 0.71 | 2.67 | 1.11 | 1 | 10 | 365.1709 | 499.6429 | 451.9577 | 365170.8783 | 499642.9059 | 2.3824e-05 | 25 | 451957.6882
16 | 115 | CONCLUIDO | 4.8411 | 20.66 | 16.37 | 26.55 | 0.39 | 37 | 229.65 | 56.94 | 5 | 35 | 52.7 | 28557.1 | 245.06 | 467.07 | 83.71 | 39.61 | 16961.32 | 0.47 | 0.71 | 2.67 | 1.04 | 1 | 10 | 354.3762 | 484.8732 | 438.5976 | 354376.2311 | 484873.1934 | 2.401e-05 | 24 | 438597.5763
17 | 115 | CONCLUIDO | 4.869 | 20.54 | 16.34 | 28.01 | 0.41 | 35 | 230.07 | 56.94 | 5.25 | 33 | 52.88 | 28609.38 | 244.48 | 467.23 | 82.76 | 39.61 | 16496.59 | 0.48 | 0.71 | 2.67 | 1.01 | 1 | 10 | 353.2687 | 483.3578 | 437.2268 | 353268.6655 | 483357.7732 | 2.4149e-05 | 24 | 437226.7857
18 | 115 | CONCLUIDO | 4.9069 | 20.38 | 16.27 | 29.58 | 0.42 | 33 | 230.49 | 56.94 | 5.5 | 31 | 53.05 | 28661.73 | 243.08 | 467.11 | 80.07 | 39.61 | 15159.61 | 0.49 | 0.72 | 2.67 | 0.94 | 1 | 10 | 351.4551 | 480.8763 | 434.9822 | 351455.0664 | 480876.327 | 2.4336e-05 | 24 | 434982.1652
19 | 115 | CONCLUIDO | 4.9258 | 20.3 | 16.24 | 30.44 | 0.44 | 32 | 230.92 | 56.94 | 5.75 | 30 | 53.23 | 28714.14 | 242.42 | 467.08 | 79.4 | 39.61 | 14833.28 | 0.5 | 0.72 | 2.66 | 0.9 | 1 | 10 | 350.5844 | 479.6851 | 433.9046 | 350584.4215 | 479685.0722 | 2.443e-05 | 24 | 433904.6021
20 | 115 | CONCLUIDO | 4.9588 | 20.17 | 16.19 | 32.38 | 0.46 | 30 | 231.34 | 56.94 | 6 | 28 | 53.4 | 28766.61 | 241.3 | 467.11 | 77.86 | 39.61 | 14070.35 | 0.51 | 0.72 | 2.66 | 0.85 | 1 | 10 | 349.0982 | 477.6515 | 432.0651 | 349098.1687 | 477651.5155 | 2.4594e-05 | 24 | 432065.1252
21 | 115 | CONCLUIDO | 4.9801 | 20.08 | 16.15 | 33.41 | 0.48 | 29 | 231.77 | 56.94 | 6.25 | 27 | 53.58 | 28819.14 | 240.27 | 467.08 | 76.4 | 39.61 | 13344.9 | 0.52 | 0.72 | 2.66 | 0.81 | 1 | 10 | 347.993 | 476.1394 | 430.6973 | 347993.0142 | 476139.3944 | 2.47e-05 | 24 | 430697.3189
22 | 115 | CONCLUIDO | 5.0019 | 19.99 | 16.1 | 34.51 | 0.5 | 28 | 232.2 | 56.94 | 6.5 | 26 | 53.75 | 28871.74 | 239.46 | 467.1 | 74.89 | 39.61 | 12594.78 | 0.53 | 0.72 | 2.66 | 0.77 | 1 | 10 | 346.9814 | 474.7552 | 429.4452 | 346981.3722 | 474755.2212 | 2.4808e-05 | 24 | 429445.2492
23 | 115 | CONCLUIDO | 5.0162 | 19.94 | 16.09 | 35.75 | 0.52 | 27 | 232.62 | 56.94 | 6.75 | 25 | 53.93 | 28924.39 | 238.96 | 467.08 | 74.42 | 39.61 | 12368.37 | 0.53 | 0.72 | 2.66 | 0.76 | 1 | 10 | 346.3586 | 473.9032 | 428.6745 | 346358.6356 | 473903.1655 | 2.4879e-05 | 24 | 428674.5125
24 | 115 | CONCLUIDO | 5.0376 | 19.85 | 16.05 | 37.04 | 0.53 | 26 | 233.05 | 56.94 | 7 | 24 | 54.11 | 28977.11 | 238.29 | 467.12 | 73.11 | 39.61 | 11717.73 | 0.54 | 0.73 | 2.66 | 0.71 | 1 | 10 | 336.4703 | 460.3736 | 416.4362 | 336470.3432 | 460373.5676 | 2.4985e-05 | 23 | 416436.1604
25 | 115 | CONCLUIDO | 5.0499 | 19.8 | 16.04 | 38.51 | 0.55 | 25 | 233.48 | 56.94 | 7.25 | 23 | 54.29 | 29029.89 | 237.87 | 467.07 | 72.97 | 39.61 | 11650.49 | 0.54 | 0.73 | 2.65 | 0.71 | 1 | 10 | 335.9456 | 459.6555 | 415.7867 | 335945.5565 | 459655.5313 | 2.5046e-05 | 23 | 415786.6526
26 | 115 | CONCLUIDO | 5.0741 | 19.71 | 15.99 | 39.98 | 0.57 | 24 | 233.91 | 56.94 | 7.5 | 22 | 54.46 | 29082.74 | 236.79 | 467.07 | 71.35 | 39.61 | 10847.27 | 0.56 | 0.73 | 2.65 | 0.66 | 1 | 10 | 334.772 | 458.0498 | 414.3342 | 334771.9765 | 458049.7874 | 2.5166e-05 | 23 | 414334.1585
27 | 115 | CONCLUIDO | 5.0931 | 19.63 | 15.96 | 41.65 | 0.59 | 23 | 234.34 | 56.94 | 7.75 | 21 | 54.64 | 29135.65 | 235.98 | 467.07 | 70.58 | 39.61 | 10466.71 | 0.56 | 0.73 | 2.64 | 0.63 | 1 | 10 | 333.8848 | 456.8359 | 413.2361 | 333884.7903 | 456835.9001 | 2.526e-05 | 23 | 413236.123
28 | 115 | CONCLUIDO | 5.0953 | 19.63 | 15.96 | 41.62 | 0.61 | 23 | 234.77 | 56.94 | 8 | 21 | 54.82 | 29188.62 | 235.53 | 467.1 | 70.36 | 39.61 | 10353.91 | 0.56 | 0.73 | 2.64 | 0.62 | 1 | 10 | 333.6166 | 456.4689 | 412.9041 | 333616.5514 | 456468.8837 | 2.5271e-05 | 23 | 412904.1341
29 | 115 | CONCLUIDO | 5.1119 | 19.56 | 15.94 | 43.46 | 0.62 | 22 | 235.2 | 56.94 | 8.25 | 20 | 55 | 29241.66 | 234.98 | 467.12 | 69.6 | 39.61 | 9981.85 | 0.57 | 0.73 | 2.64 | 0.6 | 1 | 10 | 332.9282 | 455.5271 | 412.0522 | 332928.2489 | 455527.1179 | 2.5353e-05 | 23 | 412052.2491
30 | 115 | CONCLUIDO | 5.1328 | 19.48 | 15.9 | 45.43 | 0.64 | 21 | 235.63 | 56.94 | 8.5 | 19 | 55.18 | 29294.76 | 234.16 | 467.07 | 68.6 | 39.61 | 9486.43 | 0.58 | 0.73 | 2.64 | 0.57 | 1 | 10 | 331.9946 | 454.2496 | 410.8967 | 331994.5601 | 454249.6037 | 2.5457e-05 | 23 | 410896.6591
31 | 115 | CONCLUIDO | 5.1301 | 19.49 | 15.91 | 45.46 | 0.66 | 21 | 236.06 | 56.94 | 8.75 | 19 | 55.36 | 29347.92 | 233.6 | 467.08 | 68.63 | 39.61 | 9500.41 | 0.58 | 0.73 | 2.65 | 0.58 | 1 | 10 | 331.8051 | 453.9904 | 410.6622 | 331805.1387 | 453990.429 | 2.5443e-05 | 23 | 410662.2196
32 | 115 | CONCLUIDO | 5.1538 | 19.4 | 15.86 | 47.59 | 0.68 | 20 | 236.49 | 56.94 | 9 | 18 | 55.55 | 29401.15 | 233.46 | 467.07 | 67.44 | 39.61 | 8908.51 | 0.59 | 0.74 | 2.64 | 0.53 | 1 | 10 | 331.1224 | 453.0562 | 409.8172 | 331122.3591 | 453056.2198 | 2.5561e-05 | 23 | 409817.17
33 | 115 | CONCLUIDO | 5.1706 | 19.34 | 15.85 | 50.04 | 0.69 | 19 | 236.92 | 56.94 | 9.25 | 17 | 55.73 | 29454.44 | 232.43 | 467.07 | 66.63 | 39.61 | 8510.52 | 0.59 | 0.74 | 2.64 | 0.51 | 1 | 10 | 330.2295 | 451.8346 | 408.7121 | 330229.4897 | 451834.5566 | 2.5644e-05 | 23 | 408712.1006
34 | 115 | CONCLUIDO | 5.1675 | 19.35 | 15.86 | 50.07 | 0.71 | 19 | 237.35 | 56.94 | 9.5 | 17 | 55.91 | 29507.8 | 232.99 | 467.07 | 67.08 | 39.61 | 8737.89 | 0.59 | 0.74 | 2.64 | 0.52 | 1 | 10 | 330.5742 | 452.3063 | 409.1388 | 330574.2443 | 452306.265 | 2.5629e-05 | 23 | 409138.7899
35 | 115 | CONCLUIDO | 5.1671 | 19.35 | 15.86 | 50.08 | 0.73 | 19 | 237.79 | 56.94 | 9.75 | 17 | 56.09 | 29561.22 | 232.6 | 467.07 | 67.2 | 39.61 | 8793.92 | 0.59 | 0.74 | 2.64 | 0.52 | 1 | 10 | 330.4012 | 452.0695 | 408.9247 | 330401.2295 | 452069.5385 | 2.5627e-05 | 23 | 408924.6562
36 | 115 | CONCLUIDO | 5.1884 | 19.27 | 15.82 | 52.74 | 0.75 | 18 | 238.22 | 56.94 | 10 | 16 | 56.28 | 29614.71 | 231.74 | 467.07 | 65.81 | 39.61 | 8104.19 | 0.6 | 0.74 | 2.64 | 0.49 | 1 | 10 | 329.4596 | 450.7811 | 407.7592 | 329459.5929 | 450781.1497 | 2.5733e-05 | 23 | 407759.2294
37 | 115 | CONCLUIDO | 5.1883 | 19.27 | 15.82 | 52.74 | 0.76 | 18 | 238.66 | 56.94 | 10.25 | 16 | 56.46 | 29668.27 | 230.99 | 467.12 | 65.68 | 39.61 | 8040.81 | 0.6 | 0.74 | 2.64 | 0.49 | 1 | 10 | 329.1123 | 450.306 | 407.3294 | 329112.3162 | 450305.9904 | 2.5732e-05 | 23 | 407329.4187
38 | 115 | CONCLUIDO | 5.2093 | 19.2 | 15.79 | 55.73 | 0.78 | 17 | 239.09 | 56.94 | 10.5 | 15 | 56.65 | 29721.89 | 230.36 | 467.14 | 64.93 | 39.61 | 7671.44 | 0.61 | 0.74 | 2.63 | 0.46 | 1 | 10 | 328.3024 | 449.1978 | 406.327 | 328302.3891 | 449197.8124 | 2.5836e-05 | 23 | 406327.0037
39 | 115 | CONCLUIDO | 5.209 | 19.2 | 15.79 | 55.73 | 0.8 | 17 | 239.53 | 56.94 | 10.75 | 15 | 56.83 | 29775.57 | 230.35 | 467.07 | 64.75 | 39.61 | 7582.29 | 0.61 | 0.74 | 2.64 | 0.46 | 1 | 10 | 328.3047 | 449.201 | 406.3299 | 328304.7116 | 449200.9902 | 2.5835e-05 | 23 | 406329.8781
40 | 115 | CONCLUIDO | 5.2259 | 19.14 | 15.77 | 59.15 | 0.82 | 16 | 239.96 | 56.94 | 11 | 14 | 57.02 | 29829.32 | 229.72 | 467.1 | 64.32 | 39.61 | 7368.62 | 0.62 | 0.74 | 2.63 | 0.44 | 1 | 10 | 327.6043 | 448.2427 | 405.463 | 327604.3282 | 448242.6947 | 2.5919e-05 | 23 | 405463.041
41 | 115 | CONCLUIDO | 5.2313 | 19.12 | 15.75 | 59.07 | 0.83 | 16 | 240.4 | 56.94 | 11.25 | 14 | 57.21 | 29883.27 | 229.49 | 467.07 | 63.82 | 39.61 | 7123.13 | 0.62 | 0.74 | 2.63 | 0.42 | 1 | 10 | 327.3562 | 447.9032 | 405.156 | 327356.2128 | 447903.2122 | 2.5945e-05 | 23 | 405155.9583
42 | 115 | CONCLUIDO | 5.2269 | 19.13 | 15.77 | 59.13 | 0.85 | 16 | 240.84 | 56.94 | 11.5 | 14 | 57.39 | 29937.16 | 229.37 | 467.07 | 64.22 | 39.61 | 7320.52 | 0.62 | 0.74 | 2.63 | 0.44 | 1 | 10 | 327.4194 | 447.9896 | 405.2341 | 327419.3664 | 447989.6219 | 2.5924e-05 | 23 | 405234.1211
43 | 115 | CONCLUIDO | 5.2536 | 19.03 | 15.72 | 62.86 | 0.87 | 15 | 241.27 | 56.94 | 11.75 | 13 | 57.58 | 29991.11 | 227.8 | 467.1 | 62.2 | 39.61 | 6313.83 | 0.64 | 0.74 | 2.64 | 0.38 | 1 | 10 | 326.0424 | 446.1056 | 403.53 | 326042.4386 | 446105.6484 | 2.6056e-05 | 23 | 403529.9515
44 | 115 | CONCLUIDO | 5.2498 | 19.05 | 15.73 | 62.92 | 0.88 | 15 | 241.71 | 56.94 | 12 | 13 | 57.77 | 30045.13 | 227.92 | 467.07 | 62.76 | 39.61 | 6596.31 | 0.63 | 0.74 | 2.64 | 0.4 | 1 | 10 | 326.1924 | 446.3109 | 403.7156 | 326192.4282 | 446310.8709 | 2.6037e-05 | 23 | 403715.5878
45 | 115 | CONCLUIDO | 5.2473 | 19.06 | 15.74 | 62.95 | 0.9 | 15 | 242.15 | 56.94 | 12.25 | 13 | 57.96 | 30099.23 | 227.89 | 467.1 | 63.09 | 39.61 | 6762.51 | 0.63 | 0.74 | 2.63 | 0.4 | 1 | 10 | 326.244 | 446.3815 | 403.7794 | 326244.0166 | 446381.4563 | 2.6025e-05 | 23 | 403779.4366
46 | 115 | CONCLUIDO | 5.2487 | 19.05 | 15.73 | 62.93 | 0.92 | 15 | 242.59 | 56.94 | 12.5 | 13 | 58.15 | 30153.38 | 227.65 | 467.07 | 63.05 | 39.61 | 6740.08 | 0.63 | 0.74 | 2.63 | 0.4 | 1 | 10 | 326.0929 | 446.1747 | 403.5924 | 326092.9153 | 446174.713 | 2.6032e-05 | 23 | 403592.4246
47 | 115 | CONCLUIDO | 5.2685 | 18.98 | 15.71 | 67.31 | 0.93 | 14 | 243.03 | 56.94 | 12.75 | 12 | 58.34 | 30207.61 | 227.21 | 467.07 | 61.96 | 39.61 | 6199.27 | 0.64 | 0.74 | 2.63 | 0.37 | 1 | 10 | 316.4496 | 432.9802 | 391.6572 | 316449.5588 | 432980.2471 | 2.613e-05 | 22 | 391657.22
48 | 115 | CONCLUIDO | 5.2688 | 18.98 | 15.7 | 67.3 | 0.95 | 14 | 243.47 | 56.94 | 13 | 12 | 58.53 | 30261.91 | 226.7 | 467.07 | 62.1 | 39.61 | 6269.09 | 0.64 | 0.74 | 2.63 | 0.37 | 1 | 10 | 316.2 | 432.6387 | 391.3483 | 316199.958 | 432638.7322 | 2.6131e-05 | 22 | 391348.2988
49 | 115 | CONCLUIDO | 5.2711 | 18.97 | 15.7 | 67.27 | 0.97 | 14 | 243.91 | 56.94 | 13.25 | 12 | 58.72 | 30316.27 | 226.02 | 467.17 | 61.75 | 39.61 | 6094.74 | 0.64 | 0.74 | 2.63 | 0.36 | 1 | 10 | 315.8365 | 432.1415 | 390.8985 | 315836.5284 | 432141.4719 | 2.6143e-05 | 22 | 390898.4963
50 | 115 | CONCLUIDO | 5.2848 | 18.92 | 15.69 | 72.42 | 0.98 | 13 | 244.35 | 56.94 | 13.5 | 11 | 58.91 | 30370.7 | 225.55 | 467.08 | 61.59 | 39.61 | 6019.18 | 0.64 | 0.74 | 2.63 | 0.36 | 1 | 10 | 315.3082 | 431.4186 | 390.2446 | 315308.1973 | 431418.5859 | 2.6211e-05 | 22 | 390244.6016
51 | 115 | CONCLUIDO | 5.2874 | 18.91 | 15.68 | 72.38 | 1 | 13 | 244.79 | 56.94 | 13.75 | 11 | 59.1 | 30425.2 | 225.96 | 467.07 | 61.47 | 39.61 | 5960.74 | 0.64 | 0.74 | 2.63 | 0.35 | 1 | 10 | 315.4295 | 431.5846 | 390.3948 | 315429.516 | 431584.5795 | 2.6224e-05 | 22 | 390394.753
52 | 115 | CONCLUIDO | 5.2877 | 18.91 | 15.68 | 72.37 | 1.02 | 13 | 245.23 | 56.94 | 14 | 11 | 59.29 | 30479.78 | 225.87 | 467.07 | 61.24 | 39.61 | 5843.77 | 0.65 | 0.74 | 2.63 | 0.35 | 1 | 10 | 315.3817 | 431.5192 | 390.3356 | 315381.708 | 431519.1666 | 2.6225e-05 | 22 | 390335.5829
53 | 115 | CONCLUIDO | 5.2873 | 18.91 | 15.68 | 72.38 | 1.03 | 13 | 245.68 | 56.94 | 14.25 | 11 | 59.48 | 30534.42 | 225.58 | 467.07 | 61.22 | 39.61 | 5835.08 | 0.65 | 0.74 | 2.63 | 0.35 | 1 | 10 | 315.2579 | 431.3498 | 390.1824 | 315257.9007 | 431349.768 | 2.6223e-05 | 22 | 390182.3515
54 | 115 | CONCLUIDO | 5.2863 | 18.92 | 15.69 | 72.39 | 1.05 | 13 | 246.12 | 56.94 | 14.5 | 11 | 59.68 | 30589.13 | 224.74 | 467.19 | 61.39 | 39.61 | 5919.38 | 0.65 | 0.74 | 2.63 | 0.35 | 1 | 10 | 314.9044 | 430.8661 | 389.7449 | 314904.4173 | 430866.1164 | 2.6218e-05 | 22 | 389744.859
55 | 115 | CONCLUIDO | 5.3093 | 18.84 | 15.65 | 78.24 | 1.06 | 12 | 246.57 | 56.94 | 14.75 | 10 | 59.87 | 30643.91 | 223.8 | 467.07 | 60.14 | 39.61 | 5302.09 | 0.66 | 0.75 | 2.63 | 0.31 | 1 | 10 | 313.9366 | 429.5419 | 388.5471 | 313936.6218 | 429541.9359 | 2.6332e-05 | 22 | 388547.0564
56 | 115 | CONCLUIDO | 5.3099 | 18.83 | 15.65 | 78.23 | 1.08 | 12 | 247.01 | 56.94 | 15 | 10 | 60.07 | 30698.76 | 223.98 | 467.07 | 60.24 | 39.61 | 5353.15 | 0.66 | 0.75 | 2.62 | 0.31 | 1 | 10 | 314.0056 | 429.6363 | 388.6324 | 314005.5536 | 429636.2514 | 2.6335e-05 | 22 | 388632.3706
57 | 115 | CONCLUIDO | 5.3122 | 18.82 | 15.64 | 78.18 | 1.1 | 12 | 247.46 | 56.94 | 15.25 | 10 | 60.26 | 30753.68 | 223.66 | 467.07 | 59.89 | 39.61 | 5176.74 | 0.66 | 0.75 | 2.63 | 0.3 | 1 | 10 | 313.8011 | 429.3565 | 388.3793 | 313801.104 | 429356.5144 | 2.6347e-05 | 22 | 388379.3312
58 | 115 | CONCLUIDO | 5.3078 | 18.84 | 15.65 | 78.26 | 1.11 | 12 | 247.9 | 56.94 | 15.5 | 10 | 60.46 | 30808.68 | 223.44 | 467.08 | 60.25 | 39.61 | 5357.37 | 0.66 | 0.75 | 2.63 | 0.32 | 1 | 10 | 313.8052 | 429.3622 | 388.3844 | 313805.2352 | 429362.1669 | 2.6325e-05 | 22 | 388384.4443
59 | 115 | CONCLUIDO | 5.3109 | 18.83 | 15.64 | 78.21 | 1.13 | 12 | 248.35 | 56.94 | 15.75 | 10 | 60.66 | 30863.74 | 222.73 | 467.08 | 60.05 | 39.61 | 5254.87 | 0.66 | 0.75 | 2.63 | 0.31 | 1 | 10 | 313.4058 | 428.8157 | 387.8901 | 313405.8242 | 428815.6751 | 2.634e-05 | 22 | 387890.1089
60 | 115 | CONCLUIDO | 5.332 | 18.75 | 15.61 | 85.15 | 1.14 | 11 | 248.79 | 56.94 | 16 | 9 | 60.85 | 30918.88 | 222.01 | 467.08 | 59.06 | 39.61 | 4764.25 | 0.67 | 0.75 | 2.62 | 0.28 | 1 | 10 | 312.5981 | 427.7104 | 386.8904 | 312598.0546 | 427710.4491 | 2.6445e-05 | 22 | 386890.3641
61 | 115 | CONCLUIDO | 5.3329 | 18.75 | 15.61 | 85.13 | 1.16 | 11 | 249.24 | 56.94 | 16.25 | 9 | 61.05 | 30974.09 | 221.96 | 467.09 | 58.83 | 39.61 | 4648.87 | 0.67 | 0.75 | 2.63 | 0.27 | 1 | 10 | 312.5561 | 427.653 | 386.8384 | 312556.1015 | 427653.0471 | 2.6449e-05 | 22 | 386838.4405
62 | 115 | CONCLUIDO | 5.3287 | 18.77 | 15.62 | 85.22 | 1.18 | 11 | 249.69 | 56.94 | 16.5 | 9 | 61.25 | 31029.37 | 221.87 | 467.07 | 59.3 | 39.61 | 4886.9 | 0.67 | 0.75 | 2.63 | 0.29 | 1 | 10 | 312.6139 | 427.7321 | 386.91 | 312613.9089 | 427732.1417 | 2.6428e-05 | 22 | 386909.9864
63 | 115 | CONCLUIDO | 5.3291 | 18.76 | 15.62 | 85.21 | 1.19 | 11 | 250.14 | 56.94 | 16.75 | 9 | 61.45 | 31084.72 | 221.72 | 467.07 | 59.36 | 39.61 | 4913.93 | 0.67 | 0.75 | 2.63 | 0.29 | 1 | 10 | 312.5373 | 427.6273 | 386.8151 | 312537.2558 | 427627.2615 | 2.643e-05 | 22 | 386815.1159
64 | 115 | CONCLUIDO | 5.3321 | 18.75 | 15.61 | 85.15 | 1.21 | 11 | 250.59 | 56.94 | 17 | 9 | 61.65 | 31140.15 | 221.78 | 467.13 | 59 | 39.61 | 4738.03 | 0.67 | 0.75 | 2.63 | 0.28 | 1 | 10 | 312.4916 | 427.5648 | 386.7586 | 312491.5841 | 427564.7715 | 2.6445e-05 | 22 | 386758.5898
65 | 115 | CONCLUIDO | 5.3309 | 18.76 | 15.62 | 85.17 | 1.22 | 11 | 251.04 | 56.94 | 17.25 | 9 | 61.85 | 31195.65 | 221.06 | 467.07 | 58.84 | 39.61 | 4658.13 | 0.67 | 0.75 | 2.63 | 0.28 | 1 | 10 | 312.1993 | 427.1648 | 386.3968 | 312199.2648 | 427164.8073 | 2.6439e-05 | 22 | 386396.7977
66 | 115 | CONCLUIDO | 5.352 | 18.68 | 15.58 | 93.51 | 1.24 | 10 | 251.49 | 56.94 | 17.5 | 8 | 62.05 | 31251.22 | 219.81 | 467.07 | 58.23 | 39.61 | 4357.27 | 0.68 | 0.75 | 2.62 | 0.25 | 1 | 10 | 311.1511 | 425.7307 | 385.0996 | 311151.1301 | 425730.7032 | 2.6544e-05 | 22 | 385099.5624
67 | 115 | CONCLUIDO | 5.3498 | 18.69 | 15.59 | 93.56 | 1.25 | 10 | 251.94 | 56.94 | 17.75 | 8 | 62.25 | 31306.86 | 220.07 | 467.1 | 58.41 | 39.61 | 4446.06 | 0.68 | 0.75 | 2.62 | 0.26 | 1 | 10 | 311.3237 | 425.9668 | 385.3131 | 311323.6815 | 425966.7957 | 2.6533e-05 | 22 | 385313.1226
68 | 115 | CONCLUIDO | 5.3506 | 18.69 | 15.59 | 93.54 | 1.27 | 10 | 252.39 | 56.94 | 18 | 8 | 62.45 | 31362.58 | 220.38 | 467.07 | 58.37 | 39.61 | 4425.13 | 0.68 | 0.75 | 2.62 | 0.26 | 1 | 10 | 311.4469 | 426.1354 | 385.4657 | 311446.9245 | 426135.4221 | 2.6537e-05 | 22 | 385465.6555
69 | 115 | CONCLUIDO | 5.3478 | 18.7 | 15.6 | 93.6 | 1.28 | 10 | 252.84 | 56.94 | 18.25 | 8 | 62.65 | 31418.38 | 220.07 | 467.08 | 58.63 | 39.61 | 4555.57 | 0.68 | 0.75 | 2.63 | 0.27 | 1 | 10 | 311.3746 | 426.0364 | 385.3761 | 311374.5544 | 426036.4022 | 2.6523e-05 | 22 | 385376.0859
70 | 115 | CONCLUIDO | 5.3499 | 18.69 | 15.59 | 93.55 | 1.3 | 10 | 253.3 | 56.94 | 18.5 | 8 | 62.86 | 31474.25 | 219.66 | 467.07 | 58.43 | 39.61 | 4456.71 | 0.68 | 0.75 | 2.62 | 0.26 | 1 | 10 | 311.1362 | 425.7103 | 385.0811 | 311136.2125 | 425710.2924 | 2.6534e-05 | 22 | 385081.0995
71 | 115 | CONCLUIDO | 5.3512 | 18.69 | 15.59 | 93.53 | 1.31 | 10 | 253.75 | 56.94 | 18.75 | 8 | 63.06 | 31530.19 | 219.02 | 467.07 | 58.31 | 39.61 | 4398.37 | 0.68 | 0.75 | 2.62 | 0.25 | 1 | 10 | 310.8196 | 425.277 | 384.6892 | 310819.5505 | 425277.0214 | 2.654e-05 | 22 | 384689.1794
72 | 115 | CONCLUIDO | 5.3513 | 18.69 | 15.59 | 93.53 | 1.33 | 10 | 254.21 | 56.94 | 19 | 8 | 63.26 | 31586.21 | 218.2 | 467.09 | 58.22 | 39.61 | 4350.73 | 0.68 | 0.75 | 2.62 | 0.25 | 1 | 10 | 310.4468 | 424.767 | 384.2279 | 310446.8306 | 424767.0496 | 2.6541e-05 | 22 | 384227.8786
73 | 115 | CONCLUIDO | 5.35 | 18.69 | 15.59 | 93.55 | 1.34 | 10 | 254.66 | 56.94 | 19.25 | 8 | 63.47 | 31642.3 | 217.26 | 467.07 | 58.3 | 39.61 | 4389.1 | 0.68 | 0.75 | 2.63 | 0.26 | 1 | 10 | 310.0491 | 424.2229 | 383.7356 | 310049.1038 | 424222.8622 | 2.6534e-05 | 22 | 383735.6277
74 | 115 | CONCLUIDO | 5.3732 | 18.61 | 15.55 | 103.7 | 1.36 | 9 | 255.12 | 56.94 | 19.5 | 7 | 63.67 | 31698.47 | 216.68 | 467.07 | 57.24 | 39.61 | 3866.3 | 0.69 | 0.75 | 2.62 | 0.22 | 1 | 10 | 309.2715 | 423.1589 | 382.7732 | 309271.4917 | 423158.899 | 2.6649e-05 | 22 | 382773.2076
75 | 115 | CONCLUIDO | 5.3715 | 18.62 | 15.56 | 103.74 | 1.37 | 9 | 255.57 | 56.94 | 19.75 | 7 | 63.88 | 31754.72 | 216.95 | 467.07 | 57.32 | 39.61 | 3904.84 | 0.69 | 0.75 | 2.62 | 0.23 | 1 | 10 | 309.4368 | 423.385 | 382.9777 | 309436.7565 | 423385.0216 | 2.6641e-05 | 22 | 382977.7493
76 | 115 | CONCLUIDO | 5.3725 | 18.61 | 15.56 | 103.72 | 1.39 | 9 | 256.03 | 56.94 | 20 | 7 | 64.09 | 31811.04 | 217.24 | 467.07 | 57.22 | 39.61 | 3858.16 | 0.69 | 0.75 | 2.62 | 0.22 | 1 | 10 | 309.5466 | 423.5354 | 383.1137 | 309546.6398 | 423535.3688 | 2.6646e-05 | 22 | 383113.7477
77 | 115 | CONCLUIDO | 5.3731 | 18.61 | 15.56 | 103.7 | 1.4 | 9 | 256.49 | 56.94 | 20.25 | 7 | 64.29 | 31867.44 | 217.26 | 467.07 | 57.13 | 39.61 | 3809 | 0.69 | 0.75 | 2.62 | 0.22 | 1 | 10 | 309.5432 | 423.5307 | 383.1095 | 309543.2286 | 423530.7014 | 2.6649e-05 | 22 | 383109.5257
78 | 115 | CONCLUIDO | 5.3715 | 18.62 | 15.56 | 103.74 | 1.42 | 9 | 256.94 | 56.94 | 20.5 | 7 | 64.5 | 31924.04 | 217.51 | 467.07 | 57.39 | 39.61 | 3938.84 | 0.69 | 0.75 | 2.62 | 0.23 | 1 | 10 | 309.6889 | 423.73 | 383.2898 | 309688.9101 | 423730.0293 | 2.6641e-05 | 22 | 383289.83
79 | 115 | CONCLUIDO | 5.3696 | 18.62 | 15.57 | 103.78 | 1.43 | 9 | 257.4 | 56.94 | 20.75 | 7 | 64.71 | 31980.59 | 217.29 | 467.08 | 57.62 | 39.61 | 4057.26 | 0.69 | 0.75 | 2.62 | 0.23 | 1 | 10 | 309.6378 | 423.6601 | 383.2266 | 309637.799 | 423660.0969 | 2.6631e-05 | 22 | 383226.5719
80 | 115 | CONCLUIDO | 5.3715 | 18.62 | 15.56 | 103.74 | 1.45 | 9 | 257.86 | 56.94 | 21 | 7 | 64.92 | 32037.22 | 216.44 | 467.07 | 57.41 | 39.61 | 3949.12 | 0.69 | 0.75 | 2.62 | 0.23 | 1 | 10 | 309.2071 | 423.0708 | 382.6935 | 309207.1166 | 423070.8182 | 2.6641e-05 | 22 | 382693.5331
81 | 115 | CONCLUIDO | 5.3694 | 18.62 | 15.57 | 103.79 | 1.46 | 9 | 258.32 | 56.94 | 21.25 | 7 | 65.13 | 32093.94 | 216.04 | 467.07 | 57.67 | 39.61 | 4078.8 | 0.69 | 0.75 | 2.62 | 0.24 | 1 | 10 | 309.0789 | 422.8954 | 382.5348 | 309078.8803 | 422895.3597 | 2.663e-05 | 22 | 382534.8201
82 | 115 | CONCLUIDO | 5.3663 | 18.63 | 15.58 | 103.86 | 1.48 | 9 | 258.78 | 56.94 | 21.5 | 7 | 65.34 | 32150.72 | 216.01 | 467.07 | 57.88 | 39.61 | 4185.88 | 0.68 | 0.75 | 2.63 | 0.25 | 1 | 10 | 309.1379 | 422.9761 | 382.6079 | 309137.9118 | 422976.1291 | 2.6615e-05 | 22 | 382607.881
83 | 115 | CONCLUIDO | 5.3699 | 18.62 | 15.57 | 103.78 | 1.49 | 9 | 259.24 | 56.94 | 21.75 | 7 | 65.55 | 32207.59 | 215.2 | 467.07 | 57.6 | 39.61 | 4046.04 | 0.69 | 0.75 | 2.62 | 0.23 | 1 | 10 | 308.6902 | 422.3636 | 382.0538 | 308690.2296 | 422363.5906 | 2.6633e-05 | 22 | 382053.8023
84 | 115 | CONCLUIDO | 5.3952 | 18.54 | 15.52 | 116.42 | 1.51 | 8 | 259.71 | 56.94 | 22 | 6 | 65.76 | 32264.54 | 213.85 | 467.07 | 56.01 | 39.61 | 3257.77 | 0.71 | 0.75 | 2.62 | 0.19 | 1 | 10 | 307.5249 | 420.7692 | 380.6116 | 307524.9492 | 420769.2025 | 2.6758e-05 | 22 | 380611.5804
85 | 115 | CONCLUIDO | 5.3929 | 18.54 | 15.53 | 116.48 | 1.52 | 8 | 260.17 | 56.94 | 22.25 | 6 | 65.98 | 32321.56 | 214.1 | 467.07 | 56.35 | 39.61 | 3427.69 | 0.7 | 0.75 | 2.62 | 0.2 | 1 | 10 | 307.6922 | 420.998 | 380.8186 | 307692.1814 | 420998.017 | 2.6747e-05 | 22 | 380818.5571
86 | 115 | CONCLUIDO | 5.395 | 18.54 | 15.52 | 116.43 | 1.54 | 8 | 260.63 | 56.94 | 22.5 | 6 | 66.19 | 32378.67 | 213.75 | 467.07 | 56.11 | 39.61 | 3306.87 | 0.71 | 0.75 | 2.62 | 0.19 | 1 | 10 | 307.4842 | 420.7134 | 380.5611 | 307484.1642 | 420713.3986 | 2.6757e-05 | 22 | 380561.1023
87 | 115 | CONCLUIDO | 5.392 | 18.55 | 15.53 | 116.51 | 1.55 | 8 | 261.09 | 56.94 | 22.75 | 6 | 66.4 | 32435.86 | 214.13 | 467.07 | 56.49 | 39.61 | 3498.11 | 0.7 | 0.75 | 2.62 | 0.2 | 1 | 10 | 307.7239 | 421.0414 | 380.8578 | 307723.8845 | 421041.3946 | 2.6742e-05 | 22 | 380857.7948
88 | 115 | CONCLUIDO | 5.3954 | 18.53 | 15.52 | 116.42 | 1.56 | 8 | 261.56 | 56.94 | 23 | 6 | 66.62 | 32493.12 | 213.98 | 467.09 | 56.11 | 39.61 | 3306.05 | 0.71 | 0.75 | 2.62 | 0.19 | 1 | 10 | 307.5792 | 420.8434 | 380.6787 | 307579.1796 | 420843.4029 | 2.6759e-05 | 22 | 380678.6992
89 | 115 | CONCLUIDO | 5.3942 | 18.54 | 15.53 | 116.45 | 1.58 | 8 | 262.02 | 56.94 | 23.25 | 6 | 66.83 | 32550.47 | 214.17 | 467.07 | 56.2 | 39.61 | 3349.75 | 0.7 | 0.75 | 2.62 | 0.19 | 1 | 10 | 307.6972 | 421.0049 | 380.8248 | 307697.223 | 421004.9152 | 2.6753e-05 | 22 | 380824.797
90 | 115 | CONCLUIDO | 5.3934 | 18.54 | 15.53 | 116.47 | 1.59 | 8 | 262.49 | 56.94 | 23.5 | 6 | 67.05 | 32607.89 | 213.79 | 467.07 | 56.38 | 39.61 | 3442.11 | 0.7 | 0.75 | 2.62 | 0.2 | 1 | 10 | 307.543 | 420.7939 | 380.634 | 307543.029 | 420793.9401 | 2.6749e-05 | 22 | 380633.9571
91 | 115 | CONCLUIDO | 5.393 | 18.54 | 15.53 | 116.48 | 1.61 | 8 | 262.96 | 56.94 | 23.75 | 6 | 67.26 | 32665.4 | 213.24 | 467.07 | 56.47 | 39.61 | 3486.75 | 0.7 | 0.75 | 2.62 | 0.2 | 1 | 10 | 307.3045 | 420.4675 | 380.3387 | 307304.4623 | 420467.5227 | 2.6747e-05 | 22 | 380338.6924
92 | 115 | CONCLUIDO | 5.3916 | 18.55 | 15.54 | 116.51 | 1.62 | 8 | 263.42 | 56.94 | 24 | 6 | 67.48 | 32722.99 | 212.38 | 467.07 | 56.63 | 39.61 | 3567.56 | 0.7 | 0.75 | 2.62 | 0.2 | 1 | 10 | 306.9555 | 419.9901 | 379.9068 | 306955.5168 | 419990.08 | 2.674e-05 | 22 | 379906.8162
93 | 115 | CONCLUIDO | 5.392 | 18.55 | 15.53 | 116.51 | 1.64 | 8 | 263.89 | 56.94 | 24.25 | 6 | 67.7 | 32780.66 | 211.96 | 467.07 | 56.55 | 39.61 | 3525.35 | 0.7 | 0.75 | 2.62 | 0.2 | 1 | 10 | 306.7505 | 419.7096 | 379.6531 | 306750.5042 | 419709.5727 | 2.6742e-05 | 22 | 379653.0801
94 | 115 | CONCLUIDO | 5.3929 | 18.54 | 15.53 | 116.48 | 1.65 | 8 | 264.36 | 56.94 | 24.5 | 6 | 67.92 | 32838.42 | 212.04 | 467.07 | 56.37 | 39.61 | 3434.97 | 0.7 | 0.75 | 2.62 | 0.2 | 1 | 10 | 306.7683 | 419.7339 | 379.6751 | 306768.2971 | 419733.9178 | 2.6747e-05 | 22 | 379675.1018
95 | 115 | CONCLUIDO | 5.3917 | 18.55 | 15.54 | 116.51 | 1.66 | 8 | 264.83 | 56.94 | 24.75 | 6 | 68.13 | 32896.26 | 211.19 | 467.07 | 56.55 | 39.61 | 3524.66 | 0.7 | 0.75 | 2.62 | 0.2 | 1 | 10 | 306.4197 | 419.2569 | 379.2436 | 306419.6841 | 419256.93 | 2.6741e-05 | 22 | 379243.637
96 | 115 | CONCLUIDO | 5.4104 | 18.48 | 15.52 | 132.99 | 1.68 | 7 | 265.3 | 56.94 | 25 | 5 | 68.35 | 32954.18 | 209.64 | 467.07 | 55.84 | 39.61 | 3173.78 | 0.71 | 0.75 | 2.62 | 0.18 | 1 | 10 | 305.3363 | 417.7746 | 377.9028 | 305336.2833 | 417774.5733 | 2.6834e-05 | 22 | 377902.7544
97 | 115 | CONCLUIDO | 5.4098 | 18.48 | 15.52 | 133 | 1.69 | 7 | 265.77 | 56.94 | 25.25 | 5 | 68.57 | 33012.18 | 210.08 | 467.07 | 55.92 | 39.61 | 3215.08 | 0.71 | 0.75 | 2.62 | 0.18 | 1 | 10 | 305.5449 | 418.06 | 378.1609 | 305544.8642 | 418059.9629 | 2.6831e-05 | 22 | 378160.9068
98 | 115 | CONCLUIDO | 5.4101 | 18.48 | 15.52 | 132.99 | 1.7 | 7 | 266.24 | 56.94 | 25.5 | 5 | 68.8 | 33070.26 | 210.51 | 467.07 | 56.03 | 39.61 | 3270.69 | 0.71 | 0.75 | 2.62 | 0.18 | 1 | 10 | 305.7312 | 418.3149 | 378.3915 | 305731.1581 | 418314.8584 | 2.6832e-05 | 22 | 378391.4754
99 | 115 | CONCLUIDO | 5.4121 | 18.48 | 15.51 | 132.94 | 1.72 | 7 | 266.71 | 56.94 | 25.75 | 5 | 69.02 | 33128.44 | 210.96 | 467.09 | 55.82 | 39.61 | 3167.27 | 0.71 | 0.75 | 2.62 | 0.18 | 1 | 10 | 305.8841 | 418.5241 | 378.5807 | 305884.0597 | 418524.0652 | 2.6842e-05 | 22 | 378580.7158
100 | 115 | CONCLUIDO | 5.4123 | 18.48 | 15.51 | 132.93 | 1.73 | 7 | 267.18 | 56.94 | 26 | 5 | 69.24 | 33186.69 | 210.76 | 467.07 | 55.68 | 39.61 | 3097.09 | 0.71 | 0.75 | 2.62 | 0.18 | 1 | 10 | 305.7907 | 418.3963 | 378.4652 | 305790.7111 | 418396.3414 | 2.6843e-05 | 22 | 378465.1818
101 | 115 | CONCLUIDO | 5.412 | 18.48 | 15.51 | 132.94 | 1.75 | 7 | 267.66 | 56.94 | 26.25 | 5 | 69.46 | 33245.03 | 211.31 | 467.07 | 55.8 | 39.61 | 3154.13 | 0.71 | 0.75 | 2.62 | 0.18 | 1 | 10 | 306.0425 | 418.7408 | 378.7768 | 306042.4628 | 418740.7993 | 2.6842e-05 | 22 | 378776.7651
102 | 115 | CONCLUIDO | 5.4129 | 18.47 | 15.51 | 132.91 | 1.76 | 7 | 268.13 | 56.94 | 26.5 | 5 | 69.69 | 33303.46 | 211.19 | 467.07 | 55.52 | 39.61 | 3018.35 | 0.71 | 0.75 | 2.62 | 0.17 | 1 | 10 | 305.9709 | 418.6429 | 378.6882 | 305970.9417 | 418642.9409 | 2.6846e-05 | 22 | 378688.2462
103 | 115 | CONCLUIDO | 5.4135 | 18.47 | 15.5 | 132.9 | 1.77 | 7 | 268.6 | 56.94 | 26.75 | 5 | 69.91 | 33361.97 | 211.08 | 467.07 | 55.57 | 39.61 | 3042.32 | 0.71 | 0.75 | 2.62 | 0.17 | 1 | 10 | 305.9013 | 418.5477 | 378.6021 | 305901.3431 | 418547.7131 | 2.6849e-05 | 22 | 378602.1068
104 | 115 | CONCLUIDO | 5.4148 | 18.47 | 15.5 | 132.85 | 1.79 | 7 | 269.08 | 56.94 | 27 | 5 | 70.14 | 33420.56 | 210.26 | 467.07 | 55.48 | 39.61 | 2995.23 | 0.71 | 0.75 | 2.62 | 0.17 | 1 | 10 | 305.5093 | 418.0112 | 378.1168 | 305509.256 | 418011.2422 | 2.6855e-05 | 22 | 378116.8359
105 | 115 | CONCLUIDO | 5.4159 | 18.46 | 15.5 | 132.82 | 1.8 | 7 | 269.55 | 56.94 | 27.25 | 5 | 70.36 | 33479.25 | 209.94 | 467.07 | 55.29 | 39.61 | 2902.04 | 0.72 | 0.75 | 2.62 | 0.16 | 1 | 10 | 305.3446 | 417.7859 | 377.913 | 305344.5903 | 417785.9394 | 2.6861e-05 | 22 | 377913.0357
106 | 115 | CONCLUIDO | 5.4152 | 18.47 | 15.5 | 132.85 | 1.81 | 7 | 270.03 | 56.94 | 27.5 | 5 | 70.59 | 33538.02 | 209.72 | 467.07 | 55.32 | 39.61 | 2915.77 | 0.72 | 0.75 | 2.62 | 0.17 | 1 | 10 | 305.2602 | 417.6704 | 377.8085 | 305260.1566 | 417670.4135 | 2.6857e-05 | 22 | 377808.5354
107 | 115 | CONCLUIDO | 5.4147 | 18.47 | 15.5 | 132.86 | 1.83 | 7 | 270.51 | 56.94 | 27.75 | 5 | 70.82 | 33596.87 | 209.3 | 467.07 | 55.45 | 39.61 | 2980.21 | 0.71 | 0.75 | 2.62 | 0.17 | 1 | 10 | 305.0824 | 417.4272 | 377.5886 | 305082.42 | 417427.2263 | 2.6855e-05 | 22 | 377588.5577
108 | 115 | CONCLUIDO | 5.4175 | 18.46 | 15.49 | 132.78 | 1.84 | 7 | 270.99 | 56.94 | 28 | 5 | 71.04 | 33655.82 | 208.76 | 467.1 | 55.13 | 39.61 | 2820.42 | 0.72 | 0.75 | 2.62 | 0.16 | 1 | 10 | 304.7777 | 417.0102 | 377.2114 | 304777.6651 | 417010.2473 | 2.6869e-05 | 22 | 377211.3745
109 | 115 | CONCLUIDO | 5.417 | 18.46 | 15.49 | 132.79 | 1.85 | 7 | 271.46 | 56.94 | 28.25 | 5 | 71.27 | 33714.85 | 208.43 | 467.07 | 55.08 | 39.61 | 2798.06 | 0.72 | 0.75 | 2.62 | 0.16 | 1 | 10 | 304.6401 | 416.8221 | 377.0412 | 304640.1437 | 416822.0844 | 2.6866e-05 | 22 | 377041.1697
110 | 115 | CONCLUIDO | 5.4148 | 18.47 | 15.5 | 132.85 | 1.87 | 7 | 271.94 | 56.94 | 28.5 | 5 | 71.5 | 33773.97 | 208.33 | 467.07 | 55.38 | 39.61 | 2944.48 | 0.72 | 0.75 | 2.62 | 0.17 | 1 | 10 | 304.6472 | 416.8317 | 377.0499 | 304647.176 | 416831.7062 | 2.6855e-05 | 22 | 377049.8732
111 | 115 | CONCLUIDO | 5.4133 | 18.47 | 15.51 | 132.9 | 1.88 | 7 | 272.43 | 56.94 | 28.75 | 5 | 71.73 | 33833.3 | 208.03 | 467.07 | 55.63 | 39.61 | 3073.35 | 0.71 | 0.75 | 2.62 | 0.17 | 1 | 10 | 304.5511 | 416.7003 | 376.931 | 304551.1117 | 416700.2668 | 2.6848e-05 | 22 | 376930.9782
112 | 115 | CONCLUIDO | 5.4139 | 18.47 | 15.5 | 132.88 | 1.89 | 7 | 272.91 | 56.94 | 29 | 5 | 71.96 | 33892.61 | 207.73 | 467.07 | 55.47 | 39.61 | 2989.74 | 0.71 | 0.75 | 2.62 | 0.17 | 1 | 10 | 304.3968 | 416.4891 | 376.74 | 304396.7935 | 416489.1219 | 2.6851e-05 | 22 | 376739.9846
113 | 115 | CONCLUIDO | 5.4148 | 18.47 | 15.5 | 132.86 | 1.9 | 7 | 273.39 | 56.94 | 29.25 | 5 | 72.19 | 33952 | 206.6 | 467.07 | 55.46 | 39.61 | 2984.48 | 0.71 | 0.75 | 2.62 | 0.17 | 1 | 10 | 303.8744 | 415.7744 | 376.0935 | 303874.4306 | 415774.402 | 2.6855e-05 | 22 | 376093.4766
114 | 115 | CONCLUIDO | 5.4363 | 18.39 | 15.47 | 154.71 | 1.92 | 6 | 273.87 | 56.94 | 29.5 | 4 | 72.43 | 34011.48 | 205.32 | 467.07 | 54.42 | 39.61 | 2470.29 | 0.73 | 0.75 | 2.62 | 0.14 | 1 | 10 | 302.8622 | 414.3895 | 374.8407 | 302862.2427 | 414389.4818 | 2.6962e-05 | 22 | 374840.7313
115 | 115 | CONCLUIDO | 5.4362 | 18.4 | 15.47 | 154.71 | 1.93 | 6 | 274.35 | 56.94 | 29.75 | 4 | 72.66 | 34071.05 | 205.26 | 467.07 | 54.39 | 39.61 | 2457.76 | 0.73 | 0.75 | 2.62 | 0.14 | 1 | 10 | 302.8375 | 414.3556 | 374.8101 | 302837.4698 | 414355.5865 | 2.6962e-05 | 22 | 374810.0709
116 | 115 | CONCLUIDO | 5.4368 | 18.39 | 15.47 | 154.69 | 1.94 | 6 | 274.84 | 56.94 | 30 | 4 | 72.89 | 34130.71 | 205.6 | 467.07 | 54.44 | 39.61 | 2482.07 | 0.73 | 0.75 | 2.62 | 0.14 | 1 | 10 | 302.9772 | 414.5468 | 374.983 | 302977.1962 | 414546.7662 | 2.6965e-05 | 22 | 374983.0047
117 | 115 | CONCLUIDO | 5.4334 | 18.4 | 15.48 | 154.81 | 1.96 | 6 | 275.32 | 56.94 | 30.25 | 4 | 73.13 | 34190.46 | 205.69 | 467.07 | 54.86 | 39.61 | 2689.29 | 0.72 | 0.75 | 2.62 | 0.15 | 1 | 10 | 303.0912 | 414.7028 | 375.1241 | 303091.2101 | 414702.7651 | 2.6948e-05 | 22 | 375124.1152
118 | 115 | CONCLUIDO | 5.4322 | 18.41 | 15.48 | 154.84 | 1.97 | 6 | 275.81 | 56.94 | 30.5 | 4 | 73.36 | 34250.31 | 205.68 | 467.12 | 54.87 | 39.61 | 2693.44 | 0.72 | 0.75 | 2.62 | 0.15 | 1 | 10 | 303.1099 | 414.7283 | 375.1472 | 303109.8896 | 414728.3231 | 2.6942e-05 | 22 | 375147.2341
119 | 115 | CONCLUIDO | 5.4355 | 18.4 | 15.47 | 154.73 | 1.98 | 6 | 276.29 | 56.94 | 30.75 | 4 | 73.6 | 34310.24 | 205.19 | 467.07 | 54.58 | 39.61 | 2550.87 | 0.73 | 0.75 | 2.62 | 0.14 | 1 | 10 | 302.8198 | 414.3314 | 374.7882 | 302819.7745 | 414331.3749 | 2.6958e-05 | 22 | 374788.17
120 | 115 | CONCLUIDO | 5.4386 | 18.39 | 15.46 | 154.63 | 1.99 | 6 | 276.78 | 56.94 | 31 | 4 | 73.84 | 34370.27 | 205.12 | 467.07 | 54.15 | 39.61 | 2337.87 | 0.73 | 0.75 | 2.62 | 0.13 | 1 | 10 | 302.7206 | 414.1957 | 374.6655 | 302720.6236 | 414195.7122 | 2.6974e-05 | 22 | 374665.4548
121 | 115 | CONCLUIDO | 5.437 | 18.39 | 15.47 | 154.68 | 2.01 | 6 | 277.27 | 56.94 | 31.25 | 4 | 74.07 | 34430.39 | 205.18 | 467.07 | 54.18 | 39.61 | 2351.49 | 0.73 | 0.75 | 2.62 | 0.14 | 1 | 10 | 302.7865 | 414.2859 | 374.747 | 302786.5115 | 414285.8631 | 2.6966e-05 | 22 | 374747.0018
122 | 115 | CONCLUIDO | 5.4378 | 18.39 | 15.47 | 154.66 | 2.02 | 6 | 277.75 | 56.94 | 31.5 | 4 | 74.31 | 34490.61 | 204.85 | 467.07 | 54.3 | 39.61 | 2409.71 | 0.73 | 0.75 | 2.62 | 0.13 | 1 | 10 | 302.6244 | 414.064 | 374.5463 | 302624.3722 | 414064.0168 | 2.697e-05 | 22 | 374546.3282
123 | 115 | CONCLUIDO | 5.4358 | 18.4 | 15.47 | 154.72 | 2.03 | 6 | 278.24 | 56.94 | 31.75 | 4 | 74.55 | 34550.91 | 204.33 | 467.07 | 54.5 | 39.61 | 2512.23 | 0.73 | 0.75 | 2.62 | 0.14 | 1 | 10 | 302.4314 | 413.7999 | 374.3074 | 302431.3551 | 413799.9223 | 2.696e-05 | 22 | 374307.4385
124 | 115 | CONCLUIDO | 5.4365 | 18.39 | 15.47 | 154.7 | 2.04 | 6 | 278.73 | 56.94 | 32 | 4 | 74.79 | 34611.32 | 203.93 | 467.07 | 54.42 | 39.61 | 2470.9 | 0.73 | 0.75 | 2.62 | 0.14 | 1 | 10 | 302.24 | 413.5381 | 374.0706 | 302240.0008 | 413538.103 | 2.6963e-05 | 22 | 374070.6069
125 | 115 | CONCLUIDO | 5.4358 | 18.4 | 15.47 | 154.72 | 2.06 | 6 | 279.22 | 56.94 | 32.25 | 4 | 75.03 | 34671.81 | 203.24 | 467.08 | 54.54 | 39.61 | 2529.71 | 0.73 | 0.75 | 2.62 | 0.14 | 1 | 10 | 301.9464 | 413.1363 | 373.7072 | 301946.3618 | 413136.3331 | 2.696e-05 | 22 | 373707.1813
126 | 115 | CONCLUIDO | 5.4341 | 18.4 | 15.48 | 154.78 | 2.07 | 6 | 279.72 | 56.94 | 32.5 | 4 | 75.27 | 34732.41 | 203.15 | 467.07 | 54.7 | 39.61 | 2609.99 | 0.72 | 0.75 | 2.62 | 0.14 | 1 | 10 | 301.9472 | 413.1375 | 373.7082 | 301947.1998 | 413137.4797 | 2.6951e-05 | 22 | 373708.2185
127 | 115 | CONCLUIDO | 5.4357 | 18.4 | 15.47 | 154.73 | 2.08 | 6 | 280.21 | 56.94 | 32.75 | 3 | 75.51 | 34793.09 | 203.3 | 467.07 | 54.57 | 39.61 | 2545.87 | 0.73 | 0.75 | 2.62 | 0.14 | 1 | 10 | 301.975 | 413.1755 | 373.7426 | 301974.9645 | 413175.4686 | 2.6959e-05 | 22 | 373742.5818
128 | 115 | CONCLUIDO | 5.4353 | 18.4 | 15.47 | 154.74 | 2.09 | 6 | 280.7 | 56.94 | 33 | 3 | 75.76 | 34853.88 | 202.42 | 467.07 | 54.48 | 39.61 | 2501.3 | 0.73 | 0.75 | 2.62 | 0.14 | 1 | 10 | 301.591 | 412.6501 | 373.2674 | 301590.9983 | 412650.1092 | 2.6957e-05 | 22 | 373267.3619
129 | 115 | CONCLUIDO | 5.4343 | 18.4 | 15.48 | 154.78 | 2.11 | 6 | 281.19 | 56.94 | 33.25 | 3 | 76 | 34914.76 | 202.64 | 467.08 | 54.62 | 39.61 | 2569.48 | 0.73 | 0.75 | 2.62 | 0.14 | 1 | 10 | 301.7164 | 412.8217 | 373.4226 | 301716.4019 | 412821.6919 | 2.6952e-05 | 22 | 373422.569
130 | 115 | CONCLUIDO | 5.4334 | 18.4 | 15.48 | 154.81 | 2.12 | 6 | 281.69 | 56.94 | 33.5 | 3 | 76.25 | 34975.73 | 202.48 | 467.08 | 54.75 | 39.61 | 2636.87 | 0.72 | 0.75 | 2.62 | 0.15 | 1 | 10 | 301.6623 | 412.7477 | 373.3556 | 301662.2962 | 412747.662 | 2.6948e-05 | 22 | 373355.6045
131 | 115 | CONCLUIDO | 5.4346 | 18.4 | 15.48 | 154.76 | 2.13 | 6 | 282.18 | 56.94 | 33.75 | 3 | 76.49 | 35036.81 | 202.07 | 467.07 | 54.67 | 39.61 | 2595.47 | 0.72 | 0.75 | 2.62 | 0.14 | 1 | 10 | 301.457 | 412.4668 | 373.1015 | 301457.0211 | 412466.7956 | 2.6954e-05 | 22 | 373101.5435
132 | 115 | CONCLUIDO | 5.4343 | 18.4 | 15.48 | 154.78 | 2.14 | 6 | 282.68 | 56.94 | 34 | 3 | 76.74 | 35097.98 | 201.62 | 467.07 | 54.62 | 39.61 | 2569.1 | 0.73 | 0.75 | 2.62 | 0.14 | 1 | 10 | 301.2624 | 412.2005 | 372.8607 | 301262.4297 | 412200.5471 | 2.6952e-05 | 22 | 372860.7054
133 | 115 | CONCLUIDO | 5.4345 | 18.4 | 15.48 | 154.77 | 2.15 | 6 | 283.18 | 56.94 | 34.25 | 3 | 76.98 | 35159.25 | 201.2 | 467.07 | 54.69 | 39.61 | 2603.55 | 0.72 | 0.75 | 2.62 | 0.14 | 1 | 10 | 301.0717 | 411.9396 | 372.6247 | 301071.7205 | 411939.6103 | 2.6953e-05 | 22 | 372624.6721
134 | 115 | CONCLUIDO | 5.4341 | 18.4 | 15.48 | 154.78 | 2.17 | 6 | 283.67 | 56.94 | 34.5 | 3 | 77.23 | 35220.61 | 200.95 | 467.07 | 54.72 | 39.61 | 2618.7 | 0.72 | 0.75 | 2.62 | 0.14 | 1 | 10 | 300.968 | 411.7977 | 372.4963 | 300968.008 | 411797.7063 | 2.6951e-05 | 22 | 372496.3112
135 | 115 | CONCLUIDO | 5.4327 | 18.41 | 15.48 | 154.83 | 2.18 | 6 | 284.17 | 56.94 | 34.75 | 2 | 77.48 | 35282.08 | 200.5 | 467.07 | 54.78 | 39.61 | 2651.07 | 0.72 | 0.75 | 2.62 | 0.15 | 1 | 10 | 300.7941 | 411.5598 | 372.2811 | 300794.1047 | 411559.7641 | 2.6944e-05 | 22 | 372281.0779
136 | 115 | CONCLUIDO | 5.4327 | 18.41 | 15.48 | 154.83 | 2.19 | 6 | 284.67 | 56.94 | 35 | 2 | 77.73 | 35343.65 | 200.11 | 467.07 | 54.76 | 39.61 | 2640.3 | 0.72 | 0.75 | 2.62 | 0.15 | 1 | 10 | 300.6205 | 411.3222 | 372.0662 | 300620.476 | 411322.1977 | 2.6944e-05 | 22 | 372066.1844
137 | 115 | CONCLUIDO | 5.4331 | 18.41 | 15.48 | 154.81 | 2.2 | 6 | 285.17 | 56.94 | 35.25 | 2 | 77.98 | 35405.32 | 199.95 | 467.09 | 54.7 | 39.61 | 2611.85 | 0.72 | 0.75 | 2.62 | 0.15 | 1 | 10 | 300.5417 | 411.2144 | 371.9687 | 300541.7215 | 411214.4423 | 2.6946e-05 | 22 | 371968.713
138 | 115 | CONCLUIDO | 5.4325 | 18.41 | 15.48 | 154.84 | 2.21 | 6 | 285.67 | 56.94 | 35.5 | 2 | 78.23 | 35467.08 | 199.71 | 467.07 | 54.82 | 39.61 | 2670.16 | 0.72 | 0.75 | 2.62 | 0.15 | 1 | 10 | 300.4462 | 411.0837 | 371.8504 | 300446.1528 | 411083.681 | 2.6943e-05 | 22 | 371850.4314
139 | 115 | CONCLUIDO | 5.4332 | 18.41 | 15.48 | 154.81 | 2.22 | 6 | 286.17 | 56.94 | 35.75 | 1 | 78.48 | 35528.95 | 199.63 | 467.07 | 54.7 | 39.61 | 2610.45 | 0.72 | 0.75 | 2.62 | 0.15 | 1 | 10 | 300.3974 | 411.017 | 371.7901 | 300397.3896 | 411016.961 | 2.6947e-05 | 22 | 371790.0791
140 | 115 | CONCLUIDO | 5.4331 | 18.41 | 15.48 | 154.81 | 2.24 | 6 | 286.68 | 56.94 | 36 | 0 | 78.73 | 35591.05 | 199.85 | 467.09 | 54.67 | 39.61 | 2598.03 | 0.72 | 0.75 | 2.62 | 0.15 | 1 | 10 | 300.4972 | 411.1535 | 371.9136 | 300497.2045 | 411153.5323 | 2.6946e-05 | 22 | 371913.6162

## RESULTADOS_5
Unnamed: 0 | Volume de calda [L] | STATUS | Capacidade operacional [ha/h] | Tempo de missao [h] | Tempo util [h] | Tempo por voo [min] | Autonomia Projetada [h] | N° Voos | MTOW [kg] | Massa Estrutura [kg] | Combustível [kg] | Abastecimentos | Massa gerador | Potência gerador [W] | Combustível consumido [L] | Calda cons [L] | Distância percorrida [km] | Distância Pulverizando [km] | RTL ACUMULADO[m] | EOC [km/km] | EOC [h/h] | Tempo de manobra [h] | Tempo rtl_rtw [h] | V pulv [m/s] | V desloc [m/s] | Preço Total por ha Simples [R$/ha] | Preço Total por ha Presumido [R$/ha] | Preço Total por ha Real [R$/ha] | Preço Total Simples [R$] | Preço Total Presumido [R$] | Prod CAPEX [ha/h/R$] | Dias Trabalhados | Preço Total Real [R$]
0 | 35 | CONCLUIDO | 4.546 | 22 | 18.33 | 10.68 | 0.22 | 103 | 80.84 | 35.1 | 1 | 101 | 9.74 | 10204.21 | 141.03 | 467.11 | 147.37 | 39.61 | 48462.65 | 0.27 | 0.64 | 2.79 | 3 | 1 | 10 | 317.4416 | 434.3375 | 392.885 | 317441.5556 | 434337.5409 | 3.6432e-05 | 26 | 392884.9756
1 | 35 | CONCLUIDO | 4.7922 | 20.87 | 17.61 | 13.38 | 0.27 | 79 | 81.14 | 35.1 | 1.25 | 77 | 9.79 | 10241.25 | 134.33 | 467.11 | 124.1 | 39.61 | 36947.49 | 0.32 | 0.66 | 2.74 | 2.28 | 1 | 10 | 300.3373 | 410.9347 | 371.7156 | 300337.2515 | 410934.6775 | 3.8406e-05 | 25 | 371715.6486
2 | 35 | CONCLUIDO | 4.9728 | 20.11 | 17.13 | 16.32 | 0.32 | 63 | 81.44 | 35.1 | 1.5 | 61 | 9.84 | 10278.32 | 129.59 | 467.12 | 108.76 | 39.61 | 29354.88 | 0.36 | 0.68 | 2.71 | 1.8 | 1 | 10 | 286.0657 | 391.4077 | 354.0523 | 286065.6897 | 391407.697 | 3.9853e-05 | 24 | 354052.2957
3 | 35 | CONCLUIDO | 5.0888 | 19.65 | 16.85 | 19.07 | 0.38 | 53 | 81.74 | 35.1 | 1.75 | 51 | 9.89 | 10315.41 | 126.26 | 467.18 | 99.17 | 39.61 | 24613.11 | 0.4 | 0.69 | 2.7 | 1.51 | 1 | 10 | 273.8178 | 374.6496 | 338.8936 | 273817.8051 | 374649.601 | 4.0783e-05 | 23 | 338893.5689
4 | 35 | CONCLUIDO | 5.1759 | 19.32 | 16.64 | 21.7 | 0.43 | 46 | 82.04 | 35.1 | 2 | 44 | 9.94 | 10352.53 | 123.71 | 467.11 | 92.36 | 39.61 | 21240.19 | 0.43 | 0.7 | 2.68 | 1.3 | 1 | 10 | 271.3413 | 371.2611 | 335.8285 | 271341.2658 | 371261.0906 | 4.1481e-05 | 23 | 335828.4532
5 | 35 | CONCLUIDO | 5.25 | 19.05 | 16.47 | 24.7 | 0.48 | 40 | 82.34 | 35.1 | 2.25 | 38 | 9.99 | 10389.66 | 121 | 467.07 | 86.69 | 39.61 | 18434.32 | 0.46 | 0.71 | 2.68 | 1.13 | 1 | 10 | 269.0547 | 368.1325 | 332.9985 | 269054.7117 | 368132.5264 | 4.2074e-05 | 23 | 332998.4748
6 | 35 | CONCLUIDO | 5.2986 | 18.87 | 16.36 | 27.27 | 0.53 | 36 | 82.65 | 35.1 | 2.5 | 34 | 10.04 | 10426.82 | 119.24 | 467.13 | 83.67 | 39.61 | 16944.74 | 0.47 | 0.71 | 2.66 | 1.03 | 1 | 10 | 258.7516 | 354.0354 | 320.2468 | 258751.633 | 354035.3996 | 4.2464e-05 | 22 | 320246.758
7 | 35 | CONCLUIDO | 5.3574 | 18.67 | 16.22 | 30.42 | 0.58 | 32 | 82.95 | 35.1 | 2.75 | 30 | 10.1 | 10463.99 | 117.16 | 467.1 | 78.75 | 39.61 | 14505 | 0.5 | 0.72 | 2.66 | 0.89 | 1 | 10 | 257.0437 | 351.6986 | 318.133 | 257043.7369 | 351698.5807 | 4.2935e-05 | 22 | 318132.9618
8 | 35 | CONCLUIDO | 5.3947 | 18.54 | 16.15 | 33.4 | 0.63 | 29 | 83.25 | 35.1 | 3 | 27 | 10.15 | 10501.19 | 114.89 | 467.14 | 76.35 | 39.61 | 13319.18 | 0.52 | 0.72 | 2.66 | 0.81 | 1 | 10 | 255.5634 | 349.6731 | 316.3008 | 255563.4223 | 349673.1491 | 4.3234e-05 | 22 | 316300.8345
9 | 35 | CONCLUIDO | 5.4357 | 18.4 | 16.06 | 37.06 | 0.68 | 26 | 83.55 | 35.1 | 3.25 | 24 | 10.2 | 10538.42 | 113.43 | 467.09 | 73.43 | 39.61 | 11873.91 | 0.54 | 0.73 | 2.65 | 0.72 | 1 | 10 | 254.4135 | 348.0997 | 314.8776 | 254413.4507 | 348099.7072 | 4.3563e-05 | 22 | 314877.5597
10 | 35 | CONCLUIDO | 5.4648 | 18.3 | 15.99 | 39.98 | 0.73 | 24 | 83.85 | 35.1 | 3.5 | 22 | 10.25 | 10575.66 | 111.73 | 467.12 | 71.53 | 39.61 | 10937.23 | 0.55 | 0.73 | 2.65 | 0.66 | 1 | 10 | 253.3108 | 346.5909 | 313.5128 | 253310.7511 | 346590.9449 | 4.3796e-05 | 22 | 313512.7915
11 | 35 | CONCLUIDO | 5.498 | 18.19 | 15.92 | 43.41 | 0.78 | 22 | 84.15 | 35.1 | 3.75 | 20 | 10.3 | 10612.93 | 109.71 | 467.08 | 69.04 | 39.61 | 9701.16 | 0.57 | 0.73 | 2.64 | 0.58 | 1 | 10 | 252.0367 | 344.8477 | 311.9359 | 252036.6639 | 344847.6826 | 4.4062e-05 | 22 | 311935.9038
12 | 35 | CONCLUIDO | 5.5066 | 18.16 | 15.91 | 45.45 | 0.83 | 21 | 84.46 | 35.1 | 4 | 19 | 10.36 | 10650.22 | 107.48 | 467.07 | 68.69 | 39.61 | 9530.37 | 0.58 | 0.73 | 2.64 | 0.57 | 1 | 10 | 250.9637 | 343.3796 | 310.6079 | 250963.7042 | 343379.6118 | 4.4131e-05 | 22 | 310607.9436
13 | 35 | CONCLUIDO | 5.5325 | 18.08 | 15.86 | 50.07 | 0.88 | 19 | 84.76 | 35.1 | 4.25 | 17 | 10.41 | 10687.53 | 106.45 | 467.11 | 66.94 | 39.61 | 8666.24 | 0.59 | 0.74 | 2.64 | 0.52 | 1 | 10 | 241.3811 | 330.2682 | 298.7479 | 241381.0769 | 330268.2385 | 4.4338e-05 | 21 | 298747.9013
14 | 35 | CONCLUIDO | 5.5506 | 18.02 | 15.81 | 52.71 | 0.93 | 18 | 85.06 | 35.1 | 4.5 | 16 | 10.46 | 10724.86 | 105.13 | 467.1 | 65.87 | 39.61 | 8133.43 | 0.6 | 0.74 | 2.63 | 0.48 | 1 | 10 | 240.6017 | 329.2019 | 297.7833 | 240601.6988 | 329201.859 | 4.4484e-05 | 21 | 297783.2956
15 | 35 | CONCLUIDO | 5.5634 | 17.97 | 15.79 | 55.73 | 0.98 | 17 | 85.36 | 35.1 | 4.75 | 15 | 10.51 | 10762.22 | 103.55 | 467.13 | 64.95 | 39.61 | 7682.82 | 0.61 | 0.74 | 2.63 | 0.46 | 1 | 10 | 239.7804 | 328.0781 | 296.7668 | 239780.4153 | 328078.1425 | 4.4586e-05 | 21 | 296766.8251
16 | 35 | CONCLUIDO | 5.5771 | 17.93 | 15.76 | 59.11 | 1.02 | 16 | 85.67 | 35.1 | 5 | 9 | 10.57 | 10799.59 | 102.14 | 467.15 | 63.76 | 39.61 | 7092.75 | 0.62 | 0.74 | 2.64 | 0.43 | 1 | 10 | 239.0231 | 327.0419 | 295.8295 | 239023.063 | 327041.8998 | 4.4696e-05 | 21 | 295829.4799
17 | 35 | CONCLUIDO | 5.574 | 17.94 | 15.77 | 59.15 | 1.07 | 16 | 85.97 | 35.1 | 5.25 | 9 | 10.62 | 10836.99 | 101.36 | 467.09 | 64.18 | 39.61 | 7301.53 | 0.62 | 0.74 | 2.64 | 0.44 | 1 | 10 | 238.7189 | 326.6257 | 295.453 | 238718.859 | 326625.6744 | 4.4671e-05 | 21 | 295452.9784
18 | 35 | CONCLUIDO | 5.5854 | 17.9 | 15.75 | 63.01 | 1.12 | 15 | 86.27 | 35.1 | 5.5 | 5 | 10.67 | 10874.42 | 100.67 | 467.17 | 63.29 | 39.61 | 6860.36 | 0.63 | 0.74 | 2.64 | 0.42 | 1 | 10 | 238.3036 | 326.0575 | 294.939 | 238303.5724 | 326057.461 | 4.4762e-05 | 21 | 294938.9945
19 | 35 | CONCLUIDO | 5.5837 | 17.91 | 15.76 | 63.04 | 1.16 | 15 | 86.58 | 35.1 | 5.75 | 1 | 10.73 | 10911.86 | 100.59 | 467.11 | 63.45 | 39.61 | 6940.21 | 0.62 | 0.74 | 2.65 | 0.42 | 1 | 10 | 238.2898 | 326.0386 | 294.9219 | 238289.761 | 326038.5636 | 4.4749e-05 | 21 | 294921.9007
20 | 35 | CONCLUIDO | 5.5856 | 17.9 | 15.75 | 63.01 | 1.21 | 15 | 86.88 | 35.1 | 6 | 0 | 10.78 | 10949.33 | 100.67 | 467.1 | 63.18 | 39.61 | 6806.96 | 0.63 | 0.74 | 2.65 | 0.42 | 1 | 10 | 238.3017 | 326.0549 | 294.9367 | 238301.723 | 326054.9306 | 4.4764e-05 | 21 | 294936.7056

## RESULTADOS_8
Unnamed: 0 | Volume de calda [L] | STATUS | Capacidade operacional [ha/h] | Tempo de missao [h] | Tempo util [h] | Tempo por voo [min] | Autonomia Projetada [h] | N° Voos | MTOW [kg] | Massa Estrutura [kg] | Combustível [kg] | Abastecimentos | Massa gerador | Potência gerador [W] | Combustível consumido [L] | Calda cons [L] | Distância percorrida [km] | Distância Pulverizando [km] | RTL ACUMULADO[m] | EOC [km/km] | EOC [h/h] | Tempo de manobra [h] | Tempo rtl_rtw [h] | V pulv [m/s] | V desloc [m/s] | Preço Total por ha Simples [R$/ha] | Preço Total por ha Presumido [R$/ha] | Preço Total por ha Real [R$/ha] | Preço Total Simples [R$] | Preço Total Presumido [R$] | Prod CAPEX [ha/h/R$] | Dias Trabalhados | Preço Total Real [R$]
0 | 50 | CONCLUIDO | 4.1491 | 24.1 | 19.15 | 8.77 | 0.16 | 131 | 107.41 | 41.65 | 1 | 129 | 14.77 | 13481.73 | 180.43 | 467.2 | 174.86 | 39.61 | 62065.42 | 0.23 | 0.61 | 2.81 | 3.82 | 1 | 10 | 369.9073 | 506.1234 | 457.8197 | 369907.2684 | 506123.4438 | 2.8796e-05 | 28 | 457819.7327
1 | 50 | CONCLUIDO | 4.4393 | 22.53 | 18.27 | 10.96 | 0.2 | 100 | 107.73 | 41.65 | 1.25 | 98 | 14.83 | 13520.81 | 171.26 | 467.22 | 144.82 | 39.61 | 47199.19 | 0.27 | 0.64 | 2.79 | 2.93 | 1 | 10 | 347.5066 | 475.4738 | 430.0953 | 347506.5583 | 475473.8039 | 3.081e-05 | 27 | 430095.2514
2 | 50 | CONCLUIDO | 4.6642 | 21.44 | 17.63 | 13.22 | 0.24 | 80 | 108.05 | 41.65 | 1.5 | 78 | 14.9 | 13559.91 | 164.38 | 467.14 | 124.54 | 39.61 | 37159.83 | 0.32 | 0.66 | 2.74 | 2.29 | 1 | 10 | 320.573 | 438.6221 | 396.7606 | 320572.9938 | 438622.1127 | 3.237e-05 | 25 | 396760.6339
3 | 50 | CONCLUIDO | 4.8143 | 20.77 | 17.25 | 15.44 | 0.28 | 67 | 108.37 | 41.65 | 1.75 | 65 | 14.97 | 13599.17 | 159.97 | 467.21 | 112.54 | 39.61 | 31228.37 | 0.35 | 0.68 | 2.71 | 1.91 | 1 | 10 | 315.0507 | 431.0662 | 389.9259 | 315050.6656 | 431066.2198 | 3.3412e-05 | 25 | 389925.8648
4 | 50 | CONCLUIDO | 4.918 | 20.33 | 17.01 | 17.6 | 0.32 | 58 | 108.68 | 41.65 | 2 | 56 | 15.03 | 13638.32 | 157.12 | 467.16 | 104.2 | 39.61 | 27102.44 | 0.38 | 0.69 | 2.71 | 1.67 | 1 | 10 | 302.6645 | 414.1189 | 374.596 | 302664.4807 | 414118.8951 | 3.4132e-05 | 24 | 374595.969
5 | 50 | CONCLUIDO | 5.009 | 19.96 | 16.79 | 19.76 | 0.36 | 51 | 109 | 41.65 | 2.25 | 49 | 15.1 | 13677.51 | 154.27 | 467.09 | 97.4 | 39.61 | 23736.1 | 0.41 | 0.69 | 2.7 | 1.46 | 1 | 10 | 299.5323 | 409.8334 | 370.7194 | 299532.3333 | 409833.3529 | 3.4763e-05 | 24 | 370719.4329
6 | 50 | CONCLUIDO | 5.0906 | 19.64 | 16.61 | 22.14 | 0.4 | 45 | 109.32 | 41.65 | 2.5 | 43 | 15.17 | 13716.72 | 151.73 | 467.11 | 91.49 | 39.61 | 20810.72 | 0.43 | 0.7 | 2.68 | 1.27 | 1 | 10 | 287.9578 | 393.9966 | 356.3941 | 287957.8399 | 393996.6203 | 3.533e-05 | 23 | 356394.1358
7 | 50 | CONCLUIDO | 5.1554 | 19.4 | 16.47 | 24.71 | 0.44 | 40 | 109.64 | 41.65 | 2.75 | 38 | 15.24 | 13755.95 | 149.57 | 467.09 | 87.05 | 39.61 | 18613.83 | 0.46 | 0.71 | 2.68 | 1.14 | 1 | 10 | 285.8135 | 391.0626 | 353.7401 | 285813.4662 | 391062.5936 | 3.5779e-05 | 23 | 353740.1286
8 | 50 | CONCLUIDO | 5.2001 | 19.23 | 16.37 | 26.55 | 0.48 | 37 | 109.96 | 41.65 | 3 | 35 | 15.31 | 13795.21 | 148.28 | 467.08 | 83.88 | 39.61 | 17048.18 | 0.47 | 0.71 | 2.67 | 1.04 | 1 | 10 | 284.4562 | 389.2056 | 352.0603 | 284456.2435 | 389205.5817 | 3.609e-05 | 23 | 352060.3472
9 | 50 | CONCLUIDO | 5.239 | 19.09 | 16.3 | 28.76 | 0.52 | 34 | 110.27 | 41.65 | 3.25 | 32 | 15.37 | 13834.5 | 146.53 | 467.1 | 81.19 | 39.61 | 15715.95 | 0.49 | 0.72 | 2.67 | 0.96 | 1 | 10 | 283.0151 | 387.2337 | 350.2766 | 283015.0548 | 387233.6838 | 3.636e-05 | 23 | 350276.6445
10 | 50 | CONCLUIDO | 5.2781 | 18.95 | 16.22 | 31.4 | 0.56 | 31 | 110.59 | 41.65 | 3.5 | 29 | 15.44 | 13873.81 | 144.99 | 467.1 | 78.67 | 39.61 | 14469.63 | 0.5 | 0.72 | 2.67 | 0.89 | 1 | 10 | 272.8025 | 373.2604 | 337.6369 | 272802.4691 | 373260.3734 | 3.6631e-05 | 22 | 337636.9273
11 | 50 | CONCLUIDO | 5.3106 | 18.83 | 16.15 | 33.41 | 0.6 | 29 | 110.91 | 41.65 | 3.75 | 27 | 15.51 | 13913.15 | 143.25 | 467.11 | 76.41 | 39.61 | 13350.25 | 0.52 | 0.72 | 2.66 | 0.81 | 1 | 10 | 271.4979 | 371.4754 | 336.0223 | 271497.8732 | 371475.3678 | 3.6857e-05 | 22 | 336022.2801
12 | 50 | CONCLUIDO | 5.3421 | 18.72 | 16.08 | 35.74 | 0.63 | 27 | 111.23 | 41.65 | 4 | 25 | 15.58 | 13952.52 | 142 | 467.12 | 74.28 | 39.61 | 12293.54 | 0.53 | 0.73 | 2.65 | 0.75 | 1 | 10 | 270.4448 | 370.0346 | 334.719 | 270444.8462 | 370034.5698 | 3.7075e-05 | 22 | 334718.9898
13 | 50 | CONCLUIDO | 5.3727 | 18.61 | 16.02 | 38.45 | 0.67 | 25 | 111.55 | 41.65 | 4.25 | 23 | 15.65 | 13991.91 | 140.2 | 467.11 | 72.53 | 39.61 | 11429.53 | 0.55 | 0.73 | 2.65 | 0.69 | 1 | 10 | 269.175 | 368.2971 | 333.1473 | 269174.9684 | 368297.0669 | 3.7288e-05 | 22 | 333147.3117
14 | 50 | CONCLUIDO | 5.3854 | 18.57 | 16 | 40 | 0.71 | 24 | 111.87 | 41.65 | 4.5 | 22 | 15.72 | 14031.33 | 139.33 | 467.07 | 71.52 | 39.61 | 10930.6 | 0.55 | 0.73 | 2.65 | 0.67 | 1 | 10 | 268.6 | 367.5103 | 332.4356 | 268599.9536 | 367510.3063 | 3.7376e-05 | 22 | 332435.6385
15 | 50 | CONCLUIDO | 5.4216 | 18.44 | 15.92 | 43.42 | 0.75 | 22 | 112.19 | 41.65 | 4.75 | 20 | 15.79 | 14070.77 | 137.92 | 467.07 | 69.06 | 39.61 | 9712.08 | 0.57 | 0.73 | 2.64 | 0.59 | 1 | 10 | 267.439 | 365.9218 | 330.9988 | 267438.9987 | 365921.8366 | 3.7627e-05 | 22 | 330998.7701
16 | 50 | CONCLUIDO | 5.4307 | 18.41 | 15.91 | 45.46 | 0.78 | 21 | 112.51 | 41.65 | 5 | 19 | 15.86 | 14110.24 | 136.74 | 467.13 | 68.55 | 39.61 | 9458.77 | 0.58 | 0.73 | 2.65 | 0.58 | 1 | 10 | 266.7881 | 365.0312 | 330.1931 | 266788.0599 | 365031.1933 | 3.769e-05 | 22 | 330193.1286
17 | 50 | CONCLUIDO | 5.4454 | 18.36 | 15.88 | 47.65 | 0.82 | 20 | 112.83 | 41.65 | 5.25 | 18 | 15.93 | 14149.74 | 136.25 | 467.11 | 67.81 | 39.61 | 9097.66 | 0.58 | 0.73 | 2.64 | 0.55 | 1 | 10 | 266.3618 | 364.4479 | 329.6655 | 266361.7545 | 364447.9036 | 3.7792e-05 | 22 | 329665.5071
18 | 50 | CONCLUIDO | 5.4569 | 18.33 | 15.87 | 50.11 | 0.86 | 19 | 113.15 | 41.65 | 5.5 | 17 | 16 | 14189.26 | 135.35 | 467.07 | 67.22 | 39.61 | 8808.18 | 0.59 | 0.74 | 2.64 | 0.53 | 1 | 10 | 265.809 | 363.6916 | 328.9814 | 265808.9937 | 363691.5919 | 3.7872e-05 | 22 | 328981.3768
19 | 50 | CONCLUIDO | 5.481 | 18.24 | 15.81 | 52.7 | 0.89 | 18 | 113.47 | 41.65 | 5.75 | 16 | 16.07 | 14228.81 | 133.48 | 467.07 | 65.35 | 39.61 | 7875.57 | 0.61 | 0.74 | 2.64 | 0.48 | 1 | 10 | 264.6417 | 362.0945 | 327.5367 | 264641.7218 | 362094.479 | 3.8039e-05 | 22 | 327536.6901
20 | 50 | CONCLUIDO | 5.4932 | 18.2 | 15.79 | 55.73 | 0.93 | 17 | 113.79 | 41.65 | 6 | 15 | 16.14 | 14268.39 | 131.99 | 467.07 | 64.85 | 39.61 | 7630.14 | 0.61 | 0.74 | 2.64 | 0.46 | 1 | 10 | 263.8217 | 360.9725 | 326.5218 | 263821.7144 | 360972.5086 | 3.8124e-05 | 22 | 326521.799
21 | 50 | CONCLUIDO | 5.4886 | 18.22 | 15.81 | 55.79 | 0.97 | 17 | 114.11 | 41.65 | 6.25 | 15 | 16.21 | 14307.99 | 131.61 | 467.07 | 65.26 | 39.61 | 7835.7 | 0.61 | 0.74 | 2.64 | 0.47 | 1 | 10 | 263.7229 | 360.8374 | 326.3995 | 263722.9359 | 360837.3555 | 3.8092e-05 | 22 | 326399.5448
22 | 50 | CONCLUIDO | 5.5054 | 18.16 | 15.77 | 59.15 | 1 | 16 | 114.44 | 41.65 | 6.5 | 14 | 16.29 | 14347.62 | 130.62 | 467.07 | 64.4 | 39.61 | 7408.98 | 0.62 | 0.74 | 2.63 | 0.44 | 1 | 10 | 263.0581 | 359.9276 | 325.5767 | 263058.0599 | 359927.6428 | 3.8209e-05 | 22 | 325576.6538
23 | 50 | CONCLUIDO | 5.5269 | 18.09 | 15.72 | 62.9 | 1.04 | 15 | 114.76 | 41.65 | 6.75 | 13 | 16.36 | 14387.27 | 128.51 | 467.07 | 62.61 | 39.61 | 6521.97 | 0.63 | 0.74 | 2.63 | 0.39 | 1 | 10 | 252.9651 | 346.1181 | 313.085 | 252965.1365 | 346118.0598 | 3.8358e-05 | 21 | 313085.038
24 | 50 | CONCLUIDO | 5.5226 | 18.11 | 15.74 | 62.95 | 1.07 | 15 | 115.08 | 41.65 | 7 | 13 | 16.43 | 14426.96 | 128.28 | 467.09 | 63.17 | 39.61 | 6800.32 | 0.63 | 0.74 | 2.63 | 0.4 | 1 | 10 | 252.9274 | 346.0665 | 313.0384 | 252927.4481 | 346066.4929 | 3.8328e-05 | 21 | 313038.3925
25 | 50 | CONCLUIDO | 5.5425 | 18.04 | 15.7 | 67.27 | 1.11 | 14 | 115.4 | 41.65 | 7.25 | 12 | 16.5 | 14466.67 | 126.52 | 467.09 | 61.8 | 39.61 | 6122.25 | 0.64 | 0.74 | 2.63 | 0.36 | 1 | 10 | 251.9001 | 344.6609 | 311.7669 | 251900.1335 | 344660.8757 | 3.8466e-05 | 21 | 311766.9254
26 | 50 | CONCLUIDO | 5.5503 | 18.02 | 15.69 | 72.42 | 1.14 | 13 | 115.72 | 41.65 | 7.5 | 11 | 16.57 | 14506.4 | 125.3 | 467.12 | 61.59 | 39.61 | 6021.1 | 0.64 | 0.74 | 2.63 | 0.36 | 1 | 10 | 251.2718 | 343.8012 | 310.9893 | 251271.829 | 343801.2018 | 3.852e-05 | 21 | 310989.2976
27 | 50 | CONCLUIDO | 5.5533 | 18.01 | 15.68 | 72.38 | 1.18 | 13 | 116.05 | 41.65 | 7.75 | 11 | 16.65 | 14546.17 | 125.38 | 467.08 | 61.36 | 39.61 | 5907.62 | 0.65 | 0.74 | 2.63 | 0.35 | 1 | 10 | 251.2662 | 343.7935 | 310.9823 | 251266.196 | 343793.4945 | 3.8541e-05 | 21 | 310982.3259
28 | 50 | CONCLUIDO | 5.572 | 17.95 | 15.64 | 78.22 | 1.21 | 12 | 116.37 | 41.65 | 8 | 10 | 16.72 | 14585.96 | 122.97 | 467.07 | 59.96 | 39.61 | 5213 | 0.66 | 0.75 | 2.63 | 0.31 | 1 | 10 | 249.9819 | 342.0362 | 309.3928 | 249981.8731 | 342036.2272 | 3.8671e-05 | 21 | 309392.7697
29 | 50 | CONCLUIDO | 5.5713 | 17.95 | 15.65 | 78.23 | 1.25 | 12 | 116.69 | 41.65 | 8.25 | 9 | 16.79 | 14625.77 | 122.72 | 467.07 | 60.16 | 39.61 | 5312.08 | 0.66 | 0.75 | 2.63 | 0.31 | 1 | 10 | 249.8871 | 341.9066 | 309.2755 | 249887.133 | 341906.5997 | 3.8666e-05 | 21 | 309275.5137
30 | 50 | CONCLUIDO | 5.5681 | 17.96 | 15.66 | 78.28 | 1.28 | 12 | 117.01 | 41.65 | 8.5 | 9 | 16.86 | 14665.62 | 121.99 | 467.09 | 60.52 | 39.61 | 5489.8 | 0.65 | 0.74 | 2.63 | 0.32 | 1 | 10 | 249.6119 | 341.53 | 308.9349 | 249611.9072 | 341530.0235 | 3.8644e-05 | 21 | 308934.8774
31 | 50 | CONCLUIDO | 5.5853 | 17.9 | 15.62 | 85.22 | 1.32 | 11 | 117.34 | 41.65 | 8.75 | 5 | 16.94 | 14705.49 | 120.5 | 467.07 | 59.32 | 39.61 | 4896.73 | 0.67 | 0.75 | 2.63 | 0.29 | 1 | 10 | 248.7513 | 340.3525 | 307.8697 | 248751.2992 | 340352.5017 | 3.8763e-05 | 21 | 307869.7366
32 | 50 | CONCLUIDO | 5.5893 | 17.89 | 15.61 | 85.15 | 1.35 | 11 | 117.66 | 41.65 | 9 | 4 | 17.01 | 14745.39 | 120.45 | 467.08 | 58.74 | 39.61 | 4605.5 | 0.67 | 0.75 | 2.63 | 0.28 | 1 | 10 | 248.6798 | 340.2547 | 307.7813 | 248679.8141 | 340254.6926 | 3.8791e-05 | 21 | 307781.2623
33 | 50 | CONCLUIDO | 5.5882 | 17.89 | 15.61 | 85.17 | 1.38 | 11 | 117.98 | 41.65 | 9.25 | 2 | 17.08 | 14785.31 | 119.72 | 467.07 | 58.72 | 39.61 | 4597.17 | 0.67 | 0.75 | 2.64 | 0.28 | 1 | 10 | 248.3759 | 339.8389 | 307.4052 | 248375.9338 | 339838.9102 | 3.8783e-05 | 21 | 307405.1616
34 | 50 | CONCLUIDO | 5.5865 | 17.9 | 15.62 | 85.2 | 1.42 | 11 | 118.31 | 41.65 | 9.5 | 2 | 17.16 | 14825.26 | 119.98 | 467.09 | 59.03 | 39.61 | 4752.24 | 0.67 | 0.75 | 2.63 | 0.29 | 1 | 10 | 248.513 | 340.0264 | 307.5748 | 248512.9772 | 340026.419 | 3.8771e-05 | 21 | 307574.7748
35 | 50 | CONCLUIDO | 5.5843 | 17.91 | 15.63 | 85.24 | 1.45 | 11 | 118.63 | 41.65 | 9.75 | 0 | 17.23 | 14865.24 | 120.09 | 467.1 | 59 | 39.61 | 4734.2 | 0.67 | 0.75 | 2.64 | 0.29 | 1 | 10 | 248.5906 | 340.1327 | 307.6709 | 248590.6258 | 340132.6613 | 3.8756e-05 | 21 | 307670.8775

## RESULTADOS_3
Unnamed: 0 | Volume de calda [L] | STATUS | Capacidade operacional [ha/h] | Tempo de missao [h] | Tempo util [h] | Tempo por voo [min] | Autonomia Projetada [h] | N° Voos | MTOW [kg] | Massa Estrutura [kg] | Combustível [kg] | Abastecimentos | Massa gerador | Potência gerador [W] | Combustível consumido [L] | Calda cons [L] | Distância percorrida [km] | Distância Pulverizando [km] | RTL ACUMULADO[m] | EOC [km/km] | EOC [h/h] | Tempo de manobra [h] | Tempo rtl_rtw [h] | V pulv [m/s] | V desloc [m/s] | Preço Total por ha Simples [R$/ha] | Preço Total por ha Presumido [R$/ha] | Preço Total por ha Real [R$/ha] | Preço Total Simples [R$] | Preço Total Presumido [R$] | Prod CAPEX [ha/h/R$] | Dias Trabalhados | Preço Total Real [R$]
0 | 25 | CONCLUIDO | 4.8595 | 20.58 | 17.66 | 13.08 | 0.28 | 81 | 61.76 | 28.92 | 1 | 79 | 6.84 | 7851.41 | 110.64 | 467.17 | 125.49 | 39.61 | 37632.29 | 0.32 | 0.66 | 2.74 | 2.32 | 1 | 10 | 276.6802 | 378.5661 | 342.4363 | 276680.2394 | 378566.1098 | 4.4607e-05 | 24 | 342436.2916
1 | 25 | CONCLUIDO | 5.0579 | 19.77 | 17.11 | 16.56 | 0.35 | 62 | 62.05 | 28.92 | 1.25 | 60 | 6.88 | 7887.12 | 105.79 | 467.15 | 107.71 | 39.61 | 28835.65 | 0.37 | 0.68 | 2.72 | 1.78 | 1 | 10 | 262.7542 | 359.5119 | 325.2006 | 262754.2154 | 359511.9094 | 4.6428e-05 | 23 | 325200.5973
2 | 25 | CONCLUIDO | 5.2013 | 19.23 | 16.74 | 20.08 | 0.42 | 50 | 62.34 | 28.92 | 1.5 | 48 | 6.92 | 7922.85 | 101.93 | 467.08 | 95.58 | 39.61 | 22830.24 | 0.41 | 0.7 | 2.69 | 1.4 | 1 | 10 | 259.1545 | 354.5866 | 320.7454 | 259154.5058 | 354586.628 | 4.7744e-05 | 23 | 320745.3779
3 | 25 | CONCLUIDO | 5.2986 | 18.87 | 16.49 | 23.56 | 0.49 | 42 | 62.63 | 28.92 | 1.75 | 40 | 6.96 | 7958.6 | 98.8 | 467.17 | 87.7 | 39.61 | 18928.59 | 0.45 | 0.71 | 2.68 | 1.16 | 1 | 10 | 247.7703 | 339.0103 | 306.6556 | 247770.324 | 339010.2881 | 4.8637e-05 | 22 | 306655.622
4 | 25 | CONCLUIDO | 5.3611 | 18.65 | 16.36 | 27.26 | 0.55 | 36 | 62.92 | 28.92 | 2 | 34 | 7 | 7994.37 | 96.22 | 467.08 | 83.19 | 39.61 | 16706.77 | 0.48 | 0.71 | 2.67 | 1.02 | 1 | 10 | 245.9296 | 336.4917 | 304.3774 | 245929.6131 | 336491.7463 | 4.9211e-05 | 22 | 304377.4463
5 | 25 | CONCLUIDO | 5.423 | 18.44 | 16.21 | 31.38 | 0.62 | 31 | 63.21 | 28.92 | 2.25 | 29 | 7.04 | 8030.17 | 93.95 | 467.07 | 78.67 | 39.61 | 14472.84 | 0.5 | 0.72 | 2.66 | 0.88 | 1 | 10 | 244.2658 | 334.2153 | 302.3183 | 244265.8323 | 334215.288 | 4.9779e-05 | 22 | 302318.25
6 | 25 | CONCLUIDO | 5.46 | 18.32 | 16.13 | 34.56 | 0.69 | 28 | 63.5 | 28.92 | 2.5 | 26 | 7.08 | 8065.98 | 91.31 | 467.07 | 75.78 | 39.61 | 13043.09 | 0.52 | 0.72 | 2.66 | 0.8 | 1 | 10 | 242.7254 | 332.1075 | 300.4117 | 242725.3568 | 332107.5414 | 5.0119e-05 | 22 | 300411.6638
7 | 25 | CONCLUIDO | 5.5085 | 18.15 | 16.01 | 38.43 | 0.75 | 25 | 63.79 | 28.92 | 2.75 | 22 | 7.12 | 8101.81 | 88.96 | 467.07 | 72.02 | 39.61 | 11173.84 | 0.55 | 0.73 | 2.65 | 0.68 | 1 | 10 | 241.2182 | 330.0454 | 298.5463 | 241218.1848 | 330045.3623 | 5.0564e-05 | 22 | 298546.2961
8 | 25 | CONCLUIDO | 5.5453 | 18.03 | 15.93 | 43.45 | 0.81 | 22 | 64.08 | 28.92 | 3 | 15 | 7.16 | 8137.65 | 86.91 | 467.16 | 69.08 | 39.61 | 9720.58 | 0.57 | 0.73 | 2.65 | 0.6 | 1 | 10 | 231.1608 | 316.2844 | 286.0987 | 231160.8076 | 316284.4151 | 5.0902e-05 | 21 | 286098.6744
9 | 25 | CONCLUIDO | 5.557 | 18 | 15.91 | 45.45 | 0.88 | 21 | 64.38 | 28.92 | 3.25 | 10 | 7.2 | 8173.52 | 85.61 | 467.07 | 68.17 | 39.61 | 9271.08 | 0.58 | 0.73 | 2.66 | 0.57 | 1 | 10 | 230.4911 | 315.3681 | 285.2698 | 230491.1164 | 315368.1141 | 5.1009e-05 | 21 | 285269.8239
10 | 25 | CONCLUIDO | 5.5666 | 17.96 | 15.89 | 47.67 | 0.94 | 20 | 64.67 | 28.92 | 3.5 | 3 | 7.24 | 8209.41 | 84.78 | 467.12 | 67.44 | 39.61 | 8912.24 | 0.59 | 0.73 | 2.66 | 0.56 | 1 | 10 | 230.045 | 314.7576 | 284.7176 | 230044.9503 | 314757.6498 | 5.1097e-05 | 21 | 284717.6215
11 | 25 | CONCLUIDO | 5.5637 | 17.97 | 15.9 | 47.7 | 1.01 | 20 | 64.96 | 28.92 | 3.75 | 0 | 7.28 | 8245.32 | 85.13 | 467.1 | 67.68 | 39.61 | 9030.63 | 0.59 | 0.73 | 2.66 | 0.57 | 1 | 10 | 230.2245 | 315.0033 | 284.9398 | 230224.4969 | 315003.3134 | 5.1071e-05 | 21 | 284939.8393

## RESULTADOS_15
Unnamed: 0 | Volume de calda [L] | STATUS | Capacidade operacional [ha/h] | Tempo de missao [h] | Tempo util [h] | Tempo por voo [min] | Autonomia Projetada [h] | N° Voos | MTOW [kg] | Massa Estrutura [kg] | Combustível [kg] | Abastecimentos | Massa gerador | Potência gerador [W] | Combustível consumido [L] | Calda cons [L] | Distância percorrida [km] | Distância Pulverizando [km] | RTL ACUMULADO[m] | EOC [km/km] | EOC [h/h] | Tempo de manobra [h] | Tempo rtl_rtw [h] | V pulv [m/s] | V desloc [m/s] | Preço Total por ha Simples [R$/ha] | Preço Total por ha Presumido [R$/ha] | Preço Total por ha Real [R$/ha] | Preço Total Simples [R$] | Preço Total Presumido [R$] | Prod CAPEX [ha/h/R$] | Dias Trabalhados | Preço Total Real [R$]
0 | 85 | CONCLUIDO | 3.3225 | 30.1 | 21.12 | 6.5 | 0.11 | 195 | 167.88 | 51.39 | 1 | 193 | 30.49 | 20939.59 | 268.2 | 467.43 | 239 | 39.61 | 93814.54 | 0.17 | 0.55 | 2.92 | 5.78 | 1 | 10 | 534.923 | 731.9053 | 662.0533 | 534923.0174 | 731905.2715 | 1.8615e-05 | 35 | 662053.2596
1 | 85 | CONCLUIDO | 3.7309 | 26.8 | 19.55 | 8.15 | 0.13 | 144 | 168.25 | 51.39 | 1.25 | 142 | 30.6 | 20984.25 | 247.79 | 467.15 | 187.56 | 39.61 | 68349.03 | 0.21 | 0.6 | 2.84 | 4.21 | 1 | 10 | 468.9423 | 641.6275 | 580.3915 | 468942.2738 | 641627.5073 | 2.0904e-05 | 32 | 580391.4786
2 | 85 | CONCLUIDO | 4.0074 | 24.95 | 18.68 | 9.75 | 0.16 | 115 | 168.61 | 51.39 | 1.5 | 113 | 30.71 | 21028.94 | 236.34 | 467.23 | 159.09 | 39.61 | 54258.42 | 0.25 | 0.62 | 2.8 | 3.35 | 1 | 10 | 421.7689 | 577.0828 | 522.0069 | 421768.9234 | 577082.8481 | 2.2453e-05 | 29 | 522006.871
3 | 85 | CONCLUIDO | 4.2271 | 23.66 | 18.07 | 11.41 | 0.18 | 95 | 168.97 | 51.39 | 1.75 | 93 | 30.83 | 21073.68 | 228.09 | 467.15 | 139.09 | 39.61 | 44359.6 | 0.28 | 0.65 | 2.76 | 2.73 | 1 | 10 | 399.1168 | 546.0892 | 493.9712 | 399116.8039 | 546089.2189 | 2.3684e-05 | 28 | 493971.2303
4 | 85 | CONCLUIDO | 4.3901 | 22.78 | 17.66 | 13.08 | 0.21 | 81 | 169.33 | 51.39 | 2 | 79 | 30.94 | 21118.46 | 222.45 | 467.11 | 125.81 | 39.61 | 37789.28 | 0.31 | 0.66 | 2.74 | 2.33 | 1 | 10 | 381.1955 | 521.5684 | 471.7907 | 381195.4533 | 521568.4363 | 2.4597e-05 | 27 | 471790.6768
5 | 85 | CONCLUIDO | 4.5147 | 22.15 | 17.37 | 14.68 | 0.24 | 71 | 169.7 | 51.39 | 2.25 | 69 | 31.05 | 21163.27 | 218.46 | 467.08 | 116.25 | 39.61 | 33062.7 | 0.34 | 0.67 | 2.73 | 2.04 | 1 | 10 | 366.0211 | 500.8063 | 453.01 | 366021.1387 | 500806.2696 | 2.5295e-05 | 26 | 453010.0221
6 | 85 | CONCLUIDO | 4.618 | 21.65 | 17.15 | 16.33 | 0.26 | 63 | 170.06 | 51.39 | 2.5 | 61 | 31.17 | 21208.12 | 215.08 | 467.29 | 108.66 | 39.61 | 29307.38 | 0.36 | 0.68 | 2.72 | 1.81 | 1 | 10 | 361.0866 | 494.0546 | 446.9027 | 361086.5576 | 494054.5581 | 2.5874e-05 | 26 | 446902.6845
7 | 85 | CONCLUIDO | 4.7013 | 21.27 | 16.97 | 17.86 | 0.29 | 57 | 170.42 | 51.39 | 2.75 | 55 | 31.28 | 21253.01 | 212.33 | 467.17 | 103.01 | 39.61 | 26510.82 | 0.38 | 0.69 | 2.71 | 1.63 | 1 | 10 | 348.3123 | 476.5762 | 431.0924 | 348312.2682 | 476576.2118 | 2.6341e-05 | 25 | 431092.447
8 | 85 | CONCLUIDO | 4.7704 | 20.96 | 16.83 | 19.42 | 0.31 | 52 | 170.79 | 51.39 | 3 | 50 | 31.4 | 21297.94 | 210.25 | 467.14 | 98.56 | 39.61 | 24312.43 | 0.4 | 0.69 | 2.7 | 1.49 | 1 | 10 | 345.3418 | 472.5119 | 427.416 | 345341.7877 | 472511.8694 | 2.6728e-05 | 25 | 427415.9997
9 | 85 | CONCLUIDO | 4.847 | 20.63 | 16.67 | 21.28 | 0.34 | 47 | 171.15 | 51.39 | 3.25 | 45 | 31.51 | 21342.91 | 207.73 | 467.11 | 93.11 | 39.61 | 21612.81 | 0.43 | 0.7 | 2.69 | 1.33 | 1 | 10 | 333.0987 | 455.7603 | 412.2632 | 333098.6985 | 455760.3346 | 2.7157e-05 | 24 | 412263.2079
10 | 85 | CONCLUIDO | 4.8958 | 20.43 | 16.56 | 22.58 | 0.36 | 44 | 171.52 | 51.39 | 3.5 | 42 | 31.63 | 21387.92 | 205.88 | 467.08 | 89.73 | 39.61 | 19934.18 | 0.44 | 0.7 | 2.69 | 1.23 | 1 | 10 | 330.9196 | 452.7788 | 409.5662 | 330919.6208 | 452778.8244 | 2.743e-05 | 24 | 409566.2488
11 | 85 | CONCLUIDO | 4.9361 | 20.26 | 16.5 | 24.14 | 0.39 | 41 | 171.88 | 51.39 | 3.75 | 39 | 31.74 | 21432.96 | 204.65 | 467.15 | 87.65 | 39.61 | 18909.59 | 0.45 | 0.71 | 2.68 | 1.16 | 1 | 10 | 329.324 | 450.5956 | 407.5914 | 329324.0132 | 450595.6435 | 2.7656e-05 | 24 | 407591.4277
12 | 85 | CONCLUIDO | 4.9804 | 20.08 | 16.42 | 25.92 | 0.41 | 38 | 172.25 | 51.39 | 4 | 36 | 31.86 | 21478.05 | 203.22 | 467.09 | 85.3 | 39.61 | 17750.19 | 0.46 | 0.71 | 2.67 | 1.08 | 1 | 10 | 327.5505 | 448.169 | 405.3964 | 327550.4644 | 448168.9959 | 2.7904e-05 | 24 | 405396.376
13 | 85 | CONCLUIDO | 5.0106 | 19.96 | 16.37 | 27.28 | 0.44 | 36 | 172.61 | 51.39 | 4.25 | 34 | 31.97 | 21523.17 | 202.28 | 467.12 | 83.6 | 39.61 | 16909.24 | 0.47 | 0.71 | 2.67 | 1.03 | 1 | 10 | 326.3799 | 446.5674 | 403.9476 | 326379.9098 | 446567.3914 | 2.8074e-05 | 24 | 403947.6263
14 | 85 | CONCLUIDO | 5.0599 | 19.76 | 16.27 | 29.59 | 0.46 | 33 | 172.98 | 51.39 | 4.5 | 31 | 32.09 | 21568.34 | 200.51 | 467.09 | 80.4 | 39.61 | 15327.11 | 0.49 | 0.72 | 2.67 | 0.94 | 1 | 10 | 315.4334 | 431.5899 | 390.3996 | 315433.4253 | 431589.9285 | 2.835e-05 | 23 | 390399.5915
15 | 85 | CONCLUIDO | 5.0778 | 19.69 | 16.24 | 30.44 | 0.49 | 32 | 173.35 | 51.39 | 4.75 | 30 | 32.2 | 21613.54 | 199.79 | 467.07 | 79.43 | 39.61 | 14844.37 | 0.5 | 0.72 | 2.66 | 0.9 | 1 | 10 | 314.6821 | 430.562 | 389.4698 | 314682.147 | 430561.9963 | 2.845e-05 | 23 | 389469.7637
16 | 85 | CONCLUIDO | 5.1096 | 19.57 | 16.18 | 32.36 | 0.51 | 30 | 173.71 | 51.39 | 5 | 28 | 32.32 | 21658.78 | 198.5 | 467.07 | 77.53 | 39.61 | 13908.2 | 0.51 | 0.72 | 2.66 | 0.85 | 1 | 10 | 313.3499 | 428.7392 | 387.8209 | 313349.9376 | 428739.2087 | 2.8628e-05 | 23 | 387820.9404
17 | 85 | CONCLUIDO | 5.1504 | 19.42 | 16.09 | 34.49 | 0.53 | 28 | 174.08 | 51.39 | 5.25 | 26 | 32.44 | 21704.07 | 197.05 | 467.07 | 74.68 | 39.61 | 12490.05 | 0.53 | 0.72 | 2.65 | 0.76 | 1 | 10 | 311.7508 | 426.5512 | 385.8417 | 311750.7651 | 426551.1502 | 2.8857e-05 | 23 | 385841.7071
18 | 85 | CONCLUIDO | 5.1628 | 19.37 | 16.08 | 35.74 | 0.56 | 27 | 174.45 | 51.39 | 5.5 | 25 | 32.56 | 21749.39 | 196.55 | 467.1 | 74.44 | 39.61 | 12373.93 | 0.53 | 0.73 | 2.65 | 0.75 | 1 | 10 | 311.2557 | 425.8738 | 385.229 | 311255.6984 | 425873.7782 | 2.8926e-05 | 23 | 385228.9825
19 | 85 | CONCLUIDO | 5.181 | 19.3 | 16.05 | 37.03 | 0.58 | 26 | 174.82 | 51.39 | 5.75 | 24 | 32.67 | 21794.75 | 195.68 | 467.11 | 73.04 | 39.61 | 11681.11 | 0.54 | 0.73 | 2.65 | 0.71 | 1 | 10 | 310.4577 | 424.782 | 384.2414 | 310457.7252 | 424781.9561 | 2.9028e-05 | 23 | 384241.3624
20 | 85 | CONCLUIDO | 5.1973 | 19.24 | 16.02 | 38.45 | 0.61 | 25 | 175.18 | 51.39 | 6 | 23 | 32.79 | 21840.16 | 194.76 | 467.1 | 72.25 | 39.61 | 11289.13 | 0.55 | 0.73 | 2.65 | 0.69 | 1 | 10 | 309.6798 | 423.7176 | 383.2786 | 309679.8036 | 423717.5694 | 2.912e-05 | 23 | 383278.5593
21 | 85 | CONCLUIDO | 5.2129 | 19.18 | 16 | 39.99 | 0.63 | 24 | 175.55 | 51.39 | 6.25 | 22 | 32.91 | 21885.6 | 193.88 | 467.1 | 71.76 | 39.61 | 11048.93 | 0.55 | 0.73 | 2.64 | 0.66 | 1 | 10 | 308.9469 | 422.7148 | 382.3715 | 308946.9026 | 422714.782 | 2.9207e-05 | 23 | 382371.4764
22 | 85 | CONCLUIDO | 5.2308 | 19.12 | 15.97 | 41.65 | 0.66 | 23 | 175.92 | 51.39 | 6.5 | 21 | 33.03 | 21931.08 | 192.92 | 467.12 | 70.59 | 39.61 | 10471.5 | 0.56 | 0.73 | 2.64 | 0.63 | 1 | 10 | 308.1288 | 421.5955 | 381.359 | 308128.8236 | 421595.4501 | 2.9307e-05 | 23 | 381358.972
23 | 85 | CONCLUIDO | 5.2465 | 19.06 | 15.94 | 43.48 | 0.68 | 22 | 176.29 | 51.39 | 6.75 | 20 | 33.15 | 21976.61 | 192.26 | 467.1 | 69.71 | 39.61 | 10036.39 | 0.57 | 0.73 | 2.65 | 0.61 | 1 | 10 | 307.4969 | 420.7309 | 380.5769 | 307496.9215 | 420730.8537 | 2.9395e-05 | 23 | 380576.8916
24 | 85 | CONCLUIDO | 5.2659 | 18.99 | 15.91 | 45.45 | 0.7 | 21 | 176.66 | 51.39 | 7 | 19 | 33.27 | 22022.17 | 191.36 | 467.09 | 68.55 | 39.61 | 9461.78 | 0.58 | 0.73 | 2.64 | 0.57 | 1 | 10 | 297.7498 | 407.3944 | 368.5132 | 297749.7736 | 407394.376 | 2.9504e-05 | 22 | 368513.2286
25 | 85 | CONCLUIDO | 5.2794 | 18.94 | 15.89 | 47.67 | 0.73 | 20 | 177.03 | 51.39 | 7.25 | 18 | 33.39 | 22067.77 | 190.69 | 467.07 | 68.2 | 39.61 | 9288.62 | 0.58 | 0.73 | 2.64 | 0.56 | 1 | 10 | 297.171 | 406.6025 | 367.7969 | 297171.0242 | 406602.5056 | 2.958e-05 | 22 | 367796.9331
26 | 85 | CONCLUIDO | 5.2786 | 18.94 | 15.89 | 47.68 | 0.75 | 20 | 177.4 | 51.39 | 7.5 | 18 | 33.51 | 22113.42 | 190.44 | 467.15 | 68.12 | 39.61 | 9253.06 | 0.58 | 0.73 | 2.64 | 0.56 | 1 | 10 | 297.0716 | 406.4664 | 367.6739 | 297071.5786 | 406466.4396 | 2.9575e-05 | 22 | 367673.8531
27 | 85 | CONCLUIDO | 5.2989 | 18.87 | 15.86 | 50.07 | 0.77 | 19 | 177.77 | 51.39 | 7.75 | 17 | 33.63 | 22159.1 | 190 | 467.07 | 67.06 | 39.61 | 8725.4 | 0.59 | 0.74 | 2.64 | 0.52 | 1 | 10 | 296.4662 | 405.6381 | 366.9246 | 296466.192 | 405638.1231 | 2.9689e-05 | 22 | 366924.59
28 | 85 | CONCLUIDO | 5.3178 | 18.8 | 15.82 | 52.74 | 0.8 | 18 | 178.14 | 51.39 | 8 | 16 | 33.75 | 22204.83 | 188.91 | 467.07 | 65.77 | 39.61 | 8087.4 | 0.6 | 0.74 | 2.64 | 0.49 | 1 | 10 | 295.588 | 404.4365 | 365.8377 | 295588.0015 | 404436.544 | 2.9795e-05 | 22 | 365837.6879
29 | 85 | CONCLUIDO | 5.3217 | 18.79 | 15.81 | 52.69 | 0.82 | 18 | 178.51 | 51.39 | 8.25 | 16 | 33.87 | 22250.6 | 187.9 | 467.11 | 65.44 | 39.61 | 7922.42 | 0.61 | 0.74 | 2.64 | 0.47 | 1 | 10 | 295.0494 | 403.6996 | 365.1711 | 295049.4141 | 403699.625 | 2.9817e-05 | 22 | 365171.0994
30 | 85 | CONCLUIDO | 5.3389 | 18.73 | 15.78 | 55.7 | 0.84 | 17 | 178.88 | 51.39 | 8.5 | 15 | 33.99 | 22296.41 | 186.98 | 467.09 | 64.8 | 39.61 | 7604.31 | 0.61 | 0.74 | 2.63 | 0.45 | 1 | 10 | 294.2954 | 402.668 | 364.2379 | 294295.4359 | 402667.9988 | 2.9913e-05 | 22 | 364237.9301
31 | 85 | CONCLUIDO | 5.3394 | 18.73 | 15.78 | 55.69 | 0.87 | 17 | 179.26 | 51.39 | 8.75 | 15 | 34.11 | 22342.26 | 187.02 | 467.09 | 64.35 | 39.61 | 7381.79 | 0.62 | 0.74 | 2.64 | 0.45 | 1 | 10 | 294.3045 | 402.6804 | 364.2491 | 294304.4919 | 402680.3896 | 2.9916e-05 | 22 | 364249.1384
32 | 85 | CONCLUIDO | 5.353 | 18.68 | 15.77 | 59.12 | 0.89 | 16 | 179.63 | 51.39 | 9 | 14 | 34.24 | 22388.15 | 186.32 | 467.07 | 64.07 | 39.61 | 7244.3 | 0.62 | 0.74 | 2.63 | 0.43 | 1 | 10 | 293.7347 | 401.9007 | 363.5439 | 293734.6596 | 401900.7199 | 2.9992e-05 | 22 | 363543.8793
33 | 85 | CONCLUIDO | 5.35 | 18.69 | 15.78 | 59.16 | 0.91 | 16 | 180 | 51.39 | 9.25 | 14 | 34.36 | 22434.08 | 186.27 | 467.07 | 64.49 | 39.61 | 7455.52 | 0.61 | 0.74 | 2.63 | 0.44 | 1 | 10 | 293.7737 | 401.9541 | 363.5921 | 293773.6509 | 401954.0696 | 2.9975e-05 | 22 | 363592.1373
34 | 85 | CONCLUIDO | 5.3783 | 18.59 | 15.71 | 62.85 | 0.93 | 15 | 180.37 | 51.39 | 9.5 | 13 | 34.48 | 22480.05 | 184.31 | 467.07 | 62.16 | 39.61 | 6296.29 | 0.64 | 0.74 | 2.64 | 0.38 | 1 | 10 | 292.3325 | 399.9822 | 361.8085 | 292332.5187 | 399982.2489 | 3.0134e-05 | 22 | 361808.5044
35 | 85 | CONCLUIDO | 5.3762 | 18.6 | 15.72 | 62.88 | 0.96 | 15 | 180.75 | 51.39 | 9.75 | 13 | 34.6 | 22526.07 | 184.18 | 467.11 | 62.5 | 39.61 | 6466.2 | 0.63 | 0.74 | 2.63 | 0.39 | 1 | 10 | 292.3187 | 399.9633 | 361.7914 | 292318.6736 | 399963.3054 | 3.0122e-05 | 22 | 361791.3689
36 | 85 | CONCLUIDO | 5.3739 | 18.61 | 15.73 | 62.91 | 0.98 | 15 | 181.12 | 51.39 | 10 | 13 | 34.73 | 22572.13 | 183.96 | 467.08 | 62.77 | 39.61 | 6602.73 | 0.63 | 0.74 | 2.63 | 0.39 | 1 | 10 | 292.2678 | 399.8938 | 361.7285 | 292267.8391 | 399893.7513 | 3.0109e-05 | 22 | 361728.453
37 | 85 | CONCLUIDO | 5.3893 | 18.56 | 15.71 | 67.32 | 1 | 14 | 181.49 | 51.39 | 10.25 | 12 | 34.85 | 22618.23 | 183.43 | 467.08 | 62.11 | 39.61 | 6276.54 | 0.64 | 0.74 | 2.63 | 0.38 | 1 | 10 | 291.744 | 399.1771 | 361.0802 | 291744.0473 | 399177.0763 | 3.0195e-05 | 22 | 361080.1764
38 | 85 | CONCLUIDO | 5.3916 | 18.55 | 15.7 | 67.29 | 1.02 | 14 | 181.87 | 51.39 | 10.5 | 12 | 34.98 | 22664.49 | 182.43 | 467.07 | 61.78 | 39.61 | 6109.94 | 0.64 | 0.74 | 2.63 | 0.37 | 1 | 10 | 291.2477 | 398.4979 | 360.4658 | 291247.6734 | 398497.9157 | 3.0208e-05 | 22 | 360465.8339
39 | 85 | CONCLUIDO | 5.3853 | 18.57 | 15.72 | 67.38 | 1.05 | 14 | 182.24 | 51.39 | 10.75 | 12 | 35.1 | 22710.68 | 181.76 | 467.08 | 62.62 | 39.61 | 6529.77 | 0.63 | 0.74 | 2.63 | 0.39 | 1 | 10 | 291.0716 | 398.257 | 360.2479 | 291071.5973 | 398257.0006 | 3.0173e-05 | 22 | 360247.9114
40 | 85 | CONCLUIDO | 5.4056 | 18.5 | 15.69 | 72.4 | 1.07 | 13 | 182.62 | 51.39 | 11 | 11 | 35.22 | 22756.91 | 181.53 | 467.07 | 61.39 | 39.61 | 5919.2 | 0.65 | 0.74 | 2.63 | 0.35 | 1 | 10 | 290.5947 | 397.6044 | 359.6576 | 290594.6536 | 397604.4252 | 3.0287e-05 | 22 | 359657.6169
41 | 85 | CONCLUIDO | 5.4075 | 18.49 | 15.68 | 72.37 | 1.09 | 13 | 182.99 | 51.39 | 11.25 | 11 | 35.35 | 22803.18 | 181.58 | 467.07 | 61.29 | 39.61 | 5871.96 | 0.65 | 0.74 | 2.63 | 0.35 | 1 | 10 | 290.5768 | 397.5799 | 359.6355 | 290576.7541 | 397579.9343 | 3.0297e-05 | 22 | 359635.4633
42 | 85 | CONCLUIDO | 5.4048 | 18.5 | 15.69 | 72.41 | 1.11 | 13 | 183.37 | 51.39 | 11.5 | 11 | 35.48 | 22849.49 | 181.02 | 467.08 | 61.65 | 39.61 | 6050.13 | 0.64 | 0.74 | 2.63 | 0.36 | 1 | 10 | 290.3802 | 397.311 | 359.3922 | 290380.2065 | 397311.0092 | 3.0282e-05 | 22 | 359392.2041
43 | 85 | CONCLUIDO | 5.4304 | 18.41 | 15.64 | 78.18 | 1.13 | 12 | 183.74 | 51.39 | 11.75 | 10 | 35.6 | 22895.85 | 179.15 | 467.07 | 59.8 | 39.61 | 5131 | 0.66 | 0.75 | 2.63 | 0.3 | 1 | 10 | 289.0719 | 395.5209 | 357.773 | 289071.8955 | 395520.9204 | 3.0426e-05 | 22 | 357772.9589
44 | 85 | CONCLUIDO | 5.4273 | 18.43 | 15.65 | 78.23 | 1.16 | 12 | 184.12 | 51.39 | 12 | 10 | 35.73 | 22942.24 | 179.4 | 467.07 | 60.22 | 39.61 | 5340.29 | 0.66 | 0.75 | 2.63 | 0.31 | 1 | 10 | 289.2431 | 395.7552 | 357.9849 | 289243.1347 | 395755.2173 | 3.0408e-05 | 22 | 357984.8948
45 | 85 | CONCLUIDO | 5.4291 | 18.42 | 15.64 | 78.2 | 1.18 | 12 | 184.5 | 51.39 | 12.25 | 10 | 35.85 | 22988.69 | 178.75 | 467.08 | 59.93 | 39.61 | 5193.68 | 0.66 | 0.75 | 2.63 | 0.31 | 1 | 10 | 288.9156 | 395.3071 | 357.5795 | 288915.621 | 395307.0988 | 3.0418e-05 | 22 | 357579.5441
46 | 85 | CONCLUIDO | 5.4296 | 18.42 | 15.64 | 78.19 | 1.2 | 12 | 184.87 | 51.39 | 12.5 | 10 | 35.98 | 23035.17 | 178.12 | 467.07 | 59.78 | 39.61 | 5119.65 | 0.66 | 0.75 | 2.63 | 0.3 | 1 | 10 | 288.6266 | 394.9116 | 357.2218 | 288626.5664 | 394911.6015 | 3.0421e-05 | 22 | 357221.7925
47 | 85 | CONCLUIDO | 5.4482 | 18.35 | 15.61 | 85.14 | 1.22 | 11 | 185.25 | 51.39 | 12.75 | 9 | 36.11 | 23081.7 | 177.11 | 467.07 | 58.98 | 39.61 | 4723.47 | 0.67 | 0.75 | 2.62 | 0.28 | 1 | 10 | 287.8446 | 393.8417 | 356.254 | 287844.6235 | 393841.7127 | 3.0525e-05 | 22 | 356254.0124
48 | 85 | CONCLUIDO | 5.4472 | 18.36 | 15.61 | 85.16 | 1.24 | 11 | 185.63 | 51.39 | 13 | 9 | 36.24 | 23128.27 | 176.63 | 467.07 | 58.88 | 39.61 | 4676.75 | 0.67 | 0.75 | 2.63 | 0.28 | 1 | 10 | 287.6481 | 393.5728 | 356.0108 | 287648.079 | 393572.7918 | 3.052e-05 | 22 | 356010.7569
49 | 85 | CONCLUIDO | 5.4453 | 18.36 | 15.62 | 85.2 | 1.26 | 11 | 186.01 | 51.39 | 13.25 | 9 | 36.36 | 23174.88 | 176.44 | 467.08 | 59.28 | 39.61 | 4876.78 | 0.67 | 0.75 | 2.63 | 0.28 | 1 | 10 | 287.6026 | 393.5106 | 355.9545 | 287602.642 | 393510.623 | 3.0509e-05 | 22 | 355954.5214
50 | 85 | CONCLUIDO | 5.447 | 18.36 | 15.61 | 85.17 | 1.29 | 11 | 186.38 | 51.39 | 13.5 | 9 | 36.49 | 23221.54 | 176.38 | 467.08 | 59.1 | 39.61 | 4785.48 | 0.67 | 0.75 | 2.63 | 0.28 | 1 | 10 | 287.5404 | 393.4254 | 355.8775 | 287540.3803 | 393425.4337 | 3.0519e-05 | 22 | 355877.4625
51 | 85 | CONCLUIDO | 5.4434 | 18.37 | 15.63 | 85.23 | 1.31 | 11 | 186.76 | 51.39 | 13.75 | 9 | 36.62 | 23268.24 | 175.17 | 467.07 | 59.49 | 39.61 | 4983.25 | 0.67 | 0.75 | 2.63 | 0.29 | 1 | 10 | 287.0773 | 392.7918 | 355.3043 | 287077.3005 | 392791.8275 | 3.0499e-05 | 22 | 355304.3268
52 | 85 | CONCLUIDO | 5.4625 | 18.31 | 15.6 | 93.57 | 1.33 | 10 | 187.14 | 51.39 | 14 | 8 | 36.75 | 23314.98 | 174.61 | 467.08 | 58.45 | 39.61 | 4464.95 | 0.68 | 0.75 | 2.63 | 0.26 | 1 | 10 | 286.4937 | 391.9934 | 354.5821 | 286493.7295 | 391993.3598 | 3.0606e-05 | 22 | 354582.0637
53 | 85 | CONCLUIDO | 5.4633 | 18.3 | 15.59 | 93.56 | 1.35 | 10 | 187.52 | 51.39 | 14.25 | 8 | 36.88 | 23361.77 | 174.62 | 467.07 | 58.43 | 39.61 | 4457.27 | 0.68 | 0.75 | 2.62 | 0.26 | 1 | 10 | 286.4776 | 391.9714 | 354.5622 | 286477.6468 | 391971.3548 | 3.061e-05 | 22 | 354562.1588
54 | 85 | CONCLUIDO | 5.4622 | 18.31 | 15.6 | 93.58 | 1.37 | 10 | 187.9 | 51.39 | 14.5 | 8 | 37.01 | 23408.6 | 174.2 | 467.08 | 58.6 | 39.61 | 4538.54 | 0.68 | 0.75 | 2.62 | 0.26 | 1 | 10 | 286.3171 | 391.7516 | 354.3634 | 286317.0697 | 391751.6462 | 3.0604e-05 | 22 | 354363.4189
55 | 85 | CONCLUIDO | 5.4622 | 18.31 | 15.6 | 93.58 | 1.39 | 10 | 188.28 | 51.39 | 14.75 | 8 | 37.14 | 23455.48 | 173.18 | 467.07 | 58.47 | 39.61 | 4477.33 | 0.68 | 0.75 | 2.63 | 0.26 | 1 | 10 | 285.8654 | 391.1337 | 353.8044 | 285865.4163 | 391133.6741 | 3.0604e-05 | 22 | 353804.4252
56 | 85 | CONCLUIDO | 5.4667 | 18.29 | 15.58 | 93.49 | 1.41 | 10 | 188.66 | 51.39 | 15 | 8 | 37.27 | 23502.4 | 171.36 | 467.08 | 57.96 | 39.61 | 4218.65 | 0.68 | 0.75 | 2.63 | 0.25 | 1 | 10 | 284.9725 | 389.912 | 352.6993 | 284972.5074 | 389911.9568 | 3.0629e-05 | 22 | 352699.3069
57 | 85 | CONCLUIDO | 5.4835 | 18.24 | 15.56 | 103.73 | 1.43 | 9 | 189.04 | 51.39 | 15.25 | 7 | 37.4 | 23549.36 | 170.24 | 467.11 | 57.31 | 39.61 | 3899.79 | 0.69 | 0.75 | 2.62 | 0.23 | 1 | 10 | 284.1956 | 388.849 | 351.7378 | 284195.6365 | 388849.0077 | 3.0723e-05 | 22 | 351737.8042
58 | 85 | CONCLUIDO | 5.483 | 18.24 | 15.56 | 103.74 | 1.45 | 9 | 189.42 | 51.39 | 15.5 | 7 | 37.53 | 23596.37 | 170.33 | 467.09 | 57.31 | 39.61 | 3899.15 | 0.69 | 0.75 | 2.62 | 0.23 | 1 | 10 | 284.2432 | 388.9141 | 351.7967 | 284243.242 | 388914.1436 | 3.072e-05 | 22 | 351796.7236
59 | 85 | CONCLUIDO | 5.4829 | 18.24 | 15.56 | 103.74 | 1.47 | 9 | 189.81 | 51.39 | 15.75 | 7 | 37.66 | 23643.43 | 170.76 | 467.07 | 57.32 | 39.61 | 3903.56 | 0.69 | 0.75 | 2.62 | 0.23 | 1 | 10 | 284.4345 | 389.1758 | 352.0334 | 284434.5079 | 389175.8421 | 3.072e-05 | 22 | 352033.4459
60 | 85 | CONCLUIDO | 5.4841 | 18.23 | 15.56 | 103.71 | 1.49 | 9 | 190.19 | 51.39 | 16 | 7 | 37.79 | 23690.52 | 170.75 | 467.07 | 57.27 | 39.61 | 3880.3 | 0.69 | 0.75 | 2.62 | 0.22 | 1 | 10 | 284.4111 | 389.1438 | 352.0044 | 284411.0775 | 389143.7835 | 3.0727e-05 | 22 | 352004.447
61 | 85 | CONCLUIDO | 5.4818 | 18.24 | 15.56 | 103.76 | 1.51 | 9 | 190.57 | 51.39 | 16.25 | 7 | 37.93 | 23737.67 | 170.15 | 467.07 | 57.48 | 39.61 | 3985.56 | 0.69 | 0.75 | 2.62 | 0.23 | 1 | 10 | 284.1828 | 388.8315 | 351.7219 | 284182.8097 | 388831.4574 | 3.0714e-05 | 22 | 351721.9289
62 | 85 | CONCLUIDO | 5.4819 | 18.24 | 15.56 | 103.76 | 1.53 | 9 | 190.95 | 51.39 | 16.5 | 7 | 38.06 | 23784.85 | 169.6 | 467.07 | 57.56 | 39.61 | 4023.98 | 0.69 | 0.75 | 2.62 | 0.23 | 1 | 10 | 283.9386 | 388.4973 | 351.4196 | 283938.5652 | 388497.2714 | 3.0714e-05 | 22 | 351419.6371
63 | 85 | CONCLUIDO | 5.4786 | 18.25 | 15.58 | 103.84 | 1.55 | 9 | 191.34 | 51.39 | 16.75 | 7 | 38.19 | 23832.09 | 168.5 | 467.07 | 57.97 | 39.61 | 4232.23 | 0.68 | 0.75 | 2.62 | 0.24 | 1 | 10 | 283.5199 | 387.9245 | 350.9015 | 283519.9232 | 387924.4669 | 3.0696e-05 | 22 | 350901.5003
64 | 85 | CONCLUIDO | 5.4859 | 18.23 | 15.55 | 103.67 | 1.57 | 9 | 191.72 | 51.39 | 17 | 7 | 38.33 | 23879.37 | 167.04 | 467.09 | 57.07 | 39.61 | 3782.03 | 0.69 | 0.75 | 2.62 | 0.22 | 1 | 10 | 282.7394 | 386.8566 | 349.9355 | 282739.4338 | 386856.5669 | 3.0737e-05 | 22 | 349935.5191
65 | 85 | CONCLUIDO | 5.5023 | 18.17 | 15.53 | 116.48 | 1.59 | 8 | 192.1 | 51.39 | 17.25 | 6 | 38.46 | 23926.69 | 166.4 | 467.07 | 56.33 | 39.61 | 3413.76 | 0.7 | 0.75 | 2.62 | 0.2 | 1 | 10 | 282.1892 | 386.1037 | 349.2545 | 282189.225 | 386103.747 | 3.0829e-05 | 22 | 349254.5473
66 | 85 | CONCLUIDO | 5.5016 | 18.18 | 15.53 | 116.5 | 1.61 | 8 | 192.49 | 51.39 | 17.5 | 6 | 38.59 | 23974.06 | 166.36 | 467.07 | 56.39 | 39.61 | 3447.33 | 0.7 | 0.75 | 2.62 | 0.2 | 1 | 10 | 282.1824 | 386.0944 | 349.2461 | 282182.4141 | 386094.428 | 3.0825e-05 | 22 | 349246.1177
67 | 85 | CONCLUIDO | 5.5025 | 18.17 | 15.53 | 116.47 | 1.63 | 8 | 192.87 | 51.39 | 17.75 | 6 | 38.73 | 24021.47 | 166.26 | 467.07 | 56.24 | 39.61 | 3373.37 | 0.7 | 0.75 | 2.62 | 0.2 | 1 | 10 | 282.1246 | 386.0153 | 349.1746 | 282124.6096 | 386015.3373 | 3.083e-05 | 22 | 349174.5753
68 | 85 | CONCLUIDO | 5.5036 | 18.17 | 15.53 | 116.45 | 1.65 | 8 | 193.26 | 51.39 | 18 | 6 | 38.86 | 24068.93 | 166.11 | 467.07 | 56.31 | 39.61 | 3408.2 | 0.7 | 0.75 | 2.62 | 0.19 | 1 | 10 | 282.0418 | 385.902 | 349.0721 | 282041.7779 | 385902.0034 | 3.0836e-05 | 22 | 349072.0578
69 | 85 | CONCLUIDO | 5.4999 | 18.18 | 15.54 | 116.54 | 1.67 | 8 | 193.64 | 51.39 | 18.25 | 6 | 39 | 24116.44 | 165.51 | 467.07 | 56.63 | 39.61 | 3567.46 | 0.7 | 0.75 | 2.62 | 0.21 | 1 | 10 | 281.8422 | 385.629 | 348.8251 | 281842.218 | 385628.9566 | 3.0815e-05 | 22 | 348825.0703
70 | 85 | CONCLUIDO | 5.5004 | 18.18 | 15.54 | 116.53 | 1.69 | 8 | 194.03 | 51.39 | 18.5 | 6 | 39.13 | 24163.99 | 163.65 | 467.07 | 56.55 | 39.61 | 3526.93 | 0.7 | 0.75 | 2.62 | 0.2 | 1 | 10 | 281.0167 | 384.4994 | 347.8033 | 281016.6687 | 384499.4037 | 3.0818e-05 | 22 | 347803.3202
71 | 85 | CONCLUIDO | 5.502 | 18.18 | 15.53 | 116.49 | 1.71 | 8 | 194.41 | 51.39 | 18.75 | 6 | 39.27 | 24211.59 | 163.51 | 467.07 | 56.46 | 39.61 | 3479.02 | 0.7 | 0.75 | 2.62 | 0.2 | 1 | 10 | 280.9234 | 384.3718 | 347.6879 | 280923.4144 | 384371.8091 | 3.0827e-05 | 22 | 347687.9031
72 | 85 | CONCLUIDO | 5.5024 | 18.17 | 15.53 | 116.48 | 1.73 | 8 | 194.8 | 51.39 | 19 | 5 | 39.41 | 24259.23 | 162.77 | 467.07 | 56.24 | 39.61 | 3371.67 | 0.7 | 0.75 | 2.62 | 0.2 | 1 | 10 | 280.5921 | 383.9185 | 347.2778 | 280592.0745 | 383918.4552 | 3.0829e-05 | 22 | 347277.8167
73 | 85 | CONCLUIDO | 5.5158 | 18.13 | 15.52 | 133.03 | 1.75 | 7 | 195.19 | 51.39 | 19.25 | 4 | 39.54 | 24306.92 | 160.78 | 467.07 | 56 | 39.61 | 3255.04 | 0.71 | 0.75 | 2.62 | 0.19 | 1 | 10 | 270.572 | 370.2085 | 334.8764 | 270572.0003 | 370208.5476 | 3.0904e-05 | 21 | 334876.3634
74 | 85 | CONCLUIDO | 5.5181 | 18.12 | 15.51 | 132.96 | 1.77 | 7 | 195.57 | 51.39 | 19.5 | 4 | 39.68 | 24354.66 | 161.05 | 467.07 | 55.71 | 39.61 | 3111.29 | 0.71 | 0.75 | 2.62 | 0.18 | 1 | 10 | 270.6488 | 370.3136 | 334.9714 | 270648.7607 | 370313.5746 | 3.0917e-05 | 21 | 334971.3668
75 | 85 | CONCLUIDO | 5.518 | 18.12 | 15.51 | 132.97 | 1.79 | 7 | 195.96 | 51.39 | 19.75 | 3 | 39.82 | 24402.44 | 161.1 | 467.07 | 55.72 | 39.61 | 3114.41 | 0.71 | 0.75 | 2.62 | 0.18 | 1 | 10 | 270.6722 | 370.3456 | 335.0003 | 270672.1641 | 370345.5962 | 3.0916e-05 | 21 | 335000.3322
76 | 85 | CONCLUIDO | 5.5184 | 18.12 | 15.51 | 132.95 | 1.81 | 7 | 196.35 | 51.39 | 20 | 4 | 39.96 | 24450.27 | 161.56 | 467.07 | 55.86 | 39.61 | 3187.2 | 0.71 | 0.75 | 2.62 | 0.18 | 1 | 10 | 270.8678 | 370.6133 | 335.2425 | 270867.8256 | 370613.3088 | 3.0919e-05 | 21 | 335242.4948
77 | 85 | CONCLUIDO | 5.519 | 18.12 | 15.51 | 132.94 | 1.83 | 7 | 196.74 | 51.39 | 20.25 | 4 | 40.09 | 24498.15 | 161.64 | 467.07 | 55.67 | 39.61 | 3091.04 | 0.71 | 0.75 | 2.62 | 0.18 | 1 | 10 | 270.8939 | 370.649 | 335.2748 | 270893.9381 | 370649.0371 | 3.0922e-05 | 21 | 335274.8132
78 | 85 | CONCLUIDO | 5.5201 | 18.12 | 15.51 | 132.91 | 1.85 | 7 | 197.12 | 51.39 | 20.5 | 3 | 40.23 | 24546.08 | 161.9 | 467.07 | 55.57 | 39.61 | 3040.29 | 0.71 | 0.75 | 2.62 | 0.17 | 1 | 10 | 270.9915 | 370.7825 | 335.3955 | 270991.4535 | 370782.462 | 3.0928e-05 | 21 | 335395.5042
79 | 85 | CONCLUIDO | 5.5199 | 18.12 | 15.51 | 132.91 | 1.87 | 7 | 197.51 | 51.39 | 20.75 | 2 | 40.37 | 24594.05 | 162.26 | 467.07 | 55.38 | 39.61 | 2943.9 | 0.72 | 0.75 | 2.63 | 0.17 | 1 | 10 | 271.1522 | 371.0024 | 335.5944 | 271152.1806 | 371002.3758 | 3.0927e-05 | 21 | 335594.4298
80 | 85 | CONCLUIDO | 5.5197 | 18.12 | 15.51 | 132.92 | 1.88 | 7 | 197.9 | 51.39 | 21 | 2 | 40.51 | 24642.07 | 162.59 | 467.11 | 55.52 | 39.61 | 3015.04 | 0.71 | 0.75 | 2.62 | 0.17 | 1 | 10 | 271.2998 | 371.2043 | 335.7771 | 271299.7737 | 371204.3193 | 3.0926e-05 | 21 | 335777.1
81 | 85 | CONCLUIDO | 5.5198 | 18.12 | 15.51 | 132.92 | 1.9 | 7 | 198.29 | 51.39 | 21.25 | 2 | 40.65 | 24690.13 | 162.69 | 467.07 | 55.47 | 39.61 | 2993.07 | 0.71 | 0.75 | 2.62 | 0.17 | 1 | 10 | 271.3421 | 371.2622 | 335.8295 | 271342.0926 | 371262.2219 | 3.0927e-05 | 21 | 335829.4765
82 | 85 | CONCLUIDO | 5.5208 | 18.11 | 15.5 | 132.89 | 1.92 | 7 | 198.68 | 51.39 | 21.5 | 1 | 40.79 | 24738.25 | 162.92 | 467.09 | 55.35 | 39.61 | 2933.15 | 0.72 | 0.75 | 2.62 | 0.17 | 1 | 10 | 271.4205 | 371.3694 | 335.9265 | 271420.4608 | 371369.4487 | 3.0932e-05 | 21 | 335926.4697
83 | 85 | CONCLUIDO | 5.5192 | 18.12 | 15.51 | 132.93 | 1.94 | 7 | 199.07 | 51.39 | 21.75 | 1 | 40.93 | 24786.41 | 163.18 | 467.07 | 55.5 | 39.61 | 3006.26 | 0.71 | 0.75 | 2.63 | 0.18 | 1 | 10 | 271.5658 | 371.5683 | 336.1064 | 271565.8206 | 371568.3364 | 3.0923e-05 | 21 | 336106.3759
84 | 85 | CONCLUIDO | 5.5189 | 18.12 | 15.51 | 132.94 | 1.96 | 7 | 199.46 | 51.39 | 22 | 1 | 41.07 | 24834.62 | 163.2 | 467.07 | 55.62 | 39.61 | 3063.6 | 0.71 | 0.75 | 2.62 | 0.18 | 1 | 10 | 271.5791 | 371.5865 | 336.1228 | 271579.097 | 371586.5017 | 3.0922e-05 | 21 | 336122.8075
85 | 85 | CONCLUIDO | 5.5183 | 18.12 | 15.51 | 132.96 | 1.98 | 7 | 199.86 | 51.39 | 22.25 | 1 | 41.21 | 24882.88 | 163.37 | 467.07 | 55.59 | 39.61 | 3052.96 | 0.71 | 0.75 | 2.63 | 0.18 | 1 | 10 | 271.6626 | 371.7008 | 336.2262 | 271662.6325 | 371700.7987 | 3.0918e-05 | 21 | 336226.1961
86 | 85 | CONCLUIDO | 5.5173 | 18.12 | 15.52 | 132.99 | 2 | 7 | 200.25 | 51.39 | 22.5 | 0 | 41.35 | 24931.18 | 163.63 | 467.07 | 55.63 | 39.61 | 3072.51 | 0.71 | 0.75 | 2.63 | 0.18 | 1 | 10 | 271.7991 | 371.8875 | 336.3951 | 271799.0766 | 371887.4876 | 3.0913e-05 | 21 | 336395.0677

## RESULTADOS_2
Unnamed: 0 | Volume de calda [L] | STATUS | Capacidade operacional [ha/h] | Tempo de missao [h] | Tempo util [h] | Tempo por voo [min] | Autonomia Projetada [h] | N° Voos | MTOW [kg] | Massa Estrutura [kg] | Combustível [kg] | Abastecimentos | Massa gerador | Potência gerador [W] | Combustível consumido [L] | Calda cons [L] | Distância percorrida [km] | Distância Pulverizando [km] | RTL ACUMULADO[m] | EOC [km/km] | EOC [h/h] | Tempo de manobra [h] | Tempo rtl_rtw [h] | V pulv [m/s] | V desloc [m/s] | Preço Total por ha Simples [R$/ha] | Preço Total por ha Presumido [R$/ha] | Preço Total por ha Real [R$/ha] | Preço Total Simples [R$] | Preço Total Presumido [R$] | Prod CAPEX [ha/h/R$] | Dias Trabalhados | Preço Total Real [R$]
0 | 20 | CONCLUIDO | 5.0393 | 19.84 | 17.27 | 15.23 | 0.34 | 68 | 51.33 | 24.83 | 1 | 66 | 5.51 | 6564.78 | 92.93 | 467.13 | 112.6 | 39.61 | 31248.76 | 0.35 | 0.68 | 2.73 | 1.93 | 1 | 10 | 255.7763 | 349.9644 | 316.5643 | 255776.2719 | 349964.3793 | 5.0614e-05 | 23 | 316564.2701
1 | 20 | CONCLUIDO | 5.2126 | 19.18 | 16.8 | 19.39 | 0.42 | 52 | 51.62 | 24.83 | 1.25 | 50 | 5.54 | 6599.8 | 88.28 | 467.18 | 97.69 | 39.61 | 23875.03 | 0.41 | 0.69 | 2.69 | 1.47 | 1 | 10 | 251.6705 | 344.3467 | 311.4828 | 251670.53 | 344346.7221 | 5.2355e-05 | 23 | 311482.7542
2 | 20 | CONCLUIDO | 5.3312 | 18.76 | 16.5 | 23.57 | 0.5 | 42 | 51.9 | 24.83 | 1.5 | 40 | 5.57 | 6634.84 | 84.8 | 467.07 | 87.65 | 39.61 | 18905.38 | 0.45 | 0.71 | 2.68 | 1.16 | 1 | 10 | 240.0848 | 328.4946 | 297.1435 | 240084.7654 | 328494.5679 | 5.3546e-05 | 22 | 297143.5074
3 | 20 | CONCLUIDO | 5.4033 | 18.51 | 16.33 | 28 | 0.58 | 35 | 52.19 | 24.83 | 1.75 | 33 | 5.61 | 6670.02 | 81.91 | 467.07 | 82.76 | 39.61 | 16493.9 | 0.48 | 0.71 | 2.66 | 1 | 1 | 10 | 238.1119 | 325.7952 | 294.7018 | 238111.9092 | 325795.219 | 5.427e-05 | 22 | 294701.7805
4 | 20 | CONCLUIDO | 5.4656 | 18.3 | 16.18 | 32.36 | 0.66 | 30 | 52.47 | 24.83 | 2 | 25 | 5.64 | 6705.1 | 78.89 | 467.11 | 77.22 | 39.61 | 13749.36 | 0.51 | 0.72 | 2.67 | 0.85 | 1 | 10 | 236.2165 | 323.2018 | 292.3559 | 236216.474 | 323201.8008 | 5.4896e-05 | 22 | 292355.8746
5 | 20 | CONCLUIDO | 5.5166 | 18.13 | 16.06 | 37.06 | 0.74 | 26 | 52.75 | 24.83 | 2.25 | 14 | 5.68 | 6740.19 | 76.58 | 467.1 | 73.04 | 39.61 | 11678.65 | 0.54 | 0.73 | 2.67 | 0.73 | 1 | 10 | 225.965 | 309.1753 | 279.668 | 225964.9961 | 309175.2765 | 5.5408e-05 | 21 | 279668.022
6 | 20 | CONCLUIDO | 5.5249 | 18.1 | 16.05 | 38.51 | 0.82 | 25 | 53.04 | 24.83 | 2.5 | 3 | 5.71 | 6775.31 | 76.07 | 467.12 | 72.12 | 39.61 | 11225.18 | 0.55 | 0.73 | 2.68 | 0.71 | 1 | 10 | 225.6772 | 308.7815 | 279.3118 | 225677.197 | 308781.4971 | 5.5491e-05 | 21 | 279311.8244
7 | 20 | CONCLUIDO | 5.5244 | 18.1 | 16.05 | 38.52 | 0.89 | 25 | 53.32 | 24.83 | 2.75 | 0 | 5.75 | 6810.44 | 75.93 | 467.22 | 72.1 | 39.61 | 11216.33 | 0.55 | 0.73 | 2.68 | 0.71 | 1 | 10 | 225.6195 | 308.7026 | 279.2404 | 225619.5167 | 308702.5764 | 5.5486e-05 | 21 | 279240.4357

## RESULTADOS_22
Unnamed: 0 | Volume de calda [L] | STATUS | Capacidade operacional [ha/h] | Tempo de missao [h] | Tempo util [h] | Tempo por voo [min] | Autonomia Projetada [h] | N° Voos | MTOW [kg] | Massa Estrutura [kg] | Combustível [kg] | Abastecimentos | Massa gerador | Potência gerador [W] | Combustível consumido [L] | Calda cons [L] | Distância percorrida [km] | Distância Pulverizando [km] | RTL ACUMULADO[m] | EOC [km/km] | EOC [h/h] | Tempo de manobra [h] | Tempo rtl_rtw [h] | V pulv [m/s] | V desloc [m/s] | Preço Total por ha Simples [R$/ha] | Preço Total por ha Presumido [R$/ha] | Preço Total por ha Real [R$/ha] | Preço Total Simples [R$] | Preço Total Presumido [R$] | Prod CAPEX [ha/h/R$] | Dias Trabalhados | Preço Total Real [R$]
0 | 120 | CONCLUIDO | 2.6178 | 38.2 | 23.37 | 5.27 | 0.08 | 266 | 232.68 | 57.72 | 1 | 264 | 53.95 | 28931.02 | 366.01 | 467.41 | 312.36 | 39.61 | 130140.32 | 0.13 | 0.5 | 3.06 | 8.03 | 1 | 10 | 785.2206 | 1074.3734 | 971.8367 | 785220.5669 | 1074373.4211 | 1.2762e-05 | 45 | 971836.7296
1 | 120 | CONCLUIDO | 3.0882 | 32.38 | 20.97 | 6.59 | 0.1 | 191 | 233.1 | 57.72 | 1.25 | 189 | 54.13 | 28983.75 | 328.07 | 467.31 | 234.06 | 39.61 | 91364.49 | 0.17 | 0.56 | 2.92 | 5.63 | 1 | 10 | 631.0756 | 863.4654 | 781.0575 | 631075.5714 | 863465.4379 | 1.5056e-05 | 38 | 781057.5084
2 | 120 | CONCLUIDO | 3.4232 | 29.21 | 19.72 | 7.94 | 0.11 | 149 | 233.53 | 57.72 | 1.5 | 147 | 54.31 | 29036.54 | 308.14 | 467.3 | 192.97 | 39.61 | 71031.26 | 0.21 | 0.59 | 2.85 | 4.38 | 1 | 10 | 551.0795 | 754.0114 | 682.0496 | 551079.5494 | 754011.3514 | 1.6689e-05 | 34 | 682049.5663
3 | 120 | CONCLUIDO | 3.6692 | 27.25 | 18.94 | 9.24 | 0.13 | 123 | 233.96 | 57.72 | 1.75 | 121 | 54.49 | 29089.39 | 295.76 | 467.23 | 167.47 | 39.61 | 58409.11 | 0.24 | 0.62 | 2.81 | 3.6 | 1 | 10 | 507.5431 | 694.4428 | 628.1662 | 507543.0562 | 694442.8008 | 1.7888e-05 | 32 | 628166.1545
4 | 120 | CONCLUIDO | 3.8781 | 25.79 | 18.34 | 10.58 | 0.15 | 104 | 234.39 | 57.72 | 2 | 102 | 54.67 | 29142.31 | 286.09 | 467.19 | 147.86 | 39.61 | 48700.05 | 0.27 | 0.64 | 2.78 | 3 | 1 | 10 | 471.011 | 644.458 | 582.9518 | 471010.9553 | 644457.9685 | 1.8907e-05 | 30 | 582951.8045
5 | 120 | CONCLUIDO | 4.0273 | 24.83 | 17.98 | 11.85 | 0.17 | 91 | 234.82 | 57.72 | 2.25 | 89 | 54.85 | 29195.29 | 280.15 | 467.11 | 135.54 | 39.61 | 42608.08 | 0.29 | 0.65 | 2.77 | 2.64 | 1 | 10 | 450.6073 | 616.5408 | 557.699 | 450607.3099 | 616540.8008 | 1.9634e-05 | 29 | 557699.0121
6 | 120 | CONCLUIDO | 4.1716 | 23.97 | 17.62 | 13.21 | 0.19 | 80 | 235.25 | 57.72 | 2.5 | 78 | 55.03 | 29248.33 | 274.34 | 467.1 | 124.21 | 39.61 | 36998.31 | 0.32 | 0.66 | 2.74 | 2.28 | 1 | 10 | 431.3048 | 590.1302 | 533.809 | 431304.7718 | 590130.2165 | 2.0337e-05 | 28 | 533809.0169
7 | 120 | CONCLUIDO | 4.2775 | 23.38 | 17.39 | 14.49 | 0.21 | 72 | 235.68 | 57.72 | 2.75 | 70 | 55.21 | 29301.44 | 270.47 | 467.29 | 116.73 | 39.61 | 33295.9 | 0.34 | 0.67 | 2.73 | 2.05 | 1 | 10 | 424.435 | 580.7307 | 525.3066 | 424435.0096 | 580730.7049 | 2.0854e-05 | 28 | 525306.5815
8 | 120 | CONCLUIDO | 4.3732 | 22.87 | 17.2 | 15.87 | 0.23 | 65 | 236.11 | 57.72 | 3 | 63 | 55.39 | 29354.61 | 267.2 | 467.18 | 110.79 | 39.61 | 30360.97 | 0.36 | 0.68 | 2.71 | 1.86 | 1 | 10 | 409.6744 | 560.5346 | 507.038 | 409674.4244 | 560534.621 | 2.132e-05 | 27 | 507037.9835
9 | 120 | CONCLUIDO | 4.4466 | 22.49 | 17.05 | 17.05 | 0.24 | 60 | 236.54 | 57.72 | 3.25 | 58 | 55.57 | 29407.85 | 264.55 | 467.16 | 105.89 | 39.61 | 27935.45 | 0.37 | 0.68 | 2.7 | 1.71 | 1 | 10 | 405.3303 | 554.5908 | 501.6614 | 405330.3064 | 554590.8071 | 2.1678e-05 | 27 | 501661.4388
10 | 120 | CONCLUIDO | 4.524 | 22.1 | 16.89 | 18.43 | 0.26 | 55 | 236.98 | 57.72 | 3.5 | 53 | 55.75 | 29461.15 | 261.99 | 467.07 | 100.59 | 39.61 | 25308.83 | 0.39 | 0.69 | 2.7 | 1.56 | 1 | 10 | 392.042 | 536.4092 | 485.2151 | 392042.0391 | 536409.2136 | 2.2056e-05 | 26 | 485215.0711
11 | 120 | CONCLUIDO | 4.5905 | 21.78 | 16.75 | 19.71 | 0.28 | 51 | 237.41 | 57.72 | 3.75 | 49 | 55.93 | 29514.51 | 259.4 | 467.12 | 96.16 | 39.61 | 23114.18 | 0.41 | 0.7 | 2.69 | 1.42 | 1 | 10 | 388.2511 | 531.2223 | 480.5232 | 388251.1219 | 531222.3134 | 2.238e-05 | 26 | 480523.2014
12 | 120 | CONCLUIDO | 4.6343 | 21.58 | 16.68 | 20.85 | 0.3 | 48 | 237.84 | 57.72 | 4 | 46 | 56.12 | 29567.95 | 258.17 | 467.12 | 93.72 | 39.61 | 21912.17 | 0.42 | 0.7 | 2.69 | 1.35 | 1 | 10 | 377.101 | 515.9662 | 466.7232 | 377101.0164 | 515966.2471 | 2.2593e-05 | 25 | 466723.1527
13 | 120 | CONCLUIDO | 4.6806 | 21.36 | 16.61 | 22.14 | 0.32 | 45 | 238.28 | 57.72 | 4.25 | 43 | 56.3 | 29621.44 | 256.76 | 467.15 | 91.49 | 39.61 | 20810.28 | 0.43 | 0.7 | 2.68 | 1.27 | 1 | 10 | 374.8021 | 512.8208 | 463.8779 | 374802.1448 | 512820.8296 | 2.2819e-05 | 25 | 463877.9293
14 | 120 | CONCLUIDO | 4.7337 | 21.13 | 16.5 | 23.58 | 0.34 | 42 | 238.71 | 57.72 | 4.5 | 40 | 56.49 | 29675.01 | 254.89 | 467.19 | 88.03 | 39.61 | 19093.95 | 0.45 | 0.71 | 2.68 | 1.17 | 1 | 10 | 372.0623 | 509.072 | 460.4869 | 372062.2939 | 509072.0447 | 2.3078e-05 | 25 | 460486.9233
15 | 120 | CONCLUIDO | 4.7639 | 20.99 | 16.46 | 24.69 | 0.35 | 40 | 239.14 | 57.72 | 4.75 | 38 | 56.67 | 29728.63 | 253.93 | 467.09 | 86.44 | 39.61 | 18310.41 | 0.46 | 0.71 | 2.68 | 1.13 | 1 | 10 | 370.6061 | 507.0796 | 458.6846 | 370606.0924 | 507079.6056 | 2.3225e-05 | 25 | 458684.6398
16 | 120 | CONCLUIDO | 4.7919 | 20.87 | 16.43 | 25.94 | 0.37 | 38 | 239.58 | 57.72 | 5 | 36 | 56.86 | 29782.33 | 253.18 | 467.13 | 85.67 | 39.61 | 17934.56 | 0.46 | 0.71 | 2.67 | 1.09 | 1 | 10 | 369.35 | 505.361 | 457.13 | 369350.0111 | 505360.9798 | 2.3362e-05 | 25 | 457130.0372
17 | 120 | CONCLUIDO | 4.8318 | 20.7 | 16.35 | 27.25 | 0.39 | 36 | 240.02 | 57.72 | 5.25 | 34 | 57.04 | 29836.09 | 251.82 | 467.09 | 83.1 | 39.61 | 16659.99 | 0.48 | 0.71 | 2.66 | 1.01 | 1 | 10 | 358.4197 | 490.4057 | 443.602 | 358419.7154 | 490405.667 | 2.3556e-05 | 24 | 443602.0384
18 | 120 | CONCLUIDO | 4.8672 | 20.55 | 16.29 | 28.74 | 0.41 | 34 | 240.45 | 57.72 | 5.5 | 32 | 57.23 | 29890.04 | 250.59 | 467.1 | 80.85 | 39.61 | 15544.87 | 0.49 | 0.72 | 2.67 | 0.95 | 1 | 10 | 356.7182 | 488.0776 | 441.4962 | 356718.2091 | 488077.591 | 2.3729e-05 | 24 | 441496.1507
19 | 120 | CONCLUIDO | 4.8868 | 20.46 | 16.25 | 29.55 | 0.42 | 33 | 240.89 | 57.72 | 5.75 | 31 | 57.42 | 29943.94 | 249.6 | 467.14 | 79.83 | 39.61 | 15039.22 | 0.5 | 0.72 | 2.66 | 0.92 | 1 | 10 | 355.6273 | 486.585 | 440.146 | 355627.2931 | 486584.9515 | 2.3824e-05 | 24 | 440145.9667
20 | 120 | CONCLUIDO | 4.9184 | 20.33 | 16.21 | 31.38 | 0.44 | 31 | 241.33 | 57.72 | 6 | 29 | 57.6 | 29997.9 | 249 | 467.15 | 78.54 | 39.61 | 14406.42 | 0.5 | 0.72 | 2.66 | 0.88 | 1 | 10 | 354.4 | 484.9057 | 438.627 | 354400.011 | 484905.7301 | 2.3978e-05 | 24 | 438627.0077
21 | 120 | CONCLUIDO | 4.9379 | 20.25 | 16.18 | 32.35 | 0.46 | 30 | 241.77 | 57.72 | 6.25 | 28 | 57.79 | 30051.93 | 248.11 | 467.08 | 77.47 | 39.61 | 13874.79 | 0.51 | 0.72 | 2.66 | 0.84 | 1 | 10 | 353.3909 | 483.525 | 437.378 | 353390.8713 | 483524.9807 | 2.4073e-05 | 24 | 437378.0351
22 | 120 | CONCLUIDO | 4.9533 | 20.19 | 16.16 | 33.43 | 0.48 | 29 | 242.2 | 57.72 | 6.5 | 27 | 57.98 | 30106.03 | 247.54 | 467.09 | 76.57 | 39.61 | 13429.08 | 0.52 | 0.72 | 2.67 | 0.82 | 1 | 10 | 352.6679 | 482.5358 | 436.4832 | 352667.9058 | 482535.7873 | 2.4148e-05 | 24 | 436483.249
23 | 120 | CONCLUIDO | 4.9751 | 20.1 | 16.12 | 34.53 | 0.49 | 28 | 242.64 | 57.72 | 6.75 | 26 | 58.17 | 30160.2 | 246.73 | 467.09 | 75.49 | 39.61 | 12898.17 | 0.52 | 0.72 | 2.65 | 0.78 | 1 | 10 | 351.6396 | 481.1288 | 435.2105 | 351639.5906 | 481128.8011 | 2.4255e-05 | 24 | 435210.5436
24 | 120 | CONCLUIDO | 4.9923 | 20.03 | 16.09 | 35.76 | 0.51 | 27 | 243.08 | 57.72 | 7 | 25 | 58.36 | 30214.44 | 246 | 467.08 | 74.73 | 39.61 | 12520.51 | 0.53 | 0.72 | 2.65 | 0.76 | 1 | 10 | 350.792 | 479.9691 | 434.1615 | 350792.0174 | 479969.1141 | 2.4339e-05 | 24 | 434161.5355
25 | 120 | CONCLUIDO | 5.0145 | 19.94 | 16.05 | 37.04 | 0.53 | 26 | 243.52 | 57.72 | 7.25 | 24 | 58.55 | 30268.74 | 245.26 | 467.11 | 73.25 | 39.61 | 11787.88 | 0.54 | 0.73 | 2.65 | 0.71 | 1 | 10 | 349.803 | 478.6159 | 432.9375 | 349802.986 | 478615.8777 | 2.4447e-05 | 24 | 432937.4501
26 | 120 | CONCLUIDO | 5.0336 | 19.87 | 16.02 | 38.45 | 0.55 | 25 | 243.96 | 57.72 | 7.5 | 23 | 58.74 | 30323.11 | 244.39 | 467.09 | 72.52 | 39.61 | 11426.39 | 0.55 | 0.73 | 2.64 | 0.69 | 1 | 10 | 339.8675 | 465.0217 | 420.6407 | 339867.5097 | 465021.7206 | 2.454e-05 | 23 | 420640.7003
27 | 120 | CONCLUIDO | 5.0497 | 19.8 | 16 | 40 | 0.56 | 24 | 244.41 | 57.72 | 7.75 | 22 | 58.93 | 30377.55 | 244.02 | 467.12 | 71.56 | 39.61 | 10950.45 | 0.55 | 0.73 | 2.65 | 0.67 | 1 | 10 | 339.2496 | 464.1763 | 419.876 | 339249.6342 | 464176.3162 | 2.4618e-05 | 23 | 419875.98
28 | 120 | CONCLUIDO | 5.0686 | 19.73 | 15.97 | 41.67 | 0.58 | 23 | 244.85 | 57.72 | 8 | 21 | 59.12 | 30432.06 | 243.27 | 467.08 | 70.73 | 39.61 | 10538.75 | 0.56 | 0.73 | 2.65 | 0.64 | 1 | 10 | 338.3726 | 462.9764 | 418.7906 | 338372.6442 | 462976.3798 | 2.4711e-05 | 23 | 418790.5639
29 | 120 | CONCLUIDO | 5.0746 | 19.71 | 15.95 | 41.61 | 0.6 | 23 | 245.29 | 57.72 | 8.25 | 21 | 59.32 | 30486.64 | 242.58 | 467.11 | 70.11 | 39.61 | 10229.45 | 0.56 | 0.73 | 2.64 | 0.62 | 1 | 10 | 337.8705 | 462.2894 | 418.1691 | 337870.5193 | 462289.3502 | 2.474e-05 | 23 | 418169.1035
30 | 120 | CONCLUIDO | 5.0905 | 19.64 | 15.93 | 43.45 | 0.62 | 22 | 245.73 | 57.72 | 8.5 | 20 | 59.51 | 30541.29 | 242.05 | 467.09 | 69.56 | 39.61 | 9960.8 | 0.57 | 0.73 | 2.64 | 0.6 | 1 | 10 | 337.193 | 461.3624 | 417.3306 | 337193.0137 | 461362.3573 | 2.4817e-05 | 23 | 417330.5814
31 | 120 | CONCLUIDO | 5.1099 | 19.57 | 15.9 | 45.44 | 0.63 | 21 | 246.18 | 57.72 | 8.75 | 19 | 59.7 | 30596.01 | 241.4 | 467.07 | 68.5 | 39.61 | 9434.69 | 0.58 | 0.73 | 2.64 | 0.57 | 1 | 10 | 336.3654 | 460.2299 | 416.3062 | 336365.3601 | 460229.925 | 2.4912e-05 | 23 | 416306.2269
32 | 120 | CONCLUIDO | 5.1073 | 19.58 | 15.91 | 45.47 | 0.65 | 21 | 246.62 | 57.72 | 9 | 19 | 59.9 | 30650.8 | 240.85 | 467.08 | 68.74 | 39.61 | 9554.41 | 0.58 | 0.73 | 2.65 | 0.58 | 1 | 10 | 336.1797 | 459.9759 | 416.0764 | 336179.7003 | 459975.8972 | 2.4899e-05 | 23 | 416076.4431
33 | 120 | CONCLUIDO | 5.1273 | 19.5 | 15.88 | 47.65 | 0.67 | 20 | 247.07 | 57.72 | 9.25 | 18 | 60.09 | 30705.66 | 240.91 | 467.11 | 67.86 | 39.61 | 9121.92 | 0.58 | 0.73 | 2.64 | 0.55 | 1 | 10 | 335.6786 | 459.2902 | 415.4562 | 335678.5512 | 459290.2028 | 2.4997e-05 | 23 | 415456.1905
34 | 120 | CONCLUIDO | 5.1232 | 19.52 | 15.9 | 47.7 | 0.68 | 20 | 247.51 | 57.72 | 9.5 | 18 | 60.29 | 30760.6 | 240.55 | 467.11 | 68.21 | 39.61 | 9296.4 | 0.58 | 0.73 | 2.65 | 0.56 | 1 | 10 | 335.6295 | 459.2231 | 415.3955 | 335629.5158 | 459223.1105 | 2.4977e-05 | 23 | 415395.5013
35 | 120 | CONCLUIDO | 5.1435 | 19.44 | 15.87 | 50.11 | 0.7 | 19 | 247.96 | 57.72 | 9.75 | 17 | 60.48 | 30815.6 | 240.25 | 467.1 | 67.43 | 39.61 | 8909.61 | 0.59 | 0.74 | 2.64 | 0.53 | 1 | 10 | 334.9553 | 458.3007 | 414.5611 | 334955.3264 | 458300.6548 | 2.5076e-05 | 23 | 414561.0835
36 | 120 | CONCLUIDO | 5.1437 | 19.44 | 15.87 | 50.11 | 0.72 | 19 | 248.4 | 57.72 | 10 | 17 | 60.68 | 30870.67 | 239.8 | 467.08 | 67.37 | 39.61 | 8880.29 | 0.59 | 0.74 | 2.64 | 0.53 | 1 | 10 | 334.7388 | 458.0044 | 414.2931 | 334738.7733 | 458004.3572 | 2.5077e-05 | 23 | 414293.0642
37 | 120 | CONCLUIDO | 5.1643 | 19.36 | 15.83 | 52.78 | 0.73 | 18 | 248.85 | 57.72 | 10.25 | 16 | 60.88 | 30925.82 | 239.19 | 467.08 | 66.41 | 39.61 | 8406.88 | 0.6 | 0.74 | 2.64 | 0.5 | 1 | 10 | 333.9091 | 456.8692 | 413.2662 | 333909.1293 | 456869.2018 | 2.5177e-05 | 23 | 413266.2464
38 | 120 | CONCLUIDO | 5.1732 | 19.33 | 15.8 | 52.67 | 0.75 | 18 | 249.3 | 57.72 | 10.5 | 16 | 61.07 | 30981.04 | 238.02 | 467.12 | 65.31 | 39.61 | 7853.58 | 0.61 | 0.74 | 2.63 | 0.47 | 1 | 10 | 333.1174 | 455.7859 | 412.2863 | 333117.3894 | 455785.9083 | 2.522e-05 | 23 | 412286.3409
39 | 120 | CONCLUIDO | 5.1944 | 19.25 | 15.77 | 55.65 | 0.77 | 17 | 249.75 | 57.72 | 10.75 | 15 | 61.27 | 31036.33 | 237.26 | 467.07 | 64.2 | 39.61 | 7306.91 | 0.62 | 0.74 | 2.63 | 0.43 | 1 | 10 | 332.2237 | 454.5631 | 411.1802 | 332223.6695 | 454563.0813 | 2.5324e-05 | 23 | 411180.2188
40 | 120 | CONCLUIDO | 5.1884 | 19.27 | 15.79 | 55.73 | 0.78 | 17 | 250.2 | 57.72 | 11 | 15 | 61.47 | 31091.69 | 237.76 | 467.07 | 64.71 | 39.61 | 7562.48 | 0.61 | 0.74 | 2.64 | 0.46 | 1 | 10 | 332.6191 | 455.1041 | 411.6696 | 332619.099 | 455104.1253 | 2.5295e-05 | 23 | 411669.6263
41 | 120 | CONCLUIDO | 5.1881 | 19.27 | 15.79 | 55.74 | 0.8 | 17 | 250.65 | 57.72 | 11.25 | 15 | 61.67 | 31147.12 | 237.33 | 467.08 | 64.97 | 39.61 | 7689.54 | 0.61 | 0.74 | 2.63 | 0.46 | 1 | 10 | 332.4259 | 454.8397 | 411.4305 | 332425.8721 | 454839.7438 | 2.5293e-05 | 23 | 411430.477
42 | 120 | CONCLUIDO | 5.2071 | 19.2 | 15.77 | 59.12 | 0.81 | 16 | 251.1 | 57.72 | 11.5 | 14 | 61.87 | 31202.63 | 236.79 | 467.08 | 64.18 | 39.61 | 7300.52 | 0.62 | 0.74 | 2.63 | 0.43 | 1 | 10 | 331.7011 | 453.8481 | 410.5335 | 331701.1393 | 453848.1324 | 2.5386e-05 | 23 | 410533.5036
43 | 120 | CONCLUIDO | 5.204 | 19.22 | 15.78 | 59.17 | 0.83 | 16 | 251.55 | 57.72 | 11.75 | 14 | 62.07 | 31258.21 | 237 | 467.07 | 64.45 | 39.61 | 7438.33 | 0.61 | 0.74 | 2.64 | 0.45 | 1 | 10 | 331.8818 | 454.0953 | 410.757 | 331881.7563 | 454095.2605 | 2.5371e-05 | 23 | 410757.0462
44 | 120 | CONCLUIDO | 5.2049 | 19.21 | 15.78 | 59.16 | 0.85 | 16 | 252 | 57.72 | 12 | 14 | 62.27 | 31313.87 | 236.48 | 467.07 | 64.32 | 39.61 | 7372.19 | 0.62 | 0.74 | 2.64 | 0.44 | 1 | 10 | 331.6186 | 453.7352 | 410.4314 | 331618.6103 | 453735.2125 | 2.5375e-05 | 23 | 410431.3607
45 | 120 | CONCLUIDO | 5.2302 | 19.12 | 15.73 | 62.91 | 0.86 | 15 | 252.45 | 57.72 | 12.25 | 13 | 62.48 | 31369.6 | 235.28 | 467.09 | 62.82 | 39.61 | 6626.6 | 0.63 | 0.74 | 2.63 | 0.39 | 1 | 10 | 330.4183 | 452.093 | 408.9458 | 330418.3465 | 452092.9587 | 2.5498e-05 | 23 | 408945.8412
46 | 120 | CONCLUIDO | 5.231 | 19.12 | 15.72 | 62.9 | 0.88 | 15 | 252.9 | 57.72 | 12.5 | 13 | 62.68 | 31425.4 | 235.18 | 467.11 | 62.53 | 39.61 | 6481.52 | 0.63 | 0.74 | 2.64 | 0.39 | 1 | 10 | 330.3443 | 451.9917 | 408.8542 | 330344.3319 | 451991.6887 | 2.5502e-05 | 23 | 408854.2363
47 | 120 | CONCLUIDO | 5.2309 | 19.12 | 15.72 | 62.9 | 0.9 | 15 | 253.35 | 57.72 | 12.75 | 13 | 62.88 | 31481.28 | 234.98 | 467.11 | 62.66 | 39.61 | 6543.58 | 0.63 | 0.74 | 2.63 | 0.39 | 1 | 10 | 330.2542 | 451.8684 | 408.7427 | 330254.2051 | 451868.3732 | 2.5502e-05 | 23 | 408742.6899
48 | 120 | CONCLUIDO | 5.2467 | 19.06 | 15.71 | 67.34 | 0.91 | 14 | 253.81 | 57.72 | 13 | 12 | 63.08 | 31537.23 | 234.82 | 467.07 | 62.41 | 39.61 | 6428.11 | 0.63 | 0.74 | 2.63 | 0.38 | 1 | 10 | 329.8018 | 451.2494 | 408.1828 | 329801.8059 | 451249.3807 | 2.5579e-05 | 23 | 408182.7731
49 | 120 | CONCLUIDO | 5.2481 | 19.05 | 15.71 | 67.32 | 0.93 | 14 | 254.26 | 57.72 | 13.25 | 12 | 63.29 | 31593.26 | 234.45 | 467.11 | 61.95 | 39.61 | 6195.17 | 0.64 | 0.74 | 2.64 | 0.37 | 1 | 10 | 329.5987 | 450.9714 | 407.9313 | 329598.6591 | 450971.4263 | 2.5586e-05 | 23 | 407931.3463
50 | 120 | CONCLUIDO | 5.2524 | 19.04 | 15.69 | 67.25 | 0.94 | 14 | 254.72 | 57.72 | 13.5 | 12 | 63.49 | 31649.36 | 233.6 | 467.07 | 61.74 | 39.61 | 6091.23 | 0.64 | 0.74 | 2.63 | 0.36 | 1 | 10 | 329.0894 | 450.2746 | 407.3011 | 329089.3985 | 450274.6334 | 2.5607e-05 | 23 | 407301.0544
51 | 120 | CONCLUIDO | 5.2498 | 19.05 | 15.7 | 67.29 | 0.96 | 14 | 255.17 | 57.72 | 13.75 | 12 | 63.7 | 31705.54 | 233.19 | 467.13 | 62 | 39.61 | 6223.33 | 0.64 | 0.74 | 2.63 | 0.37 | 1 | 10 | 328.9697 | 450.1108 | 407.1529 | 328969.6746 | 450110.8219 | 2.5594e-05 | 23 | 407152.8767
52 | 120 | CONCLUIDO | 5.2673 | 18.98 | 15.68 | 72.39 | 0.97 | 13 | 255.63 | 57.72 | 14 | 11 | 63.91 | 31761.8 | 233.05 | 467.07 | 61.33 | 39.61 | 5891.15 | 0.65 | 0.74 | 2.63 | 0.35 | 1 | 10 | 319.5004 | 437.1546 | 395.4332 | 319500.4222 | 437154.573 | 2.5679e-05 | 22 | 395433.1541
53 | 120 | CONCLUIDO | 5.2659 | 18.99 | 15.69 | 72.41 | 0.99 | 13 | 256.09 | 57.72 | 14.25 | 11 | 64.11 | 31818.13 | 233.74 | 467.07 | 61.63 | 39.61 | 6040.76 | 0.64 | 0.74 | 2.63 | 0.36 | 1 | 10 | 319.8584 | 437.6444 | 395.8762 | 319858.4276 | 437644.4118 | 2.5672e-05 | 22 | 395876.2434
54 | 120 | CONCLUIDO | 5.2682 | 18.98 | 15.68 | 72.37 | 1.01 | 13 | 256.54 | 57.72 | 14.5 | 11 | 64.32 | 31874.54 | 233.36 | 467.07 | 61.38 | 39.61 | 5915.41 | 0.65 | 0.74 | 2.63 | 0.35 | 1 | 10 | 319.6221 | 437.321 | 395.5837 | 319622.0742 | 437321.0227 | 2.5684e-05 | 22 | 395583.7181
55 | 120 | CONCLUIDO | 5.2672 | 18.99 | 15.68 | 72.39 | 1.02 | 13 | 257 | 57.72 | 14.75 | 11 | 64.53 | 31931.15 | 232.94 | 467.11 | 61.26 | 39.61 | 5854.11 | 0.65 | 0.74 | 2.63 | 0.35 | 1 | 10 | 319.4522 | 437.0886 | 395.3735 | 319452.2083 | 437088.6046 | 2.5679e-05 | 22 | 395373.4817
56 | 120 | CONCLUIDO | 5.2692 | 18.98 | 15.68 | 72.36 | 1.04 | 13 | 257.46 | 57.72 | 15 | 11 | 64.74 | 31987.71 | 231.96 | 467.1 | 61.24 | 39.61 | 5844.96 | 0.65 | 0.74 | 2.63 | 0.34 | 1 | 10 | 318.9565 | 436.4103 | 394.7599 | 318956.4662 | 436410.3084 | 2.5689e-05 | 22 | 394759.9211
57 | 120 | CONCLUIDO | 5.2912 | 18.9 | 15.64 | 78.22 | 1.05 | 12 | 257.92 | 57.72 | 15.25 | 10 | 64.95 | 32044.35 | 231.25 | 467.07 | 60.15 | 39.61 | 5303.74 | 0.66 | 0.75 | 2.63 | 0.31 | 1 | 10 | 318.0956 | 435.2324 | 393.6945 | 318095.6088 | 435232.4454 | 2.5796e-05 | 22 | 393694.4716
58 | 120 | CONCLUIDO | 5.2905 | 18.9 | 15.65 | 78.23 | 1.07 | 12 | 258.38 | 57.72 | 15.5 | 10 | 65.16 | 32101.07 | 231.5 | 467.07 | 60.22 | 39.61 | 5340.89 | 0.66 | 0.75 | 2.63 | 0.31 | 1 | 10 | 318.2346 | 435.4226 | 393.8665 | 318234.6009 | 435422.6204 | 2.5792e-05 | 22 | 393866.4966
59 | 120 | CONCLUIDO | 5.2923 | 18.9 | 15.64 | 78.2 | 1.08 | 12 | 258.84 | 57.72 | 15.75 | 10 | 65.37 | 32157.87 | 231.15 | 467.07 | 59.89 | 39.61 | 5176.25 | 0.66 | 0.75 | 2.63 | 0.31 | 1 | 10 | 318.0251 | 435.1359 | 393.6071 | 318025.0513 | 435135.9055 | 2.5801e-05 | 22 | 393607.1454
60 | 120 | CONCLUIDO | 5.2892 | 18.91 | 15.65 | 78.25 | 1.1 | 12 | 259.3 | 57.72 | 16 | 10 | 65.58 | 32214.75 | 230.96 | 467.07 | 60.39 | 39.61 | 5423.8 | 0.66 | 0.75 | 2.63 | 0.32 | 1 | 10 | 318.0171 | 435.125 | 393.5973 | 318017.0963 | 435125.0211 | 2.5786e-05 | 22 | 393597.2998
61 | 120 | CONCLUIDO | 5.2936 | 18.89 | 15.64 | 78.18 | 1.11 | 12 | 259.76 | 57.72 | 16.25 | 10 | 65.79 | 32271.71 | 230.24 | 467.07 | 59.87 | 39.61 | 5164.37 | 0.66 | 0.75 | 2.63 | 0.3 | 1 | 10 | 317.5799 | 434.5269 | 393.0562 | 317579.9209 | 434526.8584 | 2.5807e-05 | 22 | 393056.2249
62 | 120 | CONCLUIDO | 5.3111 | 18.83 | 15.62 | 85.19 | 1.13 | 11 | 260.23 | 57.72 | 16.5 | 9 | 66 | 32328.74 | 229.66 | 467.07 | 59.31 | 39.61 | 4891.33 | 0.67 | 0.75 | 2.62 | 0.29 | 1 | 10 | 316.9058 | 433.6044 | 392.2218 | 316905.7653 | 433604.449 | 2.5893e-05 | 22 | 392221.8489
63 | 120 | CONCLUIDO | 5.3138 | 18.82 | 15.61 | 85.14 | 1.14 | 11 | 260.69 | 57.72 | 16.75 | 9 | 66.21 | 32385.86 | 229.58 | 467.09 | 58.96 | 39.61 | 4715.47 | 0.67 | 0.75 | 2.62 | 0.28 | 1 | 10 | 316.8004 | 433.4602 | 392.0914 | 316800.3548 | 433460.2216 | 2.5906e-05 | 22 | 392091.3864
64 | 120 | CONCLUIDO | 5.3101 | 18.83 | 15.62 | 85.21 | 1.16 | 11 | 261.15 | 57.72 | 17 | 9 | 66.43 | 32443.05 | 229.63 | 467.07 | 59.29 | 39.61 | 4881.68 | 0.67 | 0.75 | 2.63 | 0.29 | 1 | 10 | 316.9144 | 433.6163 | 392.2325 | 316914.3976 | 433616.2601 | 2.5888e-05 | 22 | 392232.5328
65 | 120 | CONCLUIDO | 5.3114 | 18.83 | 15.62 | 85.19 | 1.17 | 11 | 261.62 | 57.72 | 17.25 | 9 | 66.64 | 32500.33 | 229.45 | 467.07 | 59.28 | 39.61 | 4874.9 | 0.67 | 0.75 | 2.62 | 0.28 | 1 | 10 | 316.8035 | 433.4645 | 392.0952 | 316803.4503 | 433464.4571 | 2.5894e-05 | 22 | 392095.2177
66 | 120 | CONCLUIDO | 5.31 | 18.83 | 15.62 | 85.21 | 1.19 | 11 | 262.08 | 57.72 | 17.5 | 9 | 66.86 | 32557.69 | 229.61 | 467.07 | 59.36 | 39.61 | 4915.15 | 0.67 | 0.75 | 2.63 | 0.29 | 1 | 10 | 316.9075 | 433.6068 | 392.224 | 316907.5177 | 433606.8467 | 2.5887e-05 | 22 | 392224.0179
67 | 120 | CONCLUIDO | 5.3114 | 18.83 | 15.62 | 85.19 | 1.2 | 11 | 262.55 | 57.72 | 17.75 | 9 | 67.07 | 32615.12 | 228.92 | 467.08 | 59.2 | 39.61 | 4836.05 | 0.67 | 0.75 | 2.63 | 0.28 | 1 | 10 | 316.5621 | 433.1342 | 391.7965 | 316562.1046 | 433134.2373 | 2.5894e-05 | 22 | 391796.5136
68 | 120 | CONCLUIDO | 5.3096 | 18.83 | 15.62 | 85.22 | 1.22 | 11 | 263.01 | 57.72 | 18 | 9 | 67.29 | 32672.64 | 228.34 | 467.08 | 59.56 | 39.61 | 5017.85 | 0.66 | 0.75 | 2.62 | 0.29 | 1 | 10 | 316.3379 | 432.8275 | 391.5191 | 316337.9224 | 432827.5013 | 2.5885e-05 | 22 | 391519.052
69 | 120 | CONCLUIDO | 5.3314 | 18.76 | 15.59 | 93.56 | 1.23 | 10 | 263.48 | 57.72 | 18.25 | 8 | 67.51 | 32730.24 | 227.77 | 467.07 | 58.41 | 39.61 | 4444.76 | 0.68 | 0.75 | 2.62 | 0.26 | 1 | 10 | 315.5711 | 431.7783 | 390.57 | 315571.1032 | 431778.3054 | 2.5992e-05 | 22 | 390569.9899
70 | 120 | CONCLUIDO | 5.3317 | 18.76 | 15.59 | 93.55 | 1.25 | 10 | 263.95 | 57.72 | 18.5 | 8 | 67.72 | 32787.92 | 227.81 | 467.07 | 58.33 | 39.61 | 4404.7 | 0.68 | 0.75 | 2.63 | 0.26 | 1 | 10 | 315.5827 | 431.7941 | 390.5843 | 315582.6618 | 431794.1203 | 2.5993e-05 | 22 | 390584.2955
71 | 120 | CONCLUIDO | 5.3314 | 18.76 | 15.59 | 93.55 | 1.26 | 10 | 264.42 | 57.72 | 18.75 | 8 | 67.94 | 32845.69 | 227.68 | 467.1 | 58.32 | 39.61 | 4402.87 | 0.68 | 0.75 | 2.63 | 0.26 | 1 | 10 | 315.5303 | 431.7224 | 390.5195 | 315530.2737 | 431722.4407 | 2.5992e-05 | 22 | 390519.4569
72 | 120 | CONCLUIDO | 5.3306 | 18.76 | 15.6 | 93.57 | 1.28 | 10 | 264.89 | 57.72 | 19 | 8 | 68.16 | 32903.54 | 227.84 | 467.07 | 58.55 | 39.61 | 4513.9 | 0.68 | 0.75 | 2.62 | 0.26 | 1 | 10 | 315.6292 | 431.8579 | 390.6419 | 315629.2429 | 431857.8548 | 2.5988e-05 | 22 | 390641.9472
73 | 120 | CONCLUIDO | 5.3313 | 18.76 | 15.59 | 93.56 | 1.29 | 10 | 265.36 | 57.72 | 19.25 | 8 | 68.38 | 32961.47 | 227.29 | 467.07 | 58.4 | 39.61 | 4439.54 | 0.68 | 0.75 | 2.63 | 0.26 | 1 | 10 | 315.3555 | 431.4834 | 390.3032 | 315355.5376 | 431483.359 | 2.5991e-05 | 22 | 390303.1928
74 | 120 | CONCLUIDO | 5.3335 | 18.75 | 15.59 | 93.51 | 1.31 | 10 | 265.83 | 57.72 | 19.5 | 8 | 68.6 | 33019.48 | 226.52 | 467.07 | 58.22 | 39.61 | 4349.81 | 0.68 | 0.75 | 2.62 | 0.25 | 1 | 10 | 314.9582 | 430.9396 | 389.8114 | 314958.1579 | 430939.6466 | 2.6002e-05 | 22 | 389811.3716
75 | 120 | CONCLUIDO | 5.3347 | 18.75 | 15.58 | 93.48 | 1.32 | 10 | 266.3 | 57.72 | 19.75 | 8 | 68.82 | 33077.58 | 225.59 | 467.07 | 58.04 | 39.61 | 4263.04 | 0.68 | 0.75 | 2.62 | 0.25 | 1 | 10 | 314.5015 | 430.3148 | 389.2462 | 314501.5161 | 430314.8491 | 2.6008e-05 | 22 | 389246.2039
76 | 120 | CONCLUIDO | 5.3323 | 18.75 | 15.59 | 93.54 | 1.33 | 10 | 266.77 | 57.72 | 20 | 8 | 69.05 | 33135.76 | 224.99 | 467.08 | 58.37 | 39.61 | 4426.11 | 0.68 | 0.75 | 2.62 | 0.26 | 1 | 10 | 314.2904 | 430.026 | 388.9849 | 314290.3802 | 430025.9637 | 2.5996e-05 | 22 | 388984.8893
77 | 120 | CONCLUIDO | 5.3557 | 18.67 | 15.55 | 103.69 | 1.35 | 9 | 267.24 | 57.72 | 20.25 | 7 | 69.27 | 33194.02 | 224.59 | 467.07 | 57.06 | 39.61 | 3777.68 | 0.69 | 0.75 | 2.62 | 0.22 | 1 | 10 | 313.5688 | 429.0386 | 388.0918 | 313568.7883 | 429038.6499 | 2.611e-05 | 22 | 388091.8033
78 | 120 | CONCLUIDO | 5.3544 | 18.68 | 15.56 | 103.71 | 1.36 | 9 | 267.71 | 57.72 | 20.5 | 7 | 69.49 | 33252.37 | 224.78 | 467.07 | 57.24 | 39.61 | 3864.14 | 0.69 | 0.75 | 2.62 | 0.22 | 1 | 10 | 313.6913 | 429.2063 | 388.2435 | 313691.3205 | 429206.3038 | 2.6104e-05 | 22 | 388243.4566
79 | 120 | CONCLUIDO | 5.3543 | 18.68 | 15.56 | 103.72 | 1.38 | 9 | 268.19 | 57.72 | 20.75 | 7 | 69.71 | 33310.81 | 225.14 | 467.07 | 57.22 | 39.61 | 3856.58 | 0.69 | 0.75 | 2.62 | 0.22 | 1 | 10 | 313.8561 | 429.4318 | 388.4474 | 313856.0912 | 429431.7504 | 2.6103e-05 | 22 | 388447.3868
80 | 120 | CONCLUIDO | 5.3548 | 18.67 | 15.56 | 103.71 | 1.39 | 9 | 268.66 | 57.72 | 21 | 7 | 69.94 | 33369.33 | 225.19 | 467.07 | 57.1 | 39.61 | 3798.02 | 0.69 | 0.75 | 2.63 | 0.22 | 1 | 10 | 313.8679 | 429.4479 | 388.462 | 313867.9046 | 429447.9139 | 2.6106e-05 | 22 | 388462.0078
81 | 120 | CONCLUIDO | 5.3544 | 18.68 | 15.56 | 103.72 | 1.41 | 9 | 269.14 | 57.72 | 21.25 | 7 | 70.16 | 33427.94 | 225.38 | 467.07 | 57.35 | 39.61 | 3923.15 | 0.69 | 0.75 | 2.62 | 0.22 | 1 | 10 | 313.9623 | 429.5771 | 388.5789 | 313962.3479 | 429577.1354 | 2.6104e-05 | 22 | 388578.8965
82 | 120 | CONCLUIDO | 5.3516 | 18.69 | 15.57 | 103.78 | 1.42 | 9 | 269.61 | 57.72 | 21.5 | 7 | 70.39 | 33486.63 | 225.21 | 467.07 | 57.62 | 39.61 | 4057.68 | 0.69 | 0.75 | 2.62 | 0.23 | 1 | 10 | 313.9547 | 429.5667 | 388.5694 | 313954.6991 | 429566.67 | 2.609e-05 | 22 | 388569.4299
83 | 120 | CONCLUIDO | 5.3536 | 18.68 | 15.56 | 103.74 | 1.43 | 9 | 270.09 | 57.72 | 21.75 | 7 | 70.62 | 33545.41 | 224.38 | 467.07 | 57.47 | 39.61 | 3978.6 | 0.69 | 0.75 | 2.62 | 0.23 | 1 | 10 | 313.5278 | 428.9826 | 388.0411 | 313527.8208 | 428982.5962 | 2.61e-05 | 22 | 388041.0993
84 | 120 | CONCLUIDO | 5.3523 | 18.68 | 15.56 | 103.76 | 1.45 | 9 | 270.57 | 57.72 | 22 | 7 | 70.84 | 33604.28 | 224.18 | 467.07 | 57.58 | 39.61 | 4034.44 | 0.69 | 0.75 | 2.62 | 0.23 | 1 | 10 | 313.4654 | 428.8972 | 387.9638 | 313465.3797 | 428897.1616 | 2.6094e-05 | 22 | 387963.8184
85 | 120 | CONCLUIDO | 5.3488 | 18.7 | 15.58 | 103.85 | 1.46 | 9 | 271.05 | 57.72 | 22.25 | 7 | 71.07 | 33663.24 | 223.78 | 467.07 | 58 | 39.61 | 4246.99 | 0.68 | 0.75 | 2.62 | 0.24 | 1 | 10 | 313.3773 | 428.7766 | 387.8548 | 313377.2889 | 428776.6319 | 2.6077e-05 | 22 | 387854.7919
86 | 120 | CONCLUIDO | 5.3533 | 18.68 | 15.56 | 103.74 | 1.47 | 9 | 271.52 | 57.72 | 22.5 | 7 | 71.3 | 33722.28 | 222.95 | 467.07 | 57.51 | 39.61 | 3998.71 | 0.69 | 0.75 | 2.62 | 0.23 | 1 | 10 | 312.8882 | 428.1074 | 387.2494 | 312888.1852 | 428107.4187 | 2.6099e-05 | 22 | 387249.4475
87 | 120 | CONCLUIDO | 5.3792 | 18.59 | 15.52 | 116.38 | 1.49 | 8 | 272 | 57.72 | 22.75 | 6 | 71.53 | 33781.41 | 221.88 | 467.07 | 55.92 | 39.61 | 3212.71 | 0.71 | 0.75 | 2.62 | 0.18 | 1 | 10 | 311.8214 | 426.6478 | 385.9292 | 311821.4348 | 426647.8437 | 2.6225e-05 | 22 | 385929.1723
88 | 120 | CONCLUIDO | 5.3767 | 18.6 | 15.53 | 116.44 | 1.5 | 8 | 272.49 | 57.72 | 23 | 6 | 71.76 | 33840.76 | 221.92 | 467.08 | 56.3 | 39.61 | 3402.73 | 0.7 | 0.75 | 2.62 | 0.19 | 1 | 10 | 311.9009 | 426.7565 | 386.0275 | 311900.8505 | 426756.5037 | 2.6213e-05 | 22 | 386027.4619
89 | 120 | CONCLUIDO | 5.3743 | 18.61 | 15.53 | 116.5 | 1.52 | 8 | 272.97 | 57.72 | 23.25 | 6 | 71.99 | 33900.07 | 222.15 | 467.07 | 56.45 | 39.61 | 3476.25 | 0.7 | 0.75 | 2.62 | 0.2 | 1 | 10 | 312.055 | 426.9674 | 386.2182 | 312054.9975 | 426967.4145 | 2.6201e-05 | 22 | 386218.2437
90 | 120 | CONCLUIDO | 5.3761 | 18.6 | 15.53 | 116.46 | 1.53 | 8 | 273.45 | 57.72 | 23.5 | 6 | 72.22 | 33959.47 | 222.38 | 467.07 | 56.3 | 39.61 | 3399.34 | 0.7 | 0.75 | 2.62 | 0.19 | 1 | 10 | 312.1205 | 427.057 | 386.2993 | 312120.4546 | 427056.9758 | 2.621e-05 | 22 | 386299.2574
91 | 120 | CONCLUIDO | 5.3755 | 18.6 | 15.53 | 116.47 | 1.54 | 8 | 273.93 | 57.72 | 23.75 | 6 | 72.46 | 34018.96 | 222.15 | 467.07 | 56.38 | 39.61 | 3442.46 | 0.7 | 0.75 | 2.62 | 0.2 | 1 | 10 | 312.0296 | 426.9327 | 386.1869 | 312029.6498 | 426932.7326 | 2.6207e-05 | 22 | 386186.8718
92 | 120 | CONCLUIDO | 5.3775 | 18.6 | 15.52 | 116.42 | 1.56 | 8 | 274.41 | 57.72 | 24 | 6 | 72.69 | 34078.55 | 222.13 | 467.07 | 56.02 | 39.61 | 3259.43 | 0.71 | 0.75 | 2.62 | 0.19 | 1 | 10 | 311.9697 | 426.8507 | 386.1127 | 311969.6999 | 426850.7065 | 2.6217e-05 | 22 | 386112.6742
93 | 120 | CONCLUIDO | 5.3764 | 18.6 | 15.53 | 116.45 | 1.57 | 8 | 274.9 | 57.72 | 24.25 | 6 | 72.92 | 34138.22 | 222.2 | 467.07 | 56.21 | 39.61 | 3356.33 | 0.7 | 0.75 | 2.62 | 0.19 | 1 | 10 | 312.0331 | 426.9375 | 386.1912 | 312033.1396 | 426937.5076 | 2.6211e-05 | 22 | 386191.191
94 | 120 | CONCLUIDO | 5.3747 | 18.61 | 15.53 | 116.49 | 1.58 | 8 | 275.38 | 57.72 | 24.5 | 6 | 73.16 | 34197.98 | 221.84 | 467.07 | 56.57 | 39.61 | 3533.42 | 0.7 | 0.75 | 2.62 | 0.2 | 1 | 10 | 311.907 | 426.765 | 386.0351 | 311907.0451 | 426764.9795 | 2.6203e-05 | 22 | 386035.1288
95 | 120 | CONCLUIDO | 5.3763 | 18.6 | 15.53 | 116.45 | 1.6 | 8 | 275.87 | 57.72 | 24.75 | 6 | 73.39 | 34257.84 | 221.2 | 467.07 | 56.27 | 39.61 | 3387.11 | 0.7 | 0.75 | 2.62 | 0.19 | 1 | 10 | 311.5854 | 426.3249 | 385.637 | 311585.3789 | 426324.8617 | 2.6211e-05 | 22 | 385637.0152
96 | 120 | CONCLUIDO | 5.3733 | 18.61 | 15.54 | 116.53 | 1.61 | 8 | 276.35 | 57.72 | 25 | 6 | 73.63 | 34317.79 | 220.64 | 467.07 | 56.7 | 39.61 | 3602.51 | 0.7 | 0.75 | 2.62 | 0.2 | 1 | 10 | 311.4052 | 426.0783 | 385.414 | 311405.1831 | 426078.3098 | 2.6196e-05 | 22 | 385413.9939
97 | 120 | CONCLUIDO | 5.3748 | 18.61 | 15.53 | 116.49 | 1.62 | 8 | 276.84 | 57.72 | 25.25 | 6 | 73.87 | 34377.83 | 220.25 | 467.07 | 56.49 | 39.61 | 3495.43 | 0.7 | 0.75 | 2.62 | 0.2 | 1 | 10 | 311.1894 | 425.7831 | 385.147 | 311189.4388 | 425783.1188 | 2.6203e-05 | 22 | 385146.9756
98 | 120 | CONCLUIDO | 5.376 | 18.6 | 15.53 | 116.46 | 1.64 | 8 | 277.33 | 57.72 | 25.5 | 6 | 74.1 | 34437.96 | 220.21 | 467.07 | 56.42 | 39.61 | 3462.3 | 0.7 | 0.75 | 2.62 | 0.19 | 1 | 10 | 311.1463 | 425.7241 | 385.0936 | 311146.2907 | 425724.0817 | 2.6209e-05 | 22 | 385093.5729
99 | 120 | CONCLUIDO | 5.3739 | 18.61 | 15.54 | 116.51 | 1.65 | 8 | 277.82 | 57.72 | 25.75 | 6 | 74.34 | 34498.19 | 219.48 | 467.07 | 56.54 | 39.61 | 3520.88 | 0.7 | 0.75 | 2.62 | 0.2 | 1 | 10 | 310.8705 | 425.3467 | 384.7522 | 310870.4931 | 425346.7234 | 2.6199e-05 | 22 | 384752.2291
100 | 120 | CONCLUIDO | 5.3945 | 18.54 | 15.51 | 132.94 | 1.66 | 7 | 278.31 | 57.72 | 26 | 5 | 74.58 | 34558.51 | 217.93 | 467.07 | 55.77 | 39.61 | 3142.92 | 0.71 | 0.75 | 2.62 | 0.18 | 1 | 10 | 309.7203 | 423.773 | 383.3287 | 309720.3458 | 423773.041 | 2.6299e-05 | 22 | 383328.7367
101 | 120 | CONCLUIDO | 5.3925 | 18.54 | 15.52 | 133 | 1.68 | 7 | 278.79 | 57.72 | 26.25 | 5 | 74.82 | 34618.92 | 218.51 | 467.09 | 55.94 | 39.61 | 3226.49 | 0.71 | 0.75 | 2.62 | 0.18 | 1 | 10 | 310.0304 | 424.1973 | 383.7125 | 310030.4441 | 424197.3312 | 2.629e-05 | 22 | 383712.5332
102 | 120 | CONCLUIDO | 5.392 | 18.55 | 15.52 | 133.01 | 1.69 | 7 | 279.29 | 57.72 | 26.5 | 5 | 75.06 | 34679.43 | 218.89 | 467.12 | 55.98 | 39.61 | 3248.02 | 0.71 | 0.75 | 2.62 | 0.18 | 1 | 10 | 310.2112 | 424.4447 | 383.9363 | 310211.2393 | 424444.7031 | 2.6287e-05 | 22 | 383936.2964
103 | 120 | CONCLUIDO | 5.3934 | 18.54 | 15.51 | 132.97 | 1.7 | 7 | 279.78 | 57.72 | 26.75 | 5 | 75.3 | 34740.03 | 219.42 | 467.07 | 55.97 | 39.61 | 3238.45 | 0.71 | 0.75 | 2.62 | 0.18 | 1 | 10 | 310.4112 | 424.7183 | 384.1838 | 310411.2124 | 424718.3151 | 2.6294e-05 | 22 | 384183.7952
104 | 120 | CONCLUIDO | 5.3961 | 18.53 | 15.5 | 132.89 | 1.72 | 7 | 280.27 | 57.72 | 27 | 5 | 75.54 | 34800.73 | 219.15 | 467.07 | 55.59 | 39.61 | 3051.47 | 0.71 | 0.75 | 2.62 | 0.17 | 1 | 10 | 310.2255 | 424.4642 | 383.9539 | 310225.4971 | 424464.2113 | 2.6307e-05 | 22 | 383953.9427
105 | 120 | CONCLUIDO | 5.3925 | 18.54 | 15.52 | 133 | 1.73 | 7 | 280.76 | 57.72 | 27.25 | 5 | 75.79 | 34861.53 | 219.62 | 467.07 | 55.96 | 39.61 | 3235.33 | 0.71 | 0.75 | 2.62 | 0.18 | 1 | 10 | 310.5283 | 424.8785 | 384.3287 | 310528.3021 | 424878.5225 | 2.629e-05 | 22 | 384328.7126
106 | 120 | CONCLUIDO | 5.3942 | 18.54 | 15.51 | 132.95 | 1.74 | 7 | 281.26 | 57.72 | 27.5 | 5 | 76.03 | 34922.42 | 219.81 | 467.07 | 55.84 | 39.61 | 3175.98 | 0.71 | 0.75 | 2.62 | 0.18 | 1 | 10 | 310.5695 | 424.9349 | 384.3797 | 310569.4842 | 424934.8697 | 2.6298e-05 | 22 | 384379.6821
107 | 120 | CONCLUIDO | 5.3955 | 18.53 | 15.51 | 132.91 | 1.75 | 7 | 281.75 | 57.72 | 27.75 | 5 | 76.28 | 34983.41 | 219.75 | 467.11 | 55.66 | 39.61 | 3085.46 | 0.71 | 0.75 | 2.62 | 0.17 | 1 | 10 | 310.5156 | 424.8611 | 384.313 | 310515.5876 | 424861.1259 | 2.6304e-05 | 22 | 384312.9764
108 | 120 | CONCLUIDO | 5.3941 | 18.54 | 15.51 | 132.95 | 1.77 | 7 | 282.25 | 57.72 | 28 | 5 | 76.52 | 35044.49 | 219.31 | 467.08 | 55.82 | 39.61 | 3166.98 | 0.71 | 0.75 | 2.62 | 0.18 | 1 | 10 | 310.3474 | 424.631 | 384.1048 | 310347.3678 | 424630.9602 | 2.6297e-05 | 22 | 384104.7774
109 | 120 | CONCLUIDO | 5.3992 | 18.52 | 15.49 | 132.8 | 1.78 | 7 | 282.74 | 57.72 | 28.25 | 5 | 76.77 | 35105.68 | 218.59 | 467.07 | 55.23 | 39.61 | 2872.63 | 0.72 | 0.75 | 2.62 | 0.16 | 1 | 10 | 309.9018 | 424.0213 | 383.5533 | 309901.795 | 424021.3079 | 2.6322e-05 | 22 | 383553.3094
110 | 120 | CONCLUIDO | 5.3982 | 18.52 | 15.5 | 132.83 | 1.79 | 7 | 283.24 | 57.72 | 28.5 | 5 | 77.01 | 35166.96 | 218.29 | 467.11 | 55.3 | 39.61 | 2903.78 | 0.72 | 0.75 | 2.62 | 0.16 | 1 | 10 | 309.7967 | 423.8775 | 383.4233 | 309796.7162 | 423877.5344 | 2.6317e-05 | 22 | 383423.2574
111 | 120 | CONCLUIDO | 5.3967 | 18.53 | 15.5 | 132.88 | 1.8 | 7 | 283.74 | 57.72 | 28.75 | 5 | 77.26 | 35228.34 | 218.4 | 467.07 | 55.38 | 39.61 | 2945.15 | 0.72 | 0.75 | 2.62 | 0.17 | 1 | 10 | 309.8769 | 423.9873 | 383.5226 | 309876.9476 | 423987.3105 | 2.631e-05 | 22 | 383522.5567
112 | 120 | CONCLUIDO | 5.3961 | 18.53 | 15.5 | 132.89 | 1.82 | 7 | 284.23 | 57.72 | 29 | 5 | 77.51 | 35289.82 | 217.73 | 467.07 | 55.43 | 39.61 | 2968.43 | 0.71 | 0.75 | 2.62 | 0.17 | 1 | 10 | 309.589 | 423.5934 | 383.1662 | 309589.0225 | 423593.3587 | 2.6307e-05 | 22 | 383166.203
113 | 120 | CONCLUIDO | 5.3988 | 18.52 | 15.49 | 132.81 | 1.83 | 7 | 284.73 | 57.72 | 29.25 | 5 | 77.76 | 35351.4 | 217.45 | 467.1 | 55.18 | 39.61 | 2844.03 | 0.72 | 0.75 | 2.62 | 0.16 | 1 | 10 | 309.3993 | 423.3338 | 382.9314 | 309399.3313 | 423333.8148 | 2.632e-05 | 22 | 382931.4297
114 | 120 | CONCLUIDO | 5.3994 | 18.52 | 15.49 | 132.8 | 1.84 | 7 | 285.23 | 57.72 | 29.5 | 5 | 78.01 | 35413.08 | 217.04 | 467.07 | 55.11 | 39.61 | 2813.26 | 0.72 | 0.75 | 2.62 | 0.16 | 1 | 10 | 309.2034 | 423.0657 | 382.6889 | 309203.3501 | 423065.6647 | 2.6323e-05 | 22 | 382688.8714
115 | 120 | CONCLUIDO | 5.3967 | 18.53 | 15.5 | 132.87 | 1.85 | 7 | 285.73 | 57.72 | 29.75 | 5 | 78.26 | 35474.86 | 217.08 | 467.12 | 55.44 | 39.61 | 2976.05 | 0.71 | 0.75 | 2.62 | 0.17 | 1 | 10 | 309.2854 | 423.1779 | 382.7904 | 309285.361 | 423177.8756 | 2.631e-05 | 22 | 382790.3731
116 | 120 | CONCLUIDO | 5.3956 | 18.53 | 15.51 | 132.91 | 1.87 | 7 | 286.24 | 57.72 | 30 | 5 | 78.51 | 35536.74 | 216.76 | 467.07 | 55.66 | 39.61 | 3086.74 | 0.71 | 0.75 | 2.62 | 0.17 | 1 | 10 | 309.1732 | 423.0244 | 382.6516 | 309173.2051 | 423024.4189 | 2.6305e-05 | 22 | 382651.5621
117 | 120 | CONCLUIDO | 5.3976 | 18.53 | 15.5 | 132.85 | 1.88 | 7 | 286.74 | 57.72 | 30.25 | 5 | 78.77 | 35598.85 | 216.33 | 467.07 | 55.39 | 39.61 | 2948.8 | 0.72 | 0.75 | 2.62 | 0.17 | 1 | 10 | 308.9308 | 422.6928 | 382.3516 | 308930.8171 | 422692.773 | 2.6314e-05 | 22 | 382351.568
118 | 120 | CONCLUIDO | 5.3962 | 18.53 | 15.5 | 132.89 | 1.89 | 7 | 287.24 | 57.72 | 30.5 | 5 | 79.02 | 35660.94 | 215.46 | 467.07 | 55.49 | 39.61 | 3001.7 | 0.71 | 0.75 | 2.62 | 0.17 | 1 | 10 | 308.5695 | 422.1984 | 381.9044 | 308569.5199 | 422198.4303 | 2.6308e-05 | 22 | 381904.4047
119 | 120 | CONCLUIDO | 5.4189 | 18.45 | 15.47 | 154.72 | 1.9 | 6 | 287.75 | 57.72 | 30.75 | 4 | 79.27 | 35723.13 | 214.24 | 467.08 | 54.42 | 39.61 | 2472.81 | 0.73 | 0.75 | 2.62 | 0.14 | 1 | 10 | 307.5379 | 420.787 | 380.6277 | 307537.9368 | 420786.9727 | 2.6418e-05 | 22 | 380627.6546
120 | 120 | CONCLUIDO | 5.4198 | 18.45 | 15.47 | 154.69 | 1.92 | 6 | 288.25 | 57.72 | 31 | 4 | 79.53 | 35785.42 | 214.19 | 467.08 | 54.32 | 39.61 | 2421.01 | 0.73 | 0.75 | 2.62 | 0.14 | 1 | 10 | 307.4975 | 420.7317 | 380.5776 | 307497.5184 | 420731.6705 | 2.6423e-05 | 22 | 380577.6304
121 | 120 | CONCLUIDO | 5.4183 | 18.46 | 15.47 | 154.74 | 1.93 | 6 | 288.76 | 57.72 | 31.25 | 4 | 79.78 | 35847.82 | 214.53 | 467.07 | 54.43 | 39.61 | 2473.94 | 0.73 | 0.75 | 2.62 | 0.14 | 1 | 10 | 307.6795 | 420.9806 | 380.8028 | 307679.462 | 420980.6138 | 2.6415e-05 | 22 | 380802.8149
122 | 120 | CONCLUIDO | 5.4176 | 18.46 | 15.48 | 154.76 | 1.94 | 6 | 289.27 | 57.72 | 31.5 | 4 | 80.04 | 35910.33 | 214.51 | 467.07 | 54.67 | 39.61 | 2594.27 | 0.72 | 0.75 | 2.62 | 0.14 | 1 | 10 | 307.6933 | 420.9996 | 380.82 | 307693.3078 | 420999.5582 | 2.6412e-05 | 22 | 380819.9513
123 | 120 | CONCLUIDO | 5.4159 | 18.46 | 15.48 | 154.82 | 1.95 | 6 | 289.77 | 57.72 | 31.75 | 4 | 80.3 | 35972.93 | 214.47 | 467.07 | 54.89 | 39.61 | 2704.8 | 0.72 | 0.75 | 2.62 | 0.15 | 1 | 10 | 307.7097 | 421.022 | 380.8403 | 307709.7169 | 421022.0098 | 2.6404e-05 | 22 | 380840.2601
124 | 120 | CONCLUIDO | 5.4176 | 18.46 | 15.48 | 154.76 | 1.96 | 6 | 290.28 | 57.72 | 32 | 4 | 80.56 | 36035.65 | 214.31 | 467.07 | 54.63 | 39.61 | 2577.19 | 0.73 | 0.75 | 2.62 | 0.14 | 1 | 10 | 307.604 | 420.8774 | 380.7094 | 307604.0193 | 420877.3897 | 2.6412e-05 | 22 | 380709.4423
125 | 120 | CONCLUIDO | 5.4202 | 18.45 | 15.47 | 154.67 | 1.97 | 6 | 290.79 | 57.72 | 32.25 | 4 | 80.82 | 36098.46 | 214.22 | 467.07 | 54.32 | 39.61 | 2420.19 | 0.73 | 0.75 | 2.62 | 0.13 | 1 | 10 | 307.5029 | 420.739 | 380.5842 | 307502.862 | 420738.9819 | 2.6425e-05 | 22 | 380584.244
126 | 120 | CONCLUIDO | 5.4225 | 18.44 | 15.46 | 154.59 | 1.99 | 6 | 291.3 | 57.72 | 32.5 | 4 | 81.08 | 36161.39 | 214.28 | 467.08 | 54.09 | 39.61 | 2304.04 | 0.73 | 0.75 | 2.62 | 0.13 | 1 | 10 | 307.4747 | 420.7005 | 380.5494 | 307474.7322 | 420700.4935 | 2.6436e-05 | 22 | 380549.4288
127 | 120 | CONCLUIDO | 5.4208 | 18.45 | 15.47 | 154.65 | 2 | 6 | 291.81 | 57.72 | 32.75 | 4 | 81.34 | 36224.42 | 213.94 | 467.07 | 54.25 | 39.61 | 2387.08 | 0.73 | 0.75 | 2.62 | 0.13 | 1 | 10 | 307.3659 | 420.5515 | 380.4147 | 307365.8677 | 420551.5403 | 2.6428e-05 | 22 | 380414.6915
128 | 120 | CONCLUIDO | 5.4191 | 18.45 | 15.47 | 154.71 | 2.01 | 6 | 292.32 | 57.72 | 33 | 4 | 81.6 | 36287.56 | 213.91 | 467.07 | 54.44 | 39.61 | 2480.02 | 0.73 | 0.75 | 2.62 | 0.14 | 1 | 10 | 307.3866 | 420.5799 | 380.4404 | 307386.6275 | 420579.9447 | 2.6419e-05 | 22 | 380440.3851
129 | 120 | CONCLUIDO | 5.4192 | 18.45 | 15.47 | 154.71 | 2.02 | 6 | 292.84 | 57.72 | 33.25 | 4 | 81.86 | 36350.81 | 213.49 | 467.07 | 54.41 | 39.61 | 2465.48 | 0.73 | 0.75 | 2.62 | 0.14 | 1 | 10 | 307.1972 | 420.3207 | 380.2059 | 307197.1678 | 420320.7176 | 2.642e-05 | 22 | 380205.8982
130 | 120 | CONCLUIDO | 5.419 | 18.45 | 15.47 | 154.71 | 2.03 | 6 | 293.35 | 57.72 | 33.5 | 4 | 82.13 | 36414.16 | 213.07 | 467.07 | 54.46 | 39.61 | 2492.62 | 0.73 | 0.75 | 2.62 | 0.14 | 1 | 10 | 307.0137 | 420.0697 | 379.9789 | 307013.7217 | 420069.7186 | 2.6419e-05 | 22 | 379978.8542
131 | 120 | CONCLUIDO | 5.4182 | 18.46 | 15.47 | 154.74 | 2.05 | 6 | 293.87 | 57.72 | 33.75 | 4 | 82.39 | 36477.63 | 212.6 | 467.07 | 54.56 | 39.61 | 2543.33 | 0.73 | 0.75 | 2.62 | 0.14 | 1 | 10 | 306.8199 | 419.8046 | 379.739 | 306819.9378 | 419804.5749 | 2.6415e-05 | 22 | 379739.0155
132 | 120 | CONCLUIDO | 5.4167 | 18.46 | 15.48 | 154.79 | 2.06 | 6 | 294.38 | 57.72 | 34 | 4 | 82.66 | 36541.2 | 212.47 | 467.07 | 54.73 | 39.61 | 2623.73 | 0.72 | 0.75 | 2.62 | 0.15 | 1 | 10 | 306.8006 | 419.7781 | 379.715 | 306800.5548 | 419778.0542 | 2.6408e-05 | 22 | 379715.0258
133 | 120 | CONCLUIDO | 5.417 | 18.46 | 15.48 | 154.78 | 2.07 | 6 | 294.9 | 57.72 | 34.25 | 4 | 82.92 | 36604.89 | 212.45 | 467.08 | 54.61 | 39.61 | 2563.55 | 0.73 | 0.75 | 2.62 | 0.14 | 1 | 10 | 306.7856 | 419.7576 | 379.6966 | 306785.6276 | 419757.63 | 2.6409e-05 | 22 | 379696.551
134 | 120 | CONCLUIDO | 5.4179 | 18.46 | 15.48 | 154.75 | 2.08 | 6 | 295.41 | 57.72 | 34.5 | 4 | 83.19 | 36668.68 | 211.47 | 467.12 | 54.6 | 39.61 | 2562.69 | 0.73 | 0.75 | 2.62 | 0.14 | 1 | 10 | 306.3302 | 419.1344 | 379.1328 | 306330.1512 | 419134.4272 | 2.6413e-05 | 22 | 379132.8257
135 | 120 | CONCLUIDO | 5.4156 | 18.47 | 15.48 | 154.83 | 2.09 | 6 | 295.93 | 57.72 | 34.75 | 4 | 83.46 | 36732.59 | 211.5 | 467.07 | 54.82 | 39.61 | 2669.08 | 0.72 | 0.75 | 2.62 | 0.15 | 1 | 10 | 306.3893 | 419.2154 | 379.2061 | 306389.3415 | 419215.414 | 2.6402e-05 | 22 | 379206.0833
136 | 120 | CONCLUIDO | 5.4182 | 18.46 | 15.47 | 154.74 | 2.1 | 6 | 296.45 | 57.72 | 35 | 4 | 83.73 | 36796.61 | 210.85 | 467.07 | 54.61 | 39.61 | 2563.45 | 0.73 | 0.75 | 2.62 | 0.14 | 1 | 10 | 306.0387 | 418.7357 | 378.7722 | 306038.7495 | 418735.7186 | 2.6415e-05 | 22 | 378772.1693
137 | 120 | CONCLUIDO | 5.4195 | 18.45 | 15.47 | 154.7 | 2.11 | 6 | 296.97 | 57.72 | 35.25 | 4 | 84 | 36860.74 | 209.78 | 467.07 | 54.42 | 39.61 | 2473.4 | 0.73 | 0.75 | 2.62 | 0.14 | 1 | 10 | 305.5354 | 418.0471 | 378.1492 | 305535.4293 | 418047.0536 | 2.6421e-05 | 22 | 378149.2296
138 | 120 | CONCLUIDO | 5.419 | 18.45 | 15.47 | 154.71 | 2.13 | 6 | 297.49 | 57.72 | 35.5 | 4 | 84.27 | 36924.99 | 208.77 | 467.07 | 54.43 | 39.61 | 2478 | 0.73 | 0.75 | 2.62 | 0.14 | 1 | 10 | 305.0945 | 417.4438 | 377.6035 | 305094.5138 | 417443.7737 | 2.6419e-05 | 22 | 377603.5258
139 | 120 | CONCLUIDO | 5.4195 | 18.45 | 15.47 | 154.7 | 2.14 | 6 | 298.01 | 57.72 | 35.75 | 4 | 84.54 | 36989.35 | 207.93 | 467.07 | 54.38 | 39.61 | 2451.15 | 0.73 | 0.75 | 2.62 | 0.14 | 1 | 10 | 304.7098 | 416.9174 | 377.1274 | 304709.7998 | 416917.3909 | 2.6421e-05 | 22 | 377127.3803
140 | 120 | CONCLUIDO | 5.419 | 18.45 | 15.47 | 154.71 | 2.15 | 6 | 298.54 | 57.72 | 36 | 4 | 84.81 | 37053.82 | 206.33 | 467.07 | 54.44 | 39.61 | 2480.93 | 0.73 | 0.75 | 2.62 | 0.14 | 1 | 10 | 304.0055 | 415.9537 | 376.2557 | 304005.475 | 415953.7026 | 2.6419e-05 | 22 | 376255.665
141 | 120 | CONCLUIDO | 5.4184 | 18.46 | 15.47 | 154.73 | 2.16 | 6 | 299.06 | 57.72 | 36.25 | 3 | 85.09 | 37118.41 | 206.13 | 467.07 | 54.52 | 39.61 | 2520.92 | 0.73 | 0.75 | 2.62 | 0.14 | 1 | 10 | 303.9279 | 415.8475 | 376.1596 | 303927.8818 | 415847.5362 | 2.6416e-05 | 22 | 376159.631
142 | 120 | CONCLUIDO | 5.4167 | 18.46 | 15.48 | 154.79 | 2.17 | 6 | 299.59 | 57.72 | 36.5 | 3 | 85.36 | 37183.24 | 205.84 | 467.07 | 54.69 | 39.61 | 2604.05 | 0.72 | 0.75 | 2.62 | 0.15 | 1 | 10 | 303.8401 | 415.7275 | 376.051 | 303840.1475 | 415727.4944 | 2.6408e-05 | 22 | 376051.0458
143 | 120 | CONCLUIDO | 5.4409 | 18.38 | 15.44 | 185.31 | 2.18 | 5 | 300.11 | 57.72 | 36.75 | 2 | 85.64 | 37248.06 | 204.88 | 467.07 | 53.51 | 39.61 | 2018.8 | 0.74 | 0.76 | 2.62 | 0.11 | 1 | 10 | 302.9104 | 414.4553 | 374.9003 | 302910.3743 | 414455.3376 | 2.6526e-05 | 22 | 374900.3019
144 | 120 | CONCLUIDO | 5.4401 | 18.38 | 15.45 | 185.34 | 2.19 | 5 | 300.64 | 57.72 | 37 | 2 | 85.91 | 37313 | 205.34 | 467.09 | 53.6 | 39.61 | 2064.63 | 0.74 | 0.76 | 2.62 | 0.11 | 1 | 10 | 303.1389 | 414.768 | 375.1831 | 303138.8746 | 414767.9817 | 2.6522e-05 | 22 | 375183.1077
145 | 120 | CONCLUIDO | 5.4398 | 18.38 | 15.45 | 185.36 | 2.2 | 5 | 301.17 | 57.72 | 37.25 | 1 | 86.19 | 37378.06 | 205.72 | 467.07 | 53.56 | 39.61 | 2046.44 | 0.74 | 0.76 | 2.62 | 0.11 | 1 | 10 | 303.3136 | 415.007 | 375.3994 | 303313.6008 | 415007.0499 | 2.652e-05 | 22 | 375399.3595
146 | 120 | CONCLUIDO | 5.4399 | 18.38 | 15.45 | 185.35 | 2.21 | 5 | 301.69 | 57.72 | 37.5 | 1 | 86.47 | 37443.23 | 206.16 | 467.07 | 53.52 | 39.61 | 2025.23 | 0.74 | 0.76 | 2.62 | 0.11 | 1 | 10 | 303.5073 | 415.2721 | 375.6391 | 303507.3037 | 415272.0828 | 2.6521e-05 | 22 | 375639.098
147 | 120 | CONCLUIDO | 5.44 | 18.38 | 15.45 | 185.35 | 2.22 | 5 | 302.22 | 57.72 | 37.75 | 1 | 86.75 | 37508.53 | 206.41 | 467.07 | 53.52 | 39.61 | 2024.03 | 0.74 | 0.76 | 2.62 | 0.11 | 1 | 10 | 303.6165 | 415.4215 | 375.7743 | 303616.5247 | 415421.5237 | 2.6521e-05 | 22 | 375774.2766
148 | 120 | CONCLUIDO | 5.4403 | 18.38 | 15.44 | 185.34 | 2.24 | 5 | 302.75 | 57.72 | 38 | 1 | 87.03 | 37573.94 | 206.84 | 467.07 | 53.48 | 39.61 | 2007.35 | 0.74 | 0.76 | 2.62 | 0.11 | 1 | 10 | 303.7933 | 415.6633 | 375.993 | 303793.2654 | 415663.3481 | 2.6523e-05 | 22 | 375993.0216
149 | 120 | CONCLUIDO | 5.4405 | 18.38 | 15.44 | 185.33 | 2.25 | 5 | 303.29 | 57.72 | 38.25 | 1 | 87.31 | 37639.48 | 207.11 | 467.07 | 53.5 | 39.61 | 2016.18 | 0.74 | 0.76 | 2.62 | 0.11 | 1 | 10 | 303.9094 | 415.8223 | 376.1368 | 303909.4271 | 415822.2857 | 2.6524e-05 | 22 | 376136.7904
150 | 120 | CONCLUIDO | 5.4395 | 18.38 | 15.45 | 185.37 | 2.26 | 5 | 303.82 | 57.72 | 38.5 | 0 | 87.59 | 37705.13 | 207.56 | 467.07 | 53.47 | 39.61 | 2000.06 | 0.74 | 0.76 | 2.62 | 0.11 | 1 | 10 | 304.1375 | 416.1344 | 376.4191 | 304137.5285 | 416134.384 | 2.6519e-05 | 22 | 376419.1025

## RESULTADOS_27
Unnamed: 0 | Volume de calda [L] | STATUS | Capacidade operacional [ha/h] | Tempo de missao [h] | Tempo util [h] | Tempo por voo [min] | Autonomia Projetada [h] | N° Voos | MTOW [kg] | Massa Estrutura [kg] | Combustível [kg] | Abastecimentos | Massa gerador | Potência gerador [W] | Combustível consumido [L] | Calda cons [L] | Distância percorrida [km] | Distância Pulverizando [km] | RTL ACUMULADO[m] | EOC [km/km] | EOC [h/h] | Tempo de manobra [h] | Tempo rtl_rtw [h] | V pulv [m/s] | V desloc [m/s] | Preço Total por ha Simples [R$/ha] | Preço Total por ha Presumido [R$/ha] | Preço Total por ha Real [R$/ha] | Preço Total Simples [R$] | Preço Total Presumido [R$] | Prod CAPEX [ha/h/R$] | Dias Trabalhados | Preço Total Real [R$]
0 | 145 | CONCLUIDO | 2.1756 | 45.96 | 25.34 | 4.64 | 0.06 | 328 | 285.18 | 61.2 | 1 | 326 | 77.98 | 35406.83 | 450.95 | 467.36 | 377.31 | 39.61 | 162306.73 | 0.1 | 0.46 | 3.15 | 9.99 | 1 | 10 | 1047.8433 | 1433.7054 | 1296.8746 | 1047843.3102 | 1433705.4445 | 9.827e-06 | 54 | 1296874.6091
1 | 145 | CONCLUIDO | 2.6633 | 37.55 | 22.2 | 5.79 | 0.08 | 230 | 285.68 | 61.2 | 1.25 | 228 | 78.24 | 35468.6 | 394.97 | 467.36 | 274.38 | 39.61 | 111329.49 | 0.14 | 0.53 | 2.98 | 6.86 | 1 | 10 | 798.3035 | 1092.274 | 988.0289 | 798303.4687 | 1092274.0245 | 1.203e-05 | 44 | 988028.9246
2 | 145 | CONCLUIDO | 3.0246 | 33.06 | 20.57 | 6.97 | 0.09 | 177 | 286.19 | 61.2 | 1.5 | 175 | 78.49 | 35530.47 | 365.83 | 467.26 | 221.2 | 39.61 | 85005.34 | 0.18 | 0.57 | 2.89 | 5.24 | 1 | 10 | 679.3198 | 929.4753 | 840.7675 | 679319.7857 | 929475.3003 | 1.3662e-05 | 39 | 840767.4822
3 | 145 | CONCLUIDO | 3.3047 | 30.26 | 19.55 | 8.15 | 0.11 | 144 | 286.69 | 61.2 | 1.75 | 142 | 78.74 | 35592.57 | 347.46 | 467.23 | 187.24 | 39.61 | 68192.17 | 0.21 | 0.6 | 2.85 | 4.21 | 1 | 10 | 609.56 | 834.0269 | 754.4285 | 609559.9963 | 834026.8788 | 1.4927e-05 | 36 | 754428.524
4 | 145 | CONCLUIDO | 3.5207 | 28.4 | 18.88 | 9.29 | 0.12 | 122 | 287.19 | 61.2 | 2 | 120 | 78.99 | 35654.65 | 335.35 | 467.2 | 165.39 | 39.61 | 57373.68 | 0.24 | 0.62 | 2.81 | 3.54 | 1 | 10 | 555.801 | 760.4715 | 687.8931 | 555801.0195 | 760471.4751 | 1.5903e-05 | 33 | 687893.1449
5 | 145 | CONCLUIDO | 3.6955 | 27.06 | 18.4 | 10.41 | 0.14 | 106 | 287.7 | 61.2 | 2.25 | 104 | 79.25 | 35716.83 | 326.61 | 467.23 | 149.77 | 39.61 | 49647.39 | 0.26 | 0.63 | 2.78 | 3.06 | 1 | 10 | 528.2284 | 722.7454 | 653.7676 | 528228.3798 | 722745.373 | 1.6692e-05 | 32 | 653767.569
6 | 145 | CONCLUIDO | 3.8316 | 26.1 | 18.08 | 11.54 | 0.15 | 94 | 288.2 | 61.2 | 2.5 | 92 | 79.5 | 35779.11 | 320.94 | 467.28 | 139.48 | 39.61 | 44558.49 | 0.28 | 0.65 | 2.77 | 2.75 | 1 | 10 | 506.7253 | 693.324 | 627.1541 | 506725.3484 | 693323.9769 | 1.7307e-05 | 31 | 627154.1096
7 | 145 | CONCLUIDO | 3.9648 | 25.22 | 17.75 | 12.68 | 0.17 | 84 | 288.71 | 61.2 | 2.75 | 82 | 79.76 | 35841.5 | 314.77 | 467.18 | 128.78 | 39.61 | 39261.01 | 0.31 | 0.66 | 2.74 | 2.41 | 1 | 10 | 485.9187 | 664.8554 | 601.4025 | 485918.6713 | 664855.3633 | 1.7909e-05 | 30 | 601402.5006
8 | 145 | CONCLUIDO | 4.0705 | 24.57 | 17.52 | 13.83 | 0.18 | 76 | 289.21 | 61.2 | 3 | 74 | 80.02 | 35903.99 | 310.71 | 467.16 | 120.79 | 39.61 | 35306.17 | 0.33 | 0.67 | 2.74 | 2.19 | 1 | 10 | 468.6331 | 641.2045 | 580.0089 | 468633.1259 | 641204.5174 | 1.8386e-05 | 29 | 580008.8582
9 | 145 | CONCLUIDO | 4.1667 | 24 | 17.33 | 15.07 | 0.2 | 69 | 289.72 | 61.2 | 3.25 | 67 | 80.27 | 35966.59 | 307.06 | 467.17 | 114.89 | 39.61 | 32388.82 | 0.34 | 0.67 | 2.72 | 2 | 1 | 10 | 452.5058 | 619.1385 | 560.0488 | 452505.8475 | 619138.4637 | 1.8821e-05 | 28 | 560048.7577
10 | 145 | CONCLUIDO | 4.243 | 23.57 | 17.17 | 16.1 | 0.21 | 64 | 290.23 | 61.2 | 3.5 | 62 | 80.53 | 36029.29 | 304.15 | 467.11 | 109.48 | 39.61 | 29709.79 | 0.36 | 0.68 | 2.72 | 1.84 | 1 | 10 | 447.0716 | 611.7031 | 553.323 | 447071.5886 | 611703.071 | 1.9165e-05 | 28 | 553322.9884
11 | 145 | CONCLUIDO | 4.3176 | 23.16 | 17.03 | 17.32 | 0.23 | 59 | 290.74 | 61.2 | 3.75 | 57 | 80.79 | 36092.1 | 301.48 | 467.15 | 105.08 | 39.61 | 27537.38 | 0.38 | 0.68 | 2.71 | 1.7 | 1 | 10 | 433.0503 | 592.5185 | 535.9694 | 433050.3069 | 592518.5347 | 1.9502e-05 | 27 | 535969.3974
12 | 145 | CONCLUIDO | 4.3847 | 22.81 | 16.89 | 18.43 | 0.24 | 55 | 291.25 | 61.2 | 4 | 53 | 81.05 | 36155.02 | 298.98 | 467.15 | 100.54 | 39.61 | 25286.92 | 0.39 | 0.69 | 2.7 | 1.56 | 1 | 10 | 428.619 | 586.4554 | 530.4849 | 428618.9981 | 586455.4225 | 1.9805e-05 | 27 | 530484.9401
13 | 145 | CONCLUIDO | 4.4295 | 22.58 | 16.82 | 19.41 | 0.26 | 52 | 291.76 | 61.2 | 4.25 | 50 | 81.31 | 36218.04 | 297.63 | 467.16 | 98.57 | 39.61 | 24317.85 | 0.4 | 0.69 | 2.69 | 1.49 | 1 | 10 | 425.9363 | 582.7848 | 527.1646 | 425936.2584 | 582784.7797 | 2.0008e-05 | 27 | 527164.6183
14 | 145 | CONCLUIDO | 4.4757 | 22.34 | 16.75 | 20.51 | 0.27 | 49 | 292.27 | 61.2 | 4.5 | 47 | 81.57 | 36281.16 | 296.21 | 467.13 | 96.1 | 39.61 | 23093.72 | 0.41 | 0.7 | 2.69 | 1.42 | 1 | 10 | 414.2022 | 566.7297 | 512.6418 | 414202.1656 | 566729.6763 | 2.0216e-05 | 26 | 512641.7914
15 | 145 | CONCLUIDO | 4.5326 | 22.06 | 16.63 | 21.7 | 0.29 | 46 | 292.79 | 61.2 | 4.75 | 44 | 81.84 | 36344.4 | 293.91 | 467.08 | 92.34 | 39.61 | 21228.94 | 0.43 | 0.7 | 2.68 | 1.3 | 1 | 10 | 410.5931 | 561.7916 | 508.175 | 410593.0718 | 561791.5549 | 2.0473e-05 | 26 | 508174.9574
16 | 145 | CONCLUIDO | 4.5874 | 21.8 | 16.53 | 23.07 | 0.3 | 43 | 293.3 | 61.2 | 5 | 41 | 82.1 | 36407.75 | 291.96 | 467.15 | 88.9 | 39.61 | 19526.78 | 0.45 | 0.71 | 2.68 | 1.2 | 1 | 10 | 407.3588 | 557.3663 | 504.172 | 407358.7976 | 557366.2783 | 2.0721e-05 | 26 | 504172.023
17 | 145 | CONCLUIDO | 4.6218 | 21.64 | 16.48 | 24.11 | 0.32 | 41 | 293.81 | 61.2 | 5.25 | 39 | 82.36 | 36471.2 | 290.85 | 467.14 | 87.13 | 39.61 | 18650.25 | 0.45 | 0.71 | 2.68 | 1.14 | 1 | 10 | 405.4414 | 554.7428 | 501.799 | 405441.4204 | 554742.8382 | 2.0876e-05 | 26 | 501798.9603
18 | 145 | CONCLUIDO | 4.6521 | 21.5 | 16.45 | 25.3 | 0.33 | 39 | 294.33 | 61.2 | 5.5 | 37 | 82.63 | 36534.76 | 290.16 | 467.12 | 85.91 | 39.61 | 18050.12 | 0.46 | 0.71 | 2.68 | 1.11 | 1 | 10 | 394.9297 | 540.3603 | 488.789 | 394929.7176 | 540360.2627 | 2.1013e-05 | 25 | 488789.0377
19 | 145 | CONCLUIDO | 4.6886 | 21.33 | 16.39 | 26.57 | 0.35 | 37 | 294.84 | 61.2 | 5.75 | 35 | 82.9 | 36598.44 | 288.81 | 467.17 | 84.08 | 39.61 | 17147.53 | 0.47 | 0.71 | 2.67 | 1.05 | 1 | 10 | 392.8545 | 537.5209 | 486.2206 | 392854.5221 | 537520.8887 | 2.1178e-05 | 25 | 486220.6495
20 | 145 | CONCLUIDO | 4.7079 | 21.24 | 16.35 | 27.25 | 0.36 | 36 | 295.36 | 61.2 | 6 | 34 | 83.16 | 36662.22 | 288.29 | 467.07 | 83.1 | 39.61 | 16662.65 | 0.48 | 0.71 | 2.67 | 1.02 | 1 | 10 | 391.8609 | 536.1614 | 484.9909 | 391860.9057 | 536161.3789 | 2.1265e-05 | 25 | 484990.8894
21 | 145 | CONCLUIDO | 4.7466 | 21.07 | 16.29 | 28.74 | 0.38 | 34 | 295.88 | 61.2 | 6.25 | 32 | 83.43 | 36726.12 | 286.96 | 467.2 | 80.59 | 39.61 | 15415.63 | 0.49 | 0.72 | 2.67 | 0.95 | 1 | 10 | 389.7681 | 533.2978 | 482.4006 | 389768.0518 | 533297.8438 | 2.144e-05 | 25 | 482400.6461
22 | 145 | CONCLUIDO | 4.7688 | 20.97 | 16.24 | 29.53 | 0.39 | 33 | 296.4 | 61.2 | 6.5 | 31 | 83.7 | 36790.13 | 286.04 | 467.1 | 79.76 | 39.61 | 15006.58 | 0.5 | 0.72 | 2.66 | 0.91 | 1 | 10 | 388.4866 | 531.5445 | 480.8147 | 388486.6145 | 531544.5248 | 2.154e-05 | 25 | 480814.6614
23 | 145 | CONCLUIDO | 4.7856 | 20.9 | 16.22 | 30.42 | 0.4 | 32 | 296.92 | 61.2 | 6.75 | 30 | 83.97 | 36854.25 | 285.76 | 467.08 | 79.03 | 39.61 | 14644.31 | 0.5 | 0.72 | 2.66 | 0.89 | 1 | 10 | 387.754 | 530.5422 | 479.908 | 387754.0311 | 530542.1719 | 2.1616e-05 | 25 | 479907.9716
24 | 145 | CONCLUIDO | 4.8049 | 20.81 | 16.19 | 31.34 | 0.42 | 31 | 297.44 | 61.2 | 7 | 29 | 84.24 | 36918.48 | 284.92 | 467.12 | 77.68 | 39.61 | 13975.48 | 0.51 | 0.72 | 2.66 | 0.86 | 1 | 10 | 386.6504 | 529.0322 | 478.5421 | 386650.4316 | 529032.1783 | 2.1703e-05 | 25 | 478542.0897
25 | 145 | CONCLUIDO | 4.8216 | 20.74 | 16.17 | 32.35 | 0.43 | 30 | 297.96 | 61.2 | 7.25 | 28 | 84.51 | 36982.83 | 284.47 | 467.09 | 77.12 | 39.61 | 13701.75 | 0.51 | 0.72 | 2.66 | 0.84 | 1 | 10 | 385.8478 | 527.9339 | 477.5487 | 385847.7679 | 527933.9384 | 2.1779e-05 | 25 | 477548.6643
26 | 145 | CONCLUIDO | 4.8436 | 20.65 | 16.13 | 33.38 | 0.45 | 29 | 298.48 | 61.2 | 7.5 | 27 | 84.79 | 37047.29 | 283.63 | 467.13 | 75.94 | 39.61 | 13118.12 | 0.52 | 0.72 | 2.66 | 0.8 | 1 | 10 | 375.6499 | 513.9807 | 464.9271 | 375649.8801 | 513980.7384 | 2.1878e-05 | 24 | 464927.1381
27 | 145 | CONCLUIDO | 4.8597 | 20.58 | 16.12 | 34.54 | 0.46 | 28 | 299.01 | 61.2 | 7.75 | 26 | 85.06 | 37111.87 | 283.28 | 467.13 | 75.49 | 39.61 | 12896.68 | 0.52 | 0.72 | 2.66 | 0.79 | 1 | 10 | 374.9401 | 513.0096 | 464.0487 | 374940.1159 | 513009.6078 | 2.1951e-05 | 24 | 464048.6908
28 | 145 | CONCLUIDO | 4.8815 | 20.49 | 16.08 | 35.74 | 0.48 | 27 | 299.53 | 61.2 | 8 | 25 | 85.33 | 37176.68 | 282.4 | 467.1 | 74.31 | 39.61 | 12310.28 | 0.53 | 0.73 | 2.65 | 0.75 | 1 | 10 | 373.7578 | 511.392 | 462.5854 | 373757.85 | 511391.9793 | 2.2049e-05 | 24 | 462585.4466
29 | 145 | CONCLUIDO | 4.9 | 20.41 | 16.06 | 37.06 | 0.49 | 26 | 300.06 | 61.2 | 8.25 | 24 | 85.61 | 37241.49 | 282.07 | 467.08 | 73.29 | 39.61 | 11804.61 | 0.54 | 0.73 | 2.66 | 0.72 | 1 | 10 | 372.983 | 510.3317 | 461.6264 | 372982.956 | 510331.7352 | 2.2133e-05 | 24 | 461626.3906
30 | 145 | CONCLUIDO | 4.9223 | 20.32 | 16.02 | 38.45 | 0.5 | 25 | 300.59 | 61.2 | 8.5 | 23 | 85.89 | 37306.42 | 280.97 | 467.08 | 72.27 | 39.61 | 11299.54 | 0.55 | 0.73 | 2.65 | 0.69 | 1 | 10 | 371.6952 | 508.5698 | 460.0326 | 371695.2267 | 508569.8072 | 2.2234e-05 | 24 | 460032.6186
31 | 145 | CONCLUIDO | 4.943 | 20.23 | 15.99 | 39.97 | 0.52 | 24 | 301.11 | 61.2 | 8.75 | 22 | 86.16 | 37371.47 | 280.38 | 467.07 | 71.07 | 39.61 | 10705.75 | 0.56 | 0.73 | 2.65 | 0.65 | 1 | 10 | 370.7285 | 507.2471 | 458.8362 | 370728.5296 | 507247.1296 | 2.2327e-05 | 24 | 458836.1755
32 | 145 | CONCLUIDO | 4.9433 | 20.23 | 15.99 | 39.97 | 0.53 | 24 | 301.64 | 61.2 | 9 | 22 | 86.44 | 37436.63 | 280.13 | 467.07 | 71.34 | 39.61 | 10842.3 | 0.56 | 0.73 | 2.65 | 0.65 | 1 | 10 | 370.5969 | 507.067 | 458.6732 | 370596.889 | 507067.0132 | 2.2328e-05 | 24 | 458673.2491
33 | 145 | CONCLUIDO | 4.9609 | 20.16 | 15.97 | 41.66 | 0.55 | 23 | 302.17 | 61.2 | 9.25 | 21 | 86.72 | 37501.91 | 279.97 | 467.07 | 70.61 | 39.61 | 10480.11 | 0.56 | 0.73 | 2.65 | 0.64 | 1 | 10 | 369.954 | 506.1874 | 457.8776 | 369954.0177 | 506187.4082 | 2.2408e-05 | 24 | 457877.5924
34 | 145 | CONCLUIDO | 4.9651 | 20.14 | 15.95 | 41.61 | 0.56 | 23 | 302.7 | 61.2 | 9.5 | 21 | 87 | 37567.32 | 279.34 | 467.09 | 70.16 | 39.61 | 10256.79 | 0.56 | 0.73 | 2.64 | 0.62 | 1 | 10 | 369.4974 | 505.5627 | 457.3125 | 369497.4408 | 505562.6996 | 2.2427e-05 | 24 | 457312.5051
35 | 145 | CONCLUIDO | 4.9827 | 20.07 | 15.93 | 43.46 | 0.57 | 22 | 303.23 | 61.2 | 9.75 | 20 | 87.28 | 37632.84 | 279.02 | 467.08 | 69.77 | 39.61 | 10064.27 | 0.57 | 0.73 | 2.64 | 0.6 | 1 | 10 | 368.7836 | 504.586 | 456.429 | 368783.6001 | 504585.9912 | 2.2506e-05 | 24 | 456429.0124
36 | 145 | CONCLUIDO | 5.0045 | 19.98 | 15.9 | 45.43 | 0.59 | 21 | 303.76 | 61.2 | 10 | 19 | 87.57 | 37698.48 | 278.16 | 467.07 | 68.42 | 39.61 | 9398.1 | 0.58 | 0.73 | 2.64 | 0.57 | 1 | 10 | 367.677 | 503.0719 | 455.0594 | 367677.0046 | 503071.8985 | 2.2605e-05 | 24 | 455059.4226
37 | 145 | CONCLUIDO | 5.0031 | 19.99 | 15.91 | 45.45 | 0.6 | 21 | 304.3 | 61.2 | 10.25 | 19 | 87.85 | 37764.25 | 278.15 | 467.07 | 68.63 | 39.61 | 9501.99 | 0.58 | 0.73 | 2.64 | 0.57 | 1 | 10 | 367.7244 | 503.1368 | 455.1181 | 367724.4264 | 503136.7831 | 2.2598e-05 | 24 | 455118.1147
38 | 145 | CONCLUIDO | 5.0237 | 19.91 | 15.88 | 47.64 | 0.61 | 20 | 304.83 | 61.2 | 10.5 | 18 | 88.13 | 37830.13 | 277.37 | 467.08 | 67.68 | 39.61 | 9030.14 | 0.59 | 0.73 | 2.64 | 0.55 | 1 | 10 | 366.7011 | 501.7367 | 453.8516 | 366701.1423 | 501736.6806 | 2.2692e-05 | 24 | 453851.636
39 | 145 | CONCLUIDO | 5.0218 | 19.91 | 15.89 | 47.66 | 0.63 | 20 | 305.37 | 61.2 | 10.75 | 18 | 88.42 | 37896.14 | 277.94 | 467.07 | 67.87 | 39.61 | 9127.09 | 0.58 | 0.73 | 2.64 | 0.55 | 1 | 10 | 367.0424 | 502.2035 | 454.2739 | 367042.352 | 502203.5387 | 2.2683e-05 | 24 | 454273.9379
40 | 145 | CONCLUIDO | 5.0444 | 19.82 | 15.85 | 50.06 | 0.64 | 19 | 305.9 | 61.2 | 11 | 17 | 88.7 | 37962.28 | 276.66 | 467.07 | 66.72 | 39.61 | 8556.26 | 0.59 | 0.74 | 2.64 | 0.52 | 1 | 10 | 356.7056 | 488.0604 | 441.4806 | 356705.6189 | 488060.3646 | 2.2785e-05 | 23 | 441480.5684
41 | 145 | CONCLUIDO | 5.041 | 19.84 | 15.86 | 50.1 | 0.65 | 19 | 306.44 | 61.2 | 11.25 | 17 | 88.99 | 38028.53 | 277.35 | 467.09 | 67.44 | 39.61 | 8914.83 | 0.59 | 0.74 | 2.64 | 0.53 | 1 | 10 | 357.1469 | 488.6642 | 442.0268 | 357146.9443 | 488664.2054 | 2.277e-05 | 23 | 442026.7795
42 | 145 | CONCLUIDO | 5.0405 | 19.84 | 15.87 | 50.1 | 0.67 | 19 | 306.98 | 61.2 | 11.5 | 17 | 89.28 | 38094.91 | 277.05 | 467.07 | 67.31 | 39.61 | 8850.67 | 0.59 | 0.74 | 2.64 | 0.53 | 1 | 10 | 357.0278 | 488.5012 | 441.8794 | 357027.83 | 488501.228 | 2.2767e-05 | 23 | 441879.3564
43 | 145 | CONCLUIDO | 5.0647 | 19.74 | 15.83 | 52.75 | 0.68 | 18 | 307.52 | 61.2 | 11.75 | 16 | 89.57 | 38161.42 | 276.41 | 467.07 | 65.9 | 39.61 | 8150.74 | 0.6 | 0.74 | 2.64 | 0.49 | 1 | 10 | 355.9707 | 487.0548 | 440.571 | 355970.6948 | 487054.809 | 2.2877e-05 | 23 | 440570.9816
44 | 145 | CONCLUIDO | 5.0696 | 19.73 | 15.81 | 52.69 | 0.69 | 18 | 308.06 | 61.2 | 12 | 16 | 89.86 | 38228.06 | 275.75 | 467.1 | 65.36 | 39.61 | 7879.99 | 0.61 | 0.74 | 2.64 | 0.47 | 1 | 10 | 355.4929 | 486.4011 | 439.9797 | 355492.9221 | 486401.0993 | 2.2899e-05 | 23 | 439979.661
45 | 145 | CONCLUIDO | 5.0667 | 19.74 | 15.82 | 52.73 | 0.71 | 18 | 308.6 | 61.2 | 12.25 | 16 | 90.15 | 38294.82 | 275.58 | 467.07 | 65.81 | 39.61 | 8103.85 | 0.6 | 0.74 | 2.63 | 0.48 | 1 | 10 | 355.5061 | 486.4192 | 439.996 | 355506.1216 | 486419.1594 | 2.2886e-05 | 23 | 439995.9976
46 | 145 | CONCLUIDO | 5.0888 | 19.65 | 15.79 | 55.71 | 0.72 | 17 | 309.14 | 61.2 | 12.5 | 15 | 90.44 | 38361.7 | 274.96 | 467.12 | 64.76 | 39.61 | 7586.14 | 0.61 | 0.74 | 2.63 | 0.45 | 1 | 10 | 354.5415 | 485.0993 | 438.8021 | 354541.515 | 485099.3421 | 2.2986e-05 | 23 | 438802.1417
47 | 145 | CONCLUIDO | 5.0883 | 19.65 | 15.79 | 55.72 | 0.73 | 17 | 309.68 | 61.2 | 12.75 | 15 | 90.74 | 38428.72 | 275.2 | 467.07 | 64.77 | 39.61 | 7592.19 | 0.61 | 0.74 | 2.64 | 0.45 | 1 | 10 | 354.67 | 485.2751 | 438.9611 | 354669.9827 | 485275.1173 | 2.2983e-05 | 23 | 438961.1412
48 | 145 | CONCLUIDO | 5.0878 | 19.65 | 15.79 | 55.73 | 0.75 | 17 | 310.23 | 61.2 | 13 | 15 | 91.03 | 38495.87 | 274.98 | 467.07 | 64.76 | 39.61 | 7586.55 | 0.61 | 0.74 | 2.64 | 0.46 | 1 | 10 | 354.5798 | 485.1517 | 438.8495 | 354579.8 | 485151.7254 | 2.2981e-05 | 23 | 438849.5256
49 | 145 | CONCLUIDO | 5.1085 | 19.58 | 15.76 | 59.11 | 0.76 | 16 | 310.77 | 61.2 | 13.25 | 14 | 91.33 | 38563.14 | 274.52 | 467.19 | 64.16 | 39.61 | 7292.44 | 0.62 | 0.74 | 2.63 | 0.43 | 1 | 10 | 353.7388 | 484.001 | 437.8087 | 353738.8091 | 484001.0445 | 2.3075e-05 | 23 | 437808.6641
50 | 145 | CONCLUIDO | 5.111 | 19.57 | 15.75 | 59.08 | 0.77 | 16 | 311.32 | 61.2 | 13.5 | 14 | 91.62 | 38630.55 | 274.4 | 467.08 | 63.75 | 39.61 | 7087.81 | 0.62 | 0.74 | 2.63 | 0.42 | 1 | 10 | 353.6009 | 483.8123 | 437.638 | 353600.8802 | 483812.3241 | 2.3086e-05 | 23 | 437637.9549
51 | 145 | CONCLUIDO | 5.1041 | 19.59 | 15.78 | 59.18 | 0.79 | 16 | 311.87 | 61.2 | 13.75 | 14 | 91.92 | 38698.21 | 274.91 | 467.1 | 64.46 | 39.61 | 7442.23 | 0.61 | 0.74 | 2.64 | 0.45 | 1 | 10 | 354.069 | 484.4528 | 438.2173 | 354069.0024 | 484452.8296 | 2.3055e-05 | 23 | 438217.3315
52 | 145 | CONCLUIDO | 5.1326 | 19.48 | 15.73 | 62.9 | 0.8 | 15 | 312.42 | 61.2 | 14 | 13 | 92.22 | 38765.89 | 273.3 | 467.09 | 62.54 | 39.61 | 6485.84 | 0.63 | 0.74 | 2.64 | 0.39 | 1 | 10 | 352.4506 | 482.2384 | 436.2143 | 352450.5646 | 482238.4115 | 2.3183e-05 | 23 | 436214.2544
53 | 145 | CONCLUIDO | 5.1319 | 19.49 | 15.73 | 62.91 | 0.81 | 15 | 312.97 | 61.2 | 14.25 | 13 | 92.52 | 38833.69 | 273.24 | 467.09 | 62.81 | 39.61 | 6619.55 | 0.63 | 0.74 | 2.63 | 0.4 | 1 | 10 | 352.442 | 482.2267 | 436.2036 | 352441.9727 | 482226.6557 | 2.318e-05 | 23 | 436203.6205
54 | 145 | CONCLUIDO | 5.1351 | 19.47 | 15.72 | 62.87 | 0.82 | 15 | 313.52 | 61.2 | 14.5 | 13 | 92.82 | 38901.63 | 273.08 | 467.07 | 62.48 | 39.61 | 6457.73 | 0.63 | 0.74 | 2.63 | 0.38 | 1 | 10 | 352.2668 | 481.987 | 435.9868 | 352266.8099 | 481986.9902 | 2.3195e-05 | 23 | 435986.8284
55 | 145 | CONCLUIDO | 5.1344 | 19.48 | 15.72 | 62.88 | 0.84 | 15 | 314.07 | 61.2 | 14.75 | 13 | 93.12 | 38969.71 | 272.95 | 467.07 | 62.54 | 39.61 | 6484.69 | 0.63 | 0.74 | 2.63 | 0.39 | 1 | 10 | 352.2252 | 481.9301 | 435.9354 | 352225.2224 | 481930.0884 | 2.3192e-05 | 23 | 435935.3571
56 | 145 | CONCLUIDO | 5.1302 | 19.49 | 15.73 | 62.94 | 0.85 | 15 | 314.62 | 61.2 | 15 | 13 | 93.43 | 39037.92 | 273.25 | 467.07 | 63.05 | 39.61 | 6739.54 | 0.63 | 0.74 | 2.63 | 0.4 | 1 | 10 | 352.4945 | 482.2985 | 436.2686 | 352494.5088 | 482298.5378 | 2.3173e-05 | 23 | 436268.6423
57 | 145 | CONCLUIDO | 5.154 | 19.4 | 15.7 | 67.28 | 0.86 | 14 | 315.18 | 61.2 | 15.25 | 12 | 93.73 | 39106.27 | 272.66 | 467.07 | 61.92 | 39.61 | 6180.4 | 0.64 | 0.74 | 2.63 | 0.37 | 1 | 10 | 351.5215 | 480.9672 | 435.0644 | 351521.4786 | 480967.195 | 2.328e-05 | 23 | 435064.361
58 | 145 | CONCLUIDO | 5.1523 | 19.41 | 15.71 | 67.31 | 0.87 | 14 | 315.73 | 61.2 | 15.5 | 12 | 94.03 | 39174.75 | 272.69 | 467.07 | 62.12 | 39.61 | 6279.53 | 0.64 | 0.74 | 2.63 | 0.37 | 1 | 10 | 351.5927 | 481.0647 | 435.1525 | 351592.7124 | 481064.6603 | 2.3272e-05 | 23 | 435152.5243
59 | 145 | CONCLUIDO | 5.1554 | 19.4 | 15.69 | 67.26 | 0.89 | 14 | 316.29 | 61.2 | 15.75 | 12 | 94.34 | 39243.37 | 272.08 | 467.11 | 61.81 | 39.61 | 6127.62 | 0.64 | 0.74 | 2.63 | 0.36 | 1 | 10 | 351.2006 | 480.5282 | 434.6672 | 351200.6002 | 480528.155 | 2.3286e-05 | 23 | 434667.2224
60 | 145 | CONCLUIDO | 5.1549 | 19.4 | 15.7 | 67.27 | 0.9 | 14 | 316.85 | 61.2 | 16 | 12 | 94.65 | 39312.13 | 271.78 | 467.11 | 61.84 | 39.61 | 6138.5 | 0.64 | 0.74 | 2.63 | 0.36 | 1 | 10 | 351.0836 | 480.368 | 434.5224 | 351083.5526 | 480368.0053 | 2.3284e-05 | 23 | 434522.3571
61 | 145 | CONCLUIDO | 5.1717 | 19.34 | 15.69 | 72.4 | 0.91 | 13 | 317.41 | 61.2 | 16.25 | 11 | 94.96 | 39381.03 | 271.52 | 467.07 | 61.53 | 39.61 | 5993.04 | 0.64 | 0.74 | 2.63 | 0.35 | 1 | 10 | 350.4878 | 479.5528 | 433.785 | 350487.7728 | 479552.8332 | 2.336e-05 | 23 | 433784.9839
62 | 145 | CONCLUIDO | 5.1713 | 19.34 | 15.69 | 72.41 | 0.92 | 13 | 317.97 | 61.2 | 16.5 | 11 | 95.27 | 39450.07 | 271.84 | 467.07 | 61.41 | 39.61 | 5930.71 | 0.64 | 0.74 | 2.63 | 0.35 | 1 | 10 | 350.6485 | 479.7727 | 433.9838 | 350648.4503 | 479772.6792 | 2.3358e-05 | 23 | 433983.8481
63 | 145 | CONCLUIDO | 5.1763 | 19.32 | 15.67 | 72.32 | 0.94 | 13 | 318.53 | 61.2 | 16.75 | 11 | 95.58 | 39519.26 | 271.85 | 467.07 | 60.88 | 39.61 | 5667.46 | 0.65 | 0.74 | 2.63 | 0.34 | 1 | 10 | 350.4959 | 479.5639 | 433.795 | 350495.8712 | 479563.9137 | 2.3381e-05 | 23 | 433795.0069
64 | 145 | CONCLUIDO | 5.1716 | 19.34 | 15.69 | 72.4 | 0.95 | 13 | 319.09 | 61.2 | 17 | 11 | 95.89 | 39588.58 | 272.21 | 467.08 | 61.39 | 39.61 | 5921.28 | 0.65 | 0.74 | 2.63 | 0.35 | 1 | 10 | 350.8132 | 479.9981 | 434.1878 | 350813.224 | 479998.1299 | 2.336e-05 | 23 | 434187.782
65 | 145 | CONCLUIDO | 5.1706 | 19.34 | 15.69 | 72.42 | 0.96 | 13 | 319.65 | 61.2 | 17.25 | 11 | 96.2 | 39658.05 | 271.83 | 467.07 | 61.45 | 39.61 | 5953.05 | 0.64 | 0.74 | 2.64 | 0.36 | 1 | 10 | 350.6631 | 479.7927 | 434.0019 | 350663.0672 | 479792.6786 | 2.3355e-05 | 23 | 434001.9388
66 | 145 | CONCLUIDO | 5.171 | 19.34 | 15.69 | 72.41 | 0.97 | 13 | 320.22 | 61.2 | 17.5 | 11 | 96.52 | 39727.66 | 271.42 | 467.07 | 61.56 | 39.61 | 6005.26 | 0.64 | 0.74 | 2.63 | 0.36 | 1 | 10 | 350.4603 | 479.5152 | 433.7509 | 350460.2708 | 479515.2037 | 2.3357e-05 | 23 | 433750.9457
67 | 145 | CONCLUIDO | 5.1994 | 19.23 | 15.64 | 78.19 | 0.99 | 12 | 320.78 | 61.2 | 17.75 | 10 | 96.83 | 39797.41 | 270.29 | 467.15 | 59.81 | 39.61 | 5135.67 | 0.66 | 0.75 | 2.63 | 0.3 | 1 | 10 | 349.1084 | 477.6656 | 432.0778 | 349108.4301 | 477665.5556 | 2.3485e-05 | 23 | 432077.8254
68 | 145 | CONCLUIDO | 5.1952 | 19.25 | 15.65 | 78.26 | 1 | 12 | 321.35 | 61.2 | 18 | 10 | 97.15 | 39867.32 | 270.87 | 467.08 | 60.12 | 39.61 | 5292.82 | 0.66 | 0.75 | 2.63 | 0.32 | 1 | 10 | 349.5022 | 478.2043 | 432.5652 | 349502.1828 | 478204.3054 | 2.3466e-05 | 23 | 432565.1577
69 | 145 | CONCLUIDO | 5.1974 | 19.24 | 15.64 | 78.22 | 1.01 | 12 | 321.92 | 61.2 | 18.25 | 10 | 97.47 | 39937.36 | 270.59 | 467.1 | 60.22 | 39.61 | 5340.15 | 0.66 | 0.75 | 2.62 | 0.31 | 1 | 10 | 349.3023 | 477.9308 | 432.3178 | 349302.2877 | 477930.8002 | 2.3476e-05 | 23 | 432317.7554
70 | 145 | CONCLUIDO | 5.1989 | 19.23 | 15.64 | 78.19 | 1.02 | 12 | 322.49 | 61.2 | 18.5 | 10 | 97.79 | 40007.56 | 270.6 | 467.07 | 59.96 | 39.61 | 5213.3 | 0.66 | 0.75 | 2.63 | 0.31 | 1 | 10 | 349.2662 | 477.8814 | 432.2731 | 349266.2079 | 477881.4342 | 2.3483e-05 | 23 | 432273.1009
71 | 145 | CONCLUIDO | 5.1962 | 19.24 | 15.65 | 78.24 | 1.03 | 12 | 323.06 | 61.2 | 18.75 | 10 | 98.11 | 40077.9 | 270.45 | 467.09 | 60.36 | 39.61 | 5409.07 | 0.66 | 0.75 | 2.63 | 0.32 | 1 | 10 | 349.2795 | 477.8996 | 432.2895 | 349279.4803 | 477899.594 | 2.3471e-05 | 23 | 432289.5275
72 | 145 | CONCLUIDO | 5.1989 | 19.23 | 15.64 | 78.19 | 1.05 | 12 | 323.63 | 61.2 | 19 | 10 | 98.43 | 40148.52 | 270.01 | 467.07 | 59.79 | 39.61 | 5125.68 | 0.66 | 0.75 | 2.63 | 0.31 | 1 | 10 | 348.9917 | 477.5059 | 431.9334 | 348991.7263 | 477505.8764 | 2.3483e-05 | 23 | 431933.3857
73 | 145 | CONCLUIDO | 5.1959 | 19.25 | 15.65 | 78.25 | 1.06 | 12 | 324.2 | 61.2 | 19.25 | 10 | 98.75 | 40219.17 | 270 | 467.18 | 60.32 | 39.61 | 5389.51 | 0.66 | 0.75 | 2.63 | 0.32 | 1 | 10 | 349.0782 | 477.6241 | 432.0404 | 349078.1588 | 477624.1371 | 2.3469e-05 | 23 | 432040.3598
74 | 145 | CONCLUIDO | 5.2218 | 19.15 | 15.61 | 85.14 | 1.07 | 11 | 324.78 | 61.2 | 19.5 | 9 | 99.08 | 40289.97 | 269.28 | 467.08 | 58.94 | 39.61 | 4703.97 | 0.67 | 0.75 | 2.62 | 0.27 | 1 | 10 | 348.0067 | 476.1582 | 430.7143 | 348006.7279 | 476158.1581 | 2.3586e-05 | 23 | 430714.2918
75 | 145 | CONCLUIDO | 5.2234 | 19.14 | 15.6 | 85.1 | 1.08 | 11 | 325.35 | 61.2 | 19.75 | 9 | 99.4 | 40360.92 | 269.25 | 467.08 | 58.82 | 39.61 | 4645.69 | 0.67 | 0.75 | 2.62 | 0.27 | 1 | 10 | 347.9403 | 476.0672 | 430.6321 | 347940.2856 | 476067.2488 | 2.3594e-05 | 23 | 430632.0587
76 | 145 | CONCLUIDO | 5.218 | 19.16 | 15.62 | 85.21 | 1.09 | 11 | 325.93 | 61.2 | 20 | 9 | 99.73 | 40432.03 | 269.68 | 467.07 | 59.27 | 39.61 | 4870.47 | 0.67 | 0.75 | 2.63 | 0.29 | 1 | 10 | 348.3037 | 476.5645 | 431.0819 | 348303.7169 | 476564.5115 | 2.3569e-05 | 23 | 431081.8634
77 | 145 | CONCLUIDO | 5.2204 | 19.16 | 15.61 | 85.17 | 1.11 | 11 | 326.51 | 61.2 | 20.25 | 9 | 100.06 | 40503.29 | 269.34 | 467.07 | 59.17 | 39.61 | 4822.49 | 0.67 | 0.75 | 2.62 | 0.28 | 1 | 10 | 348.072 | 476.2475 | 430.7951 | 348072.0389 | 476247.5195 | 2.358e-05 | 23 | 430795.1246
78 | 145 | CONCLUIDO | 5.2167 | 19.17 | 15.63 | 85.24 | 1.12 | 11 | 327.08 | 61.2 | 20.5 | 9 | 100.39 | 40574.7 | 269.79 | 467.09 | 59.45 | 39.61 | 4963.33 | 0.67 | 0.75 | 2.63 | 0.29 | 1 | 10 | 348.3994 | 476.6954 | 431.2002 | 348399.3654 | 476695.382 | 2.3563e-05 | 23 | 431200.2438
79 | 145 | CONCLUIDO | 5.2197 | 19.16 | 15.62 | 85.18 | 1.13 | 11 | 327.66 | 61.2 | 20.75 | 9 | 100.72 | 40646.27 | 269.57 | 467.07 | 59.01 | 39.61 | 4740.4 | 0.67 | 0.75 | 2.63 | 0.28 | 1 | 10 | 348.2071 | 476.4323 | 430.9623 | 348207.0925 | 476432.3058 | 2.3577e-05 | 23 | 430962.2752
80 | 145 | CONCLUIDO | 5.2213 | 19.15 | 15.61 | 85.15 | 1.14 | 11 | 328.25 | 61.2 | 21 | 9 | 101.05 | 40718 | 268.97 | 467.07 | 58.84 | 39.61 | 4657.36 | 0.67 | 0.75 | 2.63 | 0.28 | 1 | 10 | 347.8765 | 475.98 | 430.5531 | 347876.5225 | 475980.0053 | 2.3584e-05 | 23 | 430553.1417
81 | 145 | CONCLUIDO | 5.2182 | 19.16 | 15.62 | 85.21 | 1.15 | 11 | 328.83 | 61.2 | 21.25 | 9 | 101.38 | 40789.89 | 268.53 | 467.07 | 59.36 | 39.61 | 4916.64 | 0.67 | 0.75 | 2.63 | 0.29 | 1 | 10 | 347.7653 | 475.8278 | 430.4155 | 347765.3166 | 475827.8484 | 2.357e-05 | 23 | 430415.5064
82 | 145 | CONCLUIDO | 5.2415 | 19.08 | 15.59 | 93.54 | 1.16 | 10 | 329.41 | 61.2 | 21.5 | 8 | 101.71 | 40861.93 | 268.22 | 467.08 | 58.38 | 39.61 | 4431.8 | 0.68 | 0.75 | 2.62 | 0.26 | 1 | 10 | 346.9725 | 474.7431 | 429.4343 | 346972.5278 | 474743.1198 | 2.3675e-05 | 23 | 429434.3028
83 | 145 | CONCLUIDO | 5.2424 | 19.08 | 15.59 | 93.52 | 1.17 | 10 | 330 | 61.2 | 21.75 | 8 | 102.05 | 40934.14 | 268.3 | 467.09 | 58.29 | 39.61 | 4384.69 | 0.68 | 0.75 | 2.62 | 0.25 | 1 | 10 | 346.9856 | 474.761 | 429.4505 | 346985.6003 | 474761.0063 | 2.3679e-05 | 23 | 429450.4822
84 | 145 | CONCLUIDO | 5.2408 | 19.08 | 15.59 | 93.56 | 1.19 | 10 | 330.59 | 61.2 | 22 | 8 | 102.39 | 41006.51 | 268.79 | 467.11 | 58.31 | 39.61 | 4393.49 | 0.68 | 0.75 | 2.63 | 0.26 | 1 | 10 | 347.2541 | 475.1284 | 429.7828 | 347254.1299 | 475128.4204 | 2.3672e-05 | 23 | 429782.8308
85 | 145 | CONCLUIDO | 5.2397 | 19.08 | 15.6 | 93.58 | 1.2 | 10 | 331.17 | 61.2 | 22.25 | 8 | 102.72 | 41079.04 | 268.74 | 467.07 | 58.62 | 39.61 | 4548.91 | 0.68 | 0.75 | 2.62 | 0.26 | 1 | 10 | 347.2699 | 475.15 | 429.8024 | 347269.9316 | 475150.0409 | 2.3667e-05 | 23 | 429802.3878
86 | 145 | CONCLUIDO | 5.2403 | 19.08 | 15.59 | 93.57 | 1.21 | 10 | 331.76 | 61.2 | 22.5 | 8 | 103.06 | 41151.74 | 268.81 | 467.07 | 58.59 | 39.61 | 4534.44 | 0.68 | 0.75 | 2.62 | 0.26 | 1 | 10 | 347.2766 | 475.1592 | 429.8107 | 347276.6356 | 475159.2135 | 2.367e-05 | 23 | 429810.6851
87 | 145 | CONCLUIDO | 5.2411 | 19.08 | 15.59 | 93.55 | 1.22 | 10 | 332.35 | 61.2 | 22.75 | 8 | 103.41 | 41224.6 | 268.39 | 467.07 | 58.36 | 39.61 | 4420.25 | 0.68 | 0.75 | 2.62 | 0.26 | 1 | 10 | 347.0616 | 474.865 | 429.5445 | 347061.5755 | 474864.9589 | 2.3674e-05 | 23 | 429544.5137
88 | 145 | CONCLUIDO | 5.2422 | 19.08 | 15.59 | 93.53 | 1.23 | 10 | 332.95 | 61.2 | 23 | 8 | 103.75 | 41297.62 | 268.03 | 467.07 | 58.3 | 39.61 | 4390.53 | 0.68 | 0.75 | 2.62 | 0.25 | 1 | 10 | 346.8663 | 474.5978 | 429.3029 | 346866.3253 | 474597.8089 | 2.3678e-05 | 23 | 429302.8602
89 | 145 | CONCLUIDO | 5.2426 | 19.07 | 15.59 | 93.52 | 1.24 | 10 | 333.54 | 61.2 | 23.25 | 8 | 104.09 | 41370.82 | 267.7 | 467.07 | 58.21 | 39.61 | 4345.65 | 0.68 | 0.75 | 2.62 | 0.25 | 1 | 10 | 346.7035 | 474.375 | 429.1013 | 346703.4959 | 474375.0186 | 2.368e-05 | 23 | 429101.3326
90 | 145 | CONCLUIDO | 5.2425 | 19.07 | 15.59 | 93.52 | 1.25 | 10 | 334.14 | 61.2 | 23.5 | 8 | 104.44 | 41444.3 | 267.05 | 467.1 | 58.16 | 39.61 | 4318.97 | 0.68 | 0.75 | 2.63 | 0.25 | 1 | 10 | 346.4063 | 473.9683 | 428.7335 | 346406.2591 | 473968.3261 | 2.368e-05 | 23 | 428733.4543
91 | 145 | CONCLUIDO | 5.2419 | 19.08 | 15.59 | 93.54 | 1.26 | 10 | 334.73 | 61.2 | 23.75 | 8 | 104.78 | 41517.84 | 266.53 | 467.07 | 58.32 | 39.61 | 4399.59 | 0.68 | 0.75 | 2.62 | 0.26 | 1 | 10 | 346.1822 | 473.6617 | 428.4561 | 346182.1553 | 473661.6973 | 2.3677e-05 | 23 | 428456.0897
92 | 145 | CONCLUIDO | 5.2663 | 18.99 | 15.55 | 103.7 | 1.28 | 9 | 335.33 | 61.2 | 24 | 7 | 105.13 | 41591.55 | 266.21 | 467.07 | 57.22 | 39.61 | 3856.48 | 0.69 | 0.75 | 2.62 | 0.22 | 1 | 10 | 336.3458 | 460.2032 | 416.2821 | 336345.835 | 460203.21 | 2.3787e-05 | 22 | 416282.0616
93 | 145 | CONCLUIDO | 5.2656 | 18.99 | 15.56 | 103.71 | 1.29 | 9 | 335.93 | 61.2 | 24.25 | 7 | 105.48 | 41665.42 | 266.36 | 467.07 | 57.3 | 39.61 | 3898.25 | 0.69 | 0.75 | 2.62 | 0.22 | 1 | 10 | 336.4426 | 460.3356 | 416.4018 | 336442.6041 | 460335.6137 | 2.3784e-05 | 22 | 416401.8288
94 | 145 | CONCLUIDO | 5.2653 | 18.99 | 15.56 | 103.72 | 1.3 | 9 | 336.53 | 61.2 | 24.5 | 7 | 105.83 | 41739.48 | 266.72 | 467.07 | 57.37 | 39.61 | 3930.03 | 0.69 | 0.75 | 2.62 | 0.23 | 1 | 10 | 336.6158 | 460.5726 | 416.6162 | 336615.7967 | 460572.5835 | 2.3783e-05 | 22 | 416616.1825
95 | 145 | CONCLUIDO | 5.2642 | 19 | 15.56 | 103.75 | 1.31 | 9 | 337.13 | 61.2 | 24.75 | 7 | 106.18 | 41813.7 | 267.32 | 467.07 | 57.4 | 39.61 | 3945.12 | 0.69 | 0.75 | 2.62 | 0.23 | 1 | 10 | 336.9202 | 460.9891 | 416.9929 | 336920.1997 | 460989.081 | 2.3778e-05 | 22 | 416992.9301
96 | 145 | CONCLUIDO | 5.2674 | 18.98 | 15.55 | 103.67 | 1.32 | 9 | 337.73 | 61.2 | 25 | 7 | 106.53 | 41888.1 | 267.34 | 467.07 | 57.02 | 39.61 | 3755.71 | 0.69 | 0.75 | 2.62 | 0.22 | 1 | 10 | 336.836 | 460.8739 | 416.8888 | 336836.0428 | 460873.9339 | 2.3792e-05 | 22 | 416888.7725
97 | 145 | CONCLUIDO | 5.2637 | 19 | 15.56 | 103.76 | 1.33 | 9 | 338.34 | 61.2 | 25.25 | 7 | 106.89 | 41962.68 | 267.55 | 467.07 | 57.39 | 39.61 | 3941.71 | 0.69 | 0.75 | 2.63 | 0.23 | 1 | 10 | 337.039 | 461.1516 | 417.1399 | 337038.9737 | 461151.5929 | 2.3776e-05 | 22 | 417139.9321
98 | 145 | CONCLUIDO | 5.2615 | 19.01 | 15.57 | 103.81 | 1.34 | 9 | 338.94 | 61.2 | 25.5 | 7 | 107.25 | 42037.44 | 267.85 | 467.07 | 57.72 | 39.61 | 4107.92 | 0.69 | 0.75 | 2.62 | 0.24 | 1 | 10 | 346.2554 | 473.7619 | 428.5467 | 346255.3991 | 473761.9127 | 2.3766e-05 | 23 | 428546.7407
99 | 145 | CONCLUIDO | 5.263 | 19 | 15.57 | 103.78 | 1.35 | 9 | 339.55 | 61.2 | 25.75 | 7 | 107.6 | 42112.37 | 267.32 | 467.08 | 57.53 | 39.61 | 4008.55 | 0.69 | 0.75 | 2.62 | 0.23 | 1 | 10 | 336.9613 | 461.0452 | 417.0437 | 336961.2511 | 461045.2494 | 2.3772e-05 | 22 | 417043.7379
100 | 145 | CONCLUIDO | 5.2642 | 19 | 15.56 | 103.75 | 1.36 | 9 | 340.16 | 61.2 | 26 | 7 | 107.96 | 42187.49 | 267.15 | 467.07 | 57.37 | 39.61 | 3931.17 | 0.69 | 0.75 | 2.62 | 0.23 | 1 | 10 | 336.8421 | 460.8822 | 416.8963 | 336842.0928 | 460882.2118 | 2.3778e-05 | 22 | 416896.2603
101 | 145 | CONCLUIDO | 5.2627 | 19 | 15.57 | 103.78 | 1.37 | 9 | 340.77 | 61.2 | 26.25 | 7 | 108.32 | 42262.79 | 266.8 | 467.12 | 57.59 | 39.61 | 4040.17 | 0.69 | 0.75 | 2.62 | 0.23 | 1 | 10 | 336.7301 | 460.729 | 416.7577 | 336730.1257 | 460729.0134 | 2.3771e-05 | 22 | 416757.683
102 | 145 | CONCLUIDO | 5.2605 | 19.01 | 15.58 | 103.84 | 1.38 | 9 | 341.38 | 61.2 | 26.5 | 7 | 108.68 | 42338.27 | 266.84 | 467.07 | 57.92 | 39.61 | 4208.16 | 0.68 | 0.75 | 2.62 | 0.24 | 1 | 10 | 345.8269 | 473.1756 | 428.0164 | 345826.9193 | 473175.6478 | 2.3761e-05 | 23 | 428016.4281
103 | 145 | CONCLUIDO | 5.2622 | 19 | 15.57 | 103.79 | 1.39 | 9 | 342 | 61.2 | 26.75 | 7 | 109.05 | 42413.94 | 266.49 | 467.07 | 57.63 | 39.61 | 4061.97 | 0.69 | 0.75 | 2.62 | 0.24 | 1 | 10 | 336.6007 | 460.552 | 416.5975 | 336600.717 | 460551.9508 | 2.3769e-05 | 22 | 416597.519
104 | 145 | CONCLUIDO | 5.264 | 19 | 15.56 | 103.75 | 1.4 | 9 | 342.61 | 61.2 | 27 | 7 | 109.41 | 42489.79 | 266.11 | 467.07 | 57.53 | 39.61 | 4008.83 | 0.69 | 0.75 | 2.62 | 0.23 | 1 | 10 | 336.3695 | 460.2356 | 416.3113 | 336369.4771 | 460235.5581 | 2.3777e-05 | 22 | 416311.3224
105 | 145 | CONCLUIDO | 5.2904 | 18.9 | 15.52 | 116.41 | 1.42 | 8 | 343.23 | 61.2 | 27.25 | 6 | 109.78 | 42565.83 | 265 | 467.09 | 56.08 | 39.61 | 3290.57 | 0.71 | 0.75 | 2.62 | 0.19 | 1 | 10 | 335.1388 | 458.5517 | 414.7881 | 335138.77 | 458551.6504 | 2.3896e-05 | 22 | 414788.1245
106 | 145 | CONCLUIDO | 5.2882 | 18.91 | 15.53 | 116.47 | 1.43 | 8 | 343.85 | 61.2 | 27.5 | 6 | 110.15 | 42642.18 | 265.21 | 467.07 | 56.29 | 39.61 | 3396.62 | 0.7 | 0.75 | 2.62 | 0.2 | 1 | 10 | 335.301 | 458.7736 | 414.9889 | 335300.9905 | 458773.6076 | 2.3886e-05 | 22 | 414988.8984
107 | 145 | CONCLUIDO | 5.2883 | 18.91 | 15.53 | 116.47 | 1.44 | 8 | 344.47 | 61.2 | 27.75 | 6 | 110.52 | 42718.61 | 265.63 | 467.07 | 56.45 | 39.61 | 3476.13 | 0.7 | 0.75 | 2.62 | 0.2 | 1 | 10 | 335.4905 | 459.0329 | 415.2235 | 335490.5058 | 459032.9108 | 2.3887e-05 | 22 | 415223.4541
108 | 145 | CONCLUIDO | 5.2897 | 18.9 | 15.52 | 116.43 | 1.45 | 8 | 345.09 | 61.2 | 28 | 6 | 110.89 | 42795.22 | 265.63 | 467.07 | 56.14 | 39.61 | 3321.47 | 0.71 | 0.75 | 2.62 | 0.19 | 1 | 10 | 335.4448 | 458.9704 | 415.1669 | 335444.8297 | 458970.4148 | 2.3893e-05 | 22 | 415166.9226
109 | 145 | CONCLUIDO | 5.2881 | 18.91 | 15.53 | 116.48 | 1.46 | 8 | 345.71 | 61.2 | 28.25 | 6 | 111.26 | 42872.03 | 265.93 | 467.07 | 56.33 | 39.61 | 3415.4 | 0.7 | 0.75 | 2.62 | 0.2 | 1 | 10 | 335.6329 | 459.2277 | 415.3997 | 335632.8763 | 459227.7084 | 2.3886e-05 | 22 | 415399.6604
110 | 145 | CONCLUIDO | 5.2874 | 18.91 | 15.53 | 116.5 | 1.47 | 8 | 346.34 | 61.2 | 28.5 | 6 | 111.64 | 42949.03 | 266.1 | 467.09 | 56.45 | 39.61 | 3477.18 | 0.7 | 0.75 | 2.62 | 0.2 | 1 | 10 | 335.7287 | 459.3588 | 415.5183 | 335728.7138 | 459358.8376 | 2.3883e-05 | 22 | 415518.2748
111 | 145 | CONCLUIDO | 5.2907 | 18.9 | 15.52 | 116.41 | 1.48 | 8 | 346.96 | 61.2 | 28.75 | 6 | 112.01 | 43026.23 | 265.9 | 467.07 | 55.99 | 39.61 | 3246 | 0.71 | 0.75 | 2.62 | 0.19 | 1 | 10 | 335.5425 | 459.104 | 415.2878 | 335542.4929 | 459104.0419 | 2.3898e-05 | 22 | 415287.7965
112 | 145 | CONCLUIDO | 5.2888 | 18.91 | 15.53 | 116.46 | 1.49 | 8 | 347.59 | 61.2 | 29 | 6 | 112.39 | 43103.63 | 266.31 | 467.12 | 56.21 | 39.61 | 3356.69 | 0.7 | 0.75 | 2.62 | 0.19 | 1 | 10 | 335.7886 | 459.4408 | 415.5924 | 335788.5874 | 459440.7592 | 2.3889e-05 | 22 | 415592.378
113 | 145 | CONCLUIDO | 5.2881 | 18.91 | 15.53 | 116.47 | 1.5 | 8 | 348.22 | 61.2 | 29.25 | 6 | 112.77 | 43181.22 | 266.41 | 467.07 | 56.32 | 39.61 | 3410.85 | 0.7 | 0.75 | 2.62 | 0.2 | 1 | 10 | 335.8524 | 459.5281 | 415.6714 | 335852.4166 | 459528.0931 | 2.3886e-05 | 22 | 415671.3769
114 | 145 | CONCLUIDO | 5.2872 | 18.91 | 15.53 | 116.5 | 1.51 | 8 | 348.85 | 61.2 | 29.5 | 6 | 113.15 | 43259.02 | 266.11 | 467.08 | 56.49 | 39.61 | 3495.22 | 0.7 | 0.75 | 2.62 | 0.2 | 1 | 10 | 335.7385 | 459.3722 | 415.5303 | 335738.456 | 459372.1673 | 2.3882e-05 | 22 | 415530.3323
115 | 145 | CONCLUIDO | 5.2885 | 18.91 | 15.53 | 116.46 | 1.52 | 8 | 349.48 | 61.2 | 29.75 | 6 | 113.53 | 43337.02 | 265.76 | 467.07 | 56.29 | 39.61 | 3396.49 | 0.7 | 0.75 | 2.62 | 0.2 | 1 | 10 | 335.5448 | 459.1072 | 415.2907 | 335544.8027 | 459107.2023 | 2.3888e-05 | 22 | 415290.6553
116 | 145 | CONCLUIDO | 5.2863 | 18.92 | 15.54 | 116.53 | 1.53 | 8 | 350.12 | 61.2 | 30 | 6 | 113.92 | 43415.22 | 265.47 | 467.08 | 56.59 | 39.61 | 3546.47 | 0.7 | 0.75 | 2.62 | 0.2 | 1 | 10 | 335.4785 | 459.0165 | 415.2086 | 335478.4848 | 459016.4632 | 2.3878e-05 | 22 | 415208.5761
117 | 145 | CONCLUIDO | 5.2859 | 18.92 | 15.54 | 116.54 | 1.54 | 8 | 350.75 | 61.2 | 30.25 | 6 | 114.3 | 43493.63 | 265.27 | 467.08 | 56.68 | 39.61 | 3590.85 | 0.7 | 0.75 | 2.62 | 0.2 | 1 | 10 | 335.3973 | 458.9054 | 415.1081 | 335397.2905 | 458905.3695 | 2.3876e-05 | 22 | 415108.0852
118 | 145 | CONCLUIDO | 5.2873 | 18.91 | 15.53 | 116.5 | 1.55 | 8 | 351.39 | 61.2 | 30.5 | 6 | 114.69 | 43572.25 | 265.14 | 467.14 | 56.47 | 39.61 | 3485.59 | 0.7 | 0.75 | 2.62 | 0.2 | 1 | 10 | 335.2922 | 458.7615 | 414.978 | 335292.1505 | 458761.5124 | 2.3882e-05 | 22 | 414977.9575
119 | 145 | CONCLUIDO | 5.2883 | 18.91 | 15.53 | 116.47 | 1.56 | 8 | 352.03 | 61.2 | 30.75 | 6 | 115.08 | 43651.07 | 265.29 | 467.07 | 56.43 | 39.61 | 3464.65 | 0.7 | 0.75 | 2.62 | 0.2 | 1 | 10 | 335.335 | 458.8201 | 415.031 | 335335.0039 | 458820.1463 | 2.3887e-05 | 22 | 415030.9955
120 | 145 | CONCLUIDO | 5.2871 | 18.91 | 15.53 | 116.5 | 1.57 | 8 | 352.67 | 61.2 | 31 | 6 | 115.47 | 43730.1 | 264.81 | 467.07 | 56.45 | 39.61 | 3476 | 0.7 | 0.75 | 2.62 | 0.2 | 1 | 10 | 335.1463 | 458.562 | 414.7975 | 335146.3392 | 458562.007 | 2.3881e-05 | 22 | 414797.4926
121 | 145 | CONCLUIDO | 5.2832 | 18.93 | 15.55 | 116.61 | 1.58 | 8 | 353.31 | 61.2 | 31.25 | 6 | 115.86 | 43809.48 | 264.31 | 467.07 | 57.08 | 39.61 | 3789.61 | 0.69 | 0.75 | 2.62 | 0.21 | 1 | 10 | 335.037 | 458.4125 | 414.6622 | 335037.0438 | 458412.4642 | 2.3864e-05 | 22 | 414662.222
122 | 145 | CONCLUIDO | 5.3093 | 18.84 | 15.51 | 132.93 | 1.59 | 7 | 353.96 | 61.2 | 31.5 | 5 | 116.26 | 43888.94 | 263.25 | 467.07 | 55.75 | 39.61 | 3128.42 | 0.71 | 0.75 | 2.62 | 0.18 | 1 | 10 | 333.8478 | 456.7853 | 413.1903 | 333847.8008 | 456785.2894 | 2.3982e-05 | 22 | 413190.3425
123 | 145 | CONCLUIDO | 5.3069 | 18.84 | 15.52 | 133 | 1.6 | 7 | 354.6 | 61.2 | 31.75 | 5 | 116.65 | 43968.62 | 264.06 | 467.07 | 55.93 | 39.61 | 3220.39 | 0.71 | 0.75 | 2.62 | 0.18 | 1 | 10 | 334.2874 | 457.3868 | 413.7345 | 334287.4453 | 457386.8304 | 2.3971e-05 | 22 | 413734.4733
124 | 145 | CONCLUIDO | 5.3072 | 18.84 | 15.52 | 133 | 1.61 | 7 | 355.25 | 61.2 | 32 | 5 | 117.05 | 44048.52 | 264.48 | 467.11 | 55.92 | 39.61 | 3213.98 | 0.71 | 0.75 | 2.62 | 0.18 | 1 | 10 | 334.4712 | 457.6383 | 413.9619 | 334471.211 | 457638.2667 | 2.3972e-05 | 22 | 413961.9128
125 | 145 | CONCLUIDO | 5.3062 | 18.85 | 15.52 | 133.02 | 1.62 | 7 | 355.9 | 61.2 | 32.25 | 5 | 117.45 | 44128.64 | 264.96 | 467.07 | 56.02 | 39.61 | 3265.31 | 0.71 | 0.75 | 2.62 | 0.19 | 1 | 10 | 334.7155 | 457.9725 | 414.2643 | 334715.5112 | 457972.529 | 2.3968e-05 | 22 | 414264.2736
126 | 145 | CONCLUIDO | 5.3079 | 18.84 | 15.51 | 132.97 | 1.63 | 7 | 356.55 | 61.2 | 32.5 | 5 | 117.85 | 44208.97 | 265.34 | 467.07 | 55.84 | 39.61 | 3175.76 | 0.71 | 0.75 | 2.62 | 0.18 | 1 | 10 | 334.8357 | 458.137 | 414.413 | 334835.6865 | 458136.9582 | 2.3975e-05 | 22 | 414413.0099
127 | 145 | CONCLUIDO | 5.3104 | 18.83 | 15.5 | 132.9 | 1.63 | 7 | 357.2 | 61.2 | 32.75 | 5 | 118.26 | 44289.53 | 265.31 | 467.07 | 55.59 | 39.61 | 3051.42 | 0.71 | 0.75 | 2.62 | 0.17 | 1 | 10 | 334.7486 | 458.0178 | 414.3052 | 334748.5845 | 458017.7814 | 2.3987e-05 | 22 | 414305.2072
128 | 145 | CONCLUIDO | 5.3075 | 18.84 | 15.51 | 132.98 | 1.64 | 7 | 357.86 | 61.2 | 33 | 5 | 118.66 | 44370.32 | 265.87 | 467.07 | 55.94 | 39.61 | 3223.99 | 0.71 | 0.75 | 2.62 | 0.18 | 1 | 10 | 335.0874 | 458.4814 | 414.7246 | 335087.4381 | 458481.4158 | 2.3973e-05 | 22 | 414724.5929
129 | 145 | CONCLUIDO | 5.3074 | 18.84 | 15.52 | 132.99 | 1.65 | 7 | 358.52 | 61.2 | 33.25 | 5 | 119.07 | 44451.33 | 266.47 | 467.08 | 55.88 | 39.61 | 3197.89 | 0.71 | 0.75 | 2.62 | 0.18 | 1 | 10 | 335.373 | 458.8721 | 415.078 | 335372.9781 | 458872.1043 | 2.3973e-05 | 22 | 415077.9947
130 | 145 | CONCLUIDO | 5.3107 | 18.83 | 15.5 | 132.89 | 1.66 | 7 | 359.17 | 61.2 | 33.5 | 5 | 119.48 | 44532.57 | 266.14 | 467.07 | 55.53 | 39.61 | 3020.91 | 0.71 | 0.75 | 2.62 | 0.17 | 1 | 10 | 335.1189 | 458.5245 | 414.7636 | 335118.929 | 458524.5031 | 2.3988e-05 | 22 | 414763.5681
131 | 145 | CONCLUIDO | 5.309 | 18.84 | 15.51 | 132.94 | 1.67 | 7 | 359.84 | 61.2 | 33.75 | 5 | 119.89 | 44614.04 | 266.43 | 467.07 | 55.67 | 39.61 | 3092.27 | 0.71 | 0.75 | 2.62 | 0.18 | 1 | 10 | 335.3041 | 458.7779 | 414.9928 | 335304.1431 | 458777.9211 | 2.398e-05 | 22 | 414992.8002
132 | 145 | CONCLUIDO | 5.3075 | 18.84 | 15.51 | 132.98 | 1.68 | 7 | 360.5 | 61.2 | 34 | 5 | 120.3 | 44695.75 | 266.27 | 467.07 | 55.89 | 39.61 | 3199.64 | 0.71 | 0.75 | 2.62 | 0.18 | 1 | 10 | 335.2697 | 458.7308 | 414.9502 | 335269.7196 | 458730.8214 | 2.3973e-05 | 22 | 414950.1957
133 | 145 | CONCLUIDO | 5.3095 | 18.83 | 15.51 | 132.92 | 1.69 | 7 | 361.16 | 61.2 | 34.25 | 5 | 120.71 | 44777.68 | 265.93 | 467.07 | 55.6 | 39.61 | 3056.98 | 0.71 | 0.75 | 2.62 | 0.17 | 1 | 10 | 335.0636 | 458.4487 | 414.695 | 335063.5521 | 458448.7339 | 2.3982e-05 | 22 | 414695.0302
134 | 145 | CONCLUIDO | 5.3128 | 18.82 | 15.5 | 132.82 | 1.7 | 7 | 361.83 | 61.2 | 34.5 | 5 | 121.13 | 44859.98 | 265.59 | 467.08 | 55.33 | 39.61 | 2920.06 | 0.72 | 0.75 | 2.62 | 0.16 | 1 | 10 | 334.8148 | 458.1084 | 414.3871 | 334814.7841 | 458108.3585 | 2.3997e-05 | 22 | 414387.1397
135 | 145 | CONCLUIDO | 5.3137 | 18.82 | 15.49 | 132.8 | 1.71 | 7 | 362.5 | 61.2 | 34.75 | 5 | 121.55 | 44942.4 | 265.4 | 467.07 | 55.23 | 39.61 | 2873.02 | 0.72 | 0.75 | 2.62 | 0.16 | 1 | 10 | 334.6958 | 457.9455 | 414.2399 | 334695.7783 | 457945.5296 | 2.4001e-05 | 22 | 414239.851
136 | 145 | CONCLUIDO | 5.3128 | 18.82 | 15.5 | 132.82 | 1.72 | 7 | 363.17 | 61.2 | 35 | 5 | 121.97 | 45025.06 | 265.89 | 467.11 | 55.19 | 39.61 | 2852.4 | 0.72 | 0.75 | 2.62 | 0.16 | 1 | 10 | 334.9514 | 458.2952 | 414.5562 | 334951.3588 | 458295.2262 | 2.3997e-05 | 22 | 414556.173
137 | 145 | CONCLUIDO | 5.3115 | 18.83 | 15.5 | 132.86 | 1.73 | 7 | 363.84 | 61.2 | 35.25 | 5 | 122.39 | 45107.96 | 265.79 | 467.07 | 55.37 | 39.61 | 2942.44 | 0.72 | 0.75 | 2.62 | 0.17 | 1 | 10 | 334.9391 | 458.2784 | 414.541 | 334939.0686 | 458278.4101 | 2.3992e-05 | 22 | 414540.9618
138 | 145 | CONCLUIDO | 5.3111 | 18.83 | 15.5 | 132.88 | 1.74 | 7 | 364.51 | 61.2 | 35.5 | 5 | 122.82 | 45191.1 | 265.61 | 467.07 | 55.36 | 39.61 | 2935.68 | 0.72 | 0.75 | 2.62 | 0.17 | 1 | 10 | 334.8673 | 458.1802 | 414.4522 | 334867.3268 | 458180.2499 | 2.399e-05 | 22 | 414452.1699
139 | 145 | CONCLUIDO | 5.3142 | 18.82 | 15.49 | 132.78 | 1.75 | 7 | 365.19 | 61.2 | 35.75 | 5 | 123.24 | 45274.49 | 265.26 | 467.07 | 55.11 | 39.61 | 2811.09 | 0.72 | 0.75 | 2.62 | 0.16 | 1 | 10 | 334.6193 | 457.8409 | 414.1452 | 334619.3039 | 457840.8939 | 2.4004e-05 | 22 | 414145.2016
140 | 145 | CONCLUIDO | 5.3137 | 18.82 | 15.49 | 132.8 | 1.75 | 7 | 365.87 | 61.2 | 36 | 5 | 123.67 | 45358.13 | 265.02 | 467.07 | 55.19 | 39.61 | 2853.36 | 0.72 | 0.75 | 2.62 | 0.16 | 1 | 10 | 334.5228 | 457.7089 | 414.0258 | 334522.8129 | 457708.8707 | 2.4001e-05 | 22 | 414025.7785
141 | 145 | CONCLUIDO | 5.3126 | 18.82 | 15.5 | 132.83 | 1.76 | 7 | 366.55 | 61.2 | 36.25 | 5 | 124.1 | 45442.03 | 265.04 | 467.07 | 55.23 | 39.61 | 2872.61 | 0.72 | 0.75 | 2.62 | 0.16 | 1 | 10 | 334.5695 | 457.7727 | 414.0836 | 334569.4961 | 457772.7447 | 2.3996e-05 | 22 | 414083.5564
142 | 145 | CONCLUIDO | 5.3108 | 18.83 | 15.5 | 132.88 | 1.77 | 7 | 367.23 | 61.2 | 36.5 | 5 | 124.53 | 45526.17 | 265.26 | 467.16 | 55.42 | 39.61 | 2963.89 | 0.71 | 0.75 | 2.62 | 0.17 | 1 | 10 | 334.7156 | 457.9726 | 414.2644 | 334715.5979 | 457972.6477 | 2.3988e-05 | 22 | 414264.381
143 | 145 | CONCLUIDO | 5.309 | 18.84 | 15.51 | 132.94 | 1.78 | 7 | 367.92 | 61.2 | 36.75 | 5 | 124.97 | 45610.57 | 265.18 | 467.07 | 55.64 | 39.61 | 3075.54 | 0.71 | 0.75 | 2.62 | 0.18 | 1 | 10 | 334.7347 | 457.9987 | 414.288 | 334734.6742 | 457998.7486 | 2.398e-05 | 22 | 414287.9909
144 | 145 | CONCLUIDO | 5.3108 | 18.83 | 15.5 | 132.89 | 1.79 | 7 | 368.6 | 61.2 | 37 | 5 | 125.4 | 45695.24 | 264.97 | 467.08 | 55.42 | 39.61 | 2964.52 | 0.71 | 0.75 | 2.62 | 0.17 | 1 | 10 | 334.5835 | 457.7919 | 414.1009 | 334583.5259 | 457791.941 | 2.3988e-05 | 22 | 414100.9206
145 | 145 | CONCLUIDO | 5.3116 | 18.83 | 15.5 | 132.86 | 1.8 | 7 | 369.29 | 61.2 | 37.25 | 5 | 125.84 | 45780.16 | 264.92 | 467.07 | 55.34 | 39.61 | 2927.9 | 0.72 | 0.75 | 2.62 | 0.17 | 1 | 10 | 334.5404 | 457.7329 | 414.0475 | 334540.3552 | 457732.8728 | 2.3992e-05 | 22 | 414047.4899
146 | 145 | CONCLUIDO | 5.3103 | 18.83 | 15.51 | 132.9 | 1.81 | 7 | 369.98 | 61.2 | 37.5 | 5 | 126.28 | 45865.47 | 264.55 | 467.08 | 55.53 | 39.61 | 3022.39 | 0.71 | 0.75 | 2.62 | 0.17 | 1 | 10 | 334.4145 | 457.5607 | 413.8918 | 334414.5318 | 457560.7158 | 2.3986e-05 | 22 | 413891.7632
147 | 145 | CONCLUIDO | 5.3347 | 18.75 | 15.47 | 154.73 | 1.82 | 6 | 370.67 | 61.2 | 37.75 | 4 | 126.73 | 45950.92 | 263.37 | 467.07 | 54.5 | 39.61 | 2508.66 | 0.73 | 0.75 | 2.62 | 0.14 | 1 | 10 | 333.2227 | 455.93 | 412.4167 | 333222.7063 | 455930.0075 | 2.4096e-05 | 22 | 412416.6875
148 | 145 | CONCLUIDO | 5.3371 | 18.74 | 15.46 | 154.64 | 1.82 | 6 | 371.37 | 61.2 | 38 | 4 | 127.17 | 46036.65 | 263.5 | 467.07 | 54.25 | 39.61 | 2386.85 | 0.73 | 0.75 | 2.62 | 0.13 | 1 | 10 | 333.2118 | 455.9151 | 412.4032 | 333211.8166 | 455915.1077 | 2.4107e-05 | 22 | 412403.2097
149 | 145 | CONCLUIDO | 5.3355 | 18.74 | 15.47 | 154.7 | 1.83 | 6 | 372.07 | 61.2 | 38.25 | 4 | 127.62 | 46122.64 | 263.8 | 467.07 | 54.38 | 39.61 | 2452.77 | 0.73 | 0.75 | 2.62 | 0.14 | 1 | 10 | 333.3975 | 456.1692 | 412.6331 | 333397.5229 | 456169.1993 | 2.41e-05 | 22 | 412633.0511
150 | 145 | CONCLUIDO | 5.3363 | 18.74 | 15.47 | 154.67 | 1.84 | 6 | 372.77 | 61.2 | 38.5 | 4 | 128.07 | 46208.91 | 264.07 | 467.07 | 54.37 | 39.61 | 2444.26 | 0.73 | 0.75 | 2.62 | 0.13 | 1 | 10 | 333.4998 | 456.3091 | 412.7596 | 333499.7679 | 456309.0955 | 2.4104e-05 | 22 | 412759.5958
151 | 145 | CONCLUIDO | 5.3352 | 18.74 | 15.47 | 154.71 | 1.85 | 6 | 373.47 | 61.2 | 38.75 | 4 | 128.52 | 46295.45 | 264.48 | 467.07 | 54.47 | 39.61 | 2496.73 | 0.73 | 0.75 | 2.62 | 0.14 | 1 | 10 | 333.7133 | 456.6013 | 413.0239 | 333713.3433 | 456601.3187 | 2.4099e-05 | 22 | 413023.9297
152 | 145 | CONCLUIDO | 5.3322 | 18.75 | 15.48 | 154.81 | 1.86 | 6 | 374.17 | 61.2 | 39 | 4 | 128.97 | 46382.28 | 264.69 | 467.07 | 54.78 | 39.61 | 2648.69 | 0.72 | 0.75 | 2.62 | 0.15 | 1 | 10 | 333.8938 | 456.8483 | 413.2473 | 333893.8308 | 456848.2697 | 2.4085e-05 | 22 | 413247.312
153 | 145 | CONCLUIDO | 5.3319 | 18.76 | 15.48 | 154.82 | 1.87 | 6 | 374.88 | 61.2 | 39.25 | 4 | 129.43 | 46469.38 | 265.01 | 467.07 | 54.78 | 39.61 | 2653.4 | 0.72 | 0.75 | 2.62 | 0.15 | 1 | 10 | 334.0466 | 457.0573 | 413.4364 | 334046.572 | 457057.2569 | 2.4084e-05 | 22 | 413436.3538
154 | 145 | CONCLUIDO | 5.3329 | 18.75 | 15.48 | 154.79 | 1.88 | 6 | 375.59 | 61.2 | 39.5 | 4 | 129.89 | 46556.77 | 265.13 | 467.07 | 54.77 | 39.61 | 2648.31 | 0.72 | 0.75 | 2.62 | 0.15 | 1 | 10 | 334.0757 | 457.0971 | 413.4724 | 334075.6946 | 457097.1037 | 2.4088e-05 | 22 | 413472.3977
155 | 145 | CONCLUIDO | 5.3342 | 18.75 | 15.47 | 154.74 | 1.88 | 6 | 376.3 | 61.2 | 39.75 | 4 | 130.35 | 46644.44 | 265 | 467.08 | 54.63 | 39.61 | 2577.13 | 0.73 | 0.75 | 2.62 | 0.14 | 1 | 10 | 333.9744 | 456.9584 | 413.347 | 333974.356 | 456958.4478 | 2.4094e-05 | 22 | 413346.9749
156 | 145 | CONCLUIDO | 5.3337 | 18.75 | 15.48 | 154.76 | 1.89 | 6 | 377.01 | 61.2 | 40 | 4 | 130.81 | 46732.41 | 265.3 | 467.07 | 54.68 | 39.61 | 2599.52 | 0.72 | 0.75 | 2.62 | 0.14 | 1 | 10 | 334.1325 | 457.1749 | 413.5428 | 334132.5412 | 457174.8838 | 2.4092e-05 | 22 | 413542.7545

## RESULTADOS_11
Unnamed: 0 | Volume de calda [L] | STATUS | Capacidade operacional [ha/h] | Tempo de missao [h] | Tempo util [h] | Tempo por voo [min] | Autonomia Projetada [h] | N° Voos | MTOW [kg] | Massa Estrutura [kg] | Combustível [kg] | Abastecimentos | Massa gerador | Potência gerador [W] | Combustível consumido [L] | Calda cons [L] | Distância percorrida [km] | Distância Pulverizando [km] | RTL ACUMULADO[m] | EOC [km/km] | EOC [h/h] | Tempo de manobra [h] | Tempo rtl_rtw [h] | V pulv [m/s] | V desloc [m/s] | Preço Total por ha Simples [R$/ha] | Preço Total por ha Presumido [R$/ha] | Preço Total por ha Real [R$/ha] | Preço Total Simples [R$] | Preço Total Presumido [R$] | Prod CAPEX [ha/h/R$] | Dias Trabalhados | Preço Total Real [R$]
0 | 65 | CONCLUIDO | 3.7808 | 26.45 | 19.97 | 7.58 | 0.13 | 158 | 133.21 | 46.47 | 1 | 156 | 20.75 | 16663.42 | 217.71 | 467.25 | 201.18 | 39.61 | 75092.68 | 0.2 | 0.58 | 2.87 | 4.63 | 1 | 10 | 435.6333 | 596.0528 | 539.1663 | 435633.3417 | 596052.7569 | 2.3604e-05 | 31 | 539166.3183
1 | 65 | CONCLUIDO | 4.1259 | 24.24 | 18.82 | 9.49 | 0.17 | 119 | 133.55 | 46.47 | 1.25 | 117 | 20.83 | 16704.7 | 204.49 | 467.19 | 163.05 | 39.61 | 56220.1 | 0.24 | 0.62 | 2.82 | 3.48 | 1 | 10 | 395.7779 | 541.5208 | 489.8388 | 395777.9336 | 541520.8292 | 2.5759e-05 | 29 | 489838.8413
2 | 65 | CONCLUIDO | 4.3781 | 22.84 | 18.07 | 11.42 | 0.2 | 95 | 133.88 | 46.47 | 1.5 | 93 | 20.91 | 16746.01 | 195.85 | 467.28 | 138.94 | 39.61 | 44286.57 | 0.29 | 0.65 | 2.77 | 2.74 | 1 | 10 | 364.6934 | 498.9897 | 451.3668 | 364693.4421 | 498989.6566 | 2.7333e-05 | 27 | 451366.7841
3 | 65 | CONCLUIDO | 4.5414 | 22.02 | 17.66 | 13.25 | 0.23 | 80 | 134.22 | 46.47 | 1.75 | 78 | 21 | 16787.35 | 190.66 | 467.14 | 125.5 | 39.61 | 37641.88 | 0.32 | 0.66 | 2.75 | 2.33 | 1 | 10 | 348.2564 | 476.4998 | 431.0233 | 348256.3993 | 476499.7695 | 2.8353e-05 | 26 | 431023.3003
4 | 65 | CONCLUIDO | 4.6942 | 21.3 | 17.27 | 15.24 | 0.26 | 68 | 134.55 | 46.47 | 2 | 66 | 21.09 | 16828.84 | 185.83 | 467.11 | 112.84 | 39.61 | 31369.05 | 0.35 | 0.68 | 2.72 | 1.94 | 1 | 10 | 332.7866 | 455.3332 | 411.8769 | 332786.5508 | 455333.2403 | 2.9307e-05 | 25 | 411876.8749
5 | 65 | CONCLUIDO | 4.7902 | 20.88 | 17.06 | 17.06 | 0.29 | 60 | 134.89 | 46.47 | 2.25 | 58 | 21.17 | 16870.25 | 182.88 | 467.08 | 106.21 | 39.61 | 28097.42 | 0.37 | 0.68 | 2.71 | 1.73 | 1 | 10 | 328.947 | 450.0798 | 407.1248 | 328947.0146 | 450079.8175 | 2.9906e-05 | 25 | 407124.8314
6 | 65 | CONCLUIDO | 4.8868 | 20.46 | 16.84 | 19.06 | 0.33 | 53 | 135.22 | 46.47 | 2.5 | 51 | 21.26 | 16911.68 | 180 | 467.14 | 99.32 | 39.61 | 24687.63 | 0.4 | 0.69 | 2.69 | 1.51 | 1 | 10 | 316.3659 | 432.8658 | 391.5537 | 316365.9172 | 432865.805 | 3.0509e-05 | 24 | 391553.7001
7 | 65 | CONCLUIDO | 4.9585 | 20.17 | 16.68 | 20.85 | 0.36 | 48 | 135.56 | 46.47 | 2.75 | 46 | 21.34 | 16953.14 | 177.62 | 467.08 | 93.71 | 39.61 | 21908.06 | 0.42 | 0.7 | 2.69 | 1.35 | 1 | 10 | 313.6157 | 429.1028 | 388.1499 | 313615.7088 | 429102.8485 | 3.0957e-05 | 24 | 388149.8749
8 | 65 | CONCLUIDO | 5.0311 | 19.88 | 16.53 | 23.06 | 0.39 | 43 | 135.9 | 46.47 | 3 | 41 | 21.43 | 16994.64 | 175.31 | 467.14 | 88.83 | 39.61 | 19492.19 | 0.45 | 0.71 | 2.68 | 1.19 | 1 | 10 | 310.9676 | 425.4796 | 384.8724 | 310967.6163 | 425479.6115 | 3.141e-05 | 24 | 384872.4346
9 | 65 | CONCLUIDO | 5.0706 | 19.72 | 16.45 | 24.68 | 0.42 | 40 | 136.23 | 46.47 | 3.25 | 38 | 21.52 | 17036.16 | 173.87 | 467.1 | 86.48 | 39.61 | 18331.58 | 0.46 | 0.71 | 2.67 | 1.12 | 1 | 10 | 300.5654 | 411.2468 | 371.998 | 300565.4049 | 411246.847 | 3.1657e-05 | 23 | 371998.0251
10 | 65 | CONCLUIDO | 5.1122 | 19.56 | 16.37 | 26.55 | 0.45 | 37 | 136.57 | 46.47 | 3.5 | 35 | 21.6 | 17077.72 | 172.91 | 467.09 | 83.94 | 39.61 | 17077.11 | 0.47 | 0.71 | 2.67 | 1.04 | 1 | 10 | 299.2821 | 409.491 | 370.4098 | 299282.1368 | 409491.023 | 3.1916e-05 | 23 | 370409.7745
11 | 65 | CONCLUIDO | 5.1597 | 19.38 | 16.28 | 28.72 | 0.48 | 34 | 136.91 | 46.47 | 3.75 | 32 | 21.69 | 17119.3 | 170.77 | 467.07 | 80.68 | 39.61 | 15461.64 | 0.49 | 0.72 | 2.66 | 0.94 | 1 | 10 | 297.3538 | 406.8526 | 368.0232 | 297353.8158 | 406852.6091 | 3.2213e-05 | 23 | 368023.1671
12 | 65 | CONCLUIDO | 5.1908 | 19.26 | 16.21 | 30.4 | 0.52 | 32 | 137.25 | 46.47 | 4 | 30 | 21.78 | 17160.92 | 169.71 | 467.09 | 78.61 | 39.61 | 14436.78 | 0.5 | 0.72 | 2.66 | 0.88 | 1 | 10 | 296.2615 | 405.3581 | 366.6713 | 296261.5193 | 405358.0809 | 3.2407e-05 | 23 | 366671.2746
13 | 65 | CONCLUIDO | 5.2141 | 19.18 | 16.18 | 32.36 | 0.55 | 30 | 137.58 | 46.47 | 4.25 | 28 | 21.87 | 17202.57 | 168.6 | 467.09 | 77.53 | 39.61 | 13905.53 | 0.51 | 0.72 | 2.66 | 0.85 | 1 | 10 | 295.321 | 404.0712 | 365.5072 | 295320.9855 | 404071.201 | 3.2553e-05 | 23 | 365507.2127
14 | 65 | CONCLUIDO | 5.2509 | 19.04 | 16.1 | 34.5 | 0.58 | 28 | 137.92 | 46.47 | 4.5 | 26 | 21.95 | 17244.24 | 167.06 | 467.07 | 74.97 | 39.61 | 12634.59 | 0.53 | 0.72 | 2.65 | 0.77 | 1 | 10 | 293.9279 | 402.1651 | 363.783 | 293927.9009 | 402165.1211 | 3.2782e-05 | 23 | 363783.0464
15 | 65 | CONCLUIDO | 5.2623 | 19 | 16.09 | 35.75 | 0.61 | 27 | 138.26 | 46.47 | 4.75 | 25 | 22.04 | 17285.95 | 166.36 | 467.17 | 74.58 | 39.61 | 12443.43 | 0.53 | 0.73 | 2.65 | 0.75 | 1 | 10 | 284.5011 | 389.2669 | 352.1158 | 284501.0516 | 389266.8901 | 3.2854e-05 | 22 | 352115.8044
16 | 65 | CONCLUIDO | 5.2938 | 18.89 | 16.03 | 38.47 | 0.64 | 25 | 138.6 | 46.47 | 5 | 23 | 22.13 | 17327.69 | 164.84 | 467.13 | 72.54 | 39.61 | 11437.98 | 0.55 | 0.73 | 2.65 | 0.69 | 1 | 10 | 283.2433 | 387.546 | 350.5592 | 283243.3243 | 387546.0121 | 3.305e-05 | 22 | 350559.1646
17 | 65 | CONCLUIDO | 5.3086 | 18.84 | 16 | 40.01 | 0.67 | 24 | 138.94 | 46.47 | 5.25 | 22 | 22.22 | 17369.47 | 164.04 | 467.1 | 71.63 | 39.61 | 10986.84 | 0.55 | 0.73 | 2.65 | 0.67 | 1 | 10 | 282.6172 | 386.6893 | 349.7842 | 282617.1859 | 386689.3019 | 3.3143e-05 | 22 | 349784.2177
18 | 65 | CONCLUIDO | 5.3261 | 18.78 | 15.97 | 41.66 | 0.7 | 23 | 139.28 | 46.47 | 5.5 | 21 | 22.31 | 17411.27 | 163.06 | 467.1 | 70.57 | 39.61 | 10459.49 | 0.56 | 0.73 | 2.65 | 0.64 | 1 | 10 | 281.8696 | 385.6664 | 348.859 | 281869.6135 | 385666.4404 | 3.3252e-05 | 22 | 348858.9767
19 | 65 | CONCLUIDO | 5.3462 | 18.7 | 15.93 | 43.43 | 0.73 | 22 | 139.61 | 46.47 | 5.75 | 20 | 22.4 | 17453.1 | 161.78 | 467.07 | 69.31 | 39.61 | 9838.08 | 0.57 | 0.73 | 2.64 | 0.59 | 1 | 10 | 280.9434 | 384.3991 | 347.7126 | 280943.3586 | 384399.0975 | 3.3377e-05 | 22 | 347712.5872
20 | 65 | CONCLUIDO | 5.359 | 18.66 | 15.91 | 45.45 | 0.76 | 21 | 139.95 | 46.47 | 6 | 19 | 22.49 | 17494.97 | 160.59 | 467.07 | 68.71 | 39.61 | 9542.98 | 0.58 | 0.73 | 2.64 | 0.57 | 1 | 10 | 280.1917 | 383.3706 | 346.7823 | 280191.6804 | 383370.6183 | 3.3457e-05 | 22 | 346782.2646
21 | 65 | CONCLUIDO | 5.3806 | 18.59 | 15.86 | 47.58 | 0.79 | 20 | 140.29 | 46.47 | 6.25 | 18 | 22.58 | 17536.87 | 160.35 | 467.07 | 66.98 | 39.61 | 8681.38 | 0.59 | 0.74 | 2.64 | 0.53 | 1 | 10 | 279.7151 | 382.7185 | 346.1924 | 279715.0522 | 382718.4745 | 3.3592e-05 | 22 | 346192.3605
22 | 65 | CONCLUIDO | 5.3886 | 18.56 | 15.86 | 50.09 | 0.82 | 19 | 140.63 | 46.47 | 6.5 | 17 | 22.67 | 17578.8 | 160.03 | 467.07 | 67.15 | 39.61 | 8772.14 | 0.59 | 0.74 | 2.64 | 0.53 | 1 | 10 | 279.4484 | 382.3536 | 345.8623 | 279448.3629 | 382353.5785 | 3.3642e-05 | 22 | 345862.2896
23 | 65 | CONCLUIDO | 5.4081 | 18.49 | 15.82 | 52.74 | 0.85 | 18 | 140.97 | 46.47 | 6.75 | 16 | 22.76 | 17620.76 | 158.83 | 467.11 | 65.92 | 39.61 | 8162.09 | 0.6 | 0.74 | 2.63 | 0.49 | 1 | 10 | 278.5867 | 381.1745 | 344.7958 | 278586.6533 | 381174.5494 | 3.3764e-05 | 22 | 344795.7854
24 | 65 | CONCLUIDO | 5.408 | 18.49 | 15.82 | 52.74 | 0.88 | 18 | 141.31 | 46.47 | 7 | 16 | 22.85 | 17662.75 | 157.44 | 467.07 | 65.8 | 39.61 | 8099.79 | 0.6 | 0.74 | 2.64 | 0.49 | 1 | 10 | 277.9665 | 380.326 | 344.0283 | 277966.5081 | 380326.0394 | 3.3763e-05 | 22 | 344028.256
25 | 65 | CONCLUIDO | 5.4236 | 18.44 | 15.79 | 55.75 | 0.91 | 17 | 141.66 | 46.47 | 7.25 | 15 | 22.94 | 17704.77 | 157.04 | 467.12 | 64.92 | 39.61 | 7667.3 | 0.61 | 0.74 | 2.64 | 0.46 | 1 | 10 | 277.5345 | 379.7349 | 343.4935 | 277534.4566 | 379734.8874 | 3.3861e-05 | 22 | 343493.5227
26 | 65 | CONCLUIDO | 5.4379 | 18.39 | 15.77 | 59.15 | 0.93 | 16 | 142 | 46.47 | 7.5 | 14 | 23.03 | 17746.83 | 156.01 | 467.09 | 64.36 | 39.61 | 7390.38 | 0.62 | 0.74 | 2.63 | 0.44 | 1 | 10 | 276.8506 | 378.7992 | 342.6472 | 276850.6101 | 378799.2186 | 3.395e-05 | 22 | 342647.1528
27 | 65 | CONCLUIDO | 5.4364 | 18.39 | 15.78 | 59.17 | 0.96 | 16 | 142.34 | 46.47 | 7.75 | 14 | 23.12 | 17788.92 | 155.79 | 467.07 | 64.5 | 39.61 | 7461.05 | 0.61 | 0.74 | 2.64 | 0.45 | 1 | 10 | 276.7816 | 378.7047 | 342.5617 | 276781.5585 | 378704.7391 | 3.3941e-05 | 22 | 342561.6903
28 | 65 | CONCLUIDO | 5.4599 | 18.32 | 15.73 | 62.91 | 0.99 | 15 | 142.68 | 46.47 | 8 | 13 | 23.21 | 17831.04 | 153.87 | 467.07 | 62.81 | 39.61 | 6621.53 | 0.63 | 0.74 | 2.63 | 0.39 | 1 | 10 | 275.5533 | 377.0242 | 341.0415 | 275553.3067 | 377024.1908 | 3.4087e-05 | 22 | 341041.5311
29 | 65 | CONCLUIDO | 5.4583 | 18.32 | 15.73 | 62.93 | 1.02 | 15 | 143.02 | 46.47 | 8.25 | 13 | 23.3 | 17873.19 | 153.36 | 467.07 | 62.8 | 39.61 | 6617.71 | 0.63 | 0.74 | 2.64 | 0.4 | 1 | 10 | 275.3504 | 376.7466 | 340.7904 | 275350.3961 | 376746.5596 | 3.4077e-05 | 22 | 340790.3967
30 | 65 | CONCLUIDO | 5.476 | 18.26 | 15.7 | 67.29 | 1.05 | 14 | 143.36 | 46.47 | 8.5 | 12 | 23.4 | 17915.37 | 152.83 | 467.08 | 61.99 | 39.61 | 6216.77 | 0.64 | 0.74 | 2.63 | 0.37 | 1 | 10 | 274.8424 | 376.0515 | 340.1617 | 274842.3995 | 376051.4962 | 3.4188e-05 | 22 | 340161.6692
31 | 65 | CONCLUIDO | 5.4795 | 18.25 | 15.69 | 67.24 | 1.08 | 14 | 143.7 | 46.47 | 8.75 | 12 | 23.49 | 17957.59 | 151.58 | 467.07 | 61.67 | 39.61 | 6056.36 | 0.64 | 0.74 | 2.63 | 0.36 | 1 | 10 | 274.2341 | 375.2192 | 339.4088 | 274234.1247 | 375219.2278 | 3.421e-05 | 22 | 339408.8313
32 | 65 | CONCLUIDO | 5.4878 | 18.22 | 15.69 | 72.41 | 1.11 | 13 | 144.05 | 46.47 | 9 | 11 | 23.58 | 17999.83 | 150.55 | 467.07 | 61.48 | 39.61 | 5965.56 | 0.64 | 0.74 | 2.63 | 0.35 | 1 | 10 | 273.6631 | 374.4379 | 338.7021 | 273663.095 | 374437.9197 | 3.4261e-05 | 22 | 338702.0902
33 | 65 | CONCLUIDO | 5.4936 | 18.2 | 15.67 | 72.32 | 1.13 | 13 | 144.39 | 46.47 | 9.25 | 11 | 23.67 | 18042.12 | 150.66 | 467.07 | 60.96 | 39.61 | 5705.58 | 0.65 | 0.74 | 2.63 | 0.34 | 1 | 10 | 273.6171 | 374.3749 | 338.6451 | 273617.0501 | 374374.9191 | 3.4298e-05 | 22 | 338645.1023
34 | 65 | CONCLUIDO | 5.4883 | 18.22 | 15.69 | 72.4 | 1.16 | 13 | 144.73 | 46.47 | 9.5 | 11 | 23.77 | 18084.43 | 150.16 | 467.08 | 61.4 | 39.61 | 5924.8 | 0.65 | 0.74 | 2.63 | 0.35 | 1 | 10 | 273.4842 | 374.1932 | 338.4807 | 273484.2251 | 374193.182 | 3.4265e-05 | 22 | 338480.7099
35 | 65 | CONCLUIDO | 5.5077 | 18.16 | 15.65 | 78.25 | 1.19 | 12 | 145.08 | 46.47 | 9.75 | 10 | 23.86 | 18126.77 | 148.23 | 467.09 | 60.15 | 39.61 | 5305.43 | 0.66 | 0.75 | 2.63 | 0.32 | 1 | 10 | 272.34 | 372.6277 | 337.0646 | 272340.0345 | 372627.65 | 3.4386e-05 | 22 | 337064.5901
36 | 65 | CONCLUIDO | 5.5088 | 18.15 | 15.65 | 78.23 | 1.22 | 12 | 145.42 | 46.47 | 10 | 10 | 23.95 | 18169.15 | 148.21 | 467.07 | 60.15 | 39.61 | 5304.83 | 0.66 | 0.75 | 2.63 | 0.31 | 1 | 10 | 272.3162 | 372.595 | 337.0351 | 272316.1747 | 372595.004 | 3.4393e-05 | 22 | 337035.0598
37 | 65 | CONCLUIDO | 5.5048 | 18.17 | 15.66 | 78.29 | 1.24 | 12 | 145.76 | 46.47 | 10.25 | 10 | 24.05 | 18211.56 | 147.7 | 467.07 | 60.48 | 39.61 | 5469.5 | 0.65 | 0.74 | 2.63 | 0.33 | 1 | 10 | 272.1536 | 372.3726 | 336.8339 | 272153.612 | 372372.5784 | 3.4368e-05 | 22 | 336833.8622
38 | 65 | CONCLUIDO | 5.5287 | 18.09 | 15.61 | 85.13 | 1.27 | 11 | 146.11 | 46.47 | 10.5 | 9 | 24.14 | 18254.01 | 145.71 | 467.12 | 58.77 | 39.61 | 4619.82 | 0.67 | 0.75 | 2.63 | 0.27 | 1 | 10 | 262.0172 | 358.5034 | 324.2884 | 262017.1571 | 358503.4337 | 3.4517e-05 | 21 | 324288.3691
39 | 65 | CONCLUIDO | 5.5251 | 18.1 | 15.62 | 85.2 | 1.3 | 11 | 146.45 | 46.47 | 10.75 | 9 | 24.24 | 18296.48 | 145.26 | 467.09 | 59.28 | 39.61 | 4873.71 | 0.67 | 0.75 | 2.63 | 0.29 | 1 | 10 | 261.8751 | 358.309 | 324.1125 | 261875.0847 | 358309.0441 | 3.4494e-05 | 21 | 324112.5318
40 | 65 | CONCLUIDO | 5.5266 | 18.09 | 15.61 | 85.17 | 1.33 | 11 | 146.8 | 46.47 | 11 | 9 | 24.33 | 18338.99 | 145.27 | 467.14 | 59.08 | 39.61 | 4778.39 | 0.67 | 0.75 | 2.63 | 0.28 | 1 | 10 | 261.8528 | 358.2785 | 324.0849 | 261852.7525 | 358278.4881 | 3.4504e-05 | 21 | 324084.892
41 | 65 | CONCLUIDO | 5.5242 | 18.1 | 15.62 | 85.21 | 1.35 | 11 | 147.14 | 46.47 | 11.25 | 9 | 24.43 | 18381.53 | 143.74 | 467.08 | 59.47 | 39.61 | 4970.34 | 0.67 | 0.75 | 2.62 | 0.29 | 1 | 10 | 261.2216 | 357.415 | 323.3038 | 261221.6354 | 357414.9659 | 3.4489e-05 | 21 | 323303.7832
42 | 65 | CONCLUIDO | 5.544 | 18.04 | 15.59 | 93.51 | 1.38 | 10 | 147.49 | 46.47 | 11.5 | 8 | 24.52 | 18424.11 | 142.68 | 467.1 | 58.14 | 39.61 | 4309.54 | 0.68 | 0.75 | 2.62 | 0.25 | 1 | 10 | 260.4776 | 356.3969 | 322.3829 | 260477.5543 | 356396.8813 | 3.4612e-05 | 21 | 322382.8632
43 | 65 | CONCLUIDO | 5.5403 | 18.05 | 15.6 | 93.58 | 1.41 | 10 | 147.83 | 46.47 | 11.75 | 8 | 24.62 | 18466.71 | 142.24 | 467.07 | 58.6 | 39.61 | 4538.65 | 0.68 | 0.75 | 2.62 | 0.26 | 1 | 10 | 260.3405 | 356.2094 | 322.2133 | 260340.5466 | 356209.4213 | 3.4589e-05 | 21 | 322213.294
44 | 65 | CONCLUIDO | 5.5432 | 18.04 | 15.59 | 93.53 | 1.43 | 10 | 148.18 | 46.47 | 12 | 8 | 24.71 | 18509.36 | 140.97 | 467.09 | 58.35 | 39.61 | 4414.9 | 0.68 | 0.75 | 2.62 | 0.25 | 1 | 10 | 259.7419 | 355.3903 | 321.4724 | 259741.9068 | 355390.3359 | 3.4607e-05 | 21 | 321472.381
45 | 65 | CONCLUIDO | 5.5435 | 18.04 | 15.59 | 93.52 | 1.46 | 10 | 148.52 | 46.47 | 12.25 | 8 | 24.81 | 18552.03 | 138.96 | 467.07 | 58.29 | 39.61 | 4386.34 | 0.68 | 0.75 | 2.62 | 0.25 | 1 | 10 | 258.861 | 354.1851 | 320.3822 | 258861.05 | 354185.1087 | 3.4609e-05 | 21 | 320382.179
46 | 65 | CONCLUIDO | 5.5599 | 17.99 | 15.56 | 103.74 | 1.49 | 9 | 148.87 | 46.47 | 12.5 | 7 | 24.9 | 18594.74 | 137.98 | 467.07 | 57.29 | 39.61 | 3890.74 | 0.69 | 0.75 | 2.62 | 0.23 | 1 | 10 | 258.2057 | 353.2884 | 319.5711 | 258205.6874 | 353288.4128 | 3.4712e-05 | 21 | 319571.0625
47 | 65 | CONCLUIDO | 5.56 | 17.99 | 15.56 | 103.74 | 1.51 | 9 | 149.22 | 46.47 | 12.75 | 6 | 25 | 18637.48 | 138.46 | 467.13 | 57.28 | 39.61 | 3885.91 | 0.69 | 0.75 | 2.62 | 0.23 | 1 | 10 | 258.4132 | 353.5724 | 319.8279 | 258413.2275 | 353572.3782 | 3.4712e-05 | 21 | 319827.9267
48 | 65 | CONCLUIDO | 5.5607 | 17.98 | 15.56 | 103.72 | 1.54 | 9 | 149.56 | 46.47 | 13 | 5 | 25.1 | 18680.25 | 138.55 | 467.13 | 57.09 | 39.61 | 3791.77 | 0.69 | 0.75 | 2.63 | 0.22 | 1 | 10 | 258.4435 | 353.6138 | 319.8654 | 258443.4992 | 353613.7973 | 3.4717e-05 | 21 | 319865.3928
49 | 65 | CONCLUIDO | 5.5553 | 18 | 15.58 | 103.84 | 1.56 | 9 | 149.91 | 46.47 | 13.25 | 4 | 25.19 | 18723.06 | 138.45 | 467.11 | 57.72 | 39.61 | 4104.06 | 0.69 | 0.75 | 2.63 | 0.24 | 1 | 10 | 258.4817 | 353.6661 | 319.9127 | 258481.7178 | 353666.0897 | 3.4683e-05 | 21 | 319912.6945
50 | 65 | CONCLUIDO | 5.5549 | 18 | 15.58 | 103.85 | 1.59 | 9 | 150.26 | 46.47 | 13.5 | 2 | 25.29 | 18765.9 | 138.19 | 467.11 | 57.45 | 39.61 | 3971.22 | 0.69 | 0.75 | 2.64 | 0.24 | 1 | 10 | 258.3736 | 353.5181 | 319.7789 | 258373.5929 | 353518.1484 | 3.468e-05 | 21 | 319778.8725
51 | 65 | CONCLUIDO | 5.5558 | 18 | 15.57 | 103.83 | 1.62 | 9 | 150.61 | 46.47 | 13.75 | 1 | 25.39 | 18808.78 | 138.21 | 467.17 | 57.43 | 39.61 | 3961.85 | 0.69 | 0.75 | 2.63 | 0.24 | 1 | 10 | 258.3643 | 353.5054 | 319.7674 | 258364.2855 | 353505.4137 | 3.4686e-05 | 21 | 319767.3531
52 | 65 | CONCLUIDO | 5.5559 | 18 | 15.57 | 103.82 | 1.64 | 9 | 150.95 | 46.47 | 14 | 1 | 25.49 | 18851.69 | 138.39 | 467.11 | 57.41 | 39.61 | 3953.27 | 0.69 | 0.75 | 2.63 | 0.24 | 1 | 10 | 258.4414 | 353.6109 | 319.8628 | 258441.3769 | 353610.8935 | 3.4687e-05 | 21 | 319862.7661
53 | 65 | CONCLUIDO | 5.5545 | 18 | 15.58 | 103.85 | 1.67 | 9 | 151.3 | 46.47 | 14.25 | 1 | 25.59 | 18894.63 | 138.55 | 467.11 | 57.59 | 39.61 | 4043.16 | 0.69 | 0.75 | 2.63 | 0.24 | 1 | 10 | 258.5354 | 353.7396 | 319.9792 | 258535.4248 | 353739.5739 | 3.4678e-05 | 21 | 319979.1655
54 | 65 | CONCLUIDO | 5.5536 | 18.01 | 15.58 | 103.87 | 1.69 | 9 | 151.65 | 46.47 | 14.5 | 1 | 25.68 | 18937.61 | 138.74 | 467.14 | 57.63 | 39.61 | 4059.99 | 0.69 | 0.75 | 2.64 | 0.25 | 1 | 10 | 258.6296 | 353.8684 | 320.0957 | 258629.6156 | 353868.45 | 3.4672e-05 | 21 | 320095.7418
55 | 65 | CONCLUIDO | 5.5544 | 18 | 15.58 | 103.86 | 1.72 | 9 | 152 | 46.47 | 14.75 | 1 | 25.78 | 18980.62 | 138.96 | 467.11 | 57.51 | 39.61 | 4001.98 | 0.69 | 0.75 | 2.64 | 0.25 | 1 | 10 | 258.7152 | 353.9856 | 320.2017 | 258715.2295 | 353985.5907 | 3.4677e-05 | 21 | 320201.7028
56 | 65 | CONCLUIDO | 5.5544 | 18 | 15.58 | 103.86 | 1.74 | 9 | 152.35 | 46.47 | 15 | 1 | 25.88 | 19023.66 | 138.82 | 467.11 | 57.54 | 39.61 | 4015.85 | 0.69 | 0.75 | 2.64 | 0.25 | 1 | 10 | 258.6543 | 353.9022 | 320.1263 | 258654.2669 | 353902.179 | 3.4677e-05 | 21 | 320126.2517
57 | 65 | CONCLUIDO | 5.5538 | 18.01 | 15.58 | 103.87 | 1.77 | 9 | 152.7 | 46.47 | 15.25 | 1 | 25.98 | 19066.74 | 138.7 | 467.14 | 57.68 | 39.61 | 4086.13 | 0.69 | 0.75 | 2.63 | 0.25 | 1 | 10 | 258.6096 | 353.8411 | 320.071 | 258609.6494 | 353841.1314 | 3.4673e-05 | 21 | 320071.0304
58 | 65 | CONCLUIDO | 5.552 | 18.01 | 15.59 | 103.91 | 1.79 | 9 | 153.05 | 46.47 | 15.5 | 0 | 26.08 | 19109.85 | 138.82 | 467.11 | 57.8 | 39.61 | 4146.86 | 0.69 | 0.75 | 2.64 | 0.25 | 1 | 10 | 258.6914 | 353.9531 | 320.1723 | 258691.4497 | 353953.0541 | 3.4662e-05 | 21 | 320172.2714

## RESULTADOS_24
Unnamed: 0 | Volume de calda [L] | STATUS | Capacidade operacional [ha/h] | Tempo de missao [h] | Tempo util [h] | Tempo por voo [min] | Autonomia Projetada [h] | N° Voos | MTOW [kg] | Massa Estrutura [kg] | Combustível [kg] | Abastecimentos | Massa gerador | Potência gerador [W] | Combustível consumido [L] | Calda cons [L] | Distância percorrida [km] | Distância Pulverizando [km] | RTL ACUMULADO[m] | EOC [km/km] | EOC [h/h] | Tempo de manobra [h] | Tempo rtl_rtw [h] | V pulv [m/s] | V desloc [m/s] | Preço Total por ha Simples [R$/ha] | Preço Total por ha Presumido [R$/ha] | Preço Total por ha Real [R$/ha] | Preço Total Simples [R$] | Preço Total Presumido [R$] | Prod CAPEX [ha/h/R$] | Dias Trabalhados | Preço Total Real [R$]
0 | 130 | CONCLUIDO | 2.4322 | 41.12 | 24.13 | 4.99 | 0.07 | 290 | 252.85 | 59.19 | 1 | 288 | 62.65 | 31418.63 | 398.26 | 467.49 | 337.07 | 39.61 | 142375.91 | 0.12 | 0.48 | 3.1 | 8.79 | 1 | 10 | 876.7922 | 1199.6657 | 1085.1713 | 876792.1776 | 1199665.7387 | 1.1481e-05 | 48 | 1085171.3243
1 | 130 | CONCLUIDO | 2.9138 | 34.32 | 21.44 | 6.25 | 0.09 | 206 | 253.3 | 59.19 | 1.25 | 204 | 62.86 | 31474.5 | 353.59 | 467.64 | 249.49 | 39.61 | 99008.08 | 0.16 | 0.54 | 2.94 | 6.1 | 1 | 10 | 689.8629 | 943.9009 | 853.8163 | 689862.9292 | 943900.8943 | 1.3754e-05 | 40 | 853816.3178
2 | 130 | CONCLUIDO | 3.26 | 30.68 | 20.05 | 7.52 | 0.11 | 160 | 253.75 | 59.19 | 1.5 | 158 | 63.06 | 31530.44 | 330.37 | 467.26 | 203.02 | 39.61 | 75999.6 | 0.2 | 0.58 | 2.89 | 4.71 | 1 | 10 | 599.6284 | 820.438 | 742.1365 | 599628.3773 | 820437.9996 | 1.5388e-05 | 36 | 742136.5484
3 | 130 | CONCLUIDO | 3.5236 | 28.38 | 19.17 | 8.78 | 0.12 | 131 | 254.21 | 59.19 | 1.75 | 129 | 63.26 | 31586.46 | 315.7 | 467.18 | 175.02 | 39.61 | 62143.46 | 0.23 | 0.61 | 2.83 | 3.83 | 1 | 10 | 540.7942 | 739.9385 | 669.3198 | 540794.1961 | 739938.4773 | 1.6633e-05 | 33 | 669319.7875
4 | 130 | CONCLUIDO | 3.7345 | 26.78 | 18.55 | 10.02 | 0.14 | 111 | 254.66 | 59.19 | 2 | 109 | 63.47 | 31642.55 | 305.16 | 467.13 | 154.72 | 39.61 | 52096.93 | 0.26 | 0.63 | 2.79 | 3.21 | 1 | 10 | 501.4446 | 686.0986 | 620.6183 | 501444.6066 | 686098.6329 | 1.7628e-05 | 31 | 620618.3423
5 | 130 | CONCLUIDO | 3.8943 | 25.68 | 18.13 | 11.22 | 0.16 | 97 | 255.12 | 59.19 | 2.25 | 95 | 63.67 | 31698.72 | 298.11 | 467.25 | 140.98 | 39.61 | 45294.27 | 0.28 | 0.64 | 2.77 | 2.79 | 1 | 10 | 478.4494 | 654.6355 | 592.158 | 478449.3751 | 654635.5428 | 1.8382e-05 | 30 | 592158.0453
6 | 130 | CONCLUIDO | 4.0434 | 24.73 | 17.77 | 12.54 | 0.17 | 85 | 255.57 | 59.19 | 2.5 | 83 | 63.88 | 31754.97 | 291.97 | 467.21 | 129.48 | 39.61 | 39607.08 | 0.31 | 0.66 | 2.74 | 2.43 | 1 | 10 | 457.6897 | 626.2313 | 566.4647 | 457689.7338 | 626231.2856 | 1.9086e-05 | 29 | 566464.6506
7 | 130 | CONCLUIDO | 4.1488 | 24.1 | 17.53 | 13.66 | 0.19 | 77 | 256.03 | 59.19 | 2.75 | 75 | 64.09 | 31811.29 | 287.8 | 467.14 | 121.71 | 39.61 | 35761.55 | 0.33 | 0.67 | 2.73 | 2.2 | 1 | 10 | 441.0047 | 603.402 | 545.8142 | 441004.6639 | 603402.0369 | 1.9584e-05 | 28 | 545814.1934
8 | 130 | CONCLUIDO | 4.2586 | 23.48 | 17.3 | 15.05 | 0.21 | 69 | 256.49 | 59.19 | 3 | 67 | 64.29 | 31867.69 | 283.77 | 467.09 | 114.24 | 39.61 | 32065.4 | 0.35 | 0.67 | 2.72 | 1.97 | 1 | 10 | 433.5996 | 593.27 | 536.6492 | 433599.5592 | 593270.0459 | 2.0102e-05 | 28 | 536649.1854
9 | 130 | CONCLUIDO | 4.3456 | 23.01 | 17.13 | 16.31 | 0.23 | 63 | 256.95 | 59.19 | 3.25 | 61 | 64.5 | 31924.29 | 280.75 | 467.17 | 108.38 | 39.61 | 29165.17 | 0.37 | 0.68 | 2.71 | 1.79 | 1 | 10 | 419.1129 | 573.4488 | 518.7196 | 419112.9038 | 573448.765 | 2.0513e-05 | 27 | 518719.6197
10 | 130 | CONCLUIDO | 4.4196 | 22.63 | 16.99 | 17.57 | 0.24 | 58 | 257.41 | 59.19 | 3.5 | 56 | 64.71 | 31980.84 | 278.04 | 467.1 | 103.53 | 39.61 | 26763.88 | 0.38 | 0.69 | 2.71 | 1.65 | 1 | 10 | 414.5397 | 567.1915 | 513.0596 | 414539.7283 | 567191.5444 | 2.0862e-05 | 27 | 513059.5795
11 | 130 | CONCLUIDO | 4.4802 | 22.32 | 16.88 | 18.75 | 0.26 | 54 | 257.86 | 59.19 | 3.75 | 52 | 64.92 | 32037.48 | 276.15 | 467.14 | 99.99 | 39.61 | 25017.94 | 0.4 | 0.69 | 2.7 | 1.54 | 1 | 10 | 402.095 | 550.1641 | 497.6572 | 402094.9862 | 550164.0993 | 2.1148e-05 | 26 | 497657.2098
12 | 130 | CONCLUIDO | 4.5293 | 22.08 | 16.78 | 19.74 | 0.28 | 51 | 258.32 | 59.19 | 4 | 49 | 65.13 | 32094.19 | 274.4 | 467.09 | 97.25 | 39.61 | 23659.57 | 0.41 | 0.7 | 2.69 | 1.45 | 1 | 10 | 399.2392 | 546.2566 | 494.1227 | 399239.1725 | 546256.6491 | 2.138e-05 | 26 | 494122.6812
13 | 130 | CONCLUIDO | 4.5975 | 21.75 | 16.65 | 21.25 | 0.29 | 47 | 258.78 | 59.19 | 4.25 | 45 | 65.34 | 32150.98 | 272.04 | 467.17 | 92.97 | 39.61 | 21542.27 | 0.43 | 0.7 | 2.68 | 1.31 | 1 | 10 | 395.4203 | 541.0314 | 489.3962 | 395420.2601 | 541031.4446 | 2.1702e-05 | 26 | 489396.1629
14 | 130 | CONCLUIDO | 4.6287 | 21.6 | 16.6 | 22.13 | 0.31 | 45 | 259.25 | 59.19 | 4.5 | 43 | 65.55 | 32207.85 | 271.06 | 467.11 | 91.23 | 39.61 | 20680.89 | 0.43 | 0.7 | 2.68 | 1.27 | 1 | 10 | 384.7777 | 526.4698 | 476.2243 | 384777.7186 | 526469.8497 | 2.1849e-05 | 25 | 476224.3062
15 | 130 | CONCLUIDO | 4.6814 | 21.36 | 16.5 | 23.58 | 0.33 | 42 | 259.71 | 59.19 | 4.75 | 40 | 65.76 | 32264.79 | 269.28 | 467.12 | 88.02 | 39.61 | 19091.66 | 0.45 | 0.71 | 2.68 | 1.17 | 1 | 10 | 381.9642 | 522.6202 | 472.7421 | 381964.1816 | 522620.2444 | 2.2098e-05 | 25 | 472742.1018
16 | 130 | CONCLUIDO | 4.7125 | 21.22 | 16.46 | 24.69 | 0.34 | 40 | 260.17 | 59.19 | 5 | 38 | 65.98 | 32321.82 | 268.21 | 467.07 | 86.33 | 39.61 | 18255.69 | 0.46 | 0.71 | 2.68 | 1.12 | 1 | 10 | 380.3429 | 520.4019 | 470.7355 | 380342.8757 | 520401.9021 | 2.2245e-05 | 25 | 470735.4749
17 | 130 | CONCLUIDO | 4.7465 | 21.07 | 16.41 | 25.9 | 0.36 | 38 | 260.63 | 59.19 | 5.25 | 36 | 66.19 | 32378.93 | 267.19 | 467.12 | 84.85 | 39.61 | 17523.77 | 0.47 | 0.71 | 2.67 | 1.07 | 1 | 10 | 378.6646 | 518.1056 | 468.6584 | 378664.6097 | 518105.6245 | 2.2405e-05 | 25 | 468658.3509
18 | 130 | CONCLUIDO | 4.7806 | 20.92 | 16.35 | 27.26 | 0.37 | 36 | 261.1 | 59.19 | 5.5 | 34 | 66.4 | 32436.11 | 266.13 | 467.12 | 82.96 | 39.61 | 16592.79 | 0.48 | 0.71 | 2.67 | 1.02 | 1 | 10 | 376.9767 | 515.7961 | 466.5693 | 376976.6686 | 515796.1091 | 2.2566e-05 | 25 | 466569.2524
19 | 130 | CONCLUIDO | 4.8218 | 20.74 | 16.27 | 28.72 | 0.39 | 34 | 261.56 | 59.19 | 5.75 | 32 | 66.62 | 32493.38 | 264.68 | 467.19 | 80.73 | 39.61 | 15483.55 | 0.49 | 0.72 | 2.66 | 0.94 | 1 | 10 | 374.8767 | 512.9228 | 463.9701 | 374876.6556 | 512922.7785 | 2.276e-05 | 25 | 463970.1484
20 | 130 | CONCLUIDO | 4.8388 | 20.67 | 16.25 | 29.54 | 0.41 | 33 | 262.03 | 59.19 | 6 | 31 | 66.83 | 32550.72 | 264.03 | 467.09 | 79.72 | 39.61 | 14987.13 | 0.5 | 0.72 | 2.66 | 0.91 | 1 | 10 | 365.0128 | 499.4266 | 451.762 | 365012.7808 | 499426.5899 | 2.2841e-05 | 24 | 451762.0171
21 | 130 | CONCLUIDO | 4.8554 | 20.6 | 16.23 | 30.42 | 0.42 | 32 | 262.49 | 59.19 | 6.25 | 30 | 67.05 | 32608.15 | 263.65 | 467.12 | 79.07 | 39.61 | 14664.62 | 0.5 | 0.72 | 2.66 | 0.89 | 1 | 10 | 364.2966 | 498.4467 | 450.8756 | 364296.6162 | 498446.7019 | 2.2919e-05 | 24 | 450875.6482
22 | 130 | CONCLUIDO | 4.8916 | 20.44 | 16.17 | 32.34 | 0.44 | 30 | 262.96 | 59.19 | 6.5 | 28 | 67.26 | 32665.66 | 262.46 | 467.09 | 77.25 | 39.61 | 13767.3 | 0.51 | 0.72 | 2.66 | 0.84 | 1 | 10 | 362.5568 | 496.0662 | 448.7224 | 362556.8123 | 496066.2254 | 2.309e-05 | 24 | 448722.3611
23 | 130 | CONCLUIDO | 4.9111 | 20.36 | 16.14 | 33.39 | 0.46 | 29 | 263.42 | 59.19 | 6.75 | 27 | 67.48 | 32723.25 | 261.59 | 467.08 | 76.34 | 39.61 | 13318.07 | 0.52 | 0.72 | 2.65 | 0.81 | 1 | 10 | 361.5198 | 494.6473 | 447.4389 | 361519.7777 | 494647.309 | 2.3182e-05 | 24 | 447438.8641
24 | 130 | CONCLUIDO | 4.9313 | 20.28 | 16.1 | 34.51 | 0.47 | 28 | 263.89 | 59.19 | 7 | 26 | 67.7 | 32780.92 | 260.96 | 467.12 | 74.91 | 39.61 | 12605.69 | 0.53 | 0.72 | 2.66 | 0.77 | 1 | 10 | 360.5784 | 493.3593 | 446.2738 | 360578.4181 | 493359.2993 | 2.3277e-05 | 24 | 446273.7802
25 | 130 | CONCLUIDO | 4.9479 | 20.21 | 16.09 | 35.75 | 0.49 | 27 | 264.36 | 59.19 | 7.25 | 25 | 67.92 | 32838.68 | 260.59 | 467.08 | 74.59 | 39.61 | 12448.63 | 0.53 | 0.73 | 2.65 | 0.75 | 1 | 10 | 359.9052 | 492.4382 | 445.4406 | 359905.2105 | 492438.1869 | 2.3356e-05 | 24 | 445440.5775
26 | 130 | CONCLUIDO | 4.9734 | 20.11 | 16.03 | 36.99 | 0.5 | 26 | 264.83 | 59.19 | 7.5 | 24 | 68.14 | 32896.51 | 259.45 | 467.08 | 72.77 | 39.61 | 11544.49 | 0.54 | 0.73 | 2.65 | 0.7 | 1 | 10 | 358.5583 | 490.5953 | 443.7736 | 358558.2933 | 490595.2754 | 2.3476e-05 | 24 | 443773.5509
27 | 130 | CONCLUIDO | 4.9875 | 20.05 | 16.02 | 38.46 | 0.52 | 25 | 265.3 | 59.19 | 7.75 | 23 | 68.36 | 32954.43 | 259.01 | 467.07 | 72.54 | 39.61 | 11437.54 | 0.55 | 0.73 | 2.65 | 0.69 | 1 | 10 | 357.9343 | 489.7415 | 443.0012 | 357934.2906 | 489741.4874 | 2.3543e-05 | 24 | 443001.2472
28 | 130 | CONCLUIDO | 4.9887 | 20.05 | 16.02 | 38.44 | 0.54 | 25 | 265.77 | 59.19 | 8 | 23 | 68.58 | 33012.44 | 258.71 | 467.09 | 72.41 | 39.61 | 11369.14 | 0.55 | 0.73 | 2.64 | 0.68 | 1 | 10 | 357.7549 | 489.496 | 442.7792 | 357754.8819 | 489496.0125 | 2.3548e-05 | 24 | 442779.2001
29 | 130 | CONCLUIDO | 5.0058 | 19.98 | 16 | 40 | 0.55 | 24 | 266.24 | 59.19 | 8.25 | 22 | 68.8 | 33070.52 | 258.2 | 467.1 | 71.69 | 39.61 | 11016.44 | 0.55 | 0.73 | 2.65 | 0.66 | 1 | 10 | 357.0074 | 488.4733 | 441.8541 | 357007.4067 | 488473.2839 | 2.3629e-05 | 24 | 441854.0792
30 | 130 | CONCLUIDO | 5.023 | 19.91 | 15.98 | 41.68 | 0.57 | 23 | 266.71 | 59.19 | 8.5 | 21 | 69.02 | 33128.7 | 257.8 | 467.07 | 70.96 | 39.61 | 10654.6 | 0.56 | 0.73 | 2.65 | 0.65 | 1 | 10 | 356.3152 | 487.5262 | 440.9974 | 356315.2099 | 487526.1897 | 2.371e-05 | 24 | 440997.3744
31 | 130 | CONCLUIDO | 5.0526 | 19.79 | 15.91 | 43.39 | 0.58 | 22 | 267.18 | 59.19 | 8.75 | 20 | 69.24 | 33186.95 | 256.32 | 467.1 | 68.88 | 39.61 | 9619.77 | 0.58 | 0.73 | 2.64 | 0.58 | 1 | 10 | 345.7269 | 473.0388 | 427.8927 | 345726.9296 | 473038.8374 | 2.385e-05 | 23 | 427892.6747
32 | 130 | CONCLUIDO | 5.0445 | 19.82 | 15.94 | 43.48 | 0.6 | 22 | 267.66 | 59.19 | 9 | 20 | 69.46 | 33245.29 | 256.67 | 467.07 | 69.7 | 39.61 | 10028.56 | 0.57 | 0.73 | 2.65 | 0.61 | 1 | 10 | 346.1451 | 473.611 | 428.4103 | 346145.1311 | 473611.0393 | 2.3812e-05 | 23 | 428410.2664
33 | 130 | CONCLUIDO | 5.0705 | 19.72 | 15.89 | 45.4 | 0.61 | 21 | 268.13 | 59.19 | 9.25 | 19 | 69.69 | 33303.72 | 255.65 | 467.09 | 68.01 | 39.61 | 9191.36 | 0.58 | 0.73 | 2.64 | 0.56 | 1 | 10 | 344.9011 | 471.9089 | 426.8706 | 344901.1314 | 471908.944 | 2.3934e-05 | 23 | 426870.6167
34 | 130 | CONCLUIDO | 5.0651 | 19.74 | 15.91 | 45.46 | 0.63 | 21 | 268.61 | 59.19 | 9.5 | 19 | 69.91 | 33362.23 | 255.51 | 467.07 | 68.77 | 39.61 | 9568.46 | 0.58 | 0.73 | 2.64 | 0.58 | 1 | 10 | 344.9996 | 472.0437 | 426.9925 | 344999.6469 | 472043.7371 | 2.3909e-05 | 23 | 426992.5454
35 | 130 | CONCLUIDO | 5.0844 | 19.67 | 15.89 | 47.66 | 0.64 | 20 | 269.08 | 59.19 | 9.75 | 18 | 70.14 | 33420.83 | 255.32 | 467.08 | 68.11 | 39.61 | 9245.92 | 0.58 | 0.73 | 2.64 | 0.55 | 1 | 10 | 344.3692 | 471.1811 | 426.2123 | 344369.212 | 471181.1483 | 2.4e-05 | 23 | 426212.2808
36 | 130 | CONCLUIDO | 5.0881 | 19.65 | 15.87 | 47.61 | 0.66 | 20 | 269.56 | 59.19 | 10 | 18 | 70.36 | 33479.51 | 254.87 | 467.09 | 67.42 | 39.61 | 8899.35 | 0.59 | 0.73 | 2.64 | 0.54 | 1 | 10 | 344.0369 | 470.7265 | 425.801 | 344036.8923 | 470726.4539 | 2.4017e-05 | 23 | 425800.9818
37 | 130 | CONCLUIDO | 5.1026 | 19.6 | 15.86 | 50.1 | 0.68 | 19 | 270.03 | 59.19 | 10.25 | 17 | 70.59 | 33538.28 | 254.7 | 467.07 | 67.31 | 39.61 | 8849.18 | 0.59 | 0.74 | 2.64 | 0.53 | 1 | 10 | 343.5595 | 470.0733 | 425.2102 | 343559.5339 | 470073.3111 | 2.4086e-05 | 23 | 425210.174
38 | 130 | CONCLUIDO | 5.1069 | 19.58 | 15.85 | 50.04 | 0.69 | 19 | 270.51 | 59.19 | 10.5 | 17 | 70.82 | 33597.14 | 254.13 | 467.07 | 66.77 | 39.61 | 8581.91 | 0.59 | 0.74 | 2.64 | 0.51 | 1 | 10 | 343.1657 | 469.5345 | 424.7228 | 343165.7342 | 469534.4969 | 2.4106e-05 | 23 | 424722.7835
39 | 130 | CONCLUIDO | 5.1274 | 19.5 | 15.82 | 52.73 | 0.71 | 18 | 270.99 | 59.19 | 10.75 | 16 | 71.04 | 33656.08 | 253.55 | 467.07 | 65.81 | 39.61 | 8104.34 | 0.6 | 0.74 | 2.64 | 0.48 | 1 | 10 | 342.3224 | 468.3806 | 423.679 | 342322.3711 | 468380.5704 | 2.4203e-05 | 23 | 423678.9861
40 | 130 | CONCLUIDO | 5.13 | 19.49 | 15.81 | 52.69 | 0.72 | 18 | 271.47 | 59.19 | 11 | 16 | 71.27 | 33715.11 | 253.14 | 467.07 | 65.43 | 39.61 | 7915.91 | 0.61 | 0.74 | 2.64 | 0.47 | 1 | 10 | 342.0514 | 468.0098 | 423.3436 | 342051.4107 | 468009.8304 | 2.4215e-05 | 23 | 423343.629
41 | 130 | CONCLUIDO | 5.1275 | 19.5 | 15.82 | 52.73 | 0.74 | 18 | 271.95 | 59.19 | 11.25 | 16 | 71.5 | 33774.23 | 252.75 | 467.09 | 65.79 | 39.61 | 8095.71 | 0.6 | 0.74 | 2.64 | 0.48 | 1 | 10 | 341.9424 | 467.8607 | 423.2087 | 341942.3857 | 467860.6575 | 2.4203e-05 | 23 | 423208.693
42 | 130 | CONCLUIDO | 5.1475 | 19.43 | 15.79 | 55.73 | 0.75 | 17 | 272.43 | 59.19 | 11.5 | 15 | 71.73 | 33833.57 | 252.25 | 467.08 | 64.95 | 39.61 | 7679.47 | 0.61 | 0.74 | 2.63 | 0.46 | 1 | 10 | 341.1578 | 466.7872 | 422.2377 | 341157.8115 | 466787.1686 | 2.4298e-05 | 23 | 422237.6563
43 | 130 | CONCLUIDO | 5.1459 | 19.43 | 15.8 | 55.75 | 0.77 | 17 | 272.91 | 59.19 | 11.75 | 15 | 71.96 | 33892.87 | 252.31 | 467.16 | 64.94 | 39.61 | 7675.31 | 0.61 | 0.74 | 2.64 | 0.46 | 1 | 10 | 341.2369 | 466.8954 | 422.3356 | 341236.917 | 466895.4042 | 2.429e-05 | 23 | 422335.5621
44 | 130 | CONCLUIDO | 5.1451 | 19.44 | 15.8 | 55.76 | 0.78 | 17 | 273.39 | 59.19 | 12 | 15 | 72.2 | 33952.26 | 252.1 | 467.16 | 65.23 | 39.61 | 7823.08 | 0.61 | 0.74 | 2.63 | 0.47 | 1 | 10 | 341.159 | 466.7887 | 422.2391 | 341158.9535 | 466788.731 | 2.4287e-05 | 23 | 422239.0697
45 | 130 | CONCLUIDO | 5.1692 | 19.35 | 15.76 | 59.09 | 0.8 | 16 | 273.87 | 59.19 | 12.25 | 14 | 72.43 | 34011.74 | 251.31 | 467.07 | 63.84 | 39.61 | 7129.57 | 0.62 | 0.74 | 2.63 | 0.42 | 1 | 10 | 340.1298 | 465.3806 | 420.9654 | 340129.8199 | 465380.625 | 2.44e-05 | 23 | 420965.3513
46 | 130 | CONCLUIDO | 5.1646 | 19.36 | 15.78 | 59.16 | 0.81 | 16 | 274.35 | 59.19 | 12.5 | 14 | 72.66 | 34071.31 | 251.7 | 467.08 | 64.38 | 39.61 | 7402.57 | 0.62 | 0.74 | 2.63 | 0.44 | 1 | 10 | 340.4491 | 465.8175 | 421.3606 | 340449.1493 | 465817.5456 | 2.4379e-05 | 23 | 421360.5729
47 | 130 | CONCLUIDO | 5.1658 | 19.36 | 15.77 | 59.14 | 0.83 | 16 | 274.84 | 59.19 | 12.75 | 14 | 72.89 | 34130.98 | 251.2 | 467.1 | 64.32 | 39.61 | 7369.95 | 0.62 | 0.74 | 2.63 | 0.44 | 1 | 10 | 340.1748 | 465.4422 | 421.0211 | 340174.8331 | 465442.2141 | 2.4384e-05 | 23 | 421021.0625
48 | 130 | CONCLUIDO | 5.1911 | 19.26 | 15.73 | 62.9 | 0.84 | 15 | 275.32 | 59.19 | 13 | 13 | 73.13 | 34190.73 | 250.04 | 467.11 | 62.66 | 39.61 | 6546.55 | 0.63 | 0.74 | 2.63 | 0.39 | 1 | 10 | 338.9516 | 463.7685 | 419.5071 | 338951.6079 | 463768.5434 | 2.4504e-05 | 23 | 419507.1245
49 | 130 | CONCLUIDO | 5.1937 | 19.25 | 15.72 | 62.86 | 0.86 | 15 | 275.81 | 59.19 | 13.25 | 13 | 73.36 | 34250.57 | 249.87 | 467.07 | 62.43 | 39.61 | 6432.26 | 0.63 | 0.74 | 2.63 | 0.38 | 1 | 10 | 338.7974 | 463.5576 | 419.3163 | 338797.4235 | 463557.5815 | 2.4516e-05 | 23 | 419316.2966
50 | 130 | CONCLUIDO | 5.1923 | 19.26 | 15.72 | 62.88 | 0.87 | 15 | 276.29 | 59.19 | 13.5 | 13 | 73.6 | 34310.51 | 249.73 | 467.07 | 62.58 | 39.61 | 6508.21 | 0.63 | 0.74 | 2.63 | 0.39 | 1 | 10 | 338.7675 | 463.5167 | 419.2793 | 338767.5426 | 463516.6971 | 2.4509e-05 | 23 | 419279.3141
51 | 130 | CONCLUIDO | 5.2104 | 19.19 | 15.7 | 67.3 | 0.88 | 14 | 276.78 | 59.19 | 13.75 | 12 | 73.84 | 34370.54 | 249.26 | 467.08 | 62.01 | 39.61 | 6225.59 | 0.64 | 0.74 | 2.63 | 0.37 | 1 | 10 | 338.0756 | 462.57 | 418.423 | 338075.6361 | 462570.0002 | 2.4595e-05 | 23 | 418422.9686
52 | 130 | CONCLUIDO | 5.211 | 19.19 | 15.7 | 67.29 | 0.9 | 14 | 277.27 | 59.19 | 14 | 12 | 74.07 | 34430.66 | 249.34 | 467.09 | 61.9 | 39.61 | 6173.08 | 0.64 | 0.74 | 2.63 | 0.37 | 1 | 10 | 338.0978 | 462.6003 | 418.4504 | 338097.7622 | 462600.2741 | 2.4598e-05 | 23 | 418450.3532
53 | 130 | CONCLUIDO | 5.2068 | 19.21 | 15.72 | 67.36 | 0.91 | 14 | 277.76 | 59.19 | 14.25 | 12 | 74.31 | 34490.87 | 249.27 | 467.07 | 62.44 | 39.61 | 6440.4 | 0.63 | 0.74 | 2.63 | 0.38 | 1 | 10 | 338.189 | 462.7251 | 418.5633 | 338189.0171 | 462725.133 | 2.4578e-05 | 23 | 418563.2958
54 | 130 | CONCLUIDO | 5.2095 | 19.2 | 15.71 | 67.31 | 0.93 | 14 | 278.25 | 59.19 | 14.5 | 12 | 74.55 | 34551.18 | 248.77 | 467.07 | 62.08 | 39.61 | 6258.49 | 0.64 | 0.74 | 2.63 | 0.37 | 1 | 10 | 337.88 | 462.3023 | 418.1808 | 337879.9659 | 462302.2756 | 2.4591e-05 | 23 | 418180.7953
55 | 130 | CONCLUIDO | 5.2065 | 19.21 | 15.72 | 67.36 | 0.94 | 14 | 278.74 | 59.19 | 14.75 | 12 | 74.79 | 34611.59 | 248.24 | 467.09 | 62.49 | 39.61 | 6467.62 | 0.63 | 0.74 | 2.63 | 0.38 | 1 | 10 | 337.7181 | 462.0807 | 417.9804 | 337718.0525 | 462080.7385 | 2.4576e-05 | 23 | 417980.4013
56 | 130 | CONCLUIDO | 5.2299 | 19.12 | 15.68 | 72.37 | 0.96 | 13 | 279.23 | 59.19 | 15 | 11 | 75.03 | 34672.08 | 248.16 | 467.11 | 61.2 | 39.61 | 5825.85 | 0.65 | 0.74 | 2.63 | 0.35 | 1 | 10 | 337.0625 | 461.1837 | 417.169 | 337062.465 | 461183.7347 | 2.4687e-05 | 23 | 417169.0063
57 | 130 | CONCLUIDO | 5.2324 | 19.11 | 15.67 | 72.33 | 0.97 | 13 | 279.72 | 59.19 | 15.25 | 11 | 75.27 | 34732.68 | 248.35 | 467.08 | 60.96 | 39.61 | 5704.74 | 0.65 | 0.74 | 2.63 | 0.34 | 1 | 10 | 337.0792 | 461.2067 | 417.1898 | 337079.239 | 461206.6857 | 2.4699e-05 | 23 | 417189.7669
58 | 130 | CONCLUIDO | 5.2291 | 19.12 | 15.68 | 72.38 | 0.98 | 13 | 280.21 | 59.19 | 15.5 | 11 | 75.52 | 34793.36 | 248.41 | 467.08 | 61.41 | 39.61 | 5933.41 | 0.64 | 0.74 | 2.63 | 0.35 | 1 | 10 | 337.1979 | 461.369 | 417.3366 | 337197.8818 | 461369.018 | 2.4683e-05 | 23 | 417336.6065
59 | 130 | CONCLUIDO | 5.2269 | 19.13 | 15.69 | 72.42 | 1 | 13 | 280.7 | 59.19 | 15.75 | 11 | 75.76 | 34854.15 | 248.1 | 467.08 | 61.55 | 39.61 | 6001.17 | 0.64 | 0.74 | 2.63 | 0.36 | 1 | 10 | 337.1182 | 461.26 | 417.238 | 337118.1977 | 461259.9908 | 2.4673e-05 | 23 | 417237.9846
60 | 130 | CONCLUIDO | 5.2307 | 19.12 | 15.68 | 72.36 | 1.01 | 13 | 281.2 | 59.19 | 16 | 11 | 76 | 34915.03 | 247.12 | 467.07 | 61.26 | 39.61 | 5857.36 | 0.65 | 0.74 | 2.63 | 0.34 | 1 | 10 | 336.5618 | 460.4987 | 416.5494 | 336561.7976 | 460498.6996 | 2.4691e-05 | 23 | 416549.35
61 | 130 | CONCLUIDO | 5.2516 | 19.04 | 15.65 | 78.25 | 1.03 | 12 | 281.69 | 59.19 | 16.25 | 10 | 76.25 | 34976 | 246.54 | 467.08 | 60.16 | 39.61 | 5309.54 | 0.66 | 0.75 | 2.63 | 0.32 | 1 | 10 | 335.7543 | 459.3939 | 415.55 | 335754.3481 | 459393.9115 | 2.4789e-05 | 23 | 415550.0014
62 | 130 | CONCLUIDO | 5.2523 | 19.04 | 15.65 | 78.24 | 1.04 | 12 | 282.19 | 59.19 | 16.5 | 10 | 76.49 | 35037.08 | 246.82 | 467.07 | 60.22 | 39.61 | 5343.32 | 0.66 | 0.75 | 2.63 | 0.31 | 1 | 10 | 335.8662 | 459.547 | 415.6885 | 335866.227 | 459546.9892 | 2.4793e-05 | 23 | 415688.4695
63 | 130 | CONCLUIDO | 5.2532 | 19.04 | 15.64 | 78.22 | 1.06 | 12 | 282.68 | 59.19 | 16.75 | 10 | 76.74 | 35098.25 | 246.79 | 467.07 | 60.04 | 39.61 | 5252.97 | 0.66 | 0.75 | 2.63 | 0.31 | 1 | 10 | 335.8212 | 459.4854 | 415.6328 | 335821.2326 | 459485.4258 | 2.4797e-05 | 23 | 415632.7817
64 | 130 | CONCLUIDO | 5.2533 | 19.04 | 15.64 | 78.22 | 1.07 | 12 | 283.18 | 59.19 | 17 | 10 | 76.98 | 35159.52 | 246.3 | 467.07 | 60.19 | 39.61 | 5328.17 | 0.66 | 0.75 | 2.62 | 0.31 | 1 | 10 | 335.5932 | 459.1734 | 415.3505 | 335593.1961 | 459173.4162 | 2.4797e-05 | 23 | 415350.5498
65 | 130 | CONCLUIDO | 5.2536 | 19.03 | 15.64 | 78.22 | 1.08 | 12 | 283.68 | 59.19 | 17.25 | 10 | 77.23 | 35220.89 | 246.03 | 467.07 | 60.07 | 39.61 | 5265.56 | 0.66 | 0.75 | 2.63 | 0.31 | 1 | 10 | 335.4616 | 458.9934 | 415.1877 | 335461.5936 | 458993.3519 | 2.4799e-05 | 23 | 415187.6706
66 | 130 | CONCLUIDO | 5.2518 | 19.04 | 15.65 | 78.25 | 1.1 | 12 | 284.17 | 59.19 | 17.5 | 10 | 77.48 | 35282.36 | 245.71 | 467.1 | 60.29 | 39.61 | 5374.49 | 0.66 | 0.75 | 2.63 | 0.32 | 1 | 10 | 335.3672 | 458.8642 | 415.0709 | 335367.2279 | 458864.2366 | 2.479e-05 | 23 | 415070.8778
67 | 130 | CONCLUIDO | 5.2779 | 18.95 | 15.6 | 85.11 | 1.11 | 11 | 284.67 | 59.19 | 17.75 | 9 | 77.73 | 35343.92 | 244.86 | 467.08 | 58.8 | 39.61 | 4637.08 | 0.67 | 0.75 | 2.62 | 0.27 | 1 | 10 | 325.3057 | 445.0976 | 402.6181 | 325305.7064 | 445097.6189 | 2.4913e-05 | 22 | 402618.1269
68 | 130 | CONCLUIDO | 5.2787 | 18.94 | 15.6 | 85.1 | 1.12 | 11 | 285.17 | 59.19 | 18 | 9 | 77.98 | 35405.59 | 244.72 | 467.1 | 58.71 | 39.61 | 4588.68 | 0.67 | 0.75 | 2.62 | 0.27 | 1 | 10 | 325.2224 | 444.9836 | 402.515 | 325222.3814 | 444983.61 | 2.4917e-05 | 22 | 402514.9988
69 | 130 | CONCLUIDO | 5.2735 | 18.96 | 15.62 | 85.2 | 1.14 | 11 | 285.67 | 59.19 | 18.25 | 9 | 78.23 | 35467.36 | 244.92 | 467.08 | 59.27 | 39.61 | 4870.79 | 0.67 | 0.75 | 2.63 | 0.29 | 1 | 10 | 325.4572 | 445.3049 | 402.8056 | 325457.2057 | 445304.907 | 2.4893e-05 | 22 | 402805.6316
70 | 130 | CONCLUIDO | 5.274 | 18.96 | 15.62 | 85.19 | 1.15 | 11 | 286.18 | 59.19 | 18.5 | 9 | 78.48 | 35529.23 | 244.92 | 467.07 | 59.3 | 39.61 | 4884.41 | 0.67 | 0.75 | 2.63 | 0.28 | 1 | 10 | 325.4452 | 445.2885 | 402.7908 | 325445.1941 | 445288.4723 | 2.4895e-05 | 22 | 402790.7654
71 | 130 | CONCLUIDO | 5.2728 | 18.97 | 15.62 | 85.21 | 1.16 | 11 | 286.68 | 59.19 | 18.75 | 9 | 78.74 | 35591.33 | 245.1 | 467.11 | 59.26 | 39.61 | 4867.83 | 0.67 | 0.75 | 2.63 | 0.29 | 1 | 10 | 325.5566 | 445.4409 | 402.9286 | 325556.5922 | 445440.8919 | 2.4889e-05 | 22 | 402928.6384
72 | 130 | CONCLUIDO | 5.2767 | 18.95 | 15.61 | 85.14 | 1.18 | 11 | 287.18 | 59.19 | 19 | 9 | 78.99 | 35653.4 | 244.22 | 467.07 | 59.01 | 39.61 | 4739.88 | 0.67 | 0.75 | 2.62 | 0.28 | 1 | 10 | 325.0503 | 444.7482 | 402.3021 | 325050.3243 | 444748.1939 | 2.4908e-05 | 22 | 402302.0505
73 | 130 | CONCLUIDO | 5.2719 | 18.97 | 15.63 | 85.23 | 1.19 | 11 | 287.69 | 59.19 | 19.25 | 9 | 79.24 | 35715.58 | 243.98 | 467.07 | 59.59 | 39.61 | 5031.24 | 0.66 | 0.75 | 2.62 | 0.29 | 1 | 10 | 325.0736 | 444.78 | 402.3309 | 325073.6043 | 444780.0466 | 2.4885e-05 | 22 | 402330.8632
74 | 130 | CONCLUIDO | 5.2946 | 18.89 | 15.59 | 93.56 | 1.2 | 10 | 288.19 | 59.19 | 19.5 | 8 | 79.5 | 35777.86 | 243.4 | 467.08 | 58.38 | 39.61 | 4432.58 | 0.68 | 0.75 | 2.63 | 0.26 | 1 | 10 | 324.2305 | 443.6264 | 401.2873 | 324230.4501 | 443626.4059 | 2.4992e-05 | 22 | 401287.3243
75 | 130 | CONCLUIDO | 5.2966 | 18.88 | 15.59 | 93.52 | 1.22 | 10 | 288.7 | 59.19 | 19.75 | 8 | 79.75 | 35840.25 | 243.43 | 467.09 | 58.23 | 39.61 | 4357.92 | 0.68 | 0.75 | 2.62 | 0.25 | 1 | 10 | 324.1968 | 443.5803 | 401.2456 | 324196.7715 | 443580.3253 | 2.5002e-05 | 22 | 401245.6416
76 | 130 | CONCLUIDO | 5.294 | 18.89 | 15.6 | 93.57 | 1.23 | 10 | 289.2 | 59.19 | 20 | 8 | 80.01 | 35902.74 | 243.68 | 467.07 | 58.3 | 39.61 | 4391.93 | 0.68 | 0.75 | 2.63 | 0.26 | 1 | 10 | 324.3818 | 443.8334 | 401.4746 | 324381.7552 | 443833.4281 | 2.4989e-05 | 22 | 401474.5887
77 | 130 | CONCLUIDO | 5.2924 | 18.9 | 15.6 | 93.61 | 1.24 | 10 | 289.71 | 59.19 | 20.25 | 8 | 80.27 | 35965.33 | 243.66 | 467.07 | 58.69 | 39.61 | 4584.41 | 0.67 | 0.75 | 2.63 | 0.27 | 1 | 10 | 324.4106 | 443.8729 | 401.5103 | 324410.5932 | 443872.8856 | 2.4982e-05 | 22 | 401510.2804
78 | 130 | CONCLUIDO | 5.294 | 18.89 | 15.6 | 93.57 | 1.26 | 10 | 290.22 | 59.19 | 20.5 | 8 | 80.53 | 36028.03 | 243.43 | 467.07 | 58.44 | 39.61 | 4458.99 | 0.68 | 0.75 | 2.63 | 0.26 | 1 | 10 | 324.2675 | 443.6772 | 401.3332 | 324267.5387 | 443677.1521 | 2.4989e-05 | 22 | 401333.2274
79 | 130 | CONCLUIDO | 5.2915 | 18.9 | 15.6 | 93.62 | 1.27 | 10 | 290.73 | 59.19 | 20.75 | 8 | 80.79 | 36090.84 | 243.24 | 467.07 | 58.75 | 39.61 | 4616.05 | 0.67 | 0.75 | 2.63 | 0.27 | 1 | 10 | 324.24 | 443.6395 | 401.2991 | 324239.9901 | 443639.4589 | 2.4978e-05 | 22 | 401299.1316
80 | 130 | CONCLUIDO | 5.2957 | 18.88 | 15.59 | 93.54 | 1.28 | 10 | 291.24 | 59.19 | 21 | 8 | 81.05 | 36153.75 | 242.45 | 467.08 | 58.25 | 39.61 | 4364.76 | 0.68 | 0.75 | 2.63 | 0.26 | 1 | 10 | 323.7705 | 442.9971 | 400.7181 | 323770.5045 | 442997.088 | 2.4997e-05 | 22 | 400718.0677
81 | 130 | CONCLUIDO | 5.2958 | 18.88 | 15.59 | 93.53 | 1.3 | 10 | 291.75 | 59.19 | 21.25 | 8 | 81.31 | 36216.77 | 241.61 | 467.07 | 58.19 | 39.61 | 4333.52 | 0.68 | 0.75 | 2.63 | 0.26 | 1 | 10 | 323.3845 | 442.4689 | 400.2403 | 323384.507 | 442468.9492 | 2.4998e-05 | 22 | 400240.3337
82 | 130 | CONCLUIDO | 5.318 | 18.8 | 15.56 | 103.73 | 1.31 | 9 | 292.26 | 59.19 | 21.5 | 7 | 81.57 | 36279.9 | 240.39 | 467.1 | 57.35 | 39.61 | 3921.21 | 0.69 | 0.75 | 2.62 | 0.23 | 1 | 10 | 322.282 | 440.9605 | 398.8758 | 322282.0363 | 440960.5002 | 2.5103e-05 | 22 | 398875.8489
83 | 130 | CONCLUIDO | 5.3217 | 18.79 | 15.55 | 103.64 | 1.32 | 9 | 292.77 | 59.19 | 21.75 | 7 | 81.83 | 36343.13 | 240.43 | 467.07 | 56.83 | 39.61 | 3659.84 | 0.7 | 0.75 | 2.62 | 0.21 | 1 | 10 | 322.2052 | 440.8554 | 398.7808 | 322205.2203 | 440855.3971 | 2.512e-05 | 22 | 398780.7767
84 | 130 | CONCLUIDO | 5.3191 | 18.8 | 15.55 | 103.7 | 1.34 | 9 | 293.29 | 59.19 | 22 | 7 | 82.09 | 36406.47 | 240.86 | 467.07 | 57.22 | 39.61 | 3854.53 | 0.69 | 0.75 | 2.62 | 0.22 | 1 | 10 | 322.4611 | 441.2055 | 399.0975 | 322461.0864 | 441205.4844 | 2.5108e-05 | 22 | 399097.4522
85 | 130 | CONCLUIDO | 5.3181 | 18.8 | 15.56 | 103.72 | 1.35 | 9 | 293.8 | 59.19 | 22.25 | 7 | 82.36 | 36469.92 | 241.28 | 467.07 | 57.23 | 39.61 | 3861.66 | 0.69 | 0.75 | 2.62 | 0.23 | 1 | 10 | 322.6845 | 441.5111 | 399.3739 | 322684.4817 | 441511.1437 | 2.5103e-05 | 22 | 399373.9398
86 | 130 | CONCLUIDO | 5.32 | 18.8 | 15.55 | 103.68 | 1.36 | 9 | 294.32 | 59.19 | 22.5 | 7 | 82.62 | 36533.49 | 241.24 | 467.07 | 57.12 | 39.61 | 3803.94 | 0.69 | 0.75 | 2.62 | 0.22 | 1 | 10 | 322.6129 | 441.4132 | 399.2854 | 322612.92 | 441413.2298 | 2.5112e-05 | 22 | 399285.3707
87 | 130 | CONCLUIDO | 5.3179 | 18.8 | 15.56 | 103.73 | 1.37 | 9 | 294.83 | 59.19 | 22.75 | 7 | 82.89 | 36597.16 | 241.55 | 467.07 | 57.29 | 39.61 | 3890.58 | 0.69 | 0.75 | 2.62 | 0.23 | 1 | 10 | 322.8119 | 441.6855 | 399.5317 | 322811.9418 | 441685.5402 | 2.5102e-05 | 22 | 399531.6922
88 | 130 | CONCLUIDO | 5.3129 | 18.82 | 15.58 | 103.85 | 1.39 | 9 | 295.35 | 59.19 | 23 | 7 | 83.16 | 36660.94 | 241.88 | 467.07 | 57.78 | 39.61 | 4138.14 | 0.69 | 0.75 | 2.63 | 0.24 | 1 | 10 | 323.0972 | 442.0758 | 399.8847 | 323097.1769 | 442075.8115 | 2.5079e-05 | 22 | 399884.7165
89 | 130 | CONCLUIDO | 5.3156 | 18.81 | 15.57 | 103.78 | 1.4 | 9 | 295.87 | 59.19 | 23.25 | 7 | 83.43 | 36724.83 | 241.18 | 467.07 | 57.61 | 39.61 | 4050.85 | 0.69 | 0.75 | 2.62 | 0.23 | 1 | 10 | 322.7064 | 441.5411 | 399.4011 | 322706.3894 | 441541.1187 | 2.5091e-05 | 22 | 399401.054
90 | 130 | CONCLUIDO | 5.3173 | 18.81 | 15.56 | 103.74 | 1.41 | 9 | 296.39 | 59.19 | 23.5 | 7 | 83.69 | 36788.84 | 240.84 | 467.07 | 57.46 | 39.61 | 3975.69 | 0.69 | 0.75 | 2.62 | 0.23 | 1 | 10 | 322.503 | 441.2628 | 399.1493 | 322502.9863 | 441262.8137 | 2.5099e-05 | 22 | 399149.3101
91 | 130 | CONCLUIDO | 5.314 | 18.82 | 15.57 | 103.82 | 1.42 | 9 | 296.91 | 59.19 | 23.75 | 7 | 83.96 | 36852.96 | 240.51 | 467.07 | 57.84 | 39.61 | 4166.64 | 0.68 | 0.75 | 2.62 | 0.24 | 1 | 10 | 322.4388 | 441.1749 | 399.0698 | 322438.7606 | 441174.9372 | 2.5084e-05 | 22 | 399069.8204
92 | 130 | CONCLUIDO | 5.3141 | 18.82 | 15.57 | 103.82 | 1.44 | 9 | 297.43 | 59.19 | 24 | 7 | 84.24 | 36917.19 | 240.29 | 467.07 | 57.76 | 39.61 | 4127.06 | 0.69 | 0.75 | 2.62 | 0.24 | 1 | 10 | 322.3363 | 441.0348 | 398.943 | 322336.3028 | 441034.75 | 2.5084e-05 | 22 | 398943.0125
93 | 130 | CONCLUIDO | 5.3158 | 18.81 | 15.57 | 103.78 | 1.45 | 9 | 297.95 | 59.19 | 24.25 | 7 | 84.51 | 36981.53 | 239.75 | 467.07 | 57.59 | 39.61 | 4040.78 | 0.69 | 0.75 | 2.62 | 0.23 | 1 | 10 | 322.0511 | 440.6445 | 398.59 | 322051.087 | 440644.5051 | 2.5092e-05 | 22 | 398590.012
94 | 130 | CONCLUIDO | 5.342 | 18.72 | 15.52 | 116.42 | 1.46 | 8 | 298.47 | 59.19 | 24.5 | 6 | 84.78 | 37045.99 | 238.42 | 467.07 | 56.07 | 39.61 | 3284.63 | 0.71 | 0.75 | 2.62 | 0.19 | 1 | 10 | 320.7988 | 438.9311 | 397.0401 | 320798.8286 | 438931.1099 | 2.5216e-05 | 22 | 397040.1408
95 | 130 | CONCLUIDO | 5.34 | 18.73 | 15.53 | 116.48 | 1.47 | 8 | 299 | 59.19 | 24.75 | 6 | 85.05 | 37110.57 | 238.61 | 467.07 | 56.32 | 39.61 | 3411.16 | 0.7 | 0.75 | 2.62 | 0.2 | 1 | 10 | 320.9397 | 439.1238 | 397.2145 | 320939.6763 | 439123.8239 | 2.5207e-05 | 22 | 397214.4625
96 | 130 | CONCLUIDO | 5.3393 | 18.73 | 15.53 | 116.5 | 1.49 | 8 | 299.52 | 59.19 | 25 | 6 | 85.33 | 37175.38 | 238.89 | 467.07 | 56.43 | 39.61 | 3467.01 | 0.7 | 0.75 | 2.62 | 0.2 | 1 | 10 | 321.0825 | 439.3193 | 397.3913 | 321082.5316 | 439319.2849 | 2.5203e-05 | 22 | 397391.269
97 | 130 | CONCLUIDO | 5.3412 | 18.72 | 15.53 | 116.45 | 1.5 | 8 | 300.05 | 59.19 | 25.25 | 6 | 85.6 | 37240.19 | 238.89 | 467.07 | 56.27 | 39.61 | 3383.97 | 0.7 | 0.75 | 2.62 | 0.19 | 1 | 10 | 321.039 | 439.2597 | 397.3374 | 321039.0182 | 439259.748 | 2.5212e-05 | 22 | 397337.4142
98 | 130 | CONCLUIDO | 5.3388 | 18.73 | 15.53 | 116.51 | 1.51 | 8 | 300.57 | 59.19 | 25.5 | 6 | 85.88 | 37305.12 | 238.98 | 467.07 | 56.55 | 39.61 | 3524.14 | 0.7 | 0.75 | 2.62 | 0.2 | 1 | 10 | 321.1348 | 439.3907 | 397.4559 | 321134.7605 | 439390.7468 | 2.5201e-05 | 22 | 397455.9107
99 | 130 | CONCLUIDO | 5.3411 | 18.72 | 15.53 | 116.45 | 1.52 | 8 | 301.1 | 59.19 | 25.75 | 6 | 86.16 | 37370.16 | 238.88 | 467.07 | 56.17 | 39.61 | 3335.63 | 0.71 | 0.75 | 2.62 | 0.19 | 1 | 10 | 321.0368 | 439.2567 | 397.3346 | 321036.7793 | 439256.6846 | 2.5212e-05 | 22 | 397334.6431
100 | 130 | CONCLUIDO | 5.3412 | 18.72 | 15.53 | 116.45 | 1.54 | 8 | 301.63 | 59.19 | 26 | 6 | 86.44 | 37435.32 | 239.11 | 467.07 | 56.2 | 39.61 | 3348.8 | 0.7 | 0.75 | 2.62 | 0.19 | 1 | 10 | 321.1386 | 439.3961 | 397.4607 | 321138.6405 | 439396.0556 | 2.5212e-05 | 22 | 397460.7128
101 | 130 | CONCLUIDO | 5.3393 | 18.73 | 15.53 | 116.5 | 1.55 | 8 | 302.16 | 59.19 | 26.25 | 6 | 86.72 | 37500.6 | 238.91 | 467.07 | 56.4 | 39.61 | 3453.1 | 0.7 | 0.75 | 2.62 | 0.2 | 1 | 10 | 321.0916 | 439.3317 | 397.4025 | 321091.5914 | 439331.6809 | 2.5203e-05 | 22 | 397402.4819
102 | 130 | CONCLUIDO | 5.3387 | 18.73 | 15.54 | 116.51 | 1.56 | 8 | 302.69 | 59.19 | 26.5 | 6 | 87 | 37566 | 238.62 | 467.07 | 56.55 | 39.61 | 3524.26 | 0.7 | 0.75 | 2.62 | 0.2 | 1 | 10 | 320.983 | 439.1832 | 397.2681 | 320983.0437 | 439183.1611 | 2.52e-05 | 22 | 397268.1366
103 | 130 | CONCLUIDO | 5.3398 | 18.73 | 15.53 | 116.48 | 1.57 | 8 | 303.22 | 59.19 | 26.75 | 6 | 87.28 | 37631.52 | 237.96 | 467.07 | 56.4 | 39.61 | 3448.91 | 0.7 | 0.75 | 2.62 | 0.2 | 1 | 10 | 320.6498 | 438.7273 | 396.8557 | 320649.8367 | 438727.2526 | 2.5206e-05 | 22 | 396855.7394
104 | 130 | CONCLUIDO | 5.3364 | 18.74 | 15.54 | 116.57 | 1.58 | 8 | 303.75 | 59.19 | 27 | 6 | 87.56 | 37697.16 | 237.67 | 467.07 | 56.7 | 39.61 | 3599.8 | 0.7 | 0.75 | 2.63 | 0.21 | 1 | 10 | 320.6051 | 438.6661 | 396.8004 | 320605.1481 | 438666.1077 | 2.519e-05 | 22 | 396800.4301
105 | 130 | CONCLUIDO | 5.3397 | 18.73 | 15.53 | 116.49 | 1.6 | 8 | 304.29 | 59.19 | 27.25 | 6 | 87.84 | 37762.92 | 237.3 | 467.07 | 56.46 | 39.61 | 3478.46 | 0.7 | 0.75 | 2.62 | 0.2 | 1 | 10 | 320.3532 | 438.3213 | 396.4886 | 320353.1686 | 438321.3382 | 2.5205e-05 | 22 | 396488.5649
106 | 130 | CONCLUIDO | 5.3409 | 18.72 | 15.53 | 116.45 | 1.61 | 8 | 304.82 | 59.19 | 27.5 | 6 | 88.13 | 37828.81 | 237.36 | 467.07 | 56.41 | 39.61 | 3456.05 | 0.7 | 0.75 | 2.62 | 0.19 | 1 | 10 | 320.353 | 438.3211 | 396.4884 | 320353.02 | 438321.1349 | 2.5211e-05 | 22 | 396488.381
107 | 130 | CONCLUIDO | 5.3393 | 18.73 | 15.53 | 116.5 | 1.62 | 8 | 305.36 | 59.19 | 27.75 | 6 | 88.41 | 37894.82 | 236.85 | 467.08 | 56.47 | 39.61 | 3486.27 | 0.7 | 0.75 | 2.62 | 0.2 | 1 | 10 | 320.1584 | 438.0549 | 396.2475 | 320158.4325 | 438054.8917 | 2.5203e-05 | 22 | 396247.5477
108 | 130 | CONCLUIDO | 5.3327 | 18.75 | 15.56 | 116.67 | 1.63 | 8 | 305.89 | 59.19 | 28 | 6 | 88.7 | 37960.95 | 236.24 | 467.07 | 57.18 | 39.61 | 3842.23 | 0.69 | 0.75 | 2.62 | 0.22 | 1 | 10 | 320.0593 | 437.9193 | 396.1249 | 320059.3029 | 437919.2583 | 2.5172e-05 | 22 | 396124.8589
109 | 130 | CONCLUIDO | 5.3594 | 18.66 | 15.51 | 132.96 | 1.64 | 7 | 306.43 | 59.19 | 28.25 | 5 | 88.99 | 38027.2 | 235.61 | 467.07 | 55.81 | 39.61 | 3160.11 | 0.71 | 0.75 | 2.62 | 0.18 | 1 | 10 | 319.1254 | 436.6415 | 394.969 | 319125.4343 | 436641.498 | 2.5298e-05 | 22 | 394969.0462
110 | 130 | CONCLUIDO | 5.3582 | 18.66 | 15.52 | 132.99 | 1.65 | 7 | 306.97 | 59.19 | 28.5 | 5 | 89.27 | 38093.58 | 236 | 467.07 | 55.89 | 39.61 | 3200.82 | 0.71 | 0.75 | 2.62 | 0.18 | 1 | 10 | 319.3375 | 436.9316 | 395.2315 | 319337.4862 | 436931.6368 | 2.5292e-05 | 22 | 395231.4946
111 | 130 | CONCLUIDO | 5.3587 | 18.66 | 15.51 | 132.98 | 1.67 | 7 | 307.51 | 59.19 | 28.75 | 5 | 89.56 | 38160.09 | 236.38 | 467.07 | 55.98 | 39.61 | 3245.84 | 0.71 | 0.75 | 2.62 | 0.18 | 1 | 10 | 319.4887 | 437.1385 | 395.4186 | 319488.6969 | 437138.5299 | 2.5295e-05 | 22 | 395418.6421
112 | 130 | CONCLUIDO | 5.3599 | 18.66 | 15.51 | 132.94 | 1.68 | 7 | 308.05 | 59.19 | 29 | 5 | 89.85 | 38226.72 | 236.73 | 467.07 | 55.8 | 39.61 | 3155.62 | 0.71 | 0.75 | 2.62 | 0.18 | 1 | 10 | 319.6196 | 437.3176 | 395.5807 | 319619.6045 | 437317.6435 | 2.53e-05 | 22 | 395580.6614
113 | 130 | CONCLUIDO | 5.3598 | 18.66 | 15.51 | 132.95 | 1.69 | 7 | 308.59 | 59.19 | 29.25 | 5 | 90.14 | 38293.47 | 236.74 | 467.07 | 55.75 | 39.61 | 3132.54 | 0.71 | 0.75 | 2.62 | 0.18 | 1 | 10 | 319.6264 | 437.3269 | 395.589 | 319626.372 | 437326.9031 | 2.53e-05 | 22 | 395589.0373
114 | 130 | CONCLUIDO | 5.3588 | 18.66 | 15.51 | 132.97 | 1.7 | 7 | 309.13 | 59.19 | 29.5 | 5 | 90.44 | 38360.36 | 237.21 | 467.07 | 55.9 | 39.61 | 3206.3 | 0.71 | 0.75 | 2.62 | 0.18 | 1 | 10 | 319.8611 | 437.648 | 395.8795 | 319861.0573 | 437648.0099 | 2.5295e-05 | 22 | 395879.4981
115 | 130 | CONCLUIDO | 5.3594 | 18.66 | 15.51 | 132.96 | 1.71 | 7 | 309.67 | 59.19 | 29.75 | 5 | 90.73 | 38427.37 | 237.41 | 467.07 | 55.79 | 39.61 | 3153.25 | 0.71 | 0.75 | 2.62 | 0.18 | 1 | 10 | 319.9378 | 437.753 | 395.9744 | 319937.7578 | 437752.9549 | 2.5298e-05 | 22 | 395974.4273
116 | 130 | CONCLUIDO | 5.3601 | 18.66 | 15.51 | 132.94 | 1.72 | 7 | 310.22 | 59.19 | 30 | 5 | 91.02 | 38494.52 | 237.45 | 467.07 | 55.68 | 39.61 | 3096.82 | 0.71 | 0.75 | 2.62 | 0.18 | 1 | 10 | 319.94 | 437.756 | 395.9772 | 319939.9819 | 437755.998 | 2.5301e-05 | 22 | 395977.1799
117 | 130 | CONCLUIDO | 5.3583 | 18.66 | 15.52 | 132.99 | 1.73 | 7 | 310.76 | 59.19 | 30.25 | 5 | 91.32 | 38561.79 | 237.16 | 467.07 | 55.9 | 39.61 | 3206.64 | 0.71 | 0.75 | 2.62 | 0.18 | 1 | 10 | 319.8588 | 437.645 | 395.8768 | 319858.8408 | 437644.9771 | 2.5293e-05 | 22 | 395876.7548
118 | 130 | CONCLUIDO | 5.3619 | 18.65 | 15.5 | 132.88 | 1.75 | 7 | 311.31 | 59.19 | 30.5 | 5 | 91.62 | 38629.19 | 236.53 | 467.07 | 55.5 | 39.61 | 3005.14 | 0.71 | 0.75 | 2.62 | 0.17 | 1 | 10 | 319.4753 | 437.1201 | 395.402 | 319475.2612 | 437120.1466 | 2.531e-05 | 22 | 395402.0133
119 | 130 | CONCLUIDO | 5.3634 | 18.64 | 15.5 | 132.84 | 1.76 | 7 | 311.86 | 59.19 | 30.75 | 5 | 91.91 | 38696.85 | 236.22 | 467.07 | 55.33 | 39.61 | 2920.4 | 0.72 | 0.75 | 2.62 | 0.16 | 1 | 10 | 319.3017 | 436.8827 | 395.1872 | 319301.7044 | 436882.6785 | 2.5317e-05 | 22 | 395187.2089
120 | 130 | CONCLUIDO | 5.3636 | 18.64 | 15.5 | 132.83 | 1.77 | 7 | 312.41 | 59.19 | 31 | 5 | 92.21 | 38764.53 | 236.23 | 467.07 | 55.32 | 39.61 | 2913.93 | 0.72 | 0.75 | 2.62 | 0.16 | 1 | 10 | 319.3017 | 436.8827 | 395.1872 | 319301.7189 | 436882.6984 | 2.5318e-05 | 22 | 395187.2269
121 | 130 | CONCLUIDO | 5.3618 | 18.65 | 15.5 | 132.89 | 1.78 | 7 | 312.96 | 59.19 | 31.25 | 5 | 92.51 | 38832.33 | 236.1 | 467.07 | 55.43 | 39.61 | 2972.53 | 0.71 | 0.75 | 2.62 | 0.17 | 1 | 10 | 319.2835 | 436.8578 | 395.1647 | 319283.5444 | 436857.8312 | 2.5309e-05 | 22 | 395164.7329
122 | 130 | CONCLUIDO | 5.3632 | 18.65 | 15.5 | 132.84 | 1.79 | 7 | 313.51 | 59.19 | 31.5 | 5 | 92.81 | 38900.27 | 235.76 | 467.07 | 55.33 | 39.61 | 2918.6 | 0.72 | 0.75 | 2.62 | 0.17 | 1 | 10 | 319.0988 | 436.605 | 394.936 | 319098.7528 | 436604.9913 | 2.5316e-05 | 22 | 394936.0237
123 | 130 | CONCLUIDO | 5.3654 | 18.64 | 15.49 | 132.78 | 1.8 | 7 | 314.06 | 59.19 | 31.75 | 5 | 93.12 | 38968.34 | 235.32 | 467.08 | 55.08 | 39.61 | 2796.88 | 0.72 | 0.75 | 2.62 | 0.16 | 1 | 10 | 318.842 | 436.2537 | 394.6183 | 318842.0233 | 436253.7227 | 2.5326e-05 | 22 | 394618.2797
124 | 130 | CONCLUIDO | 5.3648 | 18.64 | 15.49 | 132.8 | 1.81 | 7 | 314.61 | 59.19 | 32 | 5 | 93.42 | 39036.55 | 235.16 | 467.09 | 55.12 | 39.61 | 2814.1 | 0.72 | 0.75 | 2.62 | 0.16 | 1 | 10 | 318.7833 | 436.1734 | 394.5456 | 318783.3195 | 436173.4015 | 2.5324e-05 | 22 | 394545.6242
125 | 130 | CONCLUIDO | 5.3631 | 18.65 | 15.5 | 132.85 | 1.82 | 7 | 315.17 | 59.19 | 32.25 | 5 | 93.72 | 39104.89 | 235.07 | 467.07 | 55.42 | 39.61 | 2966.54 | 0.71 | 0.75 | 2.62 | 0.17 | 1 | 10 | 318.7898 | 436.1823 | 394.5537 | 318789.8208 | 436182.2968 | 2.5316e-05 | 22 | 394553.6706
126 | 130 | CONCLUIDO | 5.3607 | 18.65 | 15.51 | 132.92 | 1.83 | 7 | 315.72 | 59.19 | 32.5 | 5 | 94.03 | 39173.37 | 234.9 | 467.07 | 55.56 | 39.61 | 3034.12 | 0.71 | 0.75 | 2.62 | 0.17 | 1 | 10 | 318.7759 | 436.1633 | 394.5364 | 318775.9061 | 436163.2581 | 2.5304e-05 | 22 | 394536.4489
127 | 130 | CONCLUIDO | 5.3616 | 18.65 | 15.5 | 132.89 | 1.84 | 7 | 316.28 | 59.19 | 32.75 | 5 | 94.33 | 39241.99 | 234.62 | 467.07 | 55.45 | 39.61 | 2981.07 | 0.71 | 0.75 | 2.62 | 0.17 | 1 | 10 | 318.6204 | 435.9505 | 394.344 | 318620.4038 | 435950.493 | 2.5308e-05 | 22 | 394343.9898
128 | 130 | CONCLUIDO | 5.3634 | 18.64 | 15.5 | 132.84 | 1.86 | 7 | 316.84 | 59.19 | 33 | 5 | 94.64 | 39310.75 | 234.27 | 467.07 | 55.37 | 39.61 | 2942.51 | 0.72 | 0.75 | 2.62 | 0.16 | 1 | 10 | 318.4223 | 435.6795 | 394.0989 | 318422.3435 | 435679.4982 | 2.5317e-05 | 22 | 394098.8584
129 | 130 | CONCLUIDO | 5.3862 | 18.57 | 15.47 | 154.68 | 1.87 | 6 | 317.39 | 59.19 | 33.25 | 4 | 94.95 | 39379.65 | 232.46 | 467.07 | 54.35 | 39.61 | 2435 | 0.73 | 0.75 | 2.62 | 0.13 | 1 | 10 | 317.076 | 433.8374 | 392.4326 | 317076.0179 | 433837.396 | 2.5425e-05 | 22 | 392432.5639
130 | 130 | CONCLUIDO | 5.3863 | 18.57 | 15.47 | 154.67 | 1.88 | 6 | 317.95 | 59.19 | 33.5 | 4 | 95.26 | 39448.69 | 232.6 | 467.07 | 54.28 | 39.61 | 2403.31 | 0.73 | 0.75 | 2.62 | 0.13 | 1 | 10 | 317.1367 | 433.9204 | 392.5077 | 317136.6864 | 433920.4055 | 2.5425e-05 | 22 | 392507.651
131 | 130 | CONCLUIDO | 5.3861 | 18.57 | 15.47 | 154.68 | 1.89 | 6 | 318.52 | 59.19 | 33.75 | 4 | 95.57 | 39517.87 | 232.64 | 467.07 | 54.34 | 39.61 | 2430.05 | 0.73 | 0.75 | 2.62 | 0.14 | 1 | 10 | 317.159 | 433.951 | 392.5353 | 317159.0442 | 433950.9964 | 2.5424e-05 | 22 | 392535.3223
132 | 130 | CONCLUIDO | 5.3854 | 18.57 | 15.47 | 154.7 | 1.9 | 6 | 319.08 | 59.19 | 34 | 4 | 95.88 | 39587.19 | 233.09 | 467.07 | 54.39 | 39.61 | 2455.99 | 0.73 | 0.75 | 2.62 | 0.14 | 1 | 10 | 317.3765 | 434.2486 | 392.8045 | 317376.5344 | 434248.576 | 2.5421e-05 | 22 | 392804.5014
133 | 130 | CONCLUIDO | 5.3837 | 18.57 | 15.48 | 154.76 | 1.91 | 6 | 319.64 | 59.19 | 34.25 | 4 | 96.2 | 39656.65 | 233.28 | 467.07 | 54.61 | 39.61 | 2564.3 | 0.73 | 0.75 | 2.62 | 0.14 | 1 | 10 | 317.5084 | 434.4289 | 392.9677 | 317508.3576 | 434428.9424 | 2.5413e-05 | 22 | 392967.6538
134 | 130 | CONCLUIDO | 5.382 | 18.58 | 15.48 | 154.82 | 1.92 | 6 | 320.21 | 59.19 | 34.5 | 4 | 96.51 | 39726.26 | 233.44 | 467.07 | 54.82 | 39.61 | 2670.88 | 0.72 | 0.75 | 2.62 | 0.15 | 1 | 10 | 317.6178 | 434.5786 | 393.1031 | 317617.7699 | 434578.645 | 2.5405e-05 | 22 | 393103.0691
135 | 130 | CONCLUIDO | 5.3826 | 18.58 | 15.48 | 154.8 | 1.93 | 6 | 320.77 | 59.19 | 34.75 | 4 | 96.83 | 39796.01 | 233.37 | 467.07 | 54.71 | 39.61 | 2615.1 | 0.72 | 0.75 | 2.62 | 0.15 | 1 | 10 | 317.5731 | 434.5175 | 393.0477 | 317573.0665 | 434517.4799 | 2.5408e-05 | 22 | 393047.7415
136 | 130 | CONCLUIDO | 5.3828 | 18.58 | 15.48 | 154.79 | 1.94 | 6 | 321.34 | 59.19 | 35 | 4 | 97.14 | 39865.91 | 233.24 | 467.07 | 54.71 | 39.61 | 2618.26 | 0.72 | 0.75 | 2.62 | 0.15 | 1 | 10 | 317.5102 | 434.4315 | 392.97 | 317510.2392 | 434431.5168 | 2.5409e-05 | 22 | 392969.9826
137 | 130 | CONCLUIDO | 5.387 | 18.56 | 15.46 | 154.65 | 1.95 | 6 | 321.91 | 59.19 | 35.25 | 4 | 97.46 | 39935.96 | 233.09 | 467.07 | 54.29 | 39.61 | 2407.65 | 0.73 | 0.75 | 2.62 | 0.13 | 1 | 10 | 317.3323 | 434.1881 | 392.7498 | 317332.2997 | 434188.0522 | 2.5428e-05 | 22 | 392749.7539
138 | 130 | CONCLUIDO | 5.3883 | 18.56 | 15.46 | 154.6 | 1.96 | 6 | 322.47 | 59.19 | 35.5 | 4 | 97.78 | 40006.15 | 233.25 | 467.07 | 54.08 | 39.61 | 2299.26 | 0.73 | 0.75 | 2.62 | 0.13 | 1 | 10 | 317.3755 | 434.2472 | 392.8032 | 317375.5117 | 434247.1767 | 2.5434e-05 | 22 | 392803.2357
139 | 130 | CONCLUIDO | 5.3873 | 18.56 | 15.46 | 154.64 | 1.97 | 6 | 323.04 | 59.19 | 35.75 | 4 | 98.1 | 40076.49 | 232.93 | 467.07 | 54.23 | 39.61 | 2376.65 | 0.73 | 0.75 | 2.62 | 0.13 | 1 | 10 | 317.2539 | 434.0807 | 392.6527 | 317253.8642 | 434080.7333 | 2.543e-05 | 22 | 392652.6773
140 | 130 | CONCLUIDO | 5.3866 | 18.56 | 15.47 | 154.66 | 1.98 | 6 | 323.62 | 59.19 | 36 | 4 | 98.42 | 40147.11 | 233.07 | 467.07 | 54.36 | 39.61 | 2441.25 | 0.73 | 0.75 | 2.62 | 0.13 | 1 | 10 | 317.3411 | 434.2001 | 392.7607 | 317341.1292 | 434200.1331 | 2.5426e-05 | 22 | 392760.6818
141 | 130 | CONCLUIDO | 5.3843 | 18.57 | 15.47 | 154.74 | 1.99 | 6 | 324.19 | 59.19 | 36.25 | 4 | 98.75 | 40217.75 | 232.89 | 467.07 | 54.58 | 39.61 | 2551.98 | 0.73 | 0.75 | 2.62 | 0.14 | 1 | 10 | 317.3109 | 434.1588 | 392.7233 | 317310.9268 | 434158.8088 | 2.5416e-05 | 22 | 392723.3014
142 | 130 | CONCLUIDO | 5.3852 | 18.57 | 15.47 | 154.71 | 2 | 6 | 324.76 | 59.19 | 36.5 | 4 | 99.07 | 40288.55 | 232.48 | 467.07 | 54.5 | 39.61 | 2509.51 | 0.73 | 0.75 | 2.62 | 0.14 | 1 | 10 | 317.107 | 433.8797 | 392.4709 | 317106.9711 | 433879.7476 | 2.542e-05 | 22 | 392470.8735
143 | 130 | CONCLUIDO | 5.3833 | 18.58 | 15.48 | 154.78 | 2.01 | 6 | 325.34 | 59.19 | 36.75 | 4 | 99.4 | 40359.5 | 232.24 | 467.07 | 54.66 | 39.61 | 2590.42 | 0.72 | 0.75 | 2.62 | 0.14 | 1 | 10 | 317.0499 | 433.8017 | 392.4003 | 317049.9223 | 433801.691 | 2.5411e-05 | 22 | 392400.2665
144 | 130 | CONCLUIDO | 5.3847 | 18.57 | 15.47 | 154.73 | 2.02 | 6 | 325.92 | 59.19 | 37 | 4 | 99.72 | 40430.6 | 231.76 | 467.07 | 54.49 | 39.61 | 2505.24 | 0.73 | 0.75 | 2.62 | 0.14 | 1 | 10 | 316.7946 | 433.4523 | 392.0842 | 316794.5576 | 433452.2897 | 2.5418e-05 | 22 | 392084.2115
145 | 130 | CONCLUIDO | 5.3834 | 18.58 | 15.48 | 154.77 | 2.03 | 6 | 326.49 | 59.19 | 37.25 | 4 | 100.05 | 40501.85 | 232.14 | 467.07 | 54.72 | 39.61 | 2622.43 | 0.72 | 0.75 | 2.62 | 0.14 | 1 | 10 | 317.0028 | 433.7372 | 392.3419 | 317002.7971 | 433737.2122 | 2.5411e-05 | 22 | 392341.9414
146 | 130 | CONCLUIDO | 5.3833 | 18.58 | 15.48 | 154.78 | 2.04 | 6 | 327.07 | 59.19 | 37.5 | 4 | 100.38 | 40573.27 | 232.01 | 467.07 | 54.61 | 39.61 | 2565.53 | 0.73 | 0.75 | 2.62 | 0.14 | 1 | 10 | 316.9466 | 433.6603 | 392.2724 | 316946.5863 | 433660.302 | 2.5411e-05 | 22 | 392272.3714
147 | 130 | CONCLUIDO | 5.3845 | 18.57 | 15.47 | 154.73 | 2.05 | 6 | 327.65 | 59.19 | 37.75 | 4 | 100.71 | 40644.83 | 231.02 | 467.07 | 54.61 | 39.61 | 2564.44 | 0.73 | 0.75 | 2.62 | 0.14 | 1 | 10 | 316.4665 | 433.0035 | 391.6782 | 316466.5433 | 433003.4861 | 2.5417e-05 | 22 | 391678.2411
148 | 130 | CONCLUIDO | 5.3821 | 18.58 | 15.48 | 154.82 | 2.06 | 6 | 328.23 | 59.19 | 38 | 4 | 101.04 | 40716.56 | 231.35 | 467.07 | 54.73 | 39.61 | 2628.37 | 0.72 | 0.75 | 2.62 | 0.15 | 1 | 10 | 316.6763 | 433.2905 | 391.9379 | 316676.3417 | 433290.5414 | 2.5405e-05 | 22 | 391937.9003
149 | 130 | CONCLUIDO | 5.3829 | 18.58 | 15.48 | 154.79 | 2.07 | 6 | 328.82 | 59.19 | 38.25 | 4 | 101.37 | 40788.44 | 231.01 | 467.07 | 54.81 | 39.61 | 2668.02 | 0.72 | 0.75 | 2.62 | 0.15 | 1 | 10 | 316.506 | 433.0575 | 391.7271 | 316506.048 | 433057.5381 | 2.5409e-05 | 22 | 391727.1345
150 | 130 | CONCLUIDO | 5.3838 | 18.57 | 15.48 | 154.76 | 2.08 | 6 | 329.4 | 59.19 | 38.5 | 4 | 101.71 | 40860.49 | 230.39 | 467.07 | 54.6 | 39.61 | 2558.86 | 0.73 | 0.75 | 2.62 | 0.14 | 1 | 10 | 316.2078 | 432.6495 | 391.358 | 316207.8323 | 432649.5062 | 2.5413e-05 | 22 | 391358.0446
151 | 130 | CONCLUIDO | 5.3847 | 18.57 | 15.47 | 154.73 | 2.09 | 6 | 329.99 | 59.19 | 38.75 | 4 | 102.04 | 40932.69 | 229.54 | 467.08 | 54.55 | 39.61 | 2534.62 | 0.73 | 0.75 | 2.62 | 0.14 | 1 | 10 | 315.7974 | 432.0879 | 390.8501 | 315797.3991 | 432087.9335 | 2.5418e-05 | 22 | 390850.0676
152 | 130 | CONCLUIDO | 5.3856 | 18.57 | 15.47 | 154.7 | 2.1 | 6 | 330.57 | 59.19 | 39 | 4 | 102.38 | 41005.06 | 228.84 | 467.1 | 54.47 | 39.61 | 2497.08 | 0.73 | 0.75 | 2.62 | 0.14 | 1 | 10 | 315.4635 | 431.631 | 390.4368 | 315463.4739 | 431631.0422 | 2.5422e-05 | 22 | 390436.7814
153 | 130 | CONCLUIDO | 5.3856 | 18.57 | 15.47 | 154.7 | 2.11 | 6 | 331.16 | 59.19 | 39.25 | 4 | 102.72 | 41077.58 | 228.09 | 467.07 | 54.39 | 39.61 | 2457.75 | 0.73 | 0.75 | 2.62 | 0.14 | 1 | 10 | 315.1267 | 431.1702 | 390.0199 | 315126.6523 | 431170.1881 | 2.5422e-05 | 22 | 390019.9105
154 | 130 | CONCLUIDO | 5.3832 | 18.58 | 15.48 | 154.78 | 2.12 | 6 | 331.75 | 59.19 | 39.5 | 4 | 103.06 | 41150.28 | 227.33 | 467.07 | 54.61 | 39.61 | 2564.81 | 0.73 | 0.75 | 2.62 | 0.14 | 1 | 10 | 314.8461 | 430.7863 | 389.6727 | 314846.0782 | 430786.2942 | 2.541e-05 | 22 | 389672.6549
155 | 130 | CONCLUIDO | 5.3833 | 18.58 | 15.48 | 154.78 | 2.13 | 6 | 332.34 | 59.19 | 39.75 | 4 | 103.4 | 41223.13 | 226.5 | 467.07 | 54.6 | 39.61 | 2560.62 | 0.73 | 0.75 | 2.62 | 0.14 | 1 | 10 | 314.471 | 430.2731 | 389.2085 | 314471.0133 | 430273.1139 | 2.5411e-05 | 22 | 389208.4518
156 | 130 | CONCLUIDO | 5.3833 | 18.58 | 15.48 | 154.78 | 2.14 | 6 | 332.93 | 59.19 | 40 | 4 | 103.74 | 41296.16 | 226.45 | 467.07 | 54.71 | 39.61 | 2616.66 | 0.72 | 0.75 | 2.62 | 0.14 | 1 | 10 | 314.4485 | 430.2424 | 389.1806 | 314448.5489 | 430242.3772 | 2.5411e-05 | 22 | 389180.6485

## RESULTADOS_13
Unnamed: 0 | Volume de calda [L] | STATUS | Capacidade operacional [ha/h] | Tempo de missao [h] | Tempo util [h] | Tempo por voo [min] | Autonomia Projetada [h] | N° Voos | MTOW [kg] | Massa Estrutura [kg] | Combustível [kg] | Abastecimentos | Massa gerador | Potência gerador [W] | Combustível consumido [L] | Calda cons [L] | Distância percorrida [km] | Distância Pulverizando [km] | RTL ACUMULADO[m] | EOC [km/km] | EOC [h/h] | Tempo de manobra [h] | Tempo rtl_rtw [h] | V pulv [m/s] | V desloc [m/s] | Preço Total por ha Simples [R$/ha] | Preço Total por ha Presumido [R$/ha] | Preço Total por ha Real [R$/ha] | Preço Total Simples [R$] | Preço Total Presumido [R$] | Prod CAPEX [ha/h/R$] | Dias Trabalhados | Preço Total Real [R$]
0 | 75 | CONCLUIDO | 3.5493 | 28.17 | 20.52 | 7 | 0.12 | 176 | 150.44 | 49.1 | 1 | 174 | 25.34 | 18787.76 | 242.51 | 467.25 | 219.77 | 39.61 | 84295.35 | 0.18 | 0.57 | 2.88 | 5.18 | 1 | 10 | 483.0573 | 660.9403 | 597.8611 | 483057.2769 | 660940.2772 | 2.0916e-05 | 33 | 597861.0648
1 | 75 | CONCLUIDO | 3.9215 | 25.5 | 19.19 | 8.72 | 0.15 | 132 | 150.78 | 49.1 | 1.25 | 130 | 25.44 | 18830.65 | 226.27 | 467.14 | 175.54 | 39.61 | 62401.49 | 0.23 | 0.61 | 2.83 | 3.85 | 1 | 10 | 427.1365 | 584.427 | 528.6501 | 427136.5195 | 584427.0299 | 2.3109e-05 | 30 | 528650.1344
2 | 75 | CONCLUIDO | 4.1881 | 23.88 | 18.39 | 10.51 | 0.18 | 105 | 151.13 | 49.1 | 1.5 | 103 | 25.54 | 18873.58 | 216.3 | 467.26 | 149.44 | 39.61 | 49486.93 | 0.27 | 0.63 | 2.79 | 3.06 | 1 | 10 | 392.6962 | 537.3042 | 486.0247 | 392696.1754 | 537304.2317 | 2.468e-05 | 28 | 486024.67
3 | 75 | CONCLUIDO | 4.3928 | 22.76 | 17.83 | 12.3 | 0.2 | 87 | 151.48 | 49.1 | 1.75 | 85 | 25.64 | 18916.54 | 209.11 | 467.09 | 131.58 | 39.61 | 40646.61 | 0.3 | 0.65 | 2.74 | 2.49 | 1 | 10 | 372.703 | 509.9486 | 461.2799 | 372702.9616 | 509948.6346 | 2.5887e-05 | 27 | 461279.8526
4 | 75 | CONCLUIDO | 4.5334 | 22.06 | 17.49 | 13.99 | 0.23 | 75 | 151.83 | 49.1 | 2 | 73 | 25.73 | 18959.54 | 204.56 | 467.24 | 120.17 | 39.61 | 35000.51 | 0.33 | 0.67 | 2.73 | 2.16 | 1 | 10 | 357.0009 | 488.4644 | 441.846 | 357000.8813 | 488464.3555 | 2.6715e-05 | 26 | 441846.003
5 | 75 | CONCLUIDO | 4.6609 | 21.46 | 17.19 | 15.87 | 0.26 | 65 | 152.18 | 49.1 | 2.25 | 63 | 25.83 | 19002.56 | 200.58 | 467.09 | 110.69 | 39.61 | 30313.02 | 0.36 | 0.68 | 2.71 | 1.86 | 1 | 10 | 342.3667 | 468.4413 | 423.7339 | 342366.7246 | 468441.2567 | 2.7467e-05 | 25 | 423733.8806
6 | 75 | CONCLUIDO | 4.7534 | 21.04 | 16.99 | 17.57 | 0.29 | 58 | 152.53 | 49.1 | 2.5 | 56 | 25.93 | 19045.63 | 197.67 | 467.25 | 103.74 | 39.61 | 26871.85 | 0.38 | 0.69 | 2.71 | 1.65 | 1 | 10 | 338.4182 | 463.0388 | 418.847 | 338418.2456 | 463038.7735 | 2.8012e-05 | 25 | 418847.0029
7 | 75 | CONCLUIDO | 4.8425 | 20.65 | 16.79 | 19.37 | 0.32 | 52 | 152.88 | 49.1 | 2.75 | 50 | 26.03 | 19088.72 | 194.72 | 467.16 | 96.95 | 39.61 | 23506.85 | 0.41 | 0.69 | 2.7 | 1.45 | 1 | 10 | 325.755 | 445.7123 | 403.1741 | 325754.953 | 445712.298 | 2.8537e-05 | 24 | 403174.1419
8 | 75 | CONCLUIDO | 4.8953 | 20.43 | 16.68 | 20.86 | 0.35 | 48 | 153.23 | 49.1 | 3 | 46 | 26.13 | 19131.85 | 193.06 | 467.13 | 93.67 | 39.61 | 21887.22 | 0.42 | 0.7 | 2.69 | 1.35 | 1 | 10 | 323.6532 | 442.8366 | 400.5729 | 323653.2042 | 442836.5926 | 2.8848e-05 | 24 | 400572.8897
9 | 75 | CONCLUIDO | 4.957 | 20.17 | 16.55 | 22.57 | 0.37 | 44 | 153.58 | 49.1 | 3.25 | 42 | 26.23 | 19175.02 | 191.03 | 467.07 | 89.73 | 39.61 | 19938.15 | 0.44 | 0.7 | 2.68 | 1.22 | 1 | 10 | 321.2088 | 439.492 | 397.5475 | 321208.7654 | 439492.0035 | 2.9212e-05 | 24 | 397547.5036
10 | 75 | CONCLUIDO | 5.0051 | 19.98 | 16.48 | 24.72 | 0.4 | 40 | 153.93 | 49.1 | 3.5 | 38 | 26.33 | 19218.22 | 189.68 | 467.07 | 87.24 | 39.61 | 18709.38 | 0.45 | 0.71 | 2.68 | 1.15 | 1 | 10 | 319.4816 | 437.1289 | 395.4099 | 319481.6444 | 437128.8803 | 2.9495e-05 | 24 | 395409.9135
11 | 75 | CONCLUIDO | 5.0522 | 19.79 | 16.39 | 26.57 | 0.43 | 37 | 154.28 | 49.1 | 3.75 | 35 | 26.43 | 19261.45 | 187.95 | 467.12 | 84.34 | 39.61 | 17274.22 | 0.47 | 0.71 | 2.67 | 1.05 | 1 | 10 | 308.6872 | 422.3594 | 382.05 | 308687.1673 | 422359.4007 | 2.9773e-05 | 23 | 382050.0123
12 | 75 | CONCLUIDO | 5.0805 | 19.68 | 16.34 | 28.01 | 0.46 | 35 | 154.63 | 49.1 | 4 | 33 | 26.53 | 19304.72 | 186.96 | 467.09 | 82.74 | 39.61 | 16483.43 | 0.48 | 0.71 | 2.67 | 1 | 1 | 10 | 307.6062 | 420.8804 | 380.7122 | 307606.212 | 420880.3899 | 2.9939e-05 | 23 | 380712.1562
13 | 75 | CONCLUIDO | 5.1178 | 19.54 | 16.25 | 29.55 | 0.49 | 33 | 154.98 | 49.1 | 4.25 | 31 | 26.63 | 19348.03 | 185.26 | 467.07 | 79.77 | 39.61 | 15012.7 | 0.5 | 0.72 | 2.67 | 0.92 | 1 | 10 | 305.9947 | 418.6755 | 378.7177 | 305994.7067 | 418675.4572 | 3.0159e-05 | 23 | 378717.6592
14 | 75 | CONCLUIDO | 5.1505 | 19.42 | 16.19 | 31.34 | 0.51 | 31 | 155.33 | 49.1 | 4.5 | 29 | 26.74 | 19391.36 | 184.43 | 467.08 | 77.61 | 39.61 | 13940.22 | 0.51 | 0.72 | 2.67 | 0.86 | 1 | 10 | 304.9255 | 417.2125 | 377.3943 | 304925.4941 | 417212.5134 | 3.0352e-05 | 23 | 377394.3367
15 | 75 | CONCLUIDO | 5.1777 | 19.31 | 16.15 | 33.42 | 0.54 | 29 | 155.68 | 49.1 | 4.75 | 27 | 26.84 | 19434.74 | 183.05 | 467.08 | 76.75 | 39.61 | 13520.98 | 0.52 | 0.72 | 2.65 | 0.82 | 1 | 10 | 303.7317 | 415.5791 | 375.9168 | 303731.71 | 415579.1253 | 3.0512e-05 | 23 | 375916.8369
16 | 75 | CONCLUIDO | 5.1951 | 19.25 | 16.12 | 34.54 | 0.57 | 28 | 156.03 | 49.1 | 5 | 26 | 26.94 | 19478.15 | 182.27 | 467.07 | 75.56 | 39.61 | 12933.18 | 0.52 | 0.72 | 2.65 | 0.78 | 1 | 10 | 303.0192 | 414.6042 | 375.0349 | 303019.1532 | 414604.1736 | 3.0615e-05 | 23 | 375034.9332
17 | 75 | CONCLUIDO | 5.2324 | 19.11 | 16.04 | 37.02 | 0.59 | 26 | 156.39 | 49.1 | 5.25 | 24 | 27.04 | 19521.59 | 181.16 | 467.07 | 73.05 | 39.61 | 11683.69 | 0.54 | 0.73 | 2.65 | 0.71 | 1 | 10 | 301.7558 | 412.8756 | 373.4713 | 301755.7923 | 412875.5875 | 3.0835e-05 | 23 | 373471.3209
18 | 75 | CONCLUIDO | 5.2403 | 19.08 | 16.04 | 38.5 | 0.62 | 25 | 156.74 | 49.1 | 5.5 | 23 | 27.14 | 19565.07 | 180.49 | 467.1 | 72.97 | 39.61 | 11652.63 | 0.54 | 0.73 | 2.65 | 0.71 | 1 | 10 | 301.3024 | 412.2552 | 372.9101 | 301302.3576 | 412255.1782 | 3.0881e-05 | 23 | 372910.1226
19 | 75 | CONCLUIDO | 5.2619 | 19 | 15.99 | 39.99 | 0.65 | 24 | 157.09 | 49.1 | 5.75 | 22 | 27.25 | 19608.58 | 179.16 | 467.11 | 71.38 | 39.61 | 10862.76 | 0.55 | 0.73 | 2.65 | 0.66 | 1 | 10 | 291.34 | 398.6243 | 360.5802 | 291340.041 | 398624.2971 | 3.1008e-05 | 22 | 360580.1537
20 | 75 | CONCLUIDO | 5.278 | 18.95 | 15.97 | 41.65 | 0.67 | 23 | 157.44 | 49.1 | 6 | 21 | 27.35 | 19652.13 | 178.24 | 467.08 | 70.63 | 39.61 | 10491.37 | 0.56 | 0.73 | 2.65 | 0.63 | 1 | 10 | 290.6165 | 397.6343 | 359.6847 | 290616.5081 | 397634.3275 | 3.1103e-05 | 22 | 359684.6654
21 | 75 | CONCLUIDO | 5.2965 | 18.88 | 15.93 | 43.45 | 0.7 | 22 | 157.8 | 49.1 | 6.25 | 20 | 27.45 | 19695.71 | 177.38 | 467.11 | 69.5 | 39.61 | 9928.92 | 0.57 | 0.73 | 2.64 | 0.6 | 1 | 10 | 289.8681 | 396.6103 | 358.7584 | 289868.0918 | 396610.3113 | 3.1212e-05 | 22 | 358758.3798
22 | 75 | CONCLUIDO | 5.3115 | 18.83 | 15.91 | 45.45 | 0.73 | 21 | 158.15 | 49.1 | 6.5 | 19 | 27.56 | 19739.33 | 176.6 | 467.1 | 68.67 | 39.61 | 9519.08 | 0.58 | 0.73 | 2.64 | 0.57 | 1 | 10 | 289.2365 | 395.7462 | 357.9767 | 289236.5295 | 395746.1799 | 3.1301e-05 | 22 | 357976.72
23 | 75 | CONCLUIDO | 5.3299 | 18.76 | 15.87 | 47.62 | 0.75 | 20 | 158.51 | 49.1 | 6.75 | 18 | 27.66 | 19782.99 | 176.15 | 467.07 | 67.62 | 39.61 | 9000.29 | 0.59 | 0.73 | 2.64 | 0.54 | 1 | 10 | 288.6854 | 394.9921 | 357.2946 | 288685.3736 | 394992.064 | 3.1409e-05 | 22 | 357294.5758
24 | 75 | CONCLUIDO | 5.3431 | 18.72 | 15.86 | 50.08 | 0.78 | 19 | 158.86 | 49.1 | 7 | 17 | 27.77 | 19826.68 | 174.98 | 467.11 | 67.06 | 39.61 | 8726.19 | 0.59 | 0.74 | 2.64 | 0.52 | 1 | 10 | 287.9224 | 393.9482 | 356.3503 | 287922.4239 | 393948.1627 | 3.1487e-05 | 22 | 356350.3029
25 | 75 | CONCLUIDO | 5.34 | 18.73 | 15.87 | 50.11 | 0.81 | 19 | 159.22 | 49.1 | 7.25 | 17 | 27.87 | 19870.53 | 174.81 | 467.07 | 67.39 | 39.61 | 8892.79 | 0.59 | 0.73 | 2.64 | 0.54 | 1 | 10 | 287.9054 | 393.9248 | 356.3292 | 287905.3786 | 393924.8405 | 3.1469e-05 | 22 | 356329.2066
26 | 75 | CONCLUIDO | 5.367 | 18.63 | 15.81 | 52.69 | 0.83 | 18 | 159.57 | 49.1 | 7.5 | 16 | 27.98 | 19914.3 | 173.47 | 467.08 | 65.33 | 39.61 | 7867.24 | 0.61 | 0.74 | 2.64 | 0.47 | 1 | 10 | 286.8017 | 392.4147 | 354.9632 | 286801.6639 | 392414.6894 | 3.1628e-05 | 22 | 354963.1822
27 | 75 | CONCLUIDO | 5.3809 | 18.58 | 15.79 | 55.72 | 0.86 | 17 | 159.92 | 49.1 | 7.75 | 15 | 28.08 | 19958.1 | 172.19 | 467.07 | 64.88 | 39.61 | 7645.96 | 0.61 | 0.74 | 2.63 | 0.45 | 1 | 10 | 285.9804 | 391.291 | 353.9467 | 285980.3722 | 391290.9618 | 3.171e-05 | 22 | 353946.7015
28 | 75 | CONCLUIDO | 5.3797 | 18.59 | 15.79 | 55.74 | 0.88 | 17 | 160.28 | 49.1 | 8 | 15 | 28.19 | 20001.93 | 172.31 | 467.09 | 64.95 | 39.61 | 7683.38 | 0.61 | 0.74 | 2.63 | 0.46 | 1 | 10 | 286.0541 | 391.3919 | 354.038 | 286054.1302 | 391391.8807 | 3.1703e-05 | 22 | 354037.9889
29 | 75 | CONCLUIDO | 5.3943 | 18.54 | 15.77 | 59.15 | 0.91 | 16 | 160.64 | 49.1 | 8.25 | 14 | 28.29 | 20045.81 | 171.47 | 467.11 | 64.37 | 39.61 | 7397.56 | 0.62 | 0.74 | 2.63 | 0.44 | 1 | 10 | 285.4226 | 390.5277 | 353.2563 | 285422.5554 | 390527.7323 | 3.1789e-05 | 22 | 353256.3137
30 | 75 | CONCLUIDO | 5.3939 | 18.54 | 15.77 | 59.15 | 0.94 | 16 | 160.99 | 49.1 | 8.5 | 14 | 28.4 | 20089.72 | 171.25 | 467.11 | 64.39 | 39.61 | 7406.52 | 0.62 | 0.74 | 2.63 | 0.44 | 1 | 10 | 285.3305 | 390.4017 | 353.1423 | 285330.4502 | 390401.7099 | 3.1786e-05 | 22 | 353142.3186
31 | 75 | CONCLUIDO | 5.4183 | 18.46 | 15.72 | 62.88 | 0.96 | 15 | 161.35 | 49.1 | 8.75 | 13 | 28.5 | 20133.66 | 169.43 | 467.11 | 62.42 | 39.61 | 6424.59 | 0.63 | 0.74 | 2.64 | 0.39 | 1 | 10 | 284.0852 | 388.6979 | 351.6011 | 284085.2209 | 388697.9322 | 3.193e-05 | 22 | 351601.1471
32 | 75 | CONCLUIDO | 5.4175 | 18.46 | 15.72 | 62.9 | 0.99 | 15 | 161.71 | 49.1 | 9 | 13 | 28.61 | 20177.64 | 169.18 | 467.07 | 62.65 | 39.61 | 6542.06 | 0.63 | 0.74 | 2.63 | 0.39 | 1 | 10 | 283.9864 | 388.5628 | 351.4789 | 283986.4411 | 388562.7773 | 3.1925e-05 | 22 | 351478.8912
33 | 75 | CONCLUIDO | 5.4126 | 18.48 | 15.74 | 62.96 | 1.01 | 15 | 162.06 | 49.1 | 9.25 | 13 | 28.72 | 20221.66 | 169.07 | 467.07 | 63.25 | 39.61 | 6842.55 | 0.63 | 0.74 | 2.63 | 0.41 | 1 | 10 | 284.0302 | 388.6227 | 351.5331 | 284030.2271 | 388622.6872 | 3.1896e-05 | 22 | 351533.0834
34 | 75 | CONCLUIDO | 5.4322 | 18.41 | 15.7 | 67.3 | 1.04 | 14 | 162.42 | 49.1 | 9.5 | 12 | 28.82 | 20265.72 | 168.04 | 467.08 | 61.98 | 39.61 | 6212.69 | 0.64 | 0.74 | 2.63 | 0.37 | 1 | 10 | 283.2297 | 387.5273 | 350.5423 | 283229.6593 | 387527.3151 | 3.2012e-05 | 22 | 350542.252
35 | 75 | CONCLUIDO | 5.4345 | 18.4 | 15.7 | 67.27 | 1.06 | 14 | 162.78 | 49.1 | 9.75 | 12 | 28.93 | 20309.81 | 166.86 | 467.09 | 61.87 | 39.61 | 6157.39 | 0.64 | 0.74 | 2.63 | 0.36 | 1 | 10 | 282.6681 | 386.7589 | 349.8472 | 282668.0778 | 386758.9345 | 3.2026e-05 | 22 | 349847.2046
36 | 75 | CONCLUIDO | 5.4468 | 18.36 | 15.69 | 72.4 | 1.09 | 13 | 163.13 | 49.1 | 10 | 11 | 29.04 | 20353.94 | 166.47 | 467.07 | 61.39 | 39.61 | 5920.09 | 0.65 | 0.74 | 2.63 | 0.35 | 1 | 10 | 282.2947 | 386.2481 | 349.3851 | 282294.7201 | 386248.09 | 3.2098e-05 | 22 | 349385.1144
37 | 75 | CONCLUIDO | 5.4505 | 18.35 | 15.67 | 72.34 | 1.11 | 13 | 163.49 | 49.1 | 10.25 | 11 | 29.15 | 20398.1 | 166.6 | 467.07 | 60.99 | 39.61 | 5720.83 | 0.65 | 0.74 | 2.63 | 0.34 | 1 | 10 | 282.2804 | 386.2285 | 349.3674 | 282280.3732 | 386228.4599 | 3.212e-05 | 22 | 349367.3577
38 | 75 | CONCLUIDO | 5.4474 | 18.36 | 15.68 | 72.39 | 1.14 | 13 | 163.85 | 49.1 | 10.5 | 11 | 29.26 | 20442.3 | 165.84 | 467.07 | 61.4 | 39.61 | 5923.46 | 0.65 | 0.74 | 2.63 | 0.35 | 1 | 10 | 281.9985 | 385.8428 | 349.0185 | 281998.4928 | 385842.7788 | 3.2102e-05 | 22 | 349018.4855
39 | 75 | CONCLUIDO | 5.4713 | 18.28 | 15.63 | 78.17 | 1.16 | 12 | 164.21 | 49.1 | 10.75 | 10 | 29.36 | 20486.54 | 163.93 | 467.07 | 59.83 | 39.61 | 5144.86 | 0.66 | 0.75 | 2.63 | 0.3 | 1 | 10 | 280.7482 | 384.132 | 347.471 | 280748.1508 | 384132.0056 | 3.2242e-05 | 22 | 347470.9861
40 | 75 | CONCLUIDO | 5.4678 | 18.29 | 15.65 | 78.23 | 1.18 | 12 | 164.57 | 49.1 | 11 | 10 | 29.47 | 20530.82 | 164.09 | 467.07 | 60.09 | 39.61 | 5276.99 | 0.66 | 0.75 | 2.63 | 0.31 | 1 | 10 | 280.8866 | 384.3215 | 347.6424 | 280886.6289 | 384321.4775 | 3.2222e-05 | 22 | 347642.3751
41 | 75 | CONCLUIDO | 5.4673 | 18.29 | 15.65 | 78.24 | 1.21 | 12 | 164.93 | 49.1 | 11.25 | 10 | 29.58 | 20575.13 | 163.4 | 467.07 | 60.18 | 39.61 | 5319.74 | 0.66 | 0.75 | 2.63 | 0.31 | 1 | 10 | 280.589 | 383.9143 | 347.2741 | 280589.0387 | 383914.3014 | 3.2219e-05 | 22 | 347274.0593
42 | 75 | CONCLUIDO | 5.4666 | 18.29 | 15.65 | 78.25 | 1.23 | 12 | 165.29 | 49.1 | 11.5 | 10 | 29.69 | 20619.48 | 162.29 | 467.08 | 60.23 | 39.61 | 5346.41 | 0.66 | 0.75 | 2.63 | 0.32 | 1 | 10 | 280.1086 | 383.257 | 346.6795 | 280108.6094 | 383256.9569 | 3.2215e-05 | 22 | 346679.4509
43 | 75 | CONCLUIDO | 5.4879 | 18.22 | 15.61 | 85.14 | 1.26 | 11 | 165.65 | 49.1 | 11.75 | 9 | 29.8 | 20663.87 | 161.55 | 467.07 | 58.93 | 39.61 | 4698.8 | 0.67 | 0.75 | 2.63 | 0.28 | 1 | 10 | 279.4323 | 382.3316 | 345.8424 | 279432.2947 | 382331.5932 | 3.234e-05 | 22 | 345842.4026
44 | 75 | CONCLUIDO | 5.4827 | 18.24 | 15.63 | 85.24 | 1.28 | 11 | 166.01 | 49.1 | 12 | 9 | 29.91 | 20708.3 | 161.14 | 467.07 | 59.38 | 39.61 | 4927.83 | 0.67 | 0.75 | 2.63 | 0.29 | 1 | 10 | 279.3436 | 382.2102 | 345.7326 | 279343.6086 | 382210.2491 | 3.231e-05 | 22 | 345732.6394
45 | 75 | CONCLUIDO | 5.4887 | 18.22 | 15.61 | 85.13 | 1.3 | 11 | 166.37 | 49.1 | 12.25 | 9 | 30.02 | 20752.76 | 161 | 467.07 | 58.97 | 39.61 | 4721.64 | 0.67 | 0.75 | 2.62 | 0.27 | 1 | 10 | 279.1779 | 381.9836 | 345.5276 | 279177.9436 | 381983.5789 | 3.2345e-05 | 22 | 345527.6022
46 | 75 | CONCLUIDO | 5.4847 | 18.23 | 15.62 | 85.2 | 1.33 | 11 | 166.73 | 49.1 | 12.5 | 9 | 30.13 | 20797.26 | 159.68 | 467.07 | 59.43 | 39.61 | 4951.6 | 0.67 | 0.75 | 2.62 | 0.29 | 1 | 10 | 278.6627 | 381.2786 | 344.8899 | 278662.7323 | 381278.6441 | 3.2321e-05 | 22 | 344889.9454
47 | 75 | CONCLUIDO | 5.503 | 18.17 | 15.59 | 93.54 | 1.35 | 10 | 167.09 | 49.1 | 12.75 | 8 | 30.25 | 20841.8 | 158.91 | 467.07 | 58.33 | 39.61 | 4407.62 | 0.68 | 0.75 | 2.62 | 0.26 | 1 | 10 | 278.0322 | 380.4159 | 344.1095 | 278032.1644 | 380415.8733 | 3.2429e-05 | 22 | 344109.5163
48 | 75 | CONCLUIDO | 5.5038 | 18.17 | 15.59 | 93.52 | 1.38 | 10 | 167.45 | 49.1 | 13 | 8 | 30.36 | 20886.38 | 158.5 | 467.07 | 58.17 | 39.61 | 4325.78 | 0.68 | 0.75 | 2.63 | 0.25 | 1 | 10 | 277.8402 | 380.1533 | 343.872 | 277840.2378 | 380153.2708 | 3.2434e-05 | 22 | 343871.9761
49 | 75 | CONCLUIDO | 5.5017 | 18.18 | 15.59 | 93.56 | 1.4 | 10 | 167.81 | 49.1 | 13.25 | 8 | 30.47 | 20930.99 | 158.34 | 467.08 | 58.34 | 39.61 | 4409.79 | 0.68 | 0.75 | 2.63 | 0.26 | 1 | 10 | 277.8007 | 380.0992 | 343.823 | 277800.6861 | 380099.1544 | 3.2422e-05 | 22 | 343823.0246
50 | 75 | CONCLUIDO | 5.5037 | 18.17 | 15.59 | 93.53 | 1.42 | 10 | 168.18 | 49.1 | 13.5 | 8 | 30.58 | 20975.64 | 156.71 | 467.07 | 58.19 | 39.61 | 4333.78 | 0.68 | 0.75 | 2.63 | 0.25 | 1 | 10 | 277.0551 | 379.079 | 342.9002 | 277055.0724 | 379078.9729 | 3.2433e-05 | 22 | 342900.2078
51 | 75 | CONCLUIDO | 5.5028 | 18.17 | 15.59 | 93.54 | 1.45 | 10 | 168.54 | 49.1 | 13.75 | 8 | 30.69 | 21020.34 | 154.95 | 467.07 | 58.38 | 39.61 | 4431.62 | 0.68 | 0.75 | 2.62 | 0.26 | 1 | 10 | 276.2946 | 378.0384 | 341.959 | 276294.5623 | 378038.4094 | 3.2428e-05 | 22 | 341958.9542
52 | 75 | CONCLUIDO | 5.5214 | 18.11 | 15.56 | 103.73 | 1.47 | 9 | 168.9 | 49.1 | 14 | 7 | 30.81 | 21065.06 | 154.27 | 467.09 | 57.31 | 39.61 | 3901.39 | 0.69 | 0.75 | 2.62 | 0.23 | 1 | 10 | 266.7858 | 365.0281 | 330.1903 | 266785.7939 | 365028.093 | 3.2538e-05 | 21 | 330190.3241
53 | 75 | CONCLUIDO | 5.5225 | 18.11 | 15.56 | 103.71 | 1.49 | 9 | 169.26 | 49.1 | 14.25 | 7 | 30.92 | 21109.83 | 154.88 | 467.1 | 57.27 | 39.61 | 3881.88 | 0.69 | 0.75 | 2.62 | 0.22 | 1 | 10 | 267.0373 | 365.3722 | 330.5016 | 267037.3096 | 365372.2279 | 3.2544e-05 | 21 | 330501.6153
54 | 75 | CONCLUIDO | 5.5224 | 18.11 | 15.56 | 103.71 | 1.52 | 9 | 169.63 | 49.1 | 14.5 | 7 | 31.03 | 21154.64 | 154.91 | 467.07 | 57.34 | 39.61 | 3917.98 | 0.69 | 0.75 | 2.62 | 0.22 | 1 | 10 | 267.0519 | 365.3922 | 330.5196 | 267051.8753 | 365392.1572 | 3.2544e-05 | 21 | 330519.6426
55 | 75 | CONCLUIDO | 5.5208 | 18.11 | 15.56 | 103.75 | 1.54 | 9 | 169.99 | 49.1 | 14.75 | 7 | 31.15 | 21199.48 | 153.46 | 467.07 | 57.49 | 39.61 | 3992.47 | 0.69 | 0.75 | 2.62 | 0.23 | 1 | 10 | 266.4395 | 364.5542 | 329.7617 | 266439.4693 | 364554.2364 | 3.2534e-05 | 21 | 329761.6917
56 | 75 | CONCLUIDO | 5.5184 | 18.12 | 15.57 | 103.8 | 1.56 | 9 | 170.35 | 49.1 | 15 | 7 | 31.26 | 21244.37 | 152.68 | 467.07 | 57.72 | 39.61 | 4107.25 | 0.69 | 0.75 | 2.62 | 0.24 | 1 | 10 | 266.1386 | 364.1426 | 329.3894 | 266138.6468 | 364142.6377 | 3.252e-05 | 21 | 329389.3754
57 | 75 | CONCLUIDO | 5.5218 | 18.11 | 15.56 | 103.72 | 1.58 | 9 | 170.72 | 49.1 | 15.25 | 7 | 31.37 | 21289.29 | 151.79 | 467.09 | 57.33 | 39.61 | 3909.44 | 0.69 | 0.75 | 2.62 | 0.23 | 1 | 10 | 265.6938 | 363.534 | 328.8388 | 265693.8205 | 363534.0068 | 3.254e-05 | 21 | 328838.8314
58 | 75 | CONCLUIDO | 5.5422 | 18.04 | 15.52 | 116.42 | 1.61 | 8 | 171.08 | 49.1 | 15.5 | 6 | 31.49 | 21334.25 | 150.24 | 467.09 | 56.14 | 39.61 | 3318.92 | 0.71 | 0.75 | 2.62 | 0.19 | 1 | 10 | 264.7043 | 362.1801 | 327.6142 | 264704.3232 | 362180.1329 | 3.266e-05 | 21 | 327614.1694
59 | 75 | CONCLUIDO | 5.541 | 18.05 | 15.53 | 116.45 | 1.63 | 8 | 171.45 | 49.1 | 15.75 | 5 | 31.6 | 21379.25 | 149.94 | 467.08 | 56.19 | 39.61 | 3345.3 | 0.7 | 0.75 | 2.62 | 0.19 | 1 | 10 | 264.5969 | 362.0332 | 327.4813 | 264596.9406 | 362033.2073 | 3.2653e-05 | 21 | 327481.2661
60 | 75 | CONCLUIDO | 5.5392 | 18.05 | 15.53 | 116.49 | 1.65 | 8 | 171.81 | 49.1 | 16 | 5 | 31.72 | 21424.29 | 149.96 | 467.07 | 56.35 | 39.61 | 3424.42 | 0.7 | 0.75 | 2.62 | 0.2 | 1 | 10 | 264.6305 | 362.0791 | 327.5228 | 264630.4801 | 362079.0975 | 3.2643e-05 | 21 | 327522.7766
61 | 75 | CONCLUIDO | 5.542 | 18.04 | 15.52 | 116.42 | 1.67 | 8 | 172.18 | 49.1 | 16.25 | 5 | 31.83 | 21469.36 | 149.6 | 467.07 | 56.05 | 39.61 | 3277.54 | 0.71 | 0.75 | 2.62 | 0.19 | 1 | 10 | 264.4278 | 361.8017 | 327.2719 | 264427.7722 | 361801.7436 | 3.2659e-05 | 21 | 327271.893
62 | 75 | CONCLUIDO | 5.5377 | 18.06 | 15.54 | 116.53 | 1.7 | 8 | 172.54 | 49.1 | 16.5 | 3 | 31.95 | 21514.48 | 149.66 | 467.07 | 56.38 | 39.61 | 3442.83 | 0.7 | 0.75 | 2.63 | 0.2 | 1 | 10 | 264.5272 | 361.9377 | 327.3949 | 264527.1548 | 361937.7234 | 3.2634e-05 | 21 | 327394.895
63 | 75 | CONCLUIDO | 5.5377 | 18.06 | 15.54 | 116.53 | 1.72 | 8 | 172.91 | 49.1 | 16.75 | 3 | 32.07 | 21559.64 | 148.81 | 467.07 | 56.46 | 39.61 | 3481.85 | 0.7 | 0.75 | 2.63 | 0.2 | 1 | 10 | 264.1559 | 361.4298 | 326.9354 | 264155.9085 | 361429.7677 | 3.2634e-05 | 21 | 326935.4179
64 | 75 | CONCLUIDO | 5.538 | 18.06 | 15.54 | 116.52 | 1.74 | 8 | 173.28 | 49.1 | 17 | 2 | 32.18 | 21604.83 | 148.2 | 467.07 | 56.35 | 39.61 | 3424.24 | 0.7 | 0.75 | 2.63 | 0.2 | 1 | 10 | 263.8854 | 361.0596 | 326.6006 | 263885.3876 | 361059.6291 | 3.2635e-05 | 21 | 326600.6048
65 | 75 | CONCLUIDO | 5.5367 | 18.06 | 15.54 | 116.55 | 1.76 | 8 | 173.64 | 49.1 | 17.25 | 0 | 32.3 | 21650.07 | 148.27 | 467.1 | 56.36 | 39.61 | 3430.65 | 0.7 | 0.75 | 2.63 | 0.21 | 1 | 10 | 263.9337 | 361.1258 | 326.6604 | 263933.7233 | 361125.7641 | 3.2628e-05 | 21 | 326660.428

## RESULTADOS_17
Unnamed: 0 | Volume de calda [L] | STATUS | Capacidade operacional [ha/h] | Tempo de missao [h] | Tempo util [h] | Tempo por voo [min] | Autonomia Projetada [h] | N° Voos | MTOW [kg] | Massa Estrutura [kg] | Combustível [kg] | Abastecimentos | Massa gerador | Potência gerador [W] | Combustível consumido [L] | Calda cons [L] | Distância percorrida [km] | Distância Pulverizando [km] | RTL ACUMULADO[m] | EOC [km/km] | EOC [h/h] | Tempo de manobra [h] | Tempo rtl_rtw [h] | V pulv [m/s] | V desloc [m/s] | Preço Total por ha Simples [R$/ha] | Preço Total por ha Presumido [R$/ha] | Preço Total por ha Real [R$/ha] | Preço Total Simples [R$] | Preço Total Presumido [R$] | Prod CAPEX [ha/h/R$] | Dias Trabalhados | Preço Total Real [R$]
0 | 95 | CONCLUIDO | 3.1106 | 32.15 | 21.71 | 6.09 | 0.1 | 214 | 185.69 | 53.44 | 1 | 212 | 36.26 | 23136.14 | 294.4 | 467.33 | 258.12 | 39.61 | 103279.49 | 0.15 | 0.54 | 2.97 | 6.37 | 1 | 10 | 599.7925 | 820.6625 | 742.3396 | 599792.4686 | 820662.5165 | 1.6664e-05 | 38 | 742339.6377
1 | 95 | CONCLUIDO | 3.5383 | 28.26 | 19.95 | 7.62 | 0.12 | 157 | 186.07 | 53.44 | 1.25 | 155 | 36.39 | 23182.76 | 270.04 | 467.24 | 200.44 | 39.61 | 74723.88 | 0.2 | 0.58 | 2.87 | 4.61 | 1 | 10 | 504.9783 | 690.9336 | 624.9919 | 504978.3025 | 690933.5916 | 1.8955e-05 | 33 | 624991.8593
2 | 95 | CONCLUIDO | 3.8411 | 26.03 | 18.95 | 9.17 | 0.14 | 124 | 186.45 | 53.44 | 1.5 | 122 | 36.51 | 23229.42 | 256.04 | 467.18 | 167.33 | 39.61 | 58336.08 | 0.24 | 0.62 | 2.83 | 3.61 | 1 | 10 | 460.6947 | 630.3428 | 570.1838 | 460694.677 | 630342.7815 | 2.0577e-05 | 31 | 570183.7512
3 | 95 | CONCLUIDO | 4.0607 | 24.63 | 18.32 | 10.67 | 0.17 | 103 | 186.83 | 53.44 | 1.75 | 101 | 36.64 | 23276.13 | 247.2 | 467.14 | 147.23 | 39.61 | 48390.29 | 0.27 | 0.64 | 2.78 | 2.99 | 1 | 10 | 427.0029 | 584.2442 | 528.4847 | 427002.865 | 584244.1579 | 2.1753e-05 | 29 | 528484.7154
4 | 95 | CONCLUIDO | 4.2358 | 23.61 | 17.86 | 12.18 | 0.19 | 88 | 187.21 | 53.44 | 2 | 86 | 36.77 | 23322.88 | 240.57 | 467.19 | 132.85 | 39.61 | 41277.24 | 0.3 | 0.65 | 2.74 | 2.53 | 1 | 10 | 406.9172 | 556.762 | 503.6254 | 406917.178 | 556762.0348 | 2.2691e-05 | 28 | 503625.4476
5 | 95 | CONCLUIDO | 4.3725 | 22.87 | 17.54 | 13.66 | 0.21 | 77 | 187.59 | 53.44 | 2.25 | 75 | 36.9 | 23369.68 | 235.76 | 467.11 | 121.81 | 39.61 | 35810.82 | 0.33 | 0.67 | 2.73 | 2.2 | 1 | 10 | 390.1336 | 533.798 | 482.8531 | 390133.6274 | 533798.0404 | 2.3424e-05 | 27 | 482853.1047
6 | 95 | CONCLUIDO | 4.4911 | 22.27 | 17.27 | 15.24 | 0.24 | 68 | 187.97 | 53.44 | 2.5 | 66 | 37.03 | 23416.52 | 231.82 | 467.14 | 112.95 | 39.61 | 31425.74 | 0.35 | 0.68 | 2.72 | 1.93 | 1 | 10 | 374.9061 | 512.963 | 464.0065 | 374906.0505 | 512962.9979 | 2.4059e-05 | 26 | 464006.5294
7 | 95 | CONCLUIDO | 4.5815 | 21.83 | 17.09 | 16.81 | 0.26 | 61 | 188.35 | 53.44 | 2.75 | 59 | 37.16 | 23463.4 | 228.96 | 467.14 | 106.79 | 39.61 | 28381.25 | 0.37 | 0.68 | 2.72 | 1.75 | 1 | 10 | 370.4406 | 506.8532 | 458.4798 | 370440.619 | 506853.1977 | 2.4543e-05 | 26 | 458479.8398
8 | 95 | CONCLUIDO | 4.6566 | 21.47 | 16.92 | 18.13 | 0.28 | 56 | 188.73 | 53.44 | 3 | 54 | 37.29 | 23510.33 | 226.36 | 467.11 | 101.81 | 39.61 | 25916.44 | 0.39 | 0.69 | 2.7 | 1.59 | 1 | 10 | 357.7755 | 489.5242 | 442.8047 | 357775.4854 | 489524.203 | 2.4945e-05 | 25 | 442804.7001
9 | 95 | CONCLUIDO | 4.7293 | 21.14 | 16.78 | 19.74 | 0.3 | 51 | 189.11 | 53.44 | 3.25 | 49 | 37.42 | 23557.3 | 224.02 | 467.07 | 96.54 | 39.61 | 23306.57 | 0.41 | 0.7 | 2.71 | 1.44 | 1 | 10 | 354.4062 | 484.9142 | 438.6346 | 354406.173 | 484914.1612 | 2.5335e-05 | 25 | 438634.6342
10 | 95 | CONCLUIDO | 4.7857 | 20.9 | 16.68 | 21.29 | 0.33 | 47 | 189.49 | 53.44 | 3.5 | 45 | 37.55 | 23604.32 | 222.35 | 467.09 | 93.7 | 39.61 | 21905.62 | 0.42 | 0.7 | 2.69 | 1.34 | 1 | 10 | 351.944 | 481.5452 | 435.5872 | 351943.9526 | 481545.2426 | 2.5637e-05 | 25 | 435587.2405
11 | 95 | CONCLUIDO | 4.8413 | 20.66 | 16.55 | 22.57 | 0.35 | 44 | 189.87 | 53.44 | 3.75 | 42 | 37.69 | 23651.38 | 220.23 | 467.1 | 89.77 | 39.61 | 19957.41 | 0.44 | 0.7 | 2.67 | 1.21 | 1 | 10 | 340.3563 | 465.6905 | 421.2456 | 340356.2688 | 465690.4625 | 2.5935e-05 | 24 | 421245.6184
12 | 95 | CONCLUIDO | 4.8774 | 20.5 | 16.51 | 24.16 | 0.37 | 41 | 190.25 | 53.44 | 4 | 39 | 37.82 | 23698.48 | 219.18 | 467.16 | 88.07 | 39.61 | 19122.28 | 0.45 | 0.71 | 2.68 | 1.17 | 1 | 10 | 338.8781 | 463.6679 | 419.4161 | 338878.0529 | 463667.9022 | 2.6128e-05 | 24 | 419416.0884
13 | 95 | CONCLUIDO | 4.9327 | 20.27 | 16.39 | 25.88 | 0.4 | 38 | 190.63 | 53.44 | 4.25 | 36 | 37.95 | 23745.63 | 217.19 | 467.08 | 84.34 | 39.61 | 17268.46 | 0.47 | 0.71 | 2.67 | 1.06 | 1 | 10 | 336.4176 | 460.3014 | 416.3709 | 336417.6277 | 460301.4399 | 2.6425e-05 | 24 | 416370.9165
14 | 95 | CONCLUIDO | 4.9598 | 20.16 | 16.35 | 27.26 | 0.42 | 36 | 191.02 | 53.44 | 4.5 | 34 | 38.08 | 23792.83 | 216.47 | 467.1 | 83.19 | 39.61 | 16704.65 | 0.48 | 0.71 | 2.67 | 1.02 | 1 | 10 | 335.3726 | 458.8716 | 415.0775 | 335372.5759 | 458871.554 | 2.657e-05 | 24 | 415077.4969
15 | 95 | CONCLUIDO | 4.9976 | 20.01 | 16.28 | 28.72 | 0.44 | 34 | 191.4 | 53.44 | 4.75 | 32 | 38.22 | 23840.07 | 215.12 | 467.11 | 80.58 | 39.61 | 15413.17 | 0.49 | 0.72 | 2.66 | 0.94 | 1 | 10 | 333.7544 | 456.6574 | 413.0747 | 333754.3671 | 456657.4493 | 2.6772e-05 | 24 | 413074.7033
16 | 95 | CONCLUIDO | 5.0291 | 19.88 | 16.22 | 30.42 | 0.46 | 32 | 191.78 | 53.44 | 5 | 30 | 38.35 | 23887.36 | 213.96 | 467.23 | 78.74 | 39.61 | 14501.25 | 0.5 | 0.72 | 2.67 | 0.89 | 1 | 10 | 332.4062 | 454.8128 | 411.4061 | 332406.193 | 454812.818 | 2.6941e-05 | 24 | 411406.121
17 | 95 | CONCLUIDO | 5.0474 | 19.81 | 16.19 | 31.33 | 0.48 | 31 | 192.17 | 53.44 | 5.25 | 29 | 38.48 | 23934.69 | 213.15 | 467.13 | 77.73 | 39.61 | 13998.85 | 0.51 | 0.72 | 2.66 | 0.86 | 1 | 10 | 322.6174 | 441.4194 | 399.291 | 322617.4363 | 441419.4092 | 2.7039e-05 | 23 | 399290.9603
18 | 95 | CONCLUIDO | 5.0765 | 19.7 | 16.15 | 33.41 | 0.51 | 29 | 192.55 | 53.44 | 5.5 | 27 | 38.62 | 23982.06 | 212.05 | 467.07 | 76.73 | 39.61 | 13510.12 | 0.52 | 0.72 | 2.65 | 0.82 | 1 | 10 | 321.3956 | 439.7476 | 397.7787 | 321395.6007 | 439747.6399 | 2.7195e-05 | 23 | 397778.7423
19 | 95 | CONCLUIDO | 5.0943 | 19.63 | 16.12 | 34.54 | 0.53 | 28 | 192.94 | 53.44 | 5.75 | 26 | 38.75 | 24029.48 | 211.45 | 467.07 | 75.3 | 39.61 | 12800.38 | 0.53 | 0.72 | 2.66 | 0.79 | 1 | 10 | 320.6851 | 438.7754 | 396.8993 | 320685.0509 | 438775.4343 | 2.729e-05 | 23 | 396899.3227
20 | 95 | CONCLUIDO | 5.1088 | 19.57 | 16.1 | 35.78 | 0.55 | 27 | 193.32 | 53.44 | 6 | 25 | 38.89 | 24076.95 | 210.72 | 467.08 | 74.92 | 39.61 | 12616.98 | 0.53 | 0.72 | 2.65 | 0.77 | 1 | 10 | 319.9994 | 437.8373 | 396.0507 | 319999.397 | 437837.2923 | 2.7368e-05 | 23 | 396050.7157
21 | 95 | CONCLUIDO | 5.1476 | 19.43 | 16.03 | 38.47 | 0.57 | 25 | 193.71 | 53.44 | 6.25 | 23 | 39.02 | 24124.47 | 209.39 | 467.1 | 72.62 | 39.61 | 11476.7 | 0.55 | 0.73 | 2.65 | 0.69 | 1 | 10 | 318.4629 | 435.735 | 394.149 | 318462.894 | 435734.9812 | 2.7576e-05 | 23 | 394149.0462
22 | 95 | CONCLUIDO | 5.1706 | 19.34 | 15.98 | 39.95 | 0.59 | 24 | 194.09 | 53.44 | 6.5 | 22 | 39.16 | 24172.03 | 208.4 | 467.11 | 71.09 | 39.61 | 10713.7 | 0.56 | 0.73 | 2.64 | 0.65 | 1 | 10 | 317.4616 | 434.365 | 392.9098 | 317461.635 | 434365.0144 | 2.7699e-05 | 23 | 392909.8271
23 | 95 | CONCLUIDO | 5.1687 | 19.35 | 15.99 | 39.96 | 0.62 | 24 | 194.48 | 53.44 | 6.75 | 22 | 39.29 | 24219.63 | 208.14 | 467.07 | 71.26 | 39.61 | 10802.83 | 0.56 | 0.73 | 2.64 | 0.65 | 1 | 10 | 317.3889 | 434.2655 | 392.8198 | 317388.9294 | 434265.5354 | 2.7689e-05 | 23 | 392819.8422
24 | 95 | CONCLUIDO | 5.1847 | 19.29 | 15.96 | 41.64 | 0.64 | 23 | 194.86 | 53.44 | 7 | 21 | 39.43 | 24267.28 | 207.36 | 467.07 | 70.53 | 39.61 | 10443.38 | 0.56 | 0.73 | 2.64 | 0.63 | 1 | 10 | 316.659 | 433.2668 | 391.9164 | 316658.9591 | 433266.7579 | 2.7774e-05 | 23 | 391916.3866
25 | 95 | CONCLUIDO | 5.2005 | 19.23 | 15.94 | 43.48 | 0.66 | 22 | 195.25 | 53.44 | 7.25 | 20 | 39.57 | 24314.98 | 206.7 | 467.09 | 69.68 | 39.61 | 10019.59 | 0.57 | 0.73 | 2.65 | 0.61 | 1 | 10 | 316.0017 | 432.3675 | 391.1029 | 316001.7067 | 432367.4761 | 2.7859e-05 | 23 | 391102.931
26 | 95 | CONCLUIDO | 5.2209 | 19.15 | 15.9 | 45.44 | 0.68 | 21 | 195.64 | 53.44 | 7.5 | 19 | 39.7 | 24362.73 | 205.87 | 467.08 | 68.47 | 39.61 | 9419.86 | 0.58 | 0.73 | 2.64 | 0.57 | 1 | 10 | 315.1576 | 431.2126 | 390.0583 | 315157.6424 | 431212.5901 | 2.7968e-05 | 23 | 390058.2657
27 | 95 | CONCLUIDO | 5.2374 | 19.09 | 15.88 | 47.64 | 0.7 | 20 | 196.03 | 53.44 | 7.75 | 18 | 39.84 | 24410.52 | 204.82 | 467.08 | 67.69 | 39.61 | 9033.7 | 0.59 | 0.73 | 2.64 | 0.55 | 1 | 10 | 314.315 | 430.0596 | 389.0153 | 314314.9599 | 430059.5947 | 2.8057e-05 | 23 | 389015.3106
28 | 95 | CONCLUIDO | 5.2447 | 19.07 | 15.85 | 47.56 | 0.72 | 20 | 196.41 | 53.44 | 8 | 18 | 39.98 | 24458.36 | 204.66 | 467.07 | 67.01 | 39.61 | 8694.28 | 0.59 | 0.74 | 2.64 | 0.52 | 1 | 10 | 314.067 | 429.7204 | 388.7085 | 314067.0362 | 429720.3745 | 2.8096e-05 | 23 | 388708.4651
29 | 95 | CONCLUIDO | 5.2511 | 19.04 | 15.87 | 50.11 | 0.74 | 19 | 196.8 | 53.44 | 8.25 | 17 | 40.12 | 24506.24 | 204.5 | 467.07 | 67.28 | 39.61 | 8836.95 | 0.59 | 0.74 | 2.64 | 0.53 | 1 | 10 | 313.8788 | 429.4629 | 388.4755 | 313878.8455 | 429462.8838 | 2.813e-05 | 23 | 388475.5489
30 | 95 | CONCLUIDO | 5.2515 | 19.04 | 15.87 | 50.1 | 0.77 | 19 | 197.19 | 53.44 | 8.5 | 17 | 40.26 | 24554.18 | 204.01 | 467.07 | 67.3 | 39.61 | 8845.04 | 0.59 | 0.74 | 2.64 | 0.53 | 1 | 10 | 313.645 | 429.1429 | 388.1861 | 313645.0111 | 429142.9412 | 2.8132e-05 | 23 | 388186.1412
31 | 95 | CONCLUIDO | 5.2715 | 18.97 | 15.83 | 52.77 | 0.79 | 18 | 197.58 | 53.44 | 8.75 | 16 | 40.39 | 24602.15 | 203.3 | 467.08 | 66.09 | 39.61 | 8246.49 | 0.6 | 0.74 | 2.64 | 0.5 | 1 | 10 | 303.9292 | 415.8493 | 376.1612 | 303929.1793 | 415849.3115 | 2.8239e-05 | 22 | 376161.2369
32 | 95 | CONCLUIDO | 5.2755 | 18.96 | 15.82 | 52.72 | 0.81 | 18 | 197.97 | 53.44 | 9 | 16 | 40.53 | 24650.18 | 202.16 | 467.07 | 65.73 | 39.61 | 8066.2 | 0.6 | 0.74 | 2.64 | 0.48 | 1 | 10 | 303.318 | 415.013 | 375.4048 | 303317.9678 | 415013.0249 | 2.8261e-05 | 22 | 375404.7643
33 | 95 | CONCLUIDO | 5.2926 | 18.89 | 15.79 | 55.74 | 0.83 | 17 | 198.36 | 53.44 | 9.25 | 15 | 40.67 | 24698.26 | 201.55 | 467.09 | 64.89 | 39.61 | 7652.06 | 0.61 | 0.74 | 2.64 | 0.46 | 1 | 10 | 302.6741 | 414.1321 | 374.6079 | 302674.1148 | 414132.0769 | 2.8353e-05 | 22 | 374607.8927
34 | 95 | CONCLUIDO | 5.2939 | 18.89 | 15.79 | 55.72 | 0.85 | 17 | 198.75 | 53.44 | 9.5 | 15 | 40.81 | 24746.38 | 201.4 | 467.08 | 64.71 | 39.61 | 7562.66 | 0.61 | 0.74 | 2.64 | 0.46 | 1 | 10 | 302.5798 | 414.0031 | 374.4912 | 302579.8344 | 414003.0783 | 2.8359e-05 | 22 | 374491.2055
35 | 95 | CONCLUIDO | 5.3109 | 18.83 | 15.77 | 59.12 | 0.87 | 16 | 199.14 | 53.44 | 9.75 | 14 | 40.95 | 24794.55 | 200.69 | 467.11 | 64.1 | 39.61 | 7263.2 | 0.62 | 0.74 | 2.63 | 0.43 | 1 | 10 | 301.9051 | 413.0798 | 373.6561 | 301905.0555 | 413079.8161 | 2.8451e-05 | 22 | 373656.0582
36 | 95 | CONCLUIDO | 5.3059 | 18.85 | 15.78 | 59.19 | 0.89 | 16 | 199.53 | 53.44 | 10 | 14 | 41.1 | 24842.77 | 200.9 | 467.07 | 64.61 | 39.61 | 7513.52 | 0.61 | 0.74 | 2.64 | 0.45 | 1 | 10 | 302.1069 | 413.356 | 373.9059 | 302106.9242 | 413356.0217 | 2.8424e-05 | 22 | 373905.9031
37 | 95 | CONCLUIDO | 5.3373 | 18.74 | 15.71 | 62.84 | 0.91 | 15 | 199.92 | 53.44 | 10.25 | 13 | 41.24 | 24891.03 | 198.86 | 467.07 | 62.15 | 39.61 | 6292.09 | 0.64 | 0.74 | 2.63 | 0.38 | 1 | 10 | 300.5129 | 411.175 | 371.933 | 300512.8756 | 411174.9741 | 2.8592e-05 | 22 | 371933.0116
38 | 95 | CONCLUIDO | 5.3333 | 18.75 | 15.72 | 62.89 | 0.93 | 15 | 200.31 | 53.44 | 10.5 | 13 | 41.38 | 24939.35 | 198.96 | 467.07 | 62.61 | 39.61 | 6523.14 | 0.63 | 0.74 | 2.63 | 0.39 | 1 | 10 | 300.6433 | 411.3534 | 372.0944 | 300643.2615 | 411353.3738 | 2.8571e-05 | 22 | 372094.3851
39 | 95 | CONCLUIDO | 5.3335 | 18.75 | 15.72 | 62.89 | 0.95 | 15 | 200.71 | 53.44 | 10.75 | 13 | 41.52 | 24987.71 | 198.51 | 467.08 | 62.64 | 39.61 | 6538.25 | 0.63 | 0.74 | 2.63 | 0.39 | 1 | 10 | 300.4353 | 411.0689 | 371.837 | 300435.3385 | 411068.8844 | 2.8572e-05 | 22 | 371837.0471
40 | 95 | CONCLUIDO | 5.3493 | 18.69 | 15.7 | 67.3 | 0.97 | 14 | 201.1 | 53.44 | 11 | 12 | 41.66 | 25036.12 | 198.23 | 467.11 | 62.16 | 39.61 | 6301.22 | 0.64 | 0.74 | 2.63 | 0.37 | 1 | 10 | 299.9897 | 410.4591 | 371.2854 | 299989.6604 | 410459.088 | 2.8656e-05 | 22 | 371285.4487
41 | 95 | CONCLUIDO | 5.3471 | 18.7 | 15.71 | 67.34 | 0.99 | 14 | 201.49 | 53.44 | 11.25 | 12 | 41.81 | 25084.58 | 197.78 | 467.07 | 62.45 | 39.61 | 6445.57 | 0.63 | 0.74 | 2.63 | 0.38 | 1 | 10 | 299.8361 | 410.249 | 371.0954 | 299836.1431 | 410249.0388 | 2.8644e-05 | 22 | 371095.4463
42 | 95 | CONCLUIDO | 5.3516 | 18.69 | 15.7 | 67.27 | 1.01 | 14 | 201.88 | 53.44 | 11.5 | 12 | 41.95 | 25133.09 | 196.82 | 467.08 | 61.94 | 39.61 | 6191.11 | 0.64 | 0.74 | 2.63 | 0.36 | 1 | 10 | 299.3085 | 409.5271 | 370.4424 | 299308.5014 | 409527.0962 | 2.8669e-05 | 22 | 370442.4049
43 | 95 | CONCLUIDO | 5.3638 | 18.64 | 15.69 | 72.42 | 1.03 | 13 | 202.28 | 53.44 | 11.75 | 11 | 42.09 | 25181.64 | 196.19 | 467.07 | 61.57 | 39.61 | 6013.36 | 0.64 | 0.74 | 2.63 | 0.36 | 1 | 10 | 298.7856 | 408.8117 | 369.7952 | 298785.6108 | 408811.6542 | 2.8734e-05 | 22 | 369795.2437
44 | 95 | CONCLUIDO | 5.3651 | 18.64 | 15.69 | 72.4 | 1.05 | 13 | 202.67 | 53.44 | 12 | 11 | 42.24 | 25230.25 | 196.96 | 467.07 | 61.51 | 39.61 | 5981.65 | 0.64 | 0.74 | 2.63 | 0.35 | 1 | 10 | 299.1083 | 409.2531 | 370.1946 | 299108.2703 | 409253.1311 | 2.8741e-05 | 22 | 370194.5867
45 | 95 | CONCLUIDO | 5.3666 | 18.63 | 15.68 | 72.38 | 1.07 | 13 | 203.07 | 53.44 | 12.25 | 11 | 42.38 | 25279.03 | 196.41 | 467.1 | 61.32 | 39.61 | 5883.78 | 0.65 | 0.74 | 2.63 | 0.35 | 1 | 10 | 298.8241 | 408.8643 | 369.8429 | 298824.1178 | 408864.3411 | 2.8749e-05 | 22 | 369842.9022
46 | 95 | CONCLUIDO | 5.3645 | 18.64 | 15.69 | 72.41 | 1.09 | 13 | 203.46 | 53.44 | 12.5 | 11 | 42.53 | 25327.74 | 195.88 | 467.07 | 61.61 | 39.61 | 6031.68 | 0.64 | 0.74 | 2.63 | 0.36 | 1 | 10 | 298.6327 | 408.6024 | 369.606 | 298632.6686 | 408602.3919 | 2.8738e-05 | 22 | 369605.9531
47 | 95 | CONCLUIDO | 5.3895 | 18.55 | 15.64 | 78.2 | 1.11 | 12 | 203.86 | 53.44 | 12.75 | 10 | 42.67 | 25376.49 | 194.19 | 467.07 | 59.88 | 39.61 | 5170.47 | 0.66 | 0.75 | 2.63 | 0.31 | 1 | 10 | 297.3669 | 406.8706 | 368.0394 | 297366.9484 | 406870.5777 | 2.8872e-05 | 22 | 368039.4208
48 | 95 | CONCLUIDO | 5.3877 | 18.56 | 15.65 | 78.23 | 1.13 | 12 | 204.25 | 53.44 | 13 | 10 | 42.82 | 25425.3 | 194.31 | 467.1 | 60.24 | 39.61 | 5353.37 | 0.66 | 0.75 | 2.62 | 0.31 | 1 | 10 | 297.462 | 407.0006 | 368.1571 | 297462.0107 | 407000.6461 | 2.8862e-05 | 22 | 368157.0756
49 | 95 | CONCLUIDO | 5.3873 | 18.56 | 15.65 | 78.23 | 1.15 | 12 | 204.65 | 53.44 | 13.25 | 10 | 42.96 | 25474.16 | 194.05 | 467.07 | 59.9 | 39.61 | 5180.58 | 0.66 | 0.75 | 2.64 | 0.31 | 1 | 10 | 297.3527 | 406.8511 | 368.0218 | 297352.6812 | 406851.0567 | 2.886e-05 | 22 | 368021.7628
50 | 95 | CONCLUIDO | 5.3835 | 18.58 | 15.66 | 78.3 | 1.17 | 12 | 205.05 | 53.44 | 13.5 | 10 | 43.11 | 25523.06 | 193.87 | 467.07 | 60.55 | 39.61 | 5503.55 | 0.65 | 0.74 | 2.63 | 0.33 | 1 | 10 | 297.35 | 406.8474 | 368.0185 | 297350.0096 | 406847.4013 | 2.8839e-05 | 22 | 368018.4563
51 | 95 | CONCLUIDO | 5.4066 | 18.5 | 15.62 | 85.19 | 1.19 | 11 | 205.44 | 53.44 | 13.75 | 9 | 43.26 | 25572.02 | 192.09 | 467.07 | 59.27 | 39.61 | 4870.69 | 0.67 | 0.75 | 2.63 | 0.28 | 1 | 10 | 296.0968 | 405.1328 | 366.4675 | 296096.8452 | 405132.7665 | 2.8963e-05 | 22 | 366467.4639
52 | 95 | CONCLUIDO | 5.4091 | 18.49 | 15.61 | 85.14 | 1.21 | 11 | 205.84 | 53.44 | 14 | 9 | 43.4 | 25621.03 | 192.07 | 467.07 | 58.98 | 39.61 | 4725.57 | 0.67 | 0.75 | 2.62 | 0.28 | 1 | 10 | 296.0346 | 405.0476 | 366.3904 | 296034.5776 | 405047.5692 | 2.8977e-05 | 22 | 366390.3977
53 | 95 | CONCLUIDO | 5.4057 | 18.5 | 15.62 | 85.2 | 1.23 | 11 | 206.24 | 53.44 | 14.25 | 9 | 43.55 | 25670.09 | 191.78 | 467.07 | 59.35 | 39.61 | 4910.92 | 0.67 | 0.75 | 2.63 | 0.29 | 1 | 10 | 295.9745 | 404.9654 | 366.316 | 295974.5059 | 404965.3765 | 2.8958e-05 | 22 | 366316.0493
54 | 95 | CONCLUIDO | 5.4034 | 18.51 | 15.63 | 85.25 | 1.25 | 11 | 206.64 | 53.44 | 14.5 | 9 | 43.7 | 25719.19 | 191.87 | 467.07 | 59.54 | 39.61 | 5006.92 | 0.67 | 0.75 | 2.63 | 0.3 | 1 | 10 | 296.0645 | 405.0885 | 366.4274 | 296064.4826 | 405088.4865 | 2.8946e-05 | 22 | 366427.4099
55 | 95 | CONCLUIDO | 5.4053 | 18.5 | 15.62 | 85.21 | 1.27 | 11 | 207.03 | 53.44 | 14.75 | 9 | 43.85 | 25768.35 | 191.35 | 467.07 | 59.27 | 39.61 | 4872.15 | 0.67 | 0.75 | 2.63 | 0.29 | 1 | 10 | 295.7894 | 404.7121 | 366.0869 | 295789.3625 | 404712.0551 | 2.8956e-05 | 22 | 366086.9045
56 | 95 | CONCLUIDO | 5.4044 | 18.5 | 15.63 | 85.23 | 1.28 | 11 | 207.43 | 53.44 | 15 | 9 | 44 | 25817.56 | 190.32 | 467.07 | 59.54 | 39.61 | 5007.89 | 0.67 | 0.75 | 2.63 | 0.29 | 1 | 10 | 295.3526 | 404.1145 | 365.5464 | 295352.6271 | 404114.4944 | 2.8951e-05 | 22 | 365546.3742
57 | 95 | CONCLUIDO | 5.4256 | 18.43 | 15.59 | 93.54 | 1.3 | 10 | 207.83 | 53.44 | 15.25 | 8 | 44.15 | 25866.82 | 189.68 | 467.07 | 58.41 | 39.61 | 4448.33 | 0.68 | 0.75 | 2.62 | 0.26 | 1 | 10 | 294.6547 | 403.1596 | 364.6826 | 294654.7055 | 403159.5673 | 2.9065e-05 | 22 | 364682.5841
58 | 95 | CONCLUIDO | 5.4247 | 18.43 | 15.59 | 93.56 | 1.32 | 10 | 208.23 | 53.44 | 15.5 | 8 | 44.3 | 25916.13 | 190.03 | 467.1 | 58.37 | 39.61 | 4427.24 | 0.68 | 0.75 | 2.63 | 0.26 | 1 | 10 | 294.8268 | 403.3951 | 364.8956 | 294826.8221 | 403395.0648 | 2.906e-05 | 22 | 364895.606
59 | 95 | CONCLUIDO | 5.4232 | 18.44 | 15.6 | 93.59 | 1.34 | 10 | 208.63 | 53.44 | 15.75 | 8 | 44.45 | 25965.5 | 189.52 | 467.07 | 58.65 | 39.61 | 4565.13 | 0.68 | 0.75 | 2.62 | 0.27 | 1 | 10 | 294.6341 | 403.1314 | 364.6571 | 294634.0841 | 403131.3522 | 2.9052e-05 | 22 | 364657.0618
60 | 95 | CONCLUIDO | 5.4249 | 18.43 | 15.59 | 93.56 | 1.36 | 10 | 209.03 | 53.44 | 16 | 8 | 44.6 | 26014.91 | 188.71 | 467.07 | 58.51 | 39.61 | 4496.14 | 0.68 | 0.75 | 2.62 | 0.26 | 1 | 10 | 294.2347 | 402.5849 | 364.1628 | 294234.7342 | 402584.944 | 2.9061e-05 | 22 | 364162.802
61 | 95 | CONCLUIDO | 5.4272 | 18.43 | 15.59 | 93.51 | 1.38 | 10 | 209.43 | 53.44 | 16.25 | 8 | 44.75 | 26064.38 | 187.95 | 467.07 | 58.21 | 39.61 | 4345.28 | 0.68 | 0.75 | 2.62 | 0.25 | 1 | 10 | 293.8552 | 402.0656 | 363.693 | 293855.177 | 402065.6171 | 2.9074e-05 | 22 | 363693.0389
62 | 95 | CONCLUIDO | 5.4258 | 18.43 | 15.59 | 93.54 | 1.4 | 10 | 209.84 | 53.44 | 16.5 | 8 | 44.9 | 26113.9 | 186.42 | 467.07 | 58.3 | 39.61 | 4388.75 | 0.68 | 0.75 | 2.63 | 0.26 | 1 | 10 | 293.1979 | 401.1663 | 362.8796 | 293197.9322 | 401166.3458 | 2.9066e-05 | 22 | 362879.5928
63 | 95 | CONCLUIDO | 5.447 | 18.36 | 15.56 | 103.7 | 1.42 | 9 | 210.24 | 53.44 | 16.75 | 7 | 45.05 | 26163.47 | 185.78 | 467.07 | 57.11 | 39.61 | 3800.71 | 0.69 | 0.75 | 2.62 | 0.22 | 1 | 10 | 292.519 | 400.2374 | 362.0393 | 292518.9853 | 400237.3807 | 2.918e-05 | 22 | 362039.2869
64 | 95 | CONCLUIDO | 5.4439 | 18.37 | 15.57 | 103.77 | 1.43 | 9 | 210.64 | 53.44 | 17 | 7 | 45.21 | 26213.09 | 185.98 | 467.08 | 57.41 | 39.61 | 3951.6 | 0.69 | 0.75 | 2.63 | 0.23 | 1 | 10 | 292.6696 | 400.4435 | 362.2257 | 292669.6209 | 400443.4869 | 2.9163e-05 | 22 | 362225.7226
65 | 95 | CONCLUIDO | 5.4456 | 18.36 | 15.56 | 103.73 | 1.45 | 9 | 211.04 | 53.44 | 17.25 | 7 | 45.36 | 26262.77 | 186.38 | 467.07 | 57.33 | 39.61 | 3911.12 | 0.69 | 0.75 | 2.62 | 0.23 | 1 | 10 | 292.8098 | 400.6353 | 362.3992 | 292809.8204 | 400635.3141 | 2.9172e-05 | 22 | 362399.242
66 | 95 | CONCLUIDO | 5.4455 | 18.36 | 15.56 | 103.74 | 1.47 | 9 | 211.45 | 53.44 | 17.5 | 7 | 45.51 | 26312.5 | 186.38 | 467.07 | 57.32 | 39.61 | 3903.88 | 0.69 | 0.75 | 2.62 | 0.23 | 1 | 10 | 292.8116 | 400.6377 | 362.4014 | 292811.5648 | 400637.7009 | 2.9172e-05 | 22 | 362401.401
67 | 95 | CONCLUIDO | 5.4428 | 18.37 | 15.57 | 103.8 | 1.49 | 9 | 211.85 | 53.44 | 17.75 | 7 | 45.67 | 26362.28 | 186.01 | 467.07 | 57.61 | 39.61 | 4050.45 | 0.69 | 0.75 | 2.63 | 0.24 | 1 | 10 | 292.7021 | 400.488 | 362.2659 | 292702.1219 | 400487.9564 | 2.9157e-05 | 22 | 362265.9479
68 | 95 | CONCLUIDO | 5.4449 | 18.37 | 15.56 | 103.75 | 1.51 | 9 | 212.25 | 53.44 | 18 | 7 | 45.82 | 26412.11 | 185.26 | 467.11 | 57.43 | 39.61 | 3958.48 | 0.69 | 0.75 | 2.62 | 0.23 | 1 | 10 | 292.3245 | 399.9713 | 361.7986 | 292324.5238 | 399971.3099 | 2.9168e-05 | 22 | 361798.6094
69 | 95 | CONCLUIDO | 5.443 | 18.37 | 15.57 | 103.79 | 1.52 | 9 | 212.66 | 53.44 | 18.25 | 7 | 45.97 | 26462 | 184.09 | 467.07 | 57.79 | 39.61 | 4140.06 | 0.69 | 0.75 | 2.62 | 0.24 | 1 | 10 | 291.8455 | 399.3158 | 361.2057 | 291845.4654 | 399315.8411 | 2.9158e-05 | 22 | 361205.6976
70 | 95 | CONCLUIDO | 5.4441 | 18.37 | 15.56 | 103.77 | 1.54 | 9 | 213.06 | 53.44 | 18.5 | 7 | 46.13 | 26511.94 | 183.47 | 467.1 | 57.46 | 39.61 | 3974.4 | 0.69 | 0.75 | 2.62 | 0.23 | 1 | 10 | 291.5432 | 398.9022 | 360.8316 | 291543.1688 | 398902.2255 | 2.9164e-05 | 22 | 360831.557
71 | 95 | CONCLUIDO | 5.4682 | 18.29 | 15.52 | 116.41 | 1.56 | 8 | 213.47 | 53.44 | 18.75 | 6 | 46.28 | 26561.93 | 182.08 | 467.08 | 55.98 | 39.61 | 3238.97 | 0.71 | 0.75 | 2.62 | 0.19 | 1 | 10 | 290.484 | 397.453 | 359.5207 | 290484.0134 | 397453.0424 | 2.9293e-05 | 22 | 359520.6818
72 | 95 | CONCLUIDO | 5.4634 | 18.3 | 15.54 | 116.53 | 1.58 | 8 | 213.87 | 53.44 | 19 | 6 | 46.44 | 26611.98 | 182.48 | 467.07 | 56.5 | 39.61 | 3503.19 | 0.7 | 0.75 | 2.62 | 0.2 | 1 | 10 | 290.7582 | 397.8281 | 359.86 | 290758.1539 | 397828.1335 | 2.9267e-05 | 22 | 359859.9748
73 | 95 | CONCLUIDO | 5.4654 | 18.3 | 15.53 | 116.48 | 1.6 | 8 | 214.28 | 53.44 | 19.25 | 6 | 46.6 | 26662.08 | 182.32 | 467.07 | 56.45 | 39.61 | 3477.39 | 0.7 | 0.75 | 2.62 | 0.2 | 1 | 10 | 290.6455 | 397.674 | 359.7206 | 290645.5171 | 397674.0188 | 2.9278e-05 | 22 | 359720.5686
74 | 95 | CONCLUIDO | 5.4685 | 18.29 | 15.52 | 116.4 | 1.61 | 8 | 214.69 | 53.44 | 19.5 | 6 | 46.75 | 26712.23 | 182.01 | 467.07 | 56.13 | 39.61 | 3314 | 0.71 | 0.75 | 2.62 | 0.19 | 1 | 10 | 290.448 | 397.4037 | 359.4761 | 290447.9696 | 397403.7257 | 2.9295e-05 | 22 | 359476.0719
75 | 95 | CONCLUIDO | 5.4668 | 18.29 | 15.53 | 116.44 | 1.63 | 8 | 215.09 | 53.44 | 19.75 | 6 | 46.91 | 26762.44 | 182.09 | 467.07 | 56.28 | 39.61 | 3389.19 | 0.7 | 0.75 | 2.62 | 0.19 | 1 | 10 | 290.52 | 397.5023 | 359.5652 | 290519.9869 | 397502.2629 | 2.9286e-05 | 22 | 359565.2048
76 | 95 | CONCLUIDO | 5.4645 | 18.3 | 15.53 | 116.5 | 1.65 | 8 | 215.5 | 53.44 | 20 | 6 | 47.07 | 26812.71 | 181.44 | 467.07 | 56.58 | 39.61 | 3542.01 | 0.7 | 0.75 | 2.62 | 0.2 | 1 | 10 | 290.2713 | 397.162 | 359.2574 | 290271.3081 | 397162.0096 | 2.9273e-05 | 22 | 359257.4248
77 | 95 | CONCLUIDO | 5.4636 | 18.3 | 15.54 | 116.53 | 1.67 | 8 | 215.91 | 53.44 | 20.25 | 6 | 47.23 | 26863.02 | 180.32 | 467.07 | 56.58 | 39.61 | 3543.29 | 0.7 | 0.75 | 2.62 | 0.2 | 1 | 10 | 289.7986 | 396.5152 | 358.6723 | 289798.5543 | 396515.167 | 2.9269e-05 | 22 | 358672.316
78 | 95 | CONCLUIDO | 5.4629 | 18.31 | 15.54 | 116.54 | 1.68 | 8 | 216.32 | 53.44 | 20.5 | 6 | 47.38 | 26913.4 | 180.03 | 467.14 | 56.52 | 39.61 | 3512.2 | 0.7 | 0.75 | 2.62 | 0.21 | 1 | 10 | 289.6819 | 396.3556 | 358.528 | 289681.9457 | 396355.618 | 2.9265e-05 | 22 | 358527.9941
79 | 95 | CONCLUIDO | 5.4653 | 18.3 | 15.53 | 116.48 | 1.7 | 8 | 216.73 | 53.44 | 20.75 | 6 | 47.54 | 26963.82 | 179.5 | 467.1 | 56.41 | 39.61 | 3453.81 | 0.7 | 0.75 | 2.62 | 0.2 | 1 | 10 | 289.3992 | 395.9688 | 358.1781 | 289399.235 | 395968.8008 | 2.9278e-05 | 22 | 358178.0942
80 | 95 | CONCLUIDO | 5.46 | 18.32 | 15.55 | 116.61 | 1.72 | 8 | 217.14 | 53.44 | 21 | 6 | 47.7 | 27014.3 | 177.68 | 467.07 | 57.14 | 39.61 | 3821.99 | 0.69 | 0.75 | 2.62 | 0.22 | 1 | 10 | 288.6976 | 395.0088 | 357.3097 | 288697.5728 | 395008.7555 | 2.9249e-05 | 22 | 357309.6743
81 | 95 | CONCLUIDO | 5.482 | 18.24 | 15.51 | 132.96 | 1.74 | 7 | 217.55 | 53.44 | 21.25 | 5 | 47.86 | 27064.84 | 177.28 | 467.08 | 55.84 | 39.61 | 3175.92 | 0.71 | 0.75 | 2.62 | 0.18 | 1 | 10 | 288.1252 | 394.2256 | 356.6013 | 288125.1933 | 394225.6006 | 2.9367e-05 | 22 | 356601.2626
82 | 95 | CONCLUIDO | 5.4807 | 18.25 | 15.52 | 133 | 1.75 | 7 | 217.96 | 53.44 | 21.5 | 5 | 48.02 | 27115.43 | 177.69 | 467.07 | 56.01 | 39.61 | 3259.22 | 0.71 | 0.75 | 2.62 | 0.18 | 1 | 10 | 288.3353 | 394.5131 | 356.8614 | 288335.3464 | 394513.1413 | 2.936e-05 | 22 | 356861.3608
83 | 95 | CONCLUIDO | 5.4819 | 18.24 | 15.51 | 132.97 | 1.77 | 7 | 218.37 | 53.44 | 21.75 | 5 | 48.18 | 27166.08 | 178 | 467.07 | 55.89 | 39.61 | 3198.66 | 0.71 | 0.75 | 2.62 | 0.18 | 1 | 10 | 288.4445 | 394.6625 | 356.9965 | 288444.5091 | 394662.5027 | 2.9367e-05 | 22 | 356996.4673
84 | 95 | CONCLUIDO | 5.4811 | 18.24 | 15.52 | 132.99 | 1.79 | 7 | 218.78 | 53.44 | 22 | 5 | 48.34 | 27216.79 | 178.1 | 467.07 | 55.87 | 39.61 | 3193.11 | 0.71 | 0.75 | 2.62 | 0.18 | 1 | 10 | 288.5097 | 394.7516 | 357.0771 | 288509.6615 | 394751.647 | 2.9362e-05 | 22 | 357077.1038
85 | 95 | CONCLUIDO | 5.4826 | 18.24 | 15.51 | 132.95 | 1.8 | 7 | 219.19 | 53.44 | 22.25 | 5 | 48.51 | 27267.55 | 178.1 | 467.07 | 55.74 | 39.61 | 3126 | 0.71 | 0.75 | 2.62 | 0.18 | 1 | 10 | 288.4771 | 394.707 | 357.0367 | 288477.0531 | 394707.0308 | 2.937e-05 | 22 | 357036.7458
86 | 95 | CONCLUIDO | 5.4843 | 18.23 | 15.5 | 132.9 | 1.82 | 7 | 219.6 | 53.44 | 22.5 | 5 | 48.67 | 27318.36 | 177.81 | 467.07 | 55.58 | 39.61 | 3043.76 | 0.71 | 0.75 | 2.62 | 0.17 | 1 | 10 | 288.3133 | 394.4829 | 356.834 | 288313.2639 | 394482.9271 | 2.9379e-05 | 22 | 356834.0302
87 | 95 | CONCLUIDO | 5.4882 | 18.22 | 15.49 | 132.79 | 1.84 | 7 | 220.01 | 53.44 | 22.75 | 5 | 48.83 | 27369.23 | 176.7 | 467.07 | 55.17 | 39.61 | 2841.08 | 0.72 | 0.75 | 2.62 | 0.16 | 1 | 10 | 287.752 | 393.715 | 356.1394 | 287751.9917 | 393714.9698 | 2.94e-05 | 22 | 356139.3657
88 | 95 | CONCLUIDO | 5.4871 | 18.22 | 15.5 | 132.82 | 1.85 | 7 | 220.43 | 53.44 | 23 | 4 | 48.99 | 27420.16 | 176.16 | 467.07 | 55.28 | 39.61 | 2893.68 | 0.72 | 0.75 | 2.62 | 0.16 | 1 | 10 | 287.5398 | 393.4246 | 355.8767 | 287539.7846 | 393424.6186 | 2.9394e-05 | 22 | 355876.7252
89 | 95 | CONCLUIDO | 5.4853 | 18.23 | 15.5 | 132.87 | 1.87 | 7 | 220.84 | 53.44 | 23.25 | 4 | 49.16 | 27471.15 | 176.36 | 467.07 | 55.38 | 39.61 | 2945.88 | 0.72 | 0.75 | 2.62 | 0.17 | 1 | 10 | 287.6574 | 393.5856 | 356.0223 | 287657.4135 | 393585.5637 | 2.9385e-05 | 22 | 356022.3099
90 | 95 | CONCLUIDO | 5.4876 | 18.22 | 15.49 | 132.8 | 1.89 | 7 | 221.25 | 53.44 | 23.5 | 4 | 49.32 | 27522.19 | 175.61 | 467.07 | 55.19 | 39.61 | 2850.42 | 0.72 | 0.75 | 2.62 | 0.16 | 1 | 10 | 287.2814 | 393.0711 | 355.5569 | 287281.4097 | 393071.0987 | 2.9397e-05 | 22 | 355556.9448
91 | 95 | CONCLUIDO | 5.4876 | 18.22 | 15.49 | 132.8 | 1.9 | 7 | 221.67 | 53.44 | 23.75 | 4 | 49.48 | 27573.29 | 175.31 | 467.07 | 55.17 | 39.61 | 2841.38 | 0.72 | 0.75 | 2.62 | 0.16 | 1 | 10 | 287.1492 | 392.8902 | 355.3933 | 287149.1854 | 392890.1835 | 2.9397e-05 | 22 | 355393.2958
92 | 95 | CONCLUIDO | 5.4881 | 18.22 | 15.49 | 132.79 | 1.92 | 7 | 222.08 | 53.44 | 24 | 4 | 49.65 | 27624.44 | 175.03 | 467.07 | 54.99 | 39.61 | 2748.52 | 0.72 | 0.75 | 2.62 | 0.16 | 1 | 10 | 287.0176 | 392.7102 | 355.2305 | 287017.6485 | 392710.209 | 2.94e-05 | 22 | 355230.4978
93 | 95 | CONCLUIDO | 5.4855 | 18.23 | 15.5 | 132.86 | 1.94 | 7 | 222.5 | 53.44 | 24.25 | 3 | 49.81 | 27675.78 | 174.37 | 467.07 | 55.3 | 39.61 | 2906.68 | 0.72 | 0.75 | 2.62 | 0.17 | 1 | 10 | 286.7767 | 392.3806 | 354.9323 | 286776.7138 | 392380.5516 | 2.9386e-05 | 22 | 354932.3024
94 | 95 | CONCLUIDO | 5.484 | 18.23 | 15.51 | 132.9 | 1.95 | 7 | 222.92 | 53.44 | 24.5 | 3 | 49.98 | 27727.05 | 173.91 | 467.07 | 55.51 | 39.61 | 3011.83 | 0.71 | 0.75 | 2.62 | 0.17 | 1 | 10 | 286.606 | 392.1469 | 354.721 | 286605.9627 | 392146.9224 | 2.9378e-05 | 22 | 354720.9705
95 | 95 | CONCLUIDO | 5.4846 | 18.23 | 15.5 | 132.89 | 1.97 | 7 | 223.33 | 53.44 | 24.75 | 3 | 50.15 | 27778.39 | 173.38 | 467.07 | 55.37 | 39.61 | 2938.43 | 0.72 | 0.75 | 2.62 | 0.17 | 1 | 10 | 286.3547 | 391.8032 | 354.41 | 286354.7326 | 391803.1782 | 2.9381e-05 | 22 | 354410.0328
96 | 95 | CONCLUIDO | 5.4855 | 18.23 | 15.5 | 132.86 | 1.99 | 7 | 223.75 | 53.44 | 25 | 3 | 50.31 | 27829.77 | 172.94 | 467.08 | 55.32 | 39.61 | 2917.99 | 0.72 | 0.75 | 2.62 | 0.17 | 1 | 10 | 286.1462 | 391.5179 | 354.1519 | 286146.203 | 391517.8589 | 2.9386e-05 | 22 | 354151.9439
97 | 95 | CONCLUIDO | 5.5064 | 18.16 | 15.47 | 154.69 | 2 | 6 | 224.17 | 53.44 | 25.25 | 2 | 50.48 | 27881.22 | 172.38 | 467.11 | 54.27 | 39.61 | 2393.72 | 0.73 | 0.75 | 2.62 | 0.14 | 1 | 10 | 285.5417 | 390.6907 | 353.4038 | 285541.6817 | 390690.7261 | 2.9498e-05 | 22 | 353403.7515
98 | 95 | CONCLUIDO | 5.5065 | 18.16 | 15.47 | 154.68 | 2.02 | 6 | 224.58 | 53.44 | 25.5 | 1 | 50.65 | 27932.73 | 172.58 | 467.07 | 54.21 | 39.61 | 2367.68 | 0.73 | 0.75 | 2.62 | 0.14 | 1 | 10 | 285.6279 | 390.8087 | 353.5105 | 285627.9356 | 390808.7425 | 2.9498e-05 | 22 | 353510.5046
99 | 95 | CONCLUIDO | 5.5043 | 18.17 | 15.48 | 154.76 | 2.03 | 6 | 225 | 53.44 | 25.75 | 1 | 50.82 | 27984.29 | 172.75 | 467.07 | 54.44 | 39.61 | 2481.8 | 0.73 | 0.75 | 2.62 | 0.14 | 1 | 10 | 285.7455 | 390.9696 | 353.656 | 285745.4971 | 390969.5953 | 2.9487e-05 | 22 | 353656.0058
100 | 95 | CONCLUIDO | 5.504 | 18.17 | 15.48 | 154.77 | 2.05 | 6 | 225.42 | 53.44 | 26 | 1 | 50.98 | 28035.92 | 173.1 | 467.07 | 54.51 | 39.61 | 2516.85 | 0.73 | 0.75 | 2.62 | 0.14 | 1 | 10 | 285.9041 | 391.1866 | 353.8523 | 285904.0918 | 391186.5916 | 2.9485e-05 | 22 | 353852.2923
101 | 95 | CONCLUIDO | 5.5043 | 18.17 | 15.48 | 154.76 | 2.07 | 6 | 225.84 | 53.44 | 26.25 | 1 | 51.15 | 28087.6 | 173.39 | 467.08 | 54.48 | 39.61 | 2502.8 | 0.73 | 0.75 | 2.62 | 0.14 | 1 | 10 | 286.0267 | 391.3544 | 354.0041 | 286026.7199 | 391354.3768 | 2.9487e-05 | 22 | 354004.0643
102 | 95 | CONCLUIDO | 5.5045 | 18.17 | 15.47 | 154.75 | 2.08 | 6 | 226.26 | 53.44 | 26.5 | 0 | 51.32 | 28139.34 | 173.64 | 467.07 | 54.42 | 39.61 | 2472.01 | 0.73 | 0.75 | 2.62 | 0.14 | 1 | 10 | 286.1256 | 391.4897 | 354.1264 | 286125.599 | 391489.6676 | 2.9488e-05 | 22 | 354126.4432

## RESULTADOS_9
Unnamed: 0 | Volume de calda [L] | STATUS | Capacidade operacional [ha/h] | Tempo de missao [h] | Tempo util [h] | Tempo por voo [min] | Autonomia Projetada [h] | N° Voos | MTOW [kg] | Massa Estrutura [kg] | Combustível [kg] | Abastecimentos | Massa gerador | Potência gerador [W] | Combustível consumido [L] | Calda cons [L] | Distância percorrida [km] | Distância Pulverizando [km] | RTL ACUMULADO[m] | EOC [km/km] | EOC [h/h] | Tempo de manobra [h] | Tempo rtl_rtw [h] | V pulv [m/s] | V desloc [m/s] | Preço Total por ha Simples [R$/ha] | Preço Total por ha Presumido [R$/ha] | Preço Total por ha Real [R$/ha] | Preço Total Simples [R$] | Preço Total Presumido [R$] | Prod CAPEX [ha/h/R$] | Dias Trabalhados | Preço Total Real [R$]
0 | 55 | CONCLUIDO | 4.0234 | 24.85 | 19.43 | 8.33 | 0.15 | 140 | 116.05 | 43.4 | 1 | 138 | 16.65 | 14546.17 | 192.93 | 467.13 | 183.48 | 39.61 | 66331.69 | 0.22 | 0.6 | 2.84 | 4.09 | 1 | 10 | 391.1957 | 535.2512 | 484.1676 | 391195.6992 | 535251.214 | 2.687e-05 | 29 | 484167.5894
1 | 55 | CONCLUIDO | 4.3423 | 23.03 | 18.41 | 10.42 | 0.19 | 106 | 116.37 | 43.4 | 1.25 | 104 | 16.72 | 14585.96 | 182.08 | 467.27 | 150.13 | 39.61 | 49827.74 | 0.26 | 0.63 | 2.79 | 3.08 | 1 | 10 | 356.8349 | 488.2372 | 441.6405 | 356834.8761 | 488237.2199 | 2.9e-05 | 27 | 441640.5449
2 | 55 | CONCLUIDO | 4.5706 | 21.88 | 17.76 | 12.54 | 0.23 | 85 | 116.69 | 43.4 | 1.5 | 83 | 16.79 | 14625.77 | 175 | 467.12 | 129.18 | 39.61 | 39456.43 | 0.31 | 0.66 | 2.75 | 2.43 | 1 | 10 | 337.9196 | 462.3565 | 418.2299 | 337919.6114 | 462356.5202 | 3.0524e-05 | 26 | 418229.8628
3 | 55 | CONCLUIDO | 4.7261 | 21.16 | 17.38 | 14.69 | 0.26 | 71 | 117.01 | 43.4 | 1.75 | 69 | 16.86 | 14665.62 | 170.4 | 467.34 | 115.85 | 39.61 | 32861.38 | 0.34 | 0.67 | 2.74 | 2.04 | 1 | 10 | 322.9153 | 441.8269 | 399.6596 | 322915.2559 | 441826.8991 | 3.1563e-05 | 25 | 399659.56
4 | 55 | CONCLUIDO | 4.8516 | 20.61 | 17.07 | 16.79 | 0.3 | 61 | 117.34 | 43.4 | 2 | 59 | 16.94 | 14705.49 | 166.63 | 467.09 | 106.56 | 39.61 | 28264.86 | 0.37 | 0.68 | 2.71 | 1.74 | 1 | 10 | 309.3455 | 423.2602 | 382.8648 | 309345.5091 | 423260.1728 | 3.2401e-05 | 24 | 382864.816
5 | 55 | CONCLUIDO | 4.9375 | 20.25 | 16.88 | 18.75 | 0.34 | 54 | 117.66 | 43.4 | 2.25 | 52 | 17.01 | 14745.39 | 163.99 | 467.09 | 100.9 | 39.61 | 25470.85 | 0.39 | 0.69 | 2.69 | 1.54 | 1 | 10 | 306.2653 | 419.0457 | 379.0526 | 306265.3209 | 419045.7236 | 3.2975e-05 | 24 | 379052.5878
6 | 55 | CONCLUIDO | 5.0234 | 19.91 | 16.68 | 20.84 | 0.37 | 48 | 117.98 | 43.4 | 2.5 | 46 | 17.08 | 14785.31 | 161.27 | 467.15 | 93.63 | 39.61 | 21867.66 | 0.42 | 0.7 | 2.69 | 1.34 | 1 | 10 | 303.2451 | 414.9134 | 375.3146 | 303245.1322 | 414913.3682 | 3.3548e-05 | 24 | 375314.6186
7 | 55 | CONCLUIDO | 5.0874 | 19.66 | 16.55 | 23.09 | 0.41 | 43 | 118.31 | 43.4 | 2.75 | 41 | 17.16 | 14825.26 | 159.37 | 467.13 | 89.28 | 39.61 | 19716.54 | 0.44 | 0.7 | 2.68 | 1.21 | 1 | 10 | 292.2449 | 399.8623 | 361.7 | 292244.877 | 399862.3336 | 3.3976e-05 | 23 | 361700.0337
8 | 55 | CONCLUIDO | 5.1389 | 19.46 | 16.44 | 25.3 | 0.45 | 39 | 118.63 | 43.4 | 3 | 37 | 17.23 | 14865.24 | 157.72 | 467.1 | 85.92 | 39.61 | 18055.79 | 0.46 | 0.71 | 2.68 | 1.11 | 1 | 10 | 290.5238 | 397.5075 | 359.57 | 290523.8301 | 397507.5214 | 3.432e-05 | 23 | 359569.9615
9 | 55 | CONCLUIDO | 5.1858 | 19.28 | 16.34 | 27.23 | 0.48 | 36 | 118.96 | 43.4 | 3.25 | 34 | 17.31 | 14905.25 | 155.9 | 467.13 | 83.12 | 39.61 | 16669.16 | 0.48 | 0.71 | 2.65 | 1 | 1 | 10 | 288.8383 | 395.2014 | 357.4839 | 288838.3384 | 395201.3572 | 3.4633e-05 | 23 | 357483.8943
10 | 55 | CONCLUIDO | 5.2295 | 19.12 | 16.25 | 29.54 | 0.52 | 33 | 119.28 | 43.4 | 3.5 | 31 | 17.38 | 14945.29 | 154.14 | 467.11 | 79.81 | 39.61 | 15033.27 | 0.5 | 0.72 | 2.66 | 0.92 | 1 | 10 | 287.2675 | 393.052 | 355.5397 | 287267.4564 | 393052.0072 | 3.4925e-05 | 23 | 355539.6753
11 | 55 | CONCLUIDO | 5.2605 | 19.01 | 16.18 | 31.33 | 0.55 | 31 | 119.61 | 43.4 | 3.75 | 29 | 17.46 | 14985.35 | 152.91 | 467.09 | 77.64 | 39.61 | 13954.51 | 0.51 | 0.72 | 2.66 | 0.85 | 1 | 10 | 286.1734 | 391.5551 | 354.1856 | 286173.4248 | 391555.1049 | 3.5132e-05 | 23 | 354185.6352
12 | 55 | CONCLUIDO | 5.2889 | 18.91 | 16.13 | 33.37 | 0.59 | 29 | 119.93 | 43.4 | 4 | 27 | 17.53 | 15025.44 | 151.58 | 467.08 | 76.04 | 39.61 | 13168.18 | 0.52 | 0.72 | 2.65 | 0.8 | 1 | 10 | 276.2093 | 377.9218 | 341.8535 | 276209.3288 | 377921.7891 | 3.5322e-05 | 22 | 341853.464
13 | 55 | CONCLUIDO | 5.3162 | 18.81 | 16.08 | 35.74 | 0.62 | 27 | 120.26 | 43.4 | 4.25 | 25 | 17.61 | 15065.56 | 150.34 | 467.08 | 74.43 | 39.61 | 12368.45 | 0.53 | 0.73 | 2.65 | 0.75 | 1 | 10 | 275.2033 | 376.5453 | 340.6083 | 275203.2763 | 376545.2638 | 3.5504e-05 | 22 | 340608.3123
14 | 55 | CONCLUIDO | 5.3479 | 18.7 | 16.02 | 38.44 | 0.66 | 25 | 120.58 | 43.4 | 4.5 | 23 | 17.68 | 15105.7 | 148.72 | 467.08 | 72.27 | 39.61 | 11302.23 | 0.55 | 0.73 | 2.65 | 0.68 | 1 | 10 | 273.9652 | 374.8513 | 339.0761 | 273965.2464 | 374851.3366 | 3.5716e-05 | 22 | 339076.0512
15 | 55 | CONCLUIDO | 5.3606 | 18.65 | 16 | 39.99 | 0.69 | 24 | 120.91 | 43.4 | 4.75 | 22 | 17.76 | 15145.88 | 147.89 | 467.08 | 71.53 | 39.61 | 10937.76 | 0.55 | 0.73 | 2.65 | 0.66 | 1 | 10 | 273.3943 | 374.0701 | 338.3694 | 273394.2885 | 374070.1268 | 3.58e-05 | 22 | 338369.3989
16 | 55 | CONCLUIDO | 5.3967 | 18.53 | 15.92 | 43.42 | 0.73 | 22 | 121.23 | 43.4 | 5 | 20 | 17.83 | 15186.08 | 146.48 | 467.09 | 68.93 | 39.61 | 9645.65 | 0.57 | 0.73 | 2.65 | 0.59 | 1 | 10 | 272.1967 | 372.4316 | 336.8872 | 272196.7444 | 372431.5941 | 3.6041e-05 | 22 | 336887.2455
17 | 55 | CONCLUIDO | 5.4109 | 18.48 | 15.9 | 45.42 | 0.76 | 21 | 121.56 | 43.4 | 5.25 | 19 | 17.91 | 15226.31 | 145.43 | 467.09 | 68.14 | 39.61 | 9257.37 | 0.58 | 0.73 | 2.64 | 0.56 | 1 | 10 | 271.5159 | 371.5 | 336.0446 | 271515.9035 | 371500.0375 | 3.6136e-05 | 22 | 336044.5954
18 | 55 | CONCLUIDO | 5.4201 | 18.45 | 15.89 | 47.66 | 0.8 | 20 | 121.89 | 43.4 | 5.5 | 18 | 17.99 | 15266.56 | 144.54 | 467.07 | 68.06 | 39.61 | 9221.62 | 0.58 | 0.73 | 2.64 | 0.55 | 1 | 10 | 270.985 | 370.7736 | 335.3875 | 270984.9864 | 370773.6135 | 3.6198e-05 | 22 | 335387.5002
19 | 55 | CONCLUIDO | 5.4329 | 18.41 | 15.87 | 50.11 | 0.83 | 19 | 122.21 | 43.4 | 5.75 | 17 | 18.06 | 15306.85 | 143.73 | 467.07 | 67.24 | 39.61 | 8816.59 | 0.59 | 0.74 | 2.64 | 0.54 | 1 | 10 | 270.4361 | 370.0226 | 334.7082 | 270436.1249 | 370022.6369 | 3.6283e-05 | 22 | 334708.1958
20 | 55 | CONCLUIDO | 5.4349 | 18.4 | 15.86 | 50.09 | 0.86 | 19 | 122.54 | 43.4 | 6 | 17 | 18.14 | 15347.16 | 143.16 | 467.08 | 67.15 | 39.61 | 8772.87 | 0.59 | 0.74 | 2.64 | 0.53 | 1 | 10 | 270.1489 | 369.6297 | 334.3527 | 270148.9228 | 369629.6743 | 3.6297e-05 | 22 | 334352.7369
21 | 55 | CONCLUIDO | 5.4531 | 18.34 | 15.82 | 52.75 | 0.9 | 18 | 122.87 | 43.4 | 6.25 | 16 | 18.22 | 15387.5 | 141.3 | 467.07 | 65.69 | 39.61 | 8047.9 | 0.6 | 0.74 | 2.65 | 0.49 | 1 | 10 | 269.0528 | 368.1299 | 332.9961 | 269052.7738 | 368129.8749 | 3.6418e-05 | 22 | 332996.0763
22 | 55 | CONCLUIDO | 5.469 | 18.28 | 15.79 | 55.75 | 0.93 | 17 | 123.19 | 43.4 | 6.5 | 15 | 18.29 | 15427.87 | 140.74 | 467.07 | 64.89 | 39.61 | 7649.27 | 0.61 | 0.74 | 2.64 | 0.46 | 1 | 10 | 268.5752 | 367.4764 | 332.405 | 268575.1886 | 367476.4217 | 3.6524e-05 | 22 | 332404.9878
23 | 55 | CONCLUIDO | 5.4827 | 18.24 | 15.77 | 59.15 | 0.96 | 16 | 123.52 | 43.4 | 6.75 | 14 | 18.37 | 15468.27 | 139.59 | 467.07 | 64.33 | 39.61 | 7374.54 | 0.62 | 0.74 | 2.63 | 0.44 | 1 | 10 | 267.8751 | 366.5185 | 331.5385 | 267875.1082 | 366518.5408 | 3.6616e-05 | 22 | 331538.5257
24 | 55 | CONCLUIDO | 5.4823 | 18.24 | 15.77 | 59.15 | 1 | 16 | 123.85 | 43.4 | 7 | 14 | 18.45 | 15508.69 | 138.82 | 467.07 | 64.27 | 39.61 | 7348.38 | 0.62 | 0.74 | 2.64 | 0.44 | 1 | 10 | 267.5406 | 366.0609 | 331.1245 | 267540.6166 | 366060.8747 | 3.6613e-05 | 22 | 331124.5386
25 | 55 | CONCLUIDO | 5.5053 | 18.16 | 15.72 | 62.89 | 1.03 | 15 | 124.18 | 43.4 | 7.25 | 13 | 18.53 | 15549.15 | 137.34 | 467.09 | 62.53 | 39.61 | 6482.43 | 0.63 | 0.74 | 2.63 | 0.39 | 1 | 10 | 266.5622 | 364.7222 | 329.9136 | 266562.2063 | 364722.1706 | 3.6767e-05 | 22 | 329913.5985
26 | 55 | CONCLUIDO | 5.4991 | 18.18 | 15.74 | 62.97 | 1.06 | 15 | 124.51 | 43.4 | 7.5 | 13 | 18.61 | 15589.63 | 136.75 | 467.08 | 63.28 | 39.61 | 6857.45 | 0.63 | 0.74 | 2.63 | 0.41 | 1 | 10 | 266.3942 | 364.4924 | 329.7057 | 266394.2429 | 364492.3556 | 3.6725e-05 | 22 | 329705.7167
27 | 55 | CONCLUIDO | 5.52 | 18.12 | 15.7 | 67.27 | 1.1 | 14 | 124.83 | 43.4 | 7.75 | 12 | 18.68 | 15630.14 | 135.21 | 467.07 | 61.85 | 39.61 | 6146.12 | 0.64 | 0.74 | 2.63 | 0.36 | 1 | 10 | 256.5404 | 351.0099 | 317.51 | 256540.4205 | 351009.9211 | 3.6865e-05 | 21 | 317510.0269
28 | 55 | CONCLUIDO | 5.5311 | 18.08 | 15.69 | 72.39 | 1.13 | 13 | 125.16 | 43.4 | 8 | 11 | 18.76 | 15670.68 | 133.89 | 467.07 | 61.47 | 39.61 | 5962.74 | 0.64 | 0.74 | 2.63 | 0.35 | 1 | 10 | 255.8185 | 350.0222 | 316.6166 | 255818.5498 | 350022.2257 | 3.6939e-05 | 21 | 316616.5957
29 | 55 | CONCLUIDO | 5.5357 | 18.06 | 15.67 | 72.32 | 1.16 | 13 | 125.49 | 43.4 | 8.25 | 11 | 18.84 | 15711.24 | 134.29 | 467.09 | 61.01 | 39.61 | 5729.94 | 0.65 | 0.74 | 2.63 | 0.34 | 1 | 10 | 255.9242 | 350.1668 | 316.7474 | 255924.1982 | 350166.7785 | 3.697e-05 | 21 | 316747.3527
30 | 55 | CONCLUIDO | 5.5333 | 18.07 | 15.68 | 72.36 | 1.19 | 13 | 125.82 | 43.4 | 8.5 | 11 | 18.92 | 15751.84 | 132.97 | 467.07 | 61.38 | 39.61 | 5914.21 | 0.65 | 0.74 | 2.62 | 0.34 | 1 | 10 | 255.3831 | 349.4264 | 316.0776 | 255383.0701 | 349426.3832 | 3.6954e-05 | 21 | 316077.6196
31 | 55 | CONCLUIDO | 5.5491 | 18.02 | 15.65 | 78.25 | 1.22 | 12 | 126.15 | 43.4 | 8.75 | 10 | 19 | 15792.46 | 131.82 | 467.07 | 60.2 | 39.61 | 5332.39 | 0.66 | 0.75 | 2.63 | 0.32 | 1 | 10 | 254.6701 | 348.4509 | 315.1953 | 254670.1393 | 348450.9198 | 3.7059e-05 | 21 | 315195.2531
32 | 55 | CONCLUIDO | 5.5493 | 18.02 | 15.65 | 78.25 | 1.26 | 12 | 126.48 | 43.4 | 9 | 10 | 19.08 | 15833.12 | 130.69 | 467.07 | 60.28 | 39.61 | 5370.39 | 0.66 | 0.75 | 2.63 | 0.32 | 1 | 10 | 254.1752 | 347.7737 | 314.5827 | 254175.2125 | 347773.7391 | 3.7061e-05 | 21 | 314582.7015
33 | 55 | CONCLUIDO | 5.5707 | 17.95 | 15.6 | 85.11 | 1.29 | 11 | 126.81 | 43.4 | 9.25 | 9 | 19.16 | 15873.8 | 128.88 | 467.07 | 58.92 | 39.61 | 4697.89 | 0.67 | 0.75 | 2.62 | 0.27 | 1 | 10 | 253.1026 | 346.3062 | 313.2552 | 253102.6292 | 346306.1834 | 3.7203e-05 | 21 | 313255.2073
34 | 55 | CONCLUIDO | 5.5638 | 17.97 | 15.63 | 85.23 | 1.32 | 11 | 127.14 | 43.4 | 9.5 | 9 | 19.24 | 15914.51 | 128.24 | 467.07 | 59.44 | 39.61 | 4953.72 | 0.67 | 0.75 | 2.63 | 0.29 | 1 | 10 | 252.9242 | 346.062 | 313.0344 | 252924.2003 | 346062.0491 | 3.7157e-05 | 21 | 313034.3728
35 | 55 | CONCLUIDO | 5.5678 | 17.96 | 15.61 | 85.16 | 1.35 | 11 | 127.47 | 43.4 | 9.75 | 8 | 19.32 | 15955.25 | 128.22 | 467.07 | 58.99 | 39.61 | 4731.42 | 0.67 | 0.75 | 2.63 | 0.28 | 1 | 10 | 252.8562 | 345.969 | 312.9502 | 252856.2286 | 345969.0471 | 3.7184e-05 | 21 | 312950.2469
36 | 55 | CONCLUIDO | 5.5636 | 17.97 | 15.63 | 85.24 | 1.38 | 11 | 127.8 | 43.4 | 10 | 7 | 19.4 | 15996.02 | 126.23 | 467.07 | 59.45 | 39.61 | 4960.17 | 0.67 | 0.75 | 2.63 | 0.29 | 1 | 10 | 252.0527 | 344.8697 | 311.9558 | 252052.7489 | 344869.6908 | 3.7156e-05 | 21 | 311955.8115
37 | 55 | CONCLUIDO | 5.5825 | 17.91 | 15.59 | 93.54 | 1.41 | 10 | 128.13 | 43.4 | 10.25 | 4 | 19.48 | 16036.82 | 125.67 | 467.07 | 58.17 | 39.61 | 4324.79 | 0.68 | 0.75 | 2.63 | 0.26 | 1 | 10 | 251.5672 | 344.2053 | 311.3548 | 251567.1676 | 344205.297 | 3.7282e-05 | 21 | 311354.8266
38 | 55 | CONCLUIDO | 5.5789 | 17.92 | 15.6 | 93.61 | 1.44 | 10 | 128.46 | 43.4 | 10.5 | 1 | 19.56 | 16077.65 | 125.97 | 467.07 | 58.44 | 39.61 | 4458.9 | 0.68 | 0.75 | 2.63 | 0.27 | 1 | 10 | 251.7447 | 344.4482 | 311.5745 | 251744.6855 | 344448.1849 | 3.7258e-05 | 21 | 311574.5336
39 | 55 | CONCLUIDO | 5.5786 | 17.93 | 15.6 | 93.61 | 1.47 | 10 | 128.79 | 43.4 | 10.75 | 1 | 19.64 | 16118.5 | 126.09 | 467.09 | 58.33 | 39.61 | 4405.45 | 0.68 | 0.75 | 2.64 | 0.27 | 1 | 10 | 251.8002 | 344.5241 | 311.6432 | 251800.1649 | 344524.0943 | 3.7256e-05 | 21 | 311643.1983
40 | 55 | CONCLUIDO | 5.581 | 17.92 | 15.6 | 93.57 | 1.5 | 10 | 129.13 | 43.4 | 11 | 1 | 19.73 | 16159.39 | 126.11 | 467.07 | 58.19 | 39.61 | 4333.44 | 0.68 | 0.75 | 2.63 | 0.26 | 1 | 10 | 251.7812 | 344.4981 | 311.6197 | 251781.201 | 344498.147 | 3.7272e-05 | 21 | 311619.7274
41 | 55 | CONCLUIDO | 5.5791 | 17.92 | 15.6 | 93.61 | 1.54 | 10 | 129.46 | 43.4 | 11.25 | 1 | 19.81 | 16200.3 | 126.43 | 467.07 | 58.37 | 39.61 | 4424.9 | 0.68 | 0.75 | 2.63 | 0.27 | 1 | 10 | 251.9418 | 344.7179 | 311.8185 | 251941.803 | 344717.8898 | 3.726e-05 | 21 | 311818.4982
42 | 55 | CONCLUIDO | 5.5806 | 17.92 | 15.6 | 93.58 | 1.57 | 10 | 129.79 | 43.4 | 11.5 | 1 | 19.89 | 16241.25 | 126.47 | 467.07 | 58.34 | 39.61 | 4409.14 | 0.68 | 0.75 | 2.63 | 0.26 | 1 | 10 | 251.9418 | 344.7179 | 311.8185 | 251941.8303 | 344717.927 | 3.727e-05 | 21 | 311818.5319
43 | 55 | CONCLUIDO | 5.5799 | 17.92 | 15.6 | 93.59 | 1.6 | 10 | 130.12 | 43.4 | 11.75 | 0 | 19.97 | 16282.22 | 126.78 | 467.07 | 58.34 | 39.61 | 4408.91 | 0.68 | 0.75 | 2.63 | 0.27 | 1 | 10 | 252.0843 | 344.9128 | 311.9948 | 252084.2805 | 344912.8338 | 3.7265e-05 | 21 | 311994.837

## resultados
Unnamed: 0 | Volume de calda [L] | STATUS | Capacidade operacional [ha/h] | Tempo de missao [h] | Tempo util [h] | Tempo por voo [min] | Autonomia Projetada [h] | N° Voos | MTOW [kg] | Massa Estrutura [kg] | Combustível [kg] | Abastecimentos | Massa gerador | Potência gerador [W] | Combustível consumido [L] | Calda cons [L] | Distância percorrida [km] | Distância Pulverizando [km] | RTL ACUMULADO[m] | EOC [km/km] | EOC [h/h] | Tempo de manobra [h] | Tempo rtl_rtw [h] | V pulv [m/s] | V desloc [m/s]
0 | 100 | CONCLUIDO | 3.0171 | 33.14 | 21.96 | 5.91 | 0.09 | 223 | 194.77 | 54.38 | 1 | 221 | 39.4 | 24256.19 | 306.93 | 467.25 | 266.97 | 39.61 | 107661.29 | 0.15 | 0.53 | 2.95 | 6.62 | 1 | 10
1 | 100 | CONCLUIDO | 3.4404 | 29.07 | 20.17 | 7.38 | 0.11 | 164 | 195.16 | 54.38 | 1.25 | 162 | 39.53 | 24303.87 | 281.62 | 467.27 | 207.9 | 39.61 | 78419.75 | 0.19 | 0.58 | 2.88 | 4.83 | 1 | 10
2 | 100 | CONCLUIDO | 3.7525 | 26.65 | 19.12 | 8.89 | 0.14 | 129 | 195.55 | 54.38 | 1.5 | 127 | 39.67 | 24351.61 | 266.46 | 467.24 | 173.09 | 39.61 | 61188.54 | 0.23 | 0.61 | 2.82 | 3.78 | 1 | 10
3 | 100 | CONCLUIDO | 3.9814 | 25.12 | 18.44 | 10.34 | 0.16 | 107 | 195.93 | 54.38 | 1.75 | 105 | 39.81 | 24399.39 | 256.65 | 467.12 | 150.91 | 39.61 | 50208.57 | 0.26 | 0.63 | 2.79 | 3.1 | 1 | 10
4 | 100 | CONCLUIDO | 4.1647 | 24.01 | 17.96 | 11.84 | 0.18 | 91 | 196.32 | 54.38 | 2 | 89 | 39.95 | 24447.22 | 249.53 | 467.19 | 135.68 | 39.61 | 42675.67 | 0.29 | 0.65 | 2.75 | 2.62 | 1 | 10
5 | 100 | CONCLUIDO | 4.2951 | 23.28 | 17.65 | 13.24 | 0.2 | 80 | 196.71 | 54.38 | 2.25 | 78 | 40.08 | 24495.09 | 244.97 | 467.17 | 125.52 | 39.61 | 37652.91 | 0.32 | 0.66 | 2.74 | 2.32 | 1 | 10
6 | 100 | CONCLUIDO | 4.4291 | 22.58 | 17.34 | 14.86 | 0.23 | 70 | 197.1 | 54.38 | 2.5 | 68 | 40.22 | 24543.01 | 240.21 | 467.18 | 114.79 | 39.61 | 32337.64 | 0.35 | 0.67 | 2.74 | 2 | 1 | 10
7 | 100 | CONCLUIDO | 4.5227 | 22.11 | 17.14 | 16.33 | 0.25 | 63 | 197.49 | 54.38 | 2.75 | 61 | 40.36 | 24590.98 | 237.16 | 467.15 | 108.83 | 39.61 | 29391.34 | 0.36 | 0.68 | 2.72 | 1.81 | 1 | 10
8 | 100 | CONCLUIDO | 4.5937 | 21.77 | 17 | 17.58 | 0.27 | 58 | 197.88 | 54.38 | 3 | 56 | 40.5 | 24639 | 234.85 | 467.12 | 104.15 | 39.61 | 27078.24 | 0.38 | 0.69 | 2.7 | 1.66 | 1 | 10
9 | 100 | CONCLUIDO | 4.6704 | 21.41 | 16.83 | 19.06 | 0.29 | 53 | 198.27 | 54.38 | 3.25 | 51 | 40.64 | 24687.06 | 232.12 | 467.1 | 98.91 | 39.61 | 24482.35 | 0.4 | 0.69 | 2.69 | 1.5 | 1 | 10
10 | 100 | CONCLUIDO | 4.7224 | 21.18 | 16.75 | 20.51 | 0.31 | 49 | 198.66 | 54.38 | 3.5 | 47 | 40.78 | 24735.17 | 230.72 | 467.1 | 96.13 | 39.61 | 23112.03 | 0.41 | 0.7 | 2.69 | 1.42 | 1 | 10
11 | 100 | CONCLUIDO | 4.7918 | 20.87 | 16.6 | 22.14 | 0.33 | 45 | 199.05 | 54.38 | 3.75 | 43 | 40.92 | 24783.33 | 228.24 | 467.16 | 91.43 | 39.61 | 20779.45 | 0.43 | 0.7 | 2.68 | 1.27 | 1 | 10
12 | 100 | CONCLUIDO | 4.8424 | 20.65 | 16.5 | 23.57 | 0.36 | 42 | 199.44 | 54.38 | 4 | 40 | 41.06 | 24831.54 | 226.5 | 467.09 | 88.01 | 39.61 | 19084.14 | 0.45 | 0.71 | 2.67 | 1.17 | 1 | 10
13 | 100 | CONCLUIDO | 4.8892 | 20.45 | 16.42 | 25.26 | 0.38 | 39 | 199.83 | 54.38 | 4.25 | 37 | 41.2 | 24879.79 | 225.03 | 467.12 | 85.28 | 39.61 | 17733.49 | 0.46 | 0.71 | 2.67 | 1.08 | 1 | 10
14 | 100 | CONCLUIDO | 4.919 | 20.33 | 16.37 | 26.55 | 0.4 | 37 | 200.22 | 54.38 | 4.5 | 35 | 41.35 | 24928.09 | 224.18 | 467.11 | 83.7 | 39.61 | 16957.5 | 0.47 | 0.71 | 2.67 | 1.04 | 1 | 10
15 | 100 | CONCLUIDO | 4.948 | 20.21 | 16.33 | 28 | 0.42 | 35 | 200.61 | 54.38 | 4.75 | 33 | 41.49 | 24976.45 | 223.23 | 467.09 | 82.57 | 39.61 | 16401.53 | 0.48 | 0.71 | 2.66 | 1 | 1 | 10
16 | 100 | CONCLUIDO | 4.985 | 20.06 | 16.26 | 29.56 | 0.44 | 33 | 201.01 | 54.38 | 5 | 31 | 41.63 | 25024.84 | 221.83 | 467.12 | 80.32 | 39.61 | 15287.78 | 0.49 | 0.72 | 2.66 | 0.93 | 1 | 10
17 | 100 | CONCLUIDO | 4.9994 | 20 | 16.24 | 30.45 | 0.46 | 32 | 201.4 | 54.38 | 5.25 | 30 | 41.77 | 25073.29 | 221.32 | 467.07 | 79.45 | 39.61 | 14855.14 | 0.5 | 0.72 | 2.66 | 0.91 | 1 | 10
18 | 100 | CONCLUIDO | 5.0337 | 19.87 | 16.18 | 32.37 | 0.48 | 30 | 201.79 | 54.38 | 5.5 | 28 | 41.92 | 25121.79 | 220.07 | 467.07 | 77.72 | 39.61 | 14002.47 | 0.51 | 0.72 | 2.65 | 0.85 | 1 | 10
19 | 100 | CONCLUIDO | 5.0523 | 19.79 | 16.15 | 33.41 | 0.51 | 29 | 202.19 | 54.38 | 5.75 | 27 | 42.06 | 25170.34 | 219.09 | 467.15 | 76.38 | 39.61 | 13333.95 | 0.52 | 0.72 | 2.66 | 0.81 | 1 | 10
20 | 100 | CONCLUIDO | 5.0886 | 19.65 | 16.09 | 35.74 | 0.53 | 27 | 202.58 | 54.38 | 6 | 25 | 42.2 | 25218.93 | 217.86 | 467.07 | 74.41 | 39.61 | 12358.58 | 0.53 | 0.73 | 2.65 | 0.75 | 1 | 10
21 | 100 | CONCLUIDO | 5.1104 | 19.57 | 16.04 | 37.02 | 0.55 | 26 | 202.98 | 54.38 | 6.25 | 24 | 42.35 | 25267.7 | 217.14 | 467.08 | 73.07 | 39.61 | 11697.19 | 0.54 | 0.73 | 2.65 | 0.71 | 1 | 10
22 | 100 | CONCLUIDO | 5.1235 | 19.52 | 16.03 | 38.47 | 0.57 | 25 | 203.37 | 54.38 | 6.5 | 23 | 42.49 | 25316.39 | 216.53 | 467.09 | 72.48 | 39.61 | 11405.89 | 0.55 | 0.73 | 2.65 | 0.69 | 1 | 10
23 | 100 | CONCLUIDO | 5.1432 | 19.44 | 15.99 | 39.98 | 0.59 | 24 | 203.77 | 54.38 | 6.75 | 22 | 42.64 | 25365.14 | 215.77 | 467.12 | 71.19 | 39.61 | 10764.19 | 0.56 | 0.73 | 2.65 | 0.66 | 1 | 10
24 | 100 | CONCLUIDO | 5.1626 | 19.37 | 15.96 | 41.63 | 0.61 | 23 | 204.16 | 54.38 | 7 | 21 | 42.78 | 25413.94 | 214.83 | 467.08 | 70.26 | 39.61 | 10305.95 | 0.56 | 0.73 | 2.65 | 0.63 | 1 | 10
25 | 100 | CONCLUIDO | 5.1579 | 19.39 | 15.98 | 41.68 | 0.63 | 23 | 204.56 | 54.38 | 7.25 | 21 | 42.93 | 25462.78 | 214.62 | 467.07 | 70.55 | 39.61 | 10449.95 | 0.56 | 0.73 | 2.66 | 0.64 | 1 | 10
26 | 100 | CONCLUIDO | 5.1775 | 19.31 | 15.94 | 43.48 | 0.65 | 22 | 204.95 | 54.38 | 7.5 | 20 | 43.08 | 25511.67 | 213.82 | 467.12 | 69.67 | 39.61 | 10016.63 | 0.57 | 0.73 | 2.65 | 0.61 | 1 | 10
27 | 100 | CONCLUIDO | 5.1974 | 19.24 | 15.91 | 45.45 | 0.67 | 21 | 205.35 | 54.38 | 7.75 | 19 | 43.22 | 25560.62 | 213.01 | 467.07 | 68.48 | 39.61 | 9425.53 | 0.58 | 0.73 | 2.65 | 0.57 | 1 | 10
28 | 100 | CONCLUIDO | 5.2149 | 19.18 | 15.88 | 47.64 | 0.69 | 20 | 205.75 | 54.38 | 8 | 18 | 43.37 | 25609.61 | 211.91 | 467.07 | 67.75 | 39.61 | 9068.18 | 0.58 | 0.73 | 2.64 | 0.55 | 1 | 10
29 | 100 | CONCLUIDO | 5.2174 | 19.17 | 15.87 | 47.62 | 0.71 | 20 | 206.15 | 54.38 | 8.25 | 18 | 43.52 | 25658.66 | 211.98 | 467.09 | 67.45 | 39.61 | 8913.68 | 0.59 | 0.73 | 2.64 | 0.54 | 1 | 10
30 | 100 | CONCLUIDO | 5.2307 | 19.12 | 15.86 | 50.09 | 0.73 | 19 | 206.54 | 54.38 | 8.5 | 17 | 43.67 | 25707.76 | 211.57 | 467.1 | 67.12 | 39.61 | 8755.25 | 0.59 | 0.74 | 2.64 | 0.53 | 1 | 10
31 | 100 | CONCLUIDO | 5.2312 | 19.12 | 15.86 | 50.09 | 0.75 | 19 | 206.94 | 54.38 | 8.75 | 17 | 43.81 | 25756.9 | 211.15 | 467.07 | 67.09 | 39.61 | 8741.42 | 0.59 | 0.74 | 2.64 | 0.53 | 1 | 10
32 | 100 | CONCLUIDO | 5.2499 | 19.05 | 15.83 | 52.77 | 0.77 | 18 | 207.34 | 54.38 | 9 | 16 | 43.96 | 25806.1 | 210.56 | 467.08 | 66.26 | 39.61 | 8329.07 | 0.6 | 0.74 | 2.64 | 0.5 | 1 | 10
33 | 100 | CONCLUIDO | 5.2568 | 19.02 | 15.81 | 52.69 | 0.79 | 18 | 207.74 | 54.38 | 9.25 | 16 | 44.11 | 25855.35 | 209.31 | 467.07 | 65.37 | 39.61 | 7885.76 | 0.61 | 0.74 | 2.64 | 0.47 | 1 | 10
34 | 100 | CONCLUIDO | 5.272 | 18.97 | 15.79 | 55.73 | 0.81 | 17 | 208.14 | 54.38 | 9.5 | 15 | 44.26 | 25904.65 | 208.79 | 467.07 | 64.89 | 39.61 | 7649.25 | 0.61 | 0.74 | 2.63 | 0.46 | 1 | 10
35 | 100 | CONCLUIDO | 5.2716 | 18.97 | 15.79 | 55.74 | 0.83 | 17 | 208.54 | 54.38 | 9.75 | 15 | 44.41 | 25954 | 208.84 | 467.12 | 64.7 | 39.61 | 7554.31 | 0.61 | 0.74 | 2.64 | 0.46 | 1 | 10
36 | 100 | CONCLUIDO | 5.2869 | 18.91 | 15.78 | 59.16 | 0.85 | 16 | 208.94 | 54.38 | 10 | 14 | 44.56 | 26003.41 | 208.14 | 467.07 | 64.38 | 39.61 | 7400.72 | 0.62 | 0.74 | 2.64 | 0.44 | 1 | 10
37 | 100 | CONCLUIDO | 5.2895 | 18.91 | 15.77 | 59.12 | 0.87 | 16 | 209.34 | 54.38 | 10.25 | 14 | 44.71 | 26052.86 | 207.91 | 467.07 | 64.04 | 39.61 | 7230.68 | 0.62 | 0.74 | 2.64 | 0.43 | 1 | 10
38 | 100 | CONCLUIDO | 5.2851 | 18.92 | 15.78 | 59.18 | 0.89 | 16 | 209.74 | 54.38 | 10.5 | 14 | 44.87 | 26102.37 | 207.62 | 467.09 | 64.49 | 39.61 | 7453.57 | 0.61 | 0.74 | 2.64 | 0.45 | 1 | 10
39 | 100 | CONCLUIDO | 5.3114 | 18.83 | 15.73 | 62.91 | 0.91 | 15 | 210.14 | 54.38 | 10.75 | 13 | 45.02 | 26151.93 | 206.29 | 467.08 | 62.79 | 39.61 | 6610.82 | 0.63 | 0.74 | 2.63 | 0.39 | 1 | 10
40 | 100 | CONCLUIDO | 5.31 | 18.83 | 15.73 | 62.93 | 0.93 | 15 | 210.55 | 54.38 | 11 | 13 | 45.17 | 26201.54 | 206.16 | 467.12 | 62.93 | 39.61 | 6681.25 | 0.63 | 0.74 | 2.63 | 0.4 | 1 | 10
41 | 100 | CONCLUIDO | 5.3102 | 18.83 | 15.73 | 62.93 | 0.95 | 15 | 210.95 | 54.38 | 11.25 | 13 | 45.32 | 26251.2 | 205.94 | 467.07 | 62.99 | 39.61 | 6712.18 | 0.63 | 0.74 | 2.63 | 0.4 | 1 | 10
42 | 100 | CONCLUIDO | 5.3272 | 18.77 | 15.71 | 67.33 | 0.97 | 14 | 211.35 | 54.38 | 11.5 | 12 | 45.48 | 26300.92 | 205.47 | 467.1 | 62.13 | 39.61 | 6284.04 | 0.64 | 0.74 | 2.63 | 0.38 | 1 | 10
43 | 100 | CONCLUIDO | 5.3289 | 18.77 | 15.7 | 67.3 | 0.99 | 14 | 211.76 | 54.38 | 11.75 | 12 | 45.63 | 26350.68 | 204.64 | 467.07 | 62.01 | 39.61 | 6224.8 | 0.64 | 0.74 | 2.63 | 0.37 | 1 | 10
44 | 100 | CONCLUIDO | 5.3323 | 18.75 | 15.69 | 67.25 | 1 | 14 | 212.16 | 54.38 | 12 | 12 | 45.78 | 26400.51 | 203.69 | 467.07 | 61.85 | 39.61 | 6148.19 | 0.64 | 0.74 | 2.63 | 0.36 | 1 | 10
45 | 100 | CONCLUIDO | 5.3462 | 18.7 | 15.68 | 72.38 | 1.02 | 13 | 212.56 | 54.38 | 12.25 | 11 | 45.94 | 26450.38 | 203.62 | 467.07 | 61.34 | 39.61 | 5894.92 | 0.65 | 0.74 | 2.63 | 0.35 | 1 | 10
46 | 100 | CONCLUIDO | 5.3498 | 18.69 | 15.67 | 72.32 | 1.04 | 13 | 212.97 | 54.38 | 12.5 | 11 | 46.09 | 26500.31 | 203.89 | 467.08 | 60.95 | 39.61 | 5699.05 | 0.65 | 0.74 | 2.63 | 0.34 | 1 | 10
47 | 100 | CONCLUIDO | 5.3472 | 18.7 | 15.68 | 72.37 | 1.06 | 13 | 213.37 | 54.38 | 12.75 | 11 | 46.25 | 26550.29 | 204.01 | 467.11 | 61.25 | 39.61 | 5848.62 | 0.65 | 0.74 | 2.63 | 0.35 | 1 | 10
48 | 100 | CONCLUIDO | 5.3435 | 18.71 | 15.69 | 72.42 | 1.08 | 13 | 213.78 | 54.38 | 13 | 11 | 46.4 | 26600.32 | 203.1 | 467.07 | 61.63 | 39.61 | 6039.86 | 0.64 | 0.74 | 2.63 | 0.36 | 1 | 10
49 | 100 | CONCLUIDO | 5.3694 | 18.62 | 15.64 | 78.2 | 1.1 | 12 | 214.19 | 54.38 | 13.25 | 10 | 46.56 | 26650.41 | 201.58 | 467.07 | 60.01 | 39.61 | 5235.82 | 0.66 | 0.75 | 2.63 | 0.31 | 1 | 10
50 | 100 | CONCLUIDO | 5.3679 | 18.63 | 15.65 | 78.23 | 1.12 | 12 | 214.59 | 54.38 | 13.5 | 10 | 46.72 | 26700.55 | 201.74 | 467.07 | 60.24 | 39.61 | 5350.35 | 0.66 | 0.75 | 2.62 | 0.31 | 1 | 10
51 | 100 | CONCLUIDO | 5.3699 | 18.62 | 15.64 | 78.19 | 1.14 | 12 | 215 | 54.38 | 13.75 | 10 | 46.87 | 26750.75 | 201.42 | 467.07 | 59.95 | 39.61 | 5206.89 | 0.66 | 0.75 | 2.63 | 0.31 | 1 | 10
52 | 100 | CONCLUIDO | 5.3659 | 18.64 | 15.65 | 78.26 | 1.15 | 12 | 215.41 | 54.38 | 14 | 10 | 47.03 | 26801 | 201.3 | 467.08 | 60.44 | 39.61 | 5451.17 | 0.66 | 0.75 | 2.63 | 0.32 | 1 | 10
53 | 100 | CONCLUIDO | 5.3674 | 18.63 | 15.65 | 78.24 | 1.17 | 12 | 215.82 | 54.38 | 14.25 | 10 | 47.19 | 26851.31 | 200.29 | 467.07 | 60.2 | 39.61 | 5328.93 | 0.66 | 0.75 | 2.63 | 0.31 | 1 | 10
54 | 100 | CONCLUIDO | 5.3911 | 18.55 | 15.6 | 85.12 | 1.19 | 11 | 216.22 | 54.38 | 14.5 | 9 | 47.35 | 26901.66 | 199.39 | 467.1 | 58.8 | 39.61 | 4635.99 | 0.67 | 0.75 | 2.63 | 0.27 | 1 | 10
55 | 100 | CONCLUIDO | 5.3861 | 18.57 | 15.62 | 85.21 | 1.21 | 11 | 216.63 | 54.38 | 14.75 | 9 | 47.51 | 26952.08 | 199.41 | 467.07 | 59.3 | 39.61 | 4885.32 | 0.67 | 0.75 | 2.63 | 0.29 | 1 | 10
56 | 100 | CONCLUIDO | 5.3869 | 18.56 | 15.62 | 85.2 | 1.23 | 11 | 217.04 | 54.38 | 15 | 9 | 47.66 | 27002.55 | 199.18 | 467.07 | 59.28 | 39.61 | 4877.09 | 0.67 | 0.75 | 2.63 | 0.29 | 1 | 10
57 | 100 | CONCLUIDO | 5.3892 | 18.56 | 15.61 | 85.15 | 1.25 | 11 | 217.45 | 54.38 | 15.25 | 9 | 47.82 | 27053.07 | 199.15 | 467.07 | 59 | 39.61 | 4735.98 | 0.67 | 0.75 | 2.63 | 0.28 | 1 | 10
58 | 100 | CONCLUIDO | 5.3894 | 18.56 | 15.61 | 85.15 | 1.26 | 11 | 217.86 | 54.38 | 15.5 | 9 | 47.98 | 27103.65 | 198.38 | 467.08 | 59.12 | 39.61 | 4797.59 | 0.67 | 0.75 | 2.62 | 0.28 | 1 | 10
59 | 100 | CONCLUIDO | 5.4069 | 18.5 | 15.59 | 93.54 | 1.28 | 10 | 218.27 | 54.38 | 15.75 | 8 | 48.15 | 27154.29 | 197.18 | 467.07 | 58.36 | 39.61 | 4420.18 | 0.68 | 0.75 | 2.62 | 0.26 | 1 | 10
60 | 100 | CONCLUIDO | 5.4057 | 18.5 | 15.59 | 93.56 | 1.3 | 10 | 218.68 | 54.38 | 16 | 8 | 48.31 | 27204.98 | 197.27 | 467.07 | 58.32 | 39.61 | 4401.75 | 0.68 | 0.75 | 2.63 | 0.26 | 1 | 10
61 | 100 | CONCLUIDO | 5.4063 | 18.5 | 15.59 | 93.55 | 1.32 | 10 | 219.09 | 54.38 | 16.25 | 8 | 48.47 | 27255.72 | 197.01 | 467.08 | 58.35 | 39.61 | 4415.65 | 0.68 | 0.75 | 2.63 | 0.26 | 1 | 10
62 | 100 | CONCLUIDO | 5.4061 | 18.5 | 15.59 | 93.55 | 1.34 | 10 | 219.51 | 54.38 | 16.5 | 8 | 48.63 | 27306.53 | 197.05 | 467.07 | 58.55 | 39.61 | 4517.49 | 0.68 | 0.75 | 2.62 | 0.26 | 1 | 10
63 | 100 | CONCLUIDO | 5.4065 | 18.5 | 15.59 | 93.54 | 1.35 | 10 | 219.92 | 54.38 | 16.75 | 8 | 48.79 | 27357.38 | 196.05 | 467.07 | 58.41 | 39.61 | 4443.97 | 0.68 | 0.75 | 2.62 | 0.26 | 1 | 10
64 | 100 | CONCLUIDO | 5.4076 | 18.49 | 15.59 | 93.52 | 1.37 | 10 | 220.33 | 54.38 | 17 | 8 | 48.95 | 27408.3 | 194.9 | 467.07 | 58.19 | 39.61 | 4335.92 | 0.68 | 0.75 | 2.62 | 0.25 | 1 | 10
65 | 100 | CONCLUIDO | 5.4069 | 18.5 | 15.59 | 93.54 | 1.39 | 10 | 220.74 | 54.38 | 17.25 | 8 | 49.12 | 27459.27 | 193.88 | 467.07 | 58.37 | 39.61 | 4427.02 | 0.68 | 0.75 | 2.62 | 0.26 | 1 | 10
66 | 100 | CONCLUIDO | 5.4299 | 18.42 | 15.55 | 103.66 | 1.41 | 9 | 221.16 | 54.38 | 17.5 | 7 | 49.28 | 27510.3 | 193.33 | 467.07 | 56.98 | 39.61 | 3734.54 | 0.7 | 0.75 | 2.62 | 0.22 | 1 | 10
67 | 100 | CONCLUIDO | 5.4265 | 18.43 | 15.56 | 103.74 | 1.42 | 9 | 221.57 | 54.38 | 17.75 | 7 | 49.45 | 27561.39 | 193.73 | 467.07 | 57.37 | 39.61 | 3932.12 | 0.69 | 0.75 | 2.62 | 0.23 | 1 | 10
68 | 100 | CONCLUIDO | 5.4295 | 18.42 | 15.55 | 103.68 | 1.44 | 9 | 221.99 | 54.38 | 18 | 7 | 49.61 | 27612.53 | 193.93 | 467.08 | 57.07 | 39.61 | 3782.38 | 0.69 | 0.75 | 2.62 | 0.22 | 1 | 10
69 | 100 | CONCLUIDO | 5.4271 | 18.43 | 15.56 | 103.73 | 1.46 | 9 | 222.4 | 54.38 | 18.25 | 7 | 49.78 | 27663.85 | 194.16 | 467.07 | 57.3 | 39.61 | 3894.68 | 0.69 | 0.75 | 2.62 | 0.23 | 1 | 10
70 | 100 | CONCLUIDO | 5.4255 | 18.43 | 15.56 | 103.76 | 1.48 | 9 | 222.82 | 54.38 | 18.5 | 7 | 49.94 | 27715.11 | 193.7 | 467.08 | 57.56 | 39.61 | 4027.35 | 0.69 | 0.75 | 2.62 | 0.23 | 1 | 10
71 | 100 | CONCLUIDO | 5.4263 | 18.43 | 15.56 | 103.75 | 1.49 | 9 | 223.23 | 54.38 | 18.75 | 7 | 50.11 | 27766.43 | 193.12 | 467.07 | 57.44 | 39.61 | 3968 | 0.69 | 0.75 | 2.62 | 0.23 | 1 | 10
72 | 100 | CONCLUIDO | 5.4236 | 18.44 | 15.57 | 103.81 | 1.51 | 9 | 223.65 | 54.38 | 19 | 7 | 50.27 | 27817.81 | 192.01 | 467.07 | 57.81 | 39.61 | 4151.75 | 0.69 | 0.75 | 2.62 | 0.24 | 1 | 10
73 | 100 | CONCLUIDO | 5.4261 | 18.43 | 15.56 | 103.75 | 1.53 | 9 | 224.07 | 54.38 | 19.25 | 7 | 50.44 | 27869.24 | 191.38 | 467.07 | 57.43 | 39.61 | 3960.36 | 0.69 | 0.75 | 2.62 | 0.23 | 1 | 10
74 | 100 | CONCLUIDO | 5.4506 | 18.35 | 15.52 | 116.39 | 1.54 | 8 | 224.49 | 54.38 | 19.5 | 6 | 50.61 | 27920.73 | 190.15 | 467.07 | 55.95 | 39.61 | 3228.1 | 0.71 | 0.75 | 2.62 | 0.19 | 1 | 10
75 | 100 | CONCLUIDO | 5.4483 | 18.35 | 15.53 | 116.45 | 1.56 | 8 | 224.9 | 54.38 | 19.75 | 6 | 50.78 | 27972.28 | 190.19 | 467.08 | 56.29 | 39.61 | 3394.42 | 0.7 | 0.75 | 2.62 | 0.19 | 1 | 10
76 | 100 | CONCLUIDO | 5.4482 | 18.35 | 15.53 | 116.45 | 1.58 | 8 | 225.32 | 54.38 | 20 | 6 | 50.95 | 28023.89 | 190.05 | 467.07 | 56.23 | 39.61 | 3367.44 | 0.7 | 0.75 | 2.62 | 0.19 | 1 | 10
77 | 100 | CONCLUIDO | 5.4467 | 18.36 | 15.53 | 116.49 | 1.59 | 8 | 225.74 | 54.38 | 20.25 | 6 | 51.11 | 28075.56 | 189.93 | 467.07 | 56.44 | 39.61 | 3470.04 | 0.7 | 0.75 | 2.62 | 0.2 | 1 | 10
78 | 100 | CONCLUIDO | 5.45 | 18.35 | 15.52 | 116.41 | 1.61 | 8 | 226.16 | 54.38 | 20.5 | 6 | 51.28 | 28127.29 | 189.82 | 467.07 | 56.03 | 39.61 | 3266.59 | 0.71 | 0.75 | 2.62 | 0.19 | 1 | 10
79 | 100 | CONCLUIDO | 5.4488 | 18.35 | 15.53 | 116.44 | 1.63 | 8 | 226.58 | 54.38 | 20.75 | 6 | 51.45 | 28179.08 | 189.75 | 467.08 | 56.28 | 39.61 | 3389.96 | 0.7 | 0.75 | 2.62 | 0.19 | 1 | 10
80 | 100 | CONCLUIDO | 5.4443 | 18.37 | 15.54 | 116.55 | 1.64 | 8 | 227 | 54.38 | 21 | 6 | 51.62 | 28230.92 | 189.37 | 467.07 | 56.6 | 39.61 | 3550.83 | 0.7 | 0.75 | 2.62 | 0.21 | 1 | 10
81 | 100 | CONCLUIDO | 5.445 | 18.37 | 15.54 | 116.53 | 1.66 | 8 | 227.42 | 54.38 | 21.25 | 6 | 51.8 | 28282.83 | 188.14 | 467.08 | 56.64 | 39.61 | 3573.22 | 0.7 | 0.75 | 2.62 | 0.2 | 1 | 10
82 | 100 | CONCLUIDO | 5.447 | 18.36 | 15.53 | 116.48 | 1.68 | 8 | 227.84 | 54.38 | 21.5 | 6 | 51.97 | 28334.8 | 187.9 | 467.07 | 56.45 | 39.61 | 3474.32 | 0.7 | 0.75 | 2.62 | 0.2 | 1 | 10
83 | 100 | CONCLUIDO | 5.4478 | 18.36 | 15.53 | 116.46 | 1.69 | 8 | 228.27 | 54.38 | 21.75 | 6 | 52.14 | 28386.82 | 187.06 | 467.07 | 56.37 | 39.61 | 3434.39 | 0.7 | 0.75 | 2.62 | 0.2 | 1 | 10
84 | 100 | CONCLUIDO | 5.4408 | 18.38 | 15.55 | 116.64 | 1.71 | 8 | 228.69 | 54.38 | 22 | 6 | 52.31 | 28438.91 | 185.85 | 467.07 | 57.17 | 39.61 | 3836.35 | 0.69 | 0.75 | 2.62 | 0.22 | 1 | 10
85 | 100 | CONCLUIDO | 5.4642 | 18.3 | 15.51 | 132.96 | 1.73 | 7 | 229.11 | 54.38 | 22.25 | 5 | 52.48 | 28491.06 | 185.38 | 467.07 | 55.89 | 39.61 | 3198.53 | 0.71 | 0.75 | 2.62 | 0.18 | 1 | 10
86 | 100 | CONCLUIDO | 5.4631 | 18.3 | 15.52 | 132.99 | 1.74 | 7 | 229.53 | 54.38 | 22.5 | 5 | 52.66 | 28543.27 | 185.82 | 467.07 | 55.98 | 39.61 | 3246.74 | 0.71 | 0.75 | 2.62 | 0.18 | 1 | 10
87 | 100 | CONCLUIDO | 5.4637 | 18.3 | 15.51 | 132.98 | 1.76 | 7 | 229.96 | 54.38 | 22.75 | 5 | 52.83 | 28595.54 | 186.28 | 467.07 | 55.91 | 39.61 | 3209.56 | 0.71 | 0.75 | 2.62 | 0.18 | 1 | 10
88 | 100 | CONCLUIDO | 5.4646 | 18.3 | 15.51 | 132.95 | 1.77 | 7 | 230.38 | 54.38 | 23 | 5 | 53 | 28647.87 | 186.15 | 467.19 | 55.82 | 39.61 | 3166.58 | 0.71 | 0.75 | 2.62 | 0.18 | 1 | 10
89 | 100 | CONCLUIDO | 5.4646 | 18.3 | 15.51 | 132.95 | 1.79 | 7 | 230.81 | 54.38 | 23.25 | 5 | 53.18 | 28700.26 | 186.48 | 467.07 | 55.79 | 39.61 | 3151.71 | 0.71 | 0.75 | 2.62 | 0.18 | 1 | 10
90 | 100 | CONCLUIDO | 5.4644 | 18.3 | 15.51 | 132.95 | 1.81 | 7 | 231.23 | 54.38 | 23.5 | 5 | 53.36 | 28752.71 | 186.22 | 467.07 | 55.66 | 39.61 | 3086.5 | 0.71 | 0.75 | 2.62 | 0.18 | 1 | 10
91 | 100 | CONCLUIDO | 5.4679 | 18.29 | 15.5 | 132.85 | 1.82 | 7 | 231.66 | 54.38 | 23.75 | 5 | 53.53 | 28805.23 | 185.06 | 467.08 | 55.38 | 39.61 | 2946.5 | 0.72 | 0.75 | 2.62 | 0.17 | 1 | 10
92 | 100 | CONCLUIDO | 5.4685 | 18.29 | 15.5 | 132.84 | 1.84 | 7 | 232.08 | 54.38 | 24 | 5 | 53.71 | 28857.81 | 184.53 | 467.07 | 55.33 | 39.61 | 2920.66 | 0.72 | 0.75 | 2.62 | 0.16 | 1 | 10
93 | 100 | CONCLUIDO | 5.4677 | 18.29 | 15.5 | 132.86 | 1.85 | 7 | 232.51 | 54.38 | 24.25 | 5 | 53.88 | 28910.45 | 184.43 | 467.07 | 55.36 | 39.61 | 2936.97 | 0.72 | 0.75 | 2.62 | 0.17 | 1 | 10
94 | 100 | CONCLUIDO | 5.4703 | 18.28 | 15.49 | 132.79 | 1.87 | 7 | 232.94 | 54.38 | 24.5 | 5 | 54.06 | 28963.15 | 183.4 | 467.07 | 55.13 | 39.61 | 2820.73 | 0.72 | 0.75 | 2.62 | 0.16 | 1 | 10
95 | 100 | CONCLUIDO | 5.4712 | 18.28 | 15.49 | 132.76 | 1.89 | 7 | 233.37 | 54.38 | 24.75 | 5 | 54.24 | 29015.91 | 183.16 | 467.1 | 55.05 | 39.61 | 2779.52 | 0.72 | 0.75 | 2.62 | 0.16 | 1 | 10
96 | 100 | CONCLUIDO | 5.4658 | 18.3 | 15.51 | 132.91 | 1.9 | 7 | 233.79 | 54.38 | 25 | 4 | 54.42 | 29068.74 | 183.07 | 467.07 | 55.44 | 39.61 | 2976.93 | 0.71 | 0.75 | 2.62 | 0.17 | 1 | 10
97 | 100 | CONCLUIDO | 5.4658 | 18.3 | 15.51 | 132.91 | 1.92 | 7 | 234.22 | 54.38 | 25.25 | 4 | 54.6 | 29121.63 | 182.55 | 467.07 | 55.55 | 39.61 | 3029.72 | 0.71 | 0.75 | 2.62 | 0.17 | 1 | 10
98 | 100 | CONCLUIDO | 5.4682 | 18.29 | 15.5 | 132.85 | 1.93 | 7 | 234.65 | 54.38 | 25.5 | 4 | 54.78 | 29174.59 | 182.02 | 467.07 | 55.29 | 39.61 | 2898.92 | 0.72 | 0.75 | 2.62 | 0.17 | 1 | 10
99 | 100 | CONCLUIDO | 5.4675 | 18.29 | 15.5 | 132.87 | 1.95 | 7 | 235.08 | 54.38 | 25.75 | 4 | 54.96 | 29227.61 | 181.48 | 467.07 | 55.38 | 39.61 | 2945.79 | 0.72 | 0.75 | 2.62 | 0.17 | 1 | 10
100 | 100 | CONCLUIDO | 5.4881 | 18.22 | 15.47 | 154.71 | 1.96 | 6 | 235.51 | 54.38 | 26 | 3 | 55.14 | 29280.69 | 180.05 | 467.07 | 54.41 | 39.61 | 2467.36 | 0.73 | 0.75 | 2.62 | 0.14 | 1 | 10
101 | 100 | CONCLUIDO | 5.4896 | 18.22 | 15.47 | 154.66 | 1.98 | 6 | 235.94 | 54.38 | 26.25 | 3 | 55.32 | 29333.84 | 180.21 | 467.07 | 54.17 | 39.61 | 2348.23 | 0.73 | 0.75 | 2.62 | 0.13 | 1 | 10
102 | 100 | CONCLUIDO | 5.4892 | 18.22 | 15.47 | 154.68 | 1.99 | 6 | 236.37 | 54.38 | 26.5 | 3 | 55.5 | 29387.05 | 180.25 | 467.07 | 54.21 | 39.61 | 2364.34 | 0.73 | 0.75 | 2.62 | 0.13 | 1 | 10
103 | 100 | CONCLUIDO | 5.4889 | 18.22 | 15.47 | 154.69 | 2.01 | 6 | 236.81 | 54.38 | 26.75 | 3 | 55.68 | 29440.33 | 180.42 | 467.07 | 54.19 | 39.61 | 2356.29 | 0.73 | 0.75 | 2.62 | 0.14 | 1 | 10
104 | 100 | CONCLUIDO | 5.4872 | 18.22 | 15.47 | 154.74 | 2.02 | 6 | 237.24 | 54.38 | 27 | 2 | 55.86 | 29493.67 | 180.26 | 467.07 | 54.46 | 39.61 | 2490.77 | 0.73 | 0.75 | 2.62 | 0.14 | 1 | 10
105 | 100 | CONCLUIDO | 5.4855 | 18.23 | 15.48 | 154.8 | 2.04 | 6 | 237.67 | 54.38 | 27.25 | 2 | 56.05 | 29547.07 | 180.53 | 467.07 | 54.63 | 39.61 | 2577.95 | 0.72 | 0.75 | 2.62 | 0.15 | 1 | 10
106 | 100 | CONCLUIDO | 5.4859 | 18.23 | 15.48 | 154.79 | 2.05 | 6 | 238.11 | 54.38 | 27.5 | 2 | 56.23 | 29600.54 | 180.7 | 467.07 | 54.59 | 39.61 | 2555.59 | 0.73 | 0.75 | 2.62 | 0.15 | 1 | 10
107 | 100 | CONCLUIDO | 5.4842 | 18.23 | 15.48 | 154.84 | 2.07 | 6 | 238.54 | 54.38 | 27.75 | 0 | 56.41 | 29654.08 | 180.78 | 467.07 | 54.53 | 39.61 | 2526.03 | 0.73 | 0.75 | 2.63 | 0.15 | 1 | 10
0 | 140 | CONCLUIDO | 2.2573 | 44.3 | 24.95 | 4.75 | 0.06 | 315 | 274.09 | 60.56 | 1 | 313 | 72.53 | 34038.11 | 433.13 | 467.32 | 363.92 | 39.61 | 155675.7 | 0.11 | 0.47 | 3.14 | 9.61 | 1 | 10
1 | 140 | CONCLUIDO | 2.7495 | 36.37 | 21.93 | 5.95 | 0.08 | 221 | 274.57 | 60.56 | 1.25 | 219 | 72.76 | 34097.72 | 380.49 | 467.36 | 265.22 | 39.61 | 106795.84 | 0.15 | 0.53 | 2.98 | 6.59 | 1 | 10
2 | 140 | CONCLUIDO | 3.1044 | 32.21 | 20.38 | 7.15 | 0.1 | 171 | 275.05 | 60.56 | 1.5 | 169 | 73 | 34157.42 | 353.47 | 467.18 | 214.35 | 39.61 | 81610.39 | 0.18 | 0.57 | 2.9 | 5.04 | 1 | 10
3 | 140 | CONCLUIDO | 3.3728 | 29.65 | 19.44 | 8.33 | 0.11 | 140 | 275.54 | 60.56 | 1.75 | 138 | 73.23 | 34217.22 | 336.88 | 467.24 | 183.5 | 39.61 | 66339.37 | 0.22 | 0.6 | 2.85 | 4.1 | 1 | 10
4 | 140 | CONCLUIDO | 3.593 | 27.83 | 18.77 | 9.54 | 0.13 | 118 | 276.02 | 60.56 | 2 | 116 | 73.47 | 34277.1 | 325.09 | 467.2 | 161.73 | 39.61 | 55567.79 | 0.24 | 0.62 | 2.81 | 3.43 | 1 | 10
5 | 140 | CONCLUIDO | 3.7588 | 26.6 | 18.32 | 10.67 | 0.14 | 103 | 276.51 | 60.56 | 2.25 | 101 | 73.71 | 34337.08 | 317.23 | 467.2 | 147.12 | 39.61 | 48337.96 | 0.27 | 0.64 | 2.79 | 2.99 | 1 | 10
6 | 140 | CONCLUIDO | 3.9057 | 25.6 | 17.95 | 11.84 | 0.16 | 91 | 277 | 60.56 | 2.5 | 89 | 73.94 | 34397.15 | 310.53 | 467.2 | 135.36 | 39.61 | 42515.21 | 0.29 | 0.65 | 2.75 | 2.61 | 1 | 10
7 | 140 | CONCLUIDO | 4.0341 | 24.79 | 17.66 | 13.08 | 0.18 | 81 | 277.48 | 60.56 | 2.75 | 79 | 74.18 | 34457.31 | 305.33 | 467.12 | 125.82 | 39.61 | 37796.64 | 0.31 | 0.66 | 2.74 | 2.32 | 1 | 10
8 | 140 | CONCLUIDO | 4.1256 | 24.24 | 17.47 | 14.17 | 0.19 | 74 | 277.97 | 60.56 | 3 | 72 | 74.42 | 34517.57 | 301.94 | 467.11 | 119.33 | 39.61 | 34584.51 | 0.33 | 0.67 | 2.74 | 2.14 | 1 | 10
9 | 140 | CONCLUIDO | 4.2275 | 23.65 | 17.25 | 15.45 | 0.21 | 67 | 278.46 | 60.56 | 3.25 | 65 | 74.66 | 34577.92 | 297.96 | 467.11 | 112.73 | 39.61 | 31319.77 | 0.35 | 0.68 | 2.71 | 1.92 | 1 | 10
10 | 140 | CONCLUIDO | 4.3013 | 23.25 | 17.11 | 16.56 | 0.22 | 62 | 278.95 | 60.56 | 3.5 | 60 | 74.9 | 34638.36 | 295.39 | 467.11 | 107.71 | 39.61 | 28833.83 | 0.37 | 0.68 | 2.72 | 1.78 | 1 | 10
11 | 140 | CONCLUIDO | 4.378 | 22.84 | 16.96 | 17.86 | 0.24 | 57 | 279.44 | 60.56 | 3.75 | 55 | 75.14 | 34698.9 | 292.73 | 467.14 | 103.13 | 39.61 | 26569.58 | 0.38 | 0.69 | 2.7 | 1.63 | 1 | 10
12 | 140 | CONCLUIDO | 4.4233 | 22.61 | 16.89 | 18.76 | 0.25 | 54 | 279.94 | 60.56 | 4 | 52 | 75.38 | 34759.54 | 291.11 | 467.12 | 100.86 | 39.61 | 25450.6 | 0.39 | 0.69 | 2.69 | 1.55 | 1 | 10
13 | 140 | CONCLUIDO | 4.4963 | 22.24 | 16.73 | 20.07 | 0.27 | 50 | 280.43 | 60.56 | 4.25 | 48 | 75.62 | 34820.27 | 288.3 | 467.13 | 95.32 | 39.61 | 22699.45 | 0.42 | 0.7 | 2.69 | 1.39 | 1 | 10
14 | 140 | CONCLUIDO | 4.5412 | 22.02 | 16.67 | 21.27 | 0.29 | 47 | 280.92 | 60.56 | 4.5 | 45 | 75.87 | 34881.09 | 287.11 | 467.21 | 93.46 | 39.61 | 21783.54 | 0.42 | 0.7 | 2.68 | 1.33 | 1 | 10
15 | 140 | CONCLUIDO | 4.5749 | 21.86 | 16.61 | 22.14 | 0.3 | 45 | 281.41 | 60.56 | 4.75 | 43 | 76.11 | 34942.02 | 285.9 | 467.11 | 91.08 | 39.61 | 20604.83 | 0.43 | 0.7 | 2.69 | 1.27 | 1 | 10
16 | 140 | CONCLUIDO | 4.63 | 21.6 | 16.5 | 23.58 | 0.32 | 42 | 281.91 | 60.56 | 5 | 40 | 76.35 | 35003.04 | 283.96 | 467.13 | 88.24 | 39.61 | 19202.1 | 0.45 | 0.71 | 2.67 | 1.17 | 1 | 10
17 | 140 | CONCLUIDO | 4.6565 | 21.48 | 16.49 | 24.73 | 0.33 | 40 | 282.4 | 60.56 | 5.25 | 38 | 76.6 | 35064.15 | 283.47 | 467.15 | 87.41 | 39.61 | 18794.45 | 0.45 | 0.71 | 2.68 | 1.15 | 1 | 10
18 | 140 | CONCLUIDO | 4.7038 | 21.26 | 16.37 | 25.85 | 0.35 | 38 | 282.9 | 60.56 | 5.5 | 36 | 76.85 | 35125.37 | 281.23 | 467.08 | 84.21 | 39.61 | 17204.63 | 0.47 | 0.71 | 2.66 | 1.04 | 1 | 10
19 | 140 | CONCLUIDO | 4.7373 | 21.11 | 16.33 | 27.21 | 0.36 | 36 | 283.4 | 60.56 | 5.75 | 34 | 77.09 | 35186.68 | 280.3 | 467.13 | 82.43 | 39.61 | 16327 | 0.48 | 0.71 | 2.66 | 0.99 | 1 | 10
20 | 140 | CONCLUIDO | 4.7479 | 21.06 | 16.33 | 28 | 0.38 | 35 | 283.9 | 60.56 | 6 | 33 | 77.34 | 35248.1 | 280.35 | 467.08 | 82.68 | 39.61 | 16455.92 | 0.48 | 0.71 | 2.66 | 1 | 1 | 10
21 | 140 | CONCLUIDO | 4.7887 | 20.88 | 16.26 | 29.56 | 0.39 | 33 | 284.4 | 60.56 | 6.25 | 31 | 77.59 | 35309.61 | 278.88 | 467.1 | 80.12 | 39.61 | 15186.66 | 0.49 | 0.72 | 2.66 | 0.92 | 1 | 10
22 | 140 | CONCLUIDO | 4.8089 | 20.79 | 16.22 | 30.42 | 0.41 | 32 | 284.89 | 60.56 | 6.5 | 30 | 77.84 | 35371.22 | 278.11 | 467.1 | 78.68 | 39.61 | 14472.24 | 0.5 | 0.72 | 2.67 | 0.89 | 1 | 10
23 | 140 | CONCLUIDO | 4.8282 | 20.71 | 16.19 | 31.34 | 0.42 | 31 | 285.39 | 60.56 | 6.75 | 29 | 78.09 | 35432.93 | 277.57 | 467.07 | 77.83 | 39.61 | 14051.55 | 0.51 | 0.72 | 2.66 | 0.86 | 1 | 10
24 | 140 | CONCLUIDO | 4.8424 | 20.65 | 16.18 | 32.37 | 0.44 | 30 | 285.9 | 60.56 | 7 | 28 | 78.34 | 35494.74 | 277.11 | 467.08 | 77.52 | 39.61 | 13900.11 | 0.51 | 0.72 | 2.66 | 0.85 | 1 | 10
25 | 140 | CONCLUIDO | 4.8641 | 20.56 | 16.14 | 33.4 | 0.45 | 29 | 286.4 | 60.56 | 7.25 | 27 | 78.59 | 35556.78 | 276.2 | 467.11 | 76.37 | 39.61 | 13332.98 | 0.52 | 0.72 | 2.65 | 0.81 | 1 | 10
26 | 140 | CONCLUIDO | 4.8839 | 20.48 | 16.11 | 34.53 | 0.47 | 28 | 286.9 | 60.56 | 7.5 | 26 | 78.85 | 35618.8 | 275.68 | 467.14 | 75.24 | 39.61 | 12772.79 | 0.53 | 0.72 | 2.66 | 0.78 | 1 | 10
27 | 140 | CONCLUIDO | 4.9043 | 20.39 | 16.08 | 35.73 | 0.48 | 27 | 287.41 | 60.56 | 7.75 | 25 | 79.1 | 35680.92 | 274.94 | 467.11 | 74.18 | 39.61 | 12244.13 | 0.53 | 0.73 | 2.65 | 0.74 | 1 | 10
28 | 140 | CONCLUIDO | 4.9258 | 20.3 | 16.04 | 37.02 | 0.49 | 26 | 287.91 | 60.56 | 8 | 24 | 79.36 | 35743.15 | 274.24 | 467.07 | 73.03 | 39.61 | 11677.5 | 0.54 | 0.73 | 2.65 | 0.71 | 1 | 10
29 | 140 | CONCLUIDO | 4.9455 | 20.22 | 16.01 | 38.43 | 0.51 | 25 | 288.42 | 60.56 | 8.25 | 23 | 79.61 | 35805.48 | 273.42 | 467.07 | 72.14 | 39.61 | 11235.82 | 0.55 | 0.73 | 2.65 | 0.68 | 1 | 10
30 | 140 | CONCLUIDO | 4.9687 | 20.13 | 15.97 | 39.93 | 0.52 | 24 | 288.92 | 60.56 | 8.5 | 22 | 79.87 | 35867.91 | 272.53 | 467.12 | 70.99 | 39.61 | 10664.38 | 0.56 | 0.73 | 2.64 | 0.64 | 1 | 10
31 | 140 | CONCLUIDO | 4.9609 | 20.16 | 16 | 40.01 | 0.54 | 24 | 289.43 | 60.56 | 8.75 | 22 | 80.12 | 35930.44 | 272.96 | 467.14 | 71.6 | 39.61 | 10968.83 | 0.55 | 0.73 | 2.65 | 0.67 | 1 | 10
32 | 140 | CONCLUIDO | 4.9821 | 20.07 | 15.97 | 41.66 | 0.55 | 23 | 289.94 | 60.56 | 9 | 21 | 80.38 | 35993.08 | 272.41 | 467.08 | 70.62 | 39.61 | 10485.72 | 0.56 | 0.73 | 2.65 | 0.64 | 1 | 10
33 | 140 | CONCLUIDO | 5.0081 | 19.97 | 15.92 | 43.41 | 0.57 | 22 | 290.45 | 60.56 | 9.25 | 20 | 80.64 | 36055.83 | 271.15 | 467.08 | 68.97 | 39.61 | 9665.33 | 0.57 | 0.73 | 2.64 | 0.58 | 1 | 10
34 | 140 | CONCLUIDO | 5.0017 | 19.99 | 15.94 | 43.48 | 0.58 | 22 | 290.96 | 60.56 | 9.5 | 20 | 80.9 | 36118.68 | 271.54 | 467.08 | 69.76 | 39.61 | 10063.05 | 0.57 | 0.73 | 2.65 | 0.61 | 1 | 10
35 | 140 | CONCLUIDO | 5.0273 | 19.89 | 15.89 | 45.41 | 0.6 | 21 | 291.47 | 60.56 | 9.75 | 19 | 81.16 | 36181.64 | 270.54 | 467.07 | 68.22 | 39.61 | 9295.66 | 0.58 | 0.73 | 2.64 | 0.56 | 1 | 10
36 | 140 | CONCLUIDO | 5.0232 | 19.91 | 15.91 | 45.46 | 0.61 | 21 | 291.98 | 60.56 | 10 | 19 | 81.42 | 36244.71 | 270.48 | 467.07 | 68.7 | 39.61 | 9534.55 | 0.58 | 0.73 | 2.64 | 0.58 | 1 | 10
37 | 140 | CONCLUIDO | 5.0415 | 19.84 | 15.89 | 47.67 | 0.62 | 20 | 292.49 | 60.56 | 10.25 | 18 | 81.68 | 36307.88 | 269.91 | 467.07 | 67.92 | 39.61 | 9149.49 | 0.58 | 0.73 | 2.65 | 0.56 | 1 | 10
38 | 140 | CONCLUIDO | 5.0459 | 19.82 | 15.87 | 47.62 | 0.64 | 20 | 293 | 60.56 | 10.5 | 18 | 81.95 | 36371.17 | 269.87 | 467.07 | 67.64 | 39.61 | 9011.9 | 0.59 | 0.73 | 2.64 | 0.54 | 1 | 10
39 | 140 | CONCLUIDO | 5.0634 | 19.75 | 15.86 | 50.07 | 0.65 | 19 | 293.52 | 60.56 | 10.75 | 17 | 82.21 | 36434.56 | 269.15 | 467.09 | 66.97 | 39.61 | 8681.14 | 0.59 | 0.74 | 2.64 | 0.52 | 1 | 10
40 | 140 | CONCLUIDO | 5.0643 | 19.75 | 15.85 | 50.06 | 0.67 | 19 | 294.03 | 60.56 | 11 | 17 | 82.48 | 36498.06 | 269.51 | 467.09 | 66.99 | 39.61 | 8692.08 | 0.59 | 0.74 | 2.64 | 0.52 | 1 | 10
41 | 140 | CONCLUIDO | 5.0624 | 19.75 | 15.86 | 50.08 | 0.68 | 19 | 294.55 | 60.56 | 11.25 | 17 | 82.74 | 36561.67 | 269.37 | 467.16 | 67.3 | 39.61 | 8844.44 | 0.59 | 0.74 | 2.64 | 0.53 | 1 | 10
42 | 140 | CONCLUIDO | 5.0819 | 19.68 | 15.84 | 52.79 | 0.69 | 18 | 295.06 | 60.56 | 11.5 | 16 | 83.01 | 36625.39 | 268.85 | 467.1 | 66.37 | 39.61 | 8387.05 | 0.6 | 0.74 | 2.64 | 0.5 | 1 | 10
43 | 140 | CONCLUIDO | 5.0878 | 19.66 | 15.81 | 52.71 | 0.71 | 18 | 295.58 | 60.56 | 11.75 | 16 | 83.28 | 36689.22 | 267.92 | 467.07 | 65.41 | 39.61 | 7904.75 | 0.61 | 0.74 | 2.64 | 0.48 | 1 | 10
44 | 140 | CONCLUIDO | 5.1059 | 19.58 | 15.8 | 55.75 | 0.72 | 17 | 296.1 | 60.56 | 12 | 15 | 83.54 | 36753.16 | 267.32 | 467.07 | 64.94 | 39.61 | 7675.48 | 0.61 | 0.74 | 2.64 | 0.46 | 1 | 10
45 | 140 | CONCLUIDO | 5.1073 | 19.58 | 15.79 | 55.73 | 0.74 | 17 | 296.62 | 60.56 | 12.25 | 15 | 83.81 | 36817.22 | 267.27 | 467.08 | 64.9 | 39.61 | 7658.37 | 0.61 | 0.74 | 2.63 | 0.46 | 1 | 10
46 | 140 | CONCLUIDO | 5.1087 | 19.57 | 15.79 | 55.71 | 0.75 | 17 | 297.14 | 60.56 | 12.5 | 15 | 84.08 | 36881.39 | 267.25 | 467.07 | 64.6 | 39.61 | 7506.5 | 0.61 | 0.74 | 2.64 | 0.45 | 1 | 10
47 | 140 | CONCLUIDO | 5.1251 | 19.51 | 15.78 | 59.16 | 0.76 | 16 | 297.66 | 60.56 | 12.75 | 14 | 84.36 | 36945.67 | 266.76 | 467.08 | 64.33 | 39.61 | 7373.85 | 0.62 | 0.74 | 2.64 | 0.44 | 1 | 10
48 | 140 | CONCLUIDO | 5.129 | 19.5 | 15.76 | 59.1 | 0.78 | 16 | 298.18 | 60.56 | 13 | 14 | 84.63 | 37010.06 | 266.51 | 467.07 | 63.91 | 39.61 | 7166.38 | 0.62 | 0.74 | 2.63 | 0.43 | 1 | 10
49 | 140 | CONCLUIDO | 5.1235 | 19.52 | 15.78 | 59.18 | 0.79 | 16 | 298.71 | 60.56 | 13.25 | 14 | 84.9 | 37074.57 | 267.02 | 467.09 | 64.49 | 39.61 | 7457.29 | 0.61 | 0.74 | 2.64 | 0.45 | 1 | 10
50 | 140 | CONCLUIDO | 5.1244 | 19.51 | 15.78 | 59.17 | 0.8 | 16 | 299.23 | 60.56 | 13.5 | 14 | 85.18 | 37139.2 | 266.59 | 467.07 | 64.46 | 39.61 | 7438.89 | 0.61 | 0.74 | 2.64 | 0.44 | 1 | 10
51 | 140 | CONCLUIDO | 5.1538 | 19.4 | 15.72 | 62.88 | 0.82 | 15 | 299.76 | 60.56 | 13.75 | 13 | 85.45 | 37204.07 | 265.06 | 467.07 | 62.46 | 39.61 | 6445.79 | 0.63 | 0.74 | 2.63 | 0.39 | 1 | 10
52 | 140 | CONCLUIDO | 5.1534 | 19.4 | 15.72 | 62.88 | 0.83 | 15 | 300.28 | 60.56 | 14 | 13 | 85.73 | 37268.93 | 265.27 | 467.07 | 62.65 | 39.61 | 6543.05 | 0.63 | 0.74 | 2.63 | 0.39 | 1 | 10
53 | 140 | CONCLUIDO | 5.1496 | 19.42 | 15.73 | 62.94 | 0.84 | 15 | 300.81 | 60.56 | 14.25 | 13 | 86 | 37333.9 | 265.39 | 467.07 | 62.99 | 39.61 | 6711.9 | 0.63 | 0.74 | 2.63 | 0.4 | 1 | 10
54 | 140 | CONCLUIDO | 5.1497 | 19.42 | 15.73 | 62.94 | 0.86 | 15 | 301.34 | 60.56 | 14.5 | 13 | 86.28 | 37399 | 265.36 | 467.07 | 62.91 | 39.61 | 6668.67 | 0.63 | 0.74 | 2.63 | 0.4 | 1 | 10
55 | 140 | CONCLUIDO | 5.1712 | 19.34 | 15.71 | 67.31 | 0.87 | 14 | 301.86 | 60.56 | 14.75 | 12 | 86.56 | 37464.21 | 264.92 | 467.07 | 62.21 | 39.61 | 6324.28 | 0.64 | 0.74 | 2.63 | 0.37 | 1 | 10
56 | 140 | CONCLUIDO | 5.1721 | 19.33 | 15.7 | 67.3 | 0.88 | 14 | 302.39 | 60.56 | 15 | 12 | 86.84 | 37529.55 | 264.67 | 467.07 | 61.99 | 39.61 | 6216.82 | 0.64 | 0.74 | 2.63 | 0.37 | 1 | 10
57 | 140 | CONCLUIDO | 5.1723 | 19.33 | 15.7 | 67.29 | 0.9 | 14 | 302.92 | 60.56 | 15.25 | 12 | 87.12 | 37595 | 264.26 | 467.08 | 61.86 | 39.61 | 6151.66 | 0.64 | 0.74 | 2.63 | 0.37 | 1 | 10
58 | 140 | CONCLUIDO | 5.1725 | 19.33 | 15.7 | 67.29 | 0.91 | 14 | 303.46 | 60.56 | 15.5 | 12 | 87.4 | 37660.57 | 264 | 467.07 | 61.78 | 39.61 | 6110.44 | 0.64 | 0.74 | 2.63 | 0.37 | 1 | 10
59 | 140 | CONCLUIDO | 5.1914 | 19.26 | 15.68 | 72.38 | 0.92 | 13 | 303.99 | 60.56 | 15.75 | 11 | 87.68 | 37726.27 | 263.33 | 467.09 | 61.4 | 39.61 | 5926.31 | 0.65 | 0.74 | 2.63 | 0.35 | 1 | 10
60 | 140 | CONCLUIDO | 5.191 | 19.26 | 15.68 | 72.39 | 0.94 | 13 | 304.52 | 60.56 | 16 | 11 | 87.97 | 37792.08 | 263.74 | 467.07 | 61.37 | 39.61 | 5909.43 | 0.65 | 0.74 | 2.63 | 0.35 | 1 | 10
61 | 140 | CONCLUIDO | 5.195 | 19.25 | 15.67 | 72.32 | 0.95 | 13 | 305.06 | 60.56 | 16.25 | 11 | 88.25 | 37858.02 | 263.76 | 467.07 | 60.88 | 39.61 | 5666.63 | 0.65 | 0.74 | 2.63 | 0.34 | 1 | 10
62 | 140 | CONCLUIDO | 5.1912 | 19.26 | 15.68 | 72.38 | 0.96 | 13 | 305.59 | 60.56 | 16.5 | 11 | 88.54 | 37924.08 | 264.09 | 467.1 | 61.32 | 39.61 | 5887.16 | 0.65 | 0.74 | 2.63 | 0.35 | 1 | 10
63 | 140 | CONCLUIDO | 5.1892 | 19.27 | 15.69 | 72.42 | 0.97 | 13 | 306.13 | 60.56 | 16.75 | 11 | 88.83 | 37990.27 | 263.79 | 467.07 | 61.57 | 39.61 | 6009.15 | 0.64 | 0.74 | 2.63 | 0.36 | 1 | 10
64 | 140 | CONCLUIDO | 5.1919 | 19.26 | 15.68 | 72.37 | 0.99 | 13 | 306.67 | 60.56 | 17 | 11 | 89.11 | 38056.58 | 263.03 | 467.07 | 61.32 | 39.61 | 5885.45 | 0.65 | 0.74 | 2.63 | 0.35 | 1 | 10
65 | 140 | CONCLUIDO | 5.2162 | 19.17 | 15.64 | 78.22 | 1 | 12 | 307.21 | 60.56 | 17.25 | 10 | 89.4 | 38123.01 | 262.22 | 467.09 | 60.05 | 39.61 | 5255.29 | 0.66 | 0.75 | 2.63 | 0.31 | 1 | 10
66 | 140 | CONCLUIDO | 5.2157 | 19.17 | 15.65 | 78.23 | 1.01 | 12 | 307.75 | 60.56 | 17.5 | 10 | 89.69 | 38189.58 | 262.6 | 467.08 | 60.15 | 39.61 | 5305.91 | 0.66 | 0.75 | 2.63 | 0.31 | 1 | 10
67 | 140 | CONCLUIDO | 5.214 | 19.18 | 15.65 | 78.26 | 1.03 | 12 | 308.29 | 60.56 | 17.75 | 10 | 89.98 | 38256.26 | 262.69 | 467.07 | 60.33 | 39.61 | 5397.99 | 0.66 | 0.75 | 2.63 | 0.32 | 1 | 10
68 | 140 | CONCLUIDO | 5.2181 | 19.16 | 15.64 | 78.18 | 1.04 | 12 | 308.83 | 60.56 | 18 | 10 | 90.27 | 38323.08 | 262.06 | 467.07 | 59.79 | 39.61 | 5128.2 | 0.66 | 0.75 | 2.63 | 0.3 | 1 | 10
69 | 140 | CONCLUIDO | 5.2136 | 19.18 | 15.65 | 78.26 | 1.05 | 12 | 309.37 | 60.56 | 18.25 | 10 | 90.57 | 38390.02 | 262.47 | 467.09 | 60.44 | 39.61 | 5451.88 | 0.66 | 0.75 | 2.63 | 0.32 | 1 | 10
70 | 140 | CONCLUIDO | 5.2165 | 19.17 | 15.64 | 78.21 | 1.06 | 12 | 309.91 | 60.56 | 18.5 | 10 | 90.86 | 38457.09 | 261.6 | 467.15 | 60.02 | 39.61 | 5241.5 | 0.66 | 0.75 | 2.63 | 0.31 | 1 | 10
71 | 140 | CONCLUIDO | 5.2362 | 19.1 | 15.62 | 85.21 | 1.08 | 11 | 310.46 | 60.56 | 18.75 | 9 | 91.16 | 38524.29 | 261.16 | 467.07 | 59.26 | 39.61 | 4865.99 | 0.67 | 0.75 | 2.63 | 0.29 | 1 | 10
72 | 140 | CONCLUIDO | 5.2408 | 19.08 | 15.61 | 85.12 | 1.09 | 11 | 311.01 | 60.56 | 19 | 9 | 91.45 | 38591.62 | 260.87 | 467.07 | 58.79 | 39.61 | 4631.81 | 0.67 | 0.75 | 2.63 | 0.27 | 1 | 10
73 | 140 | CONCLUIDO | 5.2398 | 19.08 | 15.61 | 85.14 | 1.1 | 11 | 311.55 | 60.56 | 19.25 | 9 | 91.75 | 38659.08 | 260.81 | 467.09 | 58.84 | 39.61 | 4657.09 | 0.67 | 0.75 | 2.63 | 0.28 | 1 | 10
74 | 140 | CONCLUIDO | 5.2343 | 19.1 | 15.63 | 85.25 | 1.11 | 11 | 312.1 | 60.56 | 19.5 | 9 | 92.05 | 38726.8 | 261.22 | 467.07 | 59.5 | 39.61 | 4984.43 | 0.67 | 0.75 | 2.63 | 0.3 | 1 | 10
75 | 140 | CONCLUIDO | 5.2364 | 19.1 | 15.62 | 85.21 | 1.13 | 11 | 312.65 | 60.56 | 19.75 | 9 | 92.35 | 38794.53 | 261.09 | 467.07 | 59.41 | 39.61 | 4943.12 | 0.67 | 0.75 | 2.63 | 0.29 | 1 | 10
76 | 140 | CONCLUIDO | 5.2374 | 19.09 | 15.62 | 85.19 | 1.14 | 11 | 313.2 | 60.56 | 20 | 9 | 92.65 | 38862.4 | 261.23 | 467.08 | 59.31 | 39.61 | 4889.18 | 0.67 | 0.75 | 2.62 | 0.28 | 1 | 10
77 | 140 | CONCLUIDO | 5.2371 | 19.09 | 15.62 | 85.19 | 1.15 | 11 | 313.75 | 60.56 | 20.25 | 9 | 92.95 | 38930.39 | 260.74 | 467.07 | 59.23 | 39.61 | 4848.53 | 0.67 | 0.75 | 2.63 | 0.29 | 1 | 10
78 | 140 | CONCLUIDO | 5.2337 | 19.11 | 15.63 | 85.26 | 1.16 | 11 | 314.3 | 60.56 | 20.5 | 9 | 93.25 | 38998.53 | 260.55 | 467.09 | 59.59 | 39.61 | 5032.61 | 0.66 | 0.75 | 2.63 | 0.3 | 1 | 10
79 | 140 | CONCLUIDO | 5.2609 | 19.01 | 15.59 | 93.51 | 1.17 | 10 | 314.86 | 60.56 | 20.75 | 8 | 93.55 | 39066.8 | 259.52 | 467.07 | 58.31 | 39.61 | 4393.66 | 0.68 | 0.75 | 2.62 | 0.25 | 1 | 10
80 | 140 | CONCLUIDO | 5.2594 | 19.01 | 15.59 | 93.54 | 1.19 | 10 | 315.41 | 60.56 | 21 | 8 | 93.86 | 39135.2 | 259.83 | 467.08 | 58.43 | 39.61 | 4457.7 | 0.68 | 0.75 | 2.62 | 0.26 | 1 | 10
81 | 140 | CONCLUIDO | 5.2607 | 19.01 | 15.59 | 93.51 | 1.2 | 10 | 315.97 | 60.56 | 21.25 | 8 | 94.16 | 39203.74 | 260.12 | 467.07 | 58.29 | 39.61 | 4387.31 | 0.68 | 0.75 | 2.62 | 0.25 | 1 | 10
82 | 140 | CONCLUIDO | 5.2589 | 19.02 | 15.59 | 93.55 | 1.21 | 10 | 316.53 | 60.56 | 21.5 | 8 | 94.47 | 39272.42 | 260.03 | 467.07 | 58.47 | 39.61 | 4474.72 | 0.68 | 0.75 | 2.62 | 0.26 | 1 | 10
83 | 140 | CONCLUIDO | 5.2574 | 19.02 | 15.6 | 93.59 | 1.22 | 10 | 317.08 | 60.56 | 21.75 | 8 | 94.78 | 39341.24 | 260.27 | 467.07 | 58.6 | 39.61 | 4542.31 | 0.68 | 0.75 | 2.62 | 0.26 | 1 | 10
84 | 140 | CONCLUIDO | 5.2599 | 19.01 | 15.59 | 93.53 | 1.23 | 10 | 317.64 | 60.56 | 22 | 8 | 95.09 | 39410.2 | 259.69 | 467.09 | 58.39 | 39.61 | 4435.4 | 0.68 | 0.75 | 2.62 | 0.25 | 1 | 10
85 | 140 | CONCLUIDO | 5.26 | 19.01 | 15.59 | 93.53 | 1.25 | 10 | 318.2 | 60.56 | 22.25 | 8 | 95.4 | 39479.3 | 259.33 | 467.07 | 58.29 | 39.61 | 4384.98 | 0.68 | 0.75 | 2.62 | 0.25 | 1 | 10
86 | 140 | CONCLUIDO | 5.2607 | 19.01 | 15.59 | 93.51 | 1.26 | 10 | 318.76 | 60.56 | 22.5 | 8 | 95.71 | 39548.54 | 258.97 | 467.1 | 58.19 | 39.61 | 4337.31 | 0.68 | 0.75 | 2.62 | 0.25 | 1 | 10
87 | 140 | CONCLUIDO | 5.2623 | 19 | 15.58 | 93.48 | 1.27 | 10 | 319.33 | 60.56 | 22.75 | 8 | 96.02 | 39617.93 | 258.09 | 467.07 | 58 | 39.61 | 4243.2 | 0.68 | 0.75 | 2.62 | 0.25 | 1 | 10
88 | 140 | CONCLUIDO | 5.2822 | 18.93 | 15.56 | 103.74 | 1.28 | 9 | 319.89 | 60.56 | 23 | 7 | 96.34 | 39687.46 | 257.16 | 467.07 | 57.34 | 39.61 | 3913.96 | 0.69 | 0.75 | 2.62 | 0.23 | 1 | 10
89 | 140 | CONCLUIDO | 5.2855 | 18.92 | 15.55 | 103.66 | 1.29 | 9 | 320.46 | 60.56 | 23.25 | 7 | 96.65 | 39757.13 | 257.29 | 467.07 | 56.97 | 39.61 | 3730.59 | 0.7 | 0.75 | 2.62 | 0.22 | 1 | 10
90 | 140 | CONCLUIDO | 5.2814 | 18.93 | 15.56 | 103.76 | 1.3 | 9 | 321.02 | 60.56 | 23.5 | 7 | 96.97 | 39826.95 | 257.84 | 467.08 | 57.38 | 39.61 | 3935.9 | 0.69 | 0.75 | 2.63 | 0.23 | 1 | 10
91 | 140 | CONCLUIDO | 5.2809 | 18.94 | 15.56 | 103.77 | 1.32 | 9 | 321.59 | 60.56 | 23.75 | 7 | 97.28 | 39896.91 | 258.04 | 467.07 | 57.3 | 39.61 | 3894.58 | 0.69 | 0.75 | 2.63 | 0.23 | 1 | 10
92 | 140 | CONCLUIDO | 5.2836 | 18.93 | 15.56 | 103.7 | 1.33 | 9 | 322.16 | 60.56 | 24 | 7 | 97.6 | 39967.02 | 258.11 | 467.07 | 57.19 | 39.61 | 3843.04 | 0.69 | 0.75 | 2.62 | 0.22 | 1 | 10
93 | 140 | CONCLUIDO | 5.2835 | 18.93 | 15.56 | 103.71 | 1.34 | 9 | 322.73 | 60.56 | 24.25 | 7 | 97.92 | 40037.28 | 258.64 | 467.07 | 57.26 | 39.61 | 3873.46 | 0.69 | 0.75 | 2.62 | 0.22 | 1 | 10
94 | 140 | CONCLUIDO | 5.2808 | 18.94 | 15.57 | 103.77 | 1.35 | 9 | 323.3 | 60.56 | 24.5 | 7 | 98.24 | 40107.81 | 258.63 | 467.07 | 57.48 | 39.61 | 3987.33 | 0.69 | 0.75 | 2.62 | 0.23 | 1 | 10
95 | 140 | CONCLUIDO | 5.2798 | 18.94 | 15.57 | 103.79 | 1.36 | 9 | 323.87 | 60.56 | 24.75 | 7 | 98.57 | 40178.37 | 258.57 | 467.07 | 57.61 | 39.61 | 4052.33 | 0.69 | 0.75 | 2.62 | 0.24 | 1 | 10
96 | 140 | CONCLUIDO | 5.2801 | 18.94 | 15.57 | 103.79 | 1.37 | 9 | 324.44 | 60.56 | 25 | 7 | 98.89 | 40249.08 | 258.07 | 467.07 | 57.53 | 39.61 | 4012.89 | 0.69 | 0.75 | 2.62 | 0.23 | 1 | 10
97 | 140 | CONCLUIDO | 5.2822 | 18.93 | 15.56 | 103.74 | 1.38 | 9 | 325.02 | 60.56 | 25.25 | 7 | 99.21 | 40319.95 | 257.82 | 467.07 | 57.4 | 39.61 | 3947.12 | 0.69 | 0.75 | 2.62 | 0.23 | 1 | 10
98 | 140 | CONCLUIDO | 5.2786 | 18.94 | 15.57 | 103.82 | 1.4 | 9 | 325.59 | 60.56 | 25.5 | 7 | 99.54 | 40390.96 | 257.75 | 467.07 | 57.85 | 39.61 | 4172.49 | 0.68 | 0.75 | 2.62 | 0.24 | 1 | 10
99 | 140 | CONCLUIDO | 5.2791 | 18.94 | 15.57 | 103.81 | 1.41 | 9 | 326.17 | 60.56 | 25.75 | 7 | 99.87 | 40462.13 | 257.53 | 467.07 | 57.71 | 39.61 | 4099.67 | 0.69 | 0.75 | 2.63 | 0.24 | 1 | 10
100 | 140 | CONCLUIDO | 5.2798 | 18.94 | 15.57 | 103.79 | 1.42 | 9 | 326.75 | 60.56 | 26 | 7 | 100.2 | 40533.46 | 257.08 | 467.07 | 57.62 | 39.61 | 4056.28 | 0.69 | 0.75 | 2.62 | 0.24 | 1 | 10
101 | 140 | CONCLUIDO | 5.3079 | 18.84 | 15.52 | 116.41 | 1.43 | 8 | 327.33 | 60.56 | 26.25 | 6 | 100.52 | 40604.94 | 255.81 | 467.08 | 55.96 | 39.61 | 3232.98 | 0.71 | 0.75 | 2.62 | 0.19 | 1 | 10
102 | 140 | CONCLUIDO | 5.3071 | 18.84 | 15.52 | 116.43 | 1.44 | 8 | 327.91 | 60.56 | 26.5 | 6 | 100.86 | 40676.58 | 255.86 | 467.07 | 56.15 | 39.61 | 3327.16 | 0.71 | 0.75 | 2.62 | 0.19 | 1 | 10
103 | 140 | CONCLUIDO | 5.3059 | 18.85 | 15.53 | 116.46 | 1.45 | 8 | 328.49 | 60.56 | 26.75 | 6 | 101.19 | 40748.37 | 256.35 | 467.07 | 56.39 | 39.61 | 3446.93 | 0.7 | 0.75 | 2.62 | 0.2 | 1 | 10
104 | 140 | CONCLUIDO | 5.3064 | 18.84 | 15.53 | 116.45 | 1.46 | 8 | 329.08 | 60.56 | 27 | 6 | 101.52 | 40820.32 | 256.32 | 467.07 | 56.14 | 39.61 | 3319.41 | 0.71 | 0.75 | 2.62 | 0.19 | 1 | 10
105 | 140 | CONCLUIDO | 5.3062 | 18.85 | 15.53 | 116.45 | 1.47 | 8 | 329.66 | 60.56 | 27.25 | 6 | 101.86 | 40892.44 | 256.54 | 467.07 | 56.34 | 39.61 | 3422.08 | 0.7 | 0.75 | 2.62 | 0.19 | 1 | 10
106 | 140 | CONCLUIDO | 5.304 | 18.85 | 15.53 | 116.51 | 1.48 | 8 | 330.25 | 60.56 | 27.5 | 6 | 102.19 | 40964.71 | 256.76 | 467.07 | 56.41 | 39.61 | 3453.72 | 0.7 | 0.75 | 2.63 | 0.2 | 1 | 10
107 | 140 | CONCLUIDO | 5.3092 | 18.84 | 15.52 | 116.37 | 1.49 | 8 | 330.83 | 60.56 | 27.75 | 6 | 102.53 | 41037.15 | 256.48 | 467.07 | 55.99 | 39.61 | 3243.97 | 0.71 | 0.75 | 2.62 | 0.18 | 1 | 10
108 | 140 | CONCLUIDO | 5.3056 | 18.85 | 15.53 | 116.47 | 1.51 | 8 | 331.42 | 60.56 | 28 | 6 | 102.87 | 41109.75 | 257 | 467.07 | 56.25 | 39.61 | 3377.79 | 0.7 | 0.75 | 2.62 | 0.2 | 1 | 10
109 | 140 | CONCLUIDO | 5.3045 | 18.85 | 15.53 | 116.5 | 1.52 | 8 | 332.01 | 60.56 | 28.25 | 6 | 103.21 | 41182.52 | 256.74 | 467.07 | 56.44 | 39.61 | 3469.79 | 0.7 | 0.75 | 2.62 | 0.2 | 1 | 10
110 | 140 | CONCLUIDO | 5.3043 | 18.85 | 15.53 | 116.5 | 1.53 | 8 | 332.6 | 60.56 | 28.5 | 6 | 103.55 | 41255.45 | 256.51 | 467.07 | 56.56 | 39.61 | 3528.62 | 0.7 | 0.75 | 2.62 | 0.2 | 1 | 10
111 | 140 | CONCLUIDO | 5.3061 | 18.85 | 15.53 | 116.45 | 1.54 | 8 | 333.2 | 60.56 | 28.75 | 6 | 103.89 | 41328.54 | 256.1 | 467.07 | 56.31 | 39.61 | 3407.11 | 0.7 | 0.75 | 2.62 | 0.19 | 1 | 10
112 | 140 | CONCLUIDO | 5.3033 | 18.86 | 15.54 | 116.53 | 1.55 | 8 | 333.79 | 60.56 | 29 | 6 | 104.24 | 41401.93 | 255.7 | 467.07 | 56.72 | 39.61 | 3609.69 | 0.7 | 0.75 | 2.62 | 0.2 | 1 | 10
113 | 140 | CONCLUIDO | 5.3046 | 18.85 | 15.53 | 116.5 | 1.56 | 8 | 334.39 | 60.56 | 29.25 | 6 | 104.58 | 41475.37 | 255.49 | 467.07 | 56.55 | 39.61 | 3528.06 | 0.7 | 0.75 | 2.62 | 0.2 | 1 | 10
114 | 140 | CONCLUIDO | 5.3053 | 18.85 | 15.53 | 116.48 | 1.57 | 8 | 334.98 | 60.56 | 29.5 | 6 | 104.93 | 41548.98 | 255.53 | 467.08 | 56.43 | 39.61 | 3465.16 | 0.7 | 0.75 | 2.62 | 0.2 | 1 | 10
115 | 140 | CONCLUIDO | 5.3049 | 18.85 | 15.53 | 116.49 | 1.58 | 8 | 335.58 | 60.56 | 29.75 | 6 | 105.28 | 41622.76 | 255.19 | 467.07 | 56.41 | 39.61 | 3456.96 | 0.7 | 0.75 | 2.62 | 0.2 | 1 | 10
116 | 140 | CONCLUIDO | 5.3032 | 18.86 | 15.54 | 116.53 | 1.59 | 8 | 336.18 | 60.56 | 30 | 6 | 105.63 | 41696.71 | 254.65 | 467.08 | 56.7 | 39.61 | 3602.9 | 0.7 | 0.75 | 2.62 | 0.2 | 1 | 10
117 | 140 | CONCLUIDO | 5.3247 | 18.78 | 15.51 | 132.97 | 1.6 | 7 | 336.78 | 60.56 | 30.25 | 5 | 105.98 | 41770.83 | 253.63 | 467.07 | 55.89 | 39.61 | 3199.27 | 0.71 | 0.75 | 2.62 | 0.18 | 1 | 10
118 | 140 | CONCLUIDO | 5.3252 | 18.78 | 15.51 | 132.96 | 1.61 | 7 | 337.39 | 60.56 | 30.5 | 5 | 106.33 | 41845.13 | 254.13 | 467.09 | 55.84 | 39.61 | 3178.38 | 0.71 | 0.75 | 2.62 | 0.18 | 1 | 10
119 | 140 | CONCLUIDO | 5.3247 | 18.78 | 15.51 | 132.98 | 1.62 | 7 | 337.99 | 60.56 | 30.75 | 5 | 106.68 | 41919.61 | 254.46 | 467.07 | 55.89 | 39.61 | 3202.12 | 0.71 | 0.75 | 2.62 | 0.18 | 1 | 10
120 | 140 | CONCLUIDO | 5.3236 | 18.78 | 15.52 | 133.01 | 1.63 | 7 | 338.59 | 60.56 | 31 | 5 | 107.04 | 41994.26 | 254.96 | 467.07 | 56.06 | 39.61 | 3284.84 | 0.71 | 0.75 | 2.62 | 0.18 | 1 | 10
121 | 140 | CONCLUIDO | 5.3243 | 18.78 | 15.52 | 132.99 | 1.64 | 7 | 339.2 | 60.56 | 31.25 | 5 | 107.4 | 42069.09 | 255.51 | 467.08 | 55.86 | 39.61 | 3183.48 | 0.71 | 0.75 | 2.62 | 0.18 | 1 | 10
122 | 140 | CONCLUIDO | 5.3273 | 18.77 | 15.5 | 132.9 | 1.65 | 7 | 339.81 | 60.56 | 31.5 | 5 | 107.75 | 42144.11 | 255.27 | 467.07 | 55.6 | 39.61 | 3054.96 | 0.71 | 0.75 | 2.62 | 0.17 | 1 | 10
123 | 140 | CONCLUIDO | 5.3239 | 18.78 | 15.52 | 133 | 1.66 | 7 | 340.42 | 60.56 | 31.75 | 5 | 108.11 | 42219.3 | 255.89 | 467.07 | 55.89 | 39.61 | 3202.83 | 0.71 | 0.75 | 2.62 | 0.18 | 1 | 10
124 | 140 | CONCLUIDO | 5.3246 | 18.78 | 15.51 | 132.98 | 1.67 | 7 | 341.03 | 60.56 | 32 | 5 | 108.48 | 42294.68 | 256.43 | 467.07 | 55.9 | 39.61 | 3206.54 | 0.71 | 0.75 | 2.62 | 0.18 | 1 | 10
125 | 140 | CONCLUIDO | 5.3258 | 18.78 | 15.51 | 132.94 | 1.68 | 7 | 341.64 | 60.56 | 32.25 | 5 | 108.84 | 42370.23 | 256.16 | 467.07 | 55.64 | 39.61 | 3074.48 | 0.71 | 0.75 | 2.62 | 0.18 | 1 | 10
126 | 140 | CONCLUIDO | 5.327 | 18.77 | 15.51 | 132.9 | 1.69 | 7 | 342.26 | 60.56 | 32.5 | 5 | 109.2 | 42445.98 | 256.27 | 467.07 | 55.59 | 39.61 | 3051.01 | 0.71 | 0.75 | 2.62 | 0.17 | 1 | 10
127 | 140 | CONCLUIDO | 5.325 | 18.78 | 15.51 | 132.97 | 1.7 | 7 | 342.87 | 60.56 | 32.75 | 5 | 109.57 | 42521.91 | 256.05 | 467.07 | 55.85 | 39.61 | 3181.27 | 0.71 | 0.75 | 2.62 | 0.18 | 1 | 10
128 | 140 | CONCLUIDO | 5.3278 | 18.77 | 15.5 | 132.88 | 1.71 | 7 | 343.49 | 60.56 | 33 | 5 | 109.94 | 42598.03 | 255.54 | 467.08 | 55.5 | 39.61 | 3007.61 | 0.71 | 0.75 | 2.62 | 0.17 | 1 | 10
129 | 140 | CONCLUIDO | 5.3295 | 18.76 | 15.5 | 132.83 | 1.72 | 7 | 344.11 | 60.56 | 33.25 | 5 | 110.3 | 42674.47 | 255.33 | 467.07 | 55.36 | 39.61 | 2936.86 | 0.72 | 0.75 | 2.62 | 0.16 | 1 | 10
130 | 140 | CONCLUIDO | 5.3292 | 18.76 | 15.5 | 132.84 | 1.73 | 7 | 344.73 | 60.56 | 33.5 | 5 | 110.67 | 42750.97 | 255.47 | 467.09 | 55.29 | 39.61 | 2898.59 | 0.72 | 0.75 | 2.62 | 0.16 | 1 | 10
131 | 140 | CONCLUIDO | 5.3277 | 18.77 | 15.5 | 132.88 | 1.74 | 7 | 345.35 | 60.56 | 33.75 | 5 | 111.05 | 42827.67 | 255.46 | 467.07 | 55.37 | 39.61 | 2938.87 | 0.72 | 0.75 | 2.62 | 0.17 | 1 | 10
132 | 140 | CONCLUIDO | 5.3283 | 18.77 | 15.5 | 132.87 | 1.75 | 7 | 345.97 | 60.56 | 34 | 5 | 111.42 | 42904.56 | 255.2 | 467.07 | 55.49 | 39.61 | 3000.78 | 0.71 | 0.75 | 2.62 | 0.17 | 1 | 10
133 | 140 | CONCLUIDO | 5.3304 | 18.76 | 15.49 | 132.8 | 1.76 | 7 | 346.6 | 60.56 | 34.25 | 5 | 111.8 | 42981.64 | 254.87 | 467.07 | 55.16 | 39.61 | 2834.55 | 0.72 | 0.75 | 2.62 | 0.16 | 1 | 10
134 | 140 | CONCLUIDO | 5.3306 | 18.76 | 15.49 | 132.8 | 1.77 | 7 | 347.23 | 60.56 | 34.5 | 5 | 112.17 | 43058.93 | 254.6 | 467.07 | 55.2 | 39.61 | 2855.58 | 0.72 | 0.75 | 2.62 | 0.16 | 1 | 10
135 | 140 | CONCLUIDO | 5.3306 | 18.76 | 15.49 | 132.8 | 1.78 | 7 | 347.85 | 60.56 | 34.75 | 5 | 112.55 | 43136.41 | 254.45 | 467.07 | 55.2 | 39.61 | 2854.04 | 0.72 | 0.75 | 2.62 | 0.16 | 1 | 10
136 | 140 | CONCLUIDO | 5.3292 | 18.76 | 15.5 | 132.84 | 1.79 | 7 | 348.48 | 60.56 | 35 | 5 | 112.93 | 43214.09 | 254.59 | 467.07 | 55.39 | 39.61 | 2952.12 | 0.72 | 0.75 | 2.62 | 0.16 | 1 | 10
137 | 140 | CONCLUIDO | 5.3265 | 18.77 | 15.51 | 132.92 | 1.8 | 7 | 349.12 | 60.56 | 35.25 | 5 | 113.31 | 43291.97 | 254.46 | 467.07 | 55.65 | 39.61 | 3080.8 | 0.71 | 0.75 | 2.62 | 0.17 | 1 | 10
138 | 140 | CONCLUIDO | 5.3276 | 18.77 | 15.5 | 132.89 | 1.81 | 7 | 349.75 | 60.56 | 35.5 | 5 | 113.69 | 43370.05 | 254.28 | 467.07 | 55.45 | 39.61 | 2979.77 | 0.71 | 0.75 | 2.62 | 0.17 | 1 | 10
139 | 140 | CONCLUIDO | 5.3291 | 18.76 | 15.5 | 132.84 | 1.82 | 7 | 350.38 | 60.56 | 35.75 | 5 | 114.08 | 43448.34 | 254.04 | 467.07 | 55.32 | 39.61 | 2917.16 | 0.72 | 0.75 | 2.62 | 0.17 | 1 | 10
140 | 140 | CONCLUIDO | 5.3275 | 18.77 | 15.5 | 132.89 | 1.83 | 7 | 351.02 | 60.56 | 36 | 5 | 114.47 | 43526.84 | 253.5 | 467.07 | 55.58 | 39.61 | 3043.5 | 0.71 | 0.75 | 2.62 | 0.17 | 1 | 10
141 | 140 | CONCLUIDO | 5.3509 | 18.69 | 15.47 | 154.74 | 1.84 | 6 | 351.66 | 60.56 | 36.25 | 4 | 114.85 | 43605.54 | 252.64 | 467.07 | 54.49 | 39.61 | 2506.37 | 0.73 | 0.75 | 2.62 | 0.14 | 1 | 10
142 | 140 | CONCLUIDO | 5.3532 | 18.68 | 15.47 | 154.66 | 1.85 | 6 | 352.3 | 60.56 | 36.5 | 4 | 115.24 | 43684.46 | 252.69 | 467.1 | 54.25 | 39.61 | 2384.7 | 0.73 | 0.75 | 2.62 | 0.13 | 1 | 10
143 | 140 | CONCLUIDO | 5.3523 | 18.68 | 15.47 | 154.69 | 1.86 | 6 | 352.94 | 60.56 | 36.75 | 4 | 115.64 | 43763.7 | 252.76 | 467.07 | 54.35 | 39.61 | 2435.99 | 0.73 | 0.75 | 2.62 | 0.14 | 1 | 10
144 | 140 | CONCLUIDO | 5.352 | 18.68 | 15.47 | 154.7 | 1.87 | 6 | 353.58 | 60.56 | 37 | 4 | 116.03 | 43843.04 | 253.36 | 467.13 | 54.36 | 39.61 | 2439.83 | 0.73 | 0.75 | 2.62 | 0.14 | 1 | 10
145 | 140 | CONCLUIDO | 5.351 | 18.69 | 15.47 | 154.74 | 1.87 | 6 | 354.23 | 60.56 | 37.25 | 4 | 116.42 | 43922.6 | 253.44 | 467.07 | 54.57 | 39.61 | 2545.09 | 0.73 | 0.75 | 2.62 | 0.14 | 1 | 10
146 | 140 | CONCLUIDO | 5.3477 | 18.7 | 15.49 | 154.85 | 1.88 | 6 | 354.88 | 60.56 | 37.5 | 4 | 116.82 | 44002.37 | 253.89 | 467.07 | 54.96 | 39.61 | 2741.47 | 0.72 | 0.75 | 2.62 | 0.15 | 1 | 10
147 | 140 | CONCLUIDO | 5.3483 | 18.7 | 15.48 | 154.83 | 1.89 | 6 | 355.52 | 60.56 | 37.75 | 4 | 117.22 | 44082.36 | 253.89 | 467.08 | 54.84 | 39.61 | 2679.44 | 0.72 | 0.75 | 2.62 | 0.15 | 1 | 10
148 | 140 | CONCLUIDO | 5.3498 | 18.69 | 15.48 | 154.78 | 1.9 | 6 | 356.17 | 60.56 | 38 | 4 | 117.62 | 44162.57 | 253.8 | 467.07 | 54.65 | 39.61 | 2583.97 | 0.72 | 0.75 | 2.62 | 0.14 | 1 | 10
149 | 140 | CONCLUIDO | 5.3505 | 18.69 | 15.48 | 154.75 | 1.91 | 6 | 356.83 | 60.56 | 38.25 | 4 | 118.02 | 44243 | 253.89 | 467.07 | 54.64 | 39.61 | 2583.41 | 0.72 | 0.75 | 2.62 | 0.14 | 1 | 10
150 | 140 | CONCLUIDO | 5.3544 | 18.68 | 15.46 | 154.62 | 1.92 | 6 | 357.48 | 60.56 | 38.5 | 4 | 118.43 | 44323.66 | 253.69 | 467.07 | 54.26 | 39.61 | 2391.73 | 0.73 | 0.75 | 2.61 | 0.13 | 1 | 10
151 | 140 | CONCLUIDO | 5.355 | 18.67 | 15.46 | 154.6 | 1.93 | 6 | 358.14 | 60.56 | 38.75 | 4 | 118.83 | 44404.54 | 253.99 | 467.08 | 54.05 | 39.61 | 2284.02 | 0.73 | 0.75 | 2.62 | 0.13 | 1 | 10
152 | 140 | CONCLUIDO | 5.353 | 18.68 | 15.47 | 154.67 | 1.94 | 6 | 358.79 | 60.56 | 39 | 4 | 119.24 | 44485.65 | 253.94 | 467.07 | 54.2 | 39.61 | 2361.41 | 0.73 | 0.75 | 2.62 | 0.13 | 1 | 10
153 | 140 | CONCLUIDO | 5.3532 | 18.68 | 15.47 | 154.66 | 1.95 | 6 | 359.45 | 60.56 | 39.25 | 4 | 119.65 | 44566.98 | 254.01 | 467.07 | 54.36 | 39.61 | 2440.01 | 0.73 | 0.75 | 2.62 | 0.13 | 1 | 10
154 | 140 | CONCLUIDO | 5.3489 | 18.7 | 15.48 | 154.81 | 1.96 | 6 | 360.12 | 60.56 | 39.5 | 4 | 120.06 | 44648.55 | 254.02 | 467.08 | 54.75 | 39.61 | 2636.18 | 0.72 | 0.75 | 2.62 | 0.15 | 1 | 10
155 | 140 | CONCLUIDO | 5.3515 | 18.69 | 15.47 | 154.72 | 1.96 | 6 | 360.78 | 60.56 | 39.75 | 4 | 120.47 | 44730.35 | 253.85 | 467.08 | 54.42 | 39.61 | 2469.43 | 0.73 | 0.75 | 2.62 | 0.14 | 1 | 10
156 | 140 | CONCLUIDO | 5.3519 | 18.68 | 15.47 | 154.71 | 1.97 | 6 | 361.44 | 60.56 | 40 | 4 | 120.89 | 44812.39 | 253.61 | 467.07 | 54.44 | 39.61 | 2483.23 | 0.73 | 0.75 | 2.62 | 0.14 | 1 | 10
0 | 40 | CONCLUIDO | 4.3977 | 22.74 | 18.66 | 9.91 | 0.2 | 113 | 89.87 | 37.55 | 1 | 111 | 11.32 | 11317.98 | 155.1 | 467.2 | 158.19 | 39.61 | 53820.56 | 0.25 | 0.63 | 2.81 | 3.33 | 1 | 10
1 | 40 | CONCLUIDO | 4.6788 | 21.37 | 17.81 | 12.42 | 0.24 | 86 | 90.18 | 37.55 | 1.25 | 84 | 11.37 | 11355.7 | 146.9 | 467.13 | 130.66 | 39.61 | 40191.5 | 0.3 | 0.66 | 2.75 | 2.47 | 1 | 10
2 | 40 | CONCLUIDO | 4.864 | 20.56 | 17.32 | 15.06 | 0.29 | 69 | 90.48 | 37.55 | 1.5 | 67 | 11.43 | 11393.43 | 141.78 | 467.14 | 114.71 | 39.61 | 32301.35 | 0.35 | 0.67 | 2.72 | 1.98 | 1 | 10
3 | 40 | CONCLUIDO | 4.993 | 20.03 | 16.99 | 17.58 | 0.34 | 58 | 90.79 | 37.55 | 1.75 | 56 | 11.49 | 11431.19 | 138.25 | 467.07 | 103.98 | 39.61 | 26990.44 | 0.38 | 0.69 | 2.7 | 1.66 | 1 | 10
4 | 40 | CONCLUIDO | 5.0935 | 19.63 | 16.75 | 20.1 | 0.39 | 50 | 91.1 | 37.55 | 2 | 48 | 11.54 | 11468.97 | 135.27 | 467.14 | 96.07 | 39.61 | 23075.94 | 0.41 | 0.7 | 2.69 | 1.41 | 1 | 10
5 | 40 | CONCLUIDO | 5.1762 | 19.32 | 16.55 | 22.57 | 0.43 | 44 | 91.4 | 37.55 | 2.25 | 42 | 11.6 | 11506.78 | 132.43 | 467.17 | 89.71 | 39.61 | 19925.39 | 0.44 | 0.7 | 2.67 | 1.21 | 1 | 10
6 | 40 | CONCLUIDO | 5.2267 | 19.13 | 16.46 | 25.32 | 0.48 | 39 | 91.71 | 37.55 | 2.5 | 37 | 11.66 | 11544.61 | 130.81 | 467.12 | 86.34 | 39.61 | 18268.07 | 0.46 | 0.71 | 2.68 | 1.12 | 1 | 10
7 | 40 | CONCLUIDO | 5.2801 | 18.94 | 16.34 | 28.01 | 0.52 | 35 | 92.02 | 37.55 | 2.75 | 33 | 11.71 | 11582.46 | 128.75 | 467.09 | 82.66 | 39.61 | 16445.51 | 0.48 | 0.71 | 2.67 | 1 | 1 | 10
8 | 40 | CONCLUIDO | 5.3284 | 18.77 | 16.22 | 30.42 | 0.57 | 32 | 92.32 | 37.55 | 3 | 30 | 11.77 | 11620.34 | 127.15 | 467.14 | 79.1 | 39.61 | 14680.2 | 0.5 | 0.72 | 2.65 | 0.89 | 1 | 10
9 | 40 | CONCLUIDO | 5.3691 | 18.62 | 16.14 | 33.39 | 0.62 | 29 | 92.63 | 37.55 | 3.25 | 27 | 11.83 | 11658.24 | 124.94 | 467.08 | 76.34 | 39.61 | 13316.74 | 0.52 | 0.72 | 2.65 | 0.8 | 1 | 10
10 | 40 | CONCLUIDO | 5.3975 | 18.53 | 16.08 | 35.73 | 0.66 | 27 | 92.94 | 37.55 | 3.5 | 25 | 11.88 | 11696.16 | 123.47 | 467.14 | 74.31 | 39.61 | 12312.95 | 0.53 | 0.73 | 2.65 | 0.74 | 1 | 10
11 | 40 | CONCLUIDO | 5.4281 | 18.42 | 16.01 | 38.42 | 0.71 | 25 | 93.24 | 37.55 | 3.75 | 23 | 11.94 | 11734.1 | 121.93 | 467.09 | 72.15 | 39.61 | 11242.07 | 0.55 | 0.73 | 2.64 | 0.68 | 1 | 10
12 | 40 | CONCLUIDO | 5.45 | 18.35 | 15.97 | 41.67 | 0.75 | 23 | 93.55 | 37.55 | 4 | 21 | 12 | 11772.07 | 120.56 | 467.07 | 70.86 | 39.61 | 10604.52 | 0.56 | 0.73 | 2.65 | 0.64 | 1 | 10
13 | 40 | CONCLUIDO | 5.4822 | 18.24 | 15.9 | 45.44 | 0.8 | 21 | 93.86 | 37.55 | 4.25 | 19 | 12.06 | 11810.06 | 118.67 | 467.07 | 68.5 | 39.61 | 9433.83 | 0.58 | 0.73 | 2.64 | 0.57 | 1 | 10
14 | 40 | CONCLUIDO | 5.4951 | 18.2 | 15.88 | 47.64 | 0.84 | 20 | 94.17 | 37.55 | 4.5 | 18 | 12.12 | 11848.08 | 117.95 | 467.07 | 67.83 | 39.61 | 9105.3 | 0.58 | 0.73 | 2.64 | 0.55 | 1 | 10
15 | 40 | CONCLUIDO | 5.5075 | 18.16 | 15.86 | 50.08 | 0.88 | 19 | 94.48 | 37.55 | 4.75 | 17 | 12.17 | 11886.12 | 116.86 | 467.09 | 67.25 | 39.61 | 8819.9 | 0.59 | 0.74 | 2.64 | 0.52 | 1 | 10
16 | 40 | CONCLUIDO | 5.5277 | 18.09 | 15.81 | 52.7 | 0.93 | 18 | 94.79 | 37.55 | 5 | 16 | 12.23 | 11924.18 | 114.44 | 467.08 | 65.41 | 39.61 | 7907.95 | 0.61 | 0.74 | 2.64 | 0.48 | 1 | 10
17 | 40 | CONCLUIDO | 5.5376 | 18.06 | 15.8 | 55.75 | 0.97 | 17 | 95.09 | 37.55 | 5.25 | 15 | 12.29 | 11962.27 | 113.8 | 467.07 | 64.85 | 39.61 | 7631.87 | 0.61 | 0.74 | 2.64 | 0.46 | 1 | 10
18 | 40 | CONCLUIDO | 5.5534 | 18.01 | 15.76 | 59.12 | 1.01 | 16 | 95.4 | 37.55 | 5.5 | 14 | 12.35 | 12000.38 | 112.32 | 467.07 | 64.02 | 39.61 | 7219.43 | 0.62 | 0.74 | 2.64 | 0.43 | 1 | 10
19 | 40 | CONCLUIDO | 5.5697 | 17.95 | 15.73 | 62.92 | 1.06 | 15 | 95.71 | 37.55 | 5.75 | 13 | 12.41 | 12038.51 | 110.03 | 467.1 | 62.91 | 39.61 | 6669.65 | 0.63 | 0.74 | 2.63 | 0.4 | 1 | 10
20 | 40 | CONCLUIDO | 5.5661 | 17.97 | 15.74 | 62.97 | 1.1 | 15 | 96.02 | 37.55 | 6 | 11 | 12.47 | 12076.67 | 109.67 | 467.07 | 63.23 | 39.61 | 6830.81 | 0.63 | 0.74 | 2.64 | 0.41 | 1 | 10
21 | 40 | CONCLUIDO | 5.5799 | 17.92 | 15.72 | 67.36 | 1.14 | 14 | 96.33 | 37.55 | 6.25 | 7 | 12.53 | 12114.85 | 108.45 | 467.15 | 62.18 | 39.61 | 6309.58 | 0.64 | 0.74 | 2.64 | 0.38 | 1 | 10
22 | 40 | CONCLUIDO | 5.5961 | 17.87 | 15.68 | 72.39 | 1.18 | 13 | 96.64 | 37.55 | 6.5 | 4 | 12.59 | 12153.06 | 106.17 | 467.09 | 61.14 | 39.61 | 5794.39 | 0.65 | 0.74 | 2.64 | 0.35 | 1 | 10
23 | 40 | CONCLUIDO | 5.5954 | 17.87 | 15.69 | 72.4 | 1.22 | 13 | 96.95 | 37.55 | 6.75 | 2 | 12.65 | 12191.28 | 106.53 | 467.12 | 60.96 | 39.61 | 5706.87 | 0.65 | 0.74 | 2.64 | 0.35 | 1 | 10
24 | 40 | CONCLUIDO | 5.5944 | 17.88 | 15.69 | 72.41 | 1.27 | 13 | 97.26 | 37.55 | 7 | 1 | 12.71 | 12229.54 | 106.75 | 467.2 | 61.03 | 39.61 | 5741.62 | 0.65 | 0.74 | 2.65 | 0.36 | 1 | 10
25 | 40 | CONCLUIDO | 5.5934 | 17.88 | 15.69 | 72.43 | 1.31 | 13 | 97.57 | 37.55 | 7.25 | 1 | 12.77 | 12267.81 | 106.95 | 467.14 | 61.11 | 39.61 | 5782.28 | 0.65 | 0.74 | 2.65 | 0.36 | 1 | 10
26 | 40 | CONCLUIDO | 5.5923 | 17.88 | 15.7 | 72.44 | 1.35 | 13 | 97.88 | 37.55 | 7.5 | 0 | 12.83 | 12306.12 | 107.42 | 467.15 | 61.17 | 39.61 | 5812.57 | 0.65 | 0.74 | 2.65 | 0.36 | 1 | 10
0 | 125 | CONCLUIDO | 2.5299 | 39.53 | 23.69 | 5.13 | 0.07 | 277 | 242.64 | 58.47 | 1 | 275 | 58.17 | 30160.1 | 380.91 | 467.43 | 323.28 | 39.61 | 135548.25 | 0.12 | 0.49 | 3.06 | 8.35 | 1 | 10
1 | 125 | CONCLUIDO | 3.0007 | 33.33 | 21.22 | 6.43 | 0.09 | 198 | 243.08 | 58.47 | 1.25 | 196 | 58.36 | 30214.33 | 340.91 | 467.27 | 242.03 | 39.61 | 95313.66 | 0.16 | 0.55 | 2.94 | 5.88 | 1 | 10
2 | 125 | CONCLUIDO | 3.3353 | 29.98 | 19.91 | 7.71 | 0.11 | 155 | 243.52 | 58.47 | 1.5 | 153 | 58.55 | 30268.64 | 319.55 | 467.26 | 199.04 | 39.61 | 74037.27 | 0.2 | 0.59 | 2.87 | 4.57 | 1 | 10
3 | 125 | CONCLUIDO | 3.5965 | 27.8 | 19.05 | 9 | 0.13 | 127 | 243.96 | 58.47 | 1.75 | 125 | 58.74 | 30323.01 | 305.56 | 467.23 | 171.21 | 39.61 | 60261.84 | 0.23 | 0.61 | 2.81 | 3.71 | 1 | 10
4 | 125 | CONCLUIDO | 3.7979 | 26.33 | 18.47 | 10.26 | 0.15 | 108 | 244.41 | 58.47 | 2 | 106 | 58.93 | 30377.45 | 296.07 | 467.27 | 152.15 | 39.61 | 50826.73 | 0.26 | 0.63 | 2.79 | 3.14 | 1 | 10
5 | 125 | CONCLUIDO | 3.9521 | 25.3 | 18.11 | 11.56 | 0.16 | 94 | 244.85 | 58.47 | 2.25 | 92 | 59.12 | 30431.96 | 289.99 | 467.08 | 139.72 | 39.61 | 44682.58 | 0.28 | 0.64 | 2.78 | 2.77 | 1 | 10
6 | 125 | CONCLUIDO | 4.0964 | 24.41 | 17.74 | 12.82 | 0.18 | 83 | 245.29 | 58.47 | 2.5 | 81 | 59.32 | 30486.54 | 283.73 | 467.14 | 127.91 | 39.61 | 38828.98 | 0.31 | 0.66 | 2.75 | 2.4 | 1 | 10
7 | 125 | CONCLUIDO | 4.2189 | 23.7 | 17.45 | 14.15 | 0.2 | 74 | 245.73 | 58.47 | 2.75 | 72 | 59.51 | 30541.19 | 278.93 | 467.08 | 119.2 | 39.61 | 34521.14 | 0.33 | 0.67 | 2.72 | 2.12 | 1 | 10
8 | 125 | CONCLUIDO | 4.314 | 23.18 | 17.26 | 15.46 | 0.22 | 67 | 246.18 | 58.47 | 3 | 65 | 59.7 | 30595.91 | 275.62 | 467.17 | 112.73 | 39.61 | 31319.18 | 0.35 | 0.68 | 2.72 | 1.92 | 1 | 10
9 | 125 | CONCLUIDO | 4.3871 | 22.79 | 17.11 | 16.56 | 0.23 | 62 | 246.62 | 58.47 | 3.25 | 60 | 59.9 | 30650.7 | 273.06 | 467.21 | 107.18 | 39.61 | 28570.65 | 0.37 | 0.68 | 2.72 | 1.77 | 1 | 10
10 | 125 | CONCLUIDO | 4.4606 | 22.42 | 16.97 | 17.86 | 0.25 | 57 | 247.07 | 58.47 | 3.5 | 55 | 60.09 | 30705.56 | 270.5 | 467.16 | 102.92 | 39.61 | 26466.3 | 0.38 | 0.69 | 2.71 | 1.63 | 1 | 10
11 | 125 | CONCLUIDO | 4.5269 | 22.09 | 16.83 | 19.05 | 0.27 | 53 | 247.51 | 58.47 | 3.75 | 51 | 60.29 | 30760.49 | 268.11 | 467.11 | 99.11 | 39.61 | 24580.33 | 0.4 | 0.69 | 2.68 | 1.5 | 1 | 10
12 | 125 | CONCLUIDO | 4.5897 | 21.79 | 16.72 | 20.47 | 0.29 | 49 | 247.96 | 58.47 | 4 | 47 | 60.48 | 30815.5 | 266.01 | 467.15 | 95.13 | 39.61 | 22609.21 | 0.42 | 0.7 | 2.69 | 1.38 | 1 | 10
13 | 125 | CONCLUIDO | 4.6386 | 21.56 | 16.63 | 21.69 | 0.3 | 46 | 248.4 | 58.47 | 4.25 | 44 | 60.68 | 30870.57 | 264.4 | 467.09 | 92.21 | 39.61 | 21167.46 | 0.43 | 0.7 | 2.68 | 1.29 | 1 | 10
14 | 125 | CONCLUIDO | 4.6893 | 21.33 | 16.54 | 23.08 | 0.32 | 43 | 248.85 | 58.47 | 4.5 | 41 | 60.88 | 30925.72 | 262.71 | 467.16 | 88.9 | 39.61 | 19524.86 | 0.45 | 0.71 | 2.68 | 1.2 | 1 | 10
15 | 125 | CONCLUIDO | 4.7183 | 21.19 | 16.5 | 24.15 | 0.34 | 41 | 249.3 | 58.47 | 4.75 | 39 | 61.07 | 30980.93 | 261.85 | 467.07 | 87.87 | 39.61 | 19021.76 | 0.45 | 0.71 | 2.68 | 1.17 | 1 | 10
16 | 125 | CONCLUIDO | 4.7561 | 21.03 | 16.43 | 25.27 | 0.36 | 39 | 249.75 | 58.47 | 5 | 37 | 61.27 | 31036.22 | 260.39 | 467.08 | 85.76 | 39.61 | 17978 | 0.46 | 0.71 | 2.67 | 1.09 | 1 | 10
17 | 125 | CONCLUIDO | 4.7904 | 20.88 | 16.37 | 26.55 | 0.37 | 37 | 250.2 | 58.47 | 5.25 | 35 | 61.47 | 31091.59 | 259.69 | 467.18 | 83.63 | 39.61 | 16923.04 | 0.47 | 0.71 | 2.67 | 1.04 | 1 | 10
18 | 125 | CONCLUIDO | 4.818 | 20.76 | 16.35 | 28.02 | 0.39 | 35 | 250.64 | 58.47 | 5.5 | 33 | 61.67 | 31147.02 | 258.89 | 467.07 | 82.64 | 39.61 | 16434.07 | 0.48 | 0.71 | 2.68 | 1.01 | 1 | 10
19 | 125 | CONCLUIDO | 4.8437 | 20.65 | 16.28 | 28.73 | 0.41 | 34 | 251.09 | 58.47 | 5.75 | 32 | 61.87 | 31202.53 | 257.56 | 467.13 | 81.08 | 39.61 | 15660.39 | 0.49 | 0.72 | 2.66 | 0.95 | 1 | 10
20 | 125 | CONCLUIDO | 4.8817 | 20.48 | 16.22 | 30.41 | 0.42 | 32 | 251.55 | 58.47 | 6 | 30 | 62.07 | 31258.11 | 256.36 | 467.09 | 78.52 | 39.61 | 14388.43 | 0.5 | 0.72 | 2.67 | 0.88 | 1 | 10
21 | 125 | CONCLUIDO | 4.8994 | 20.41 | 16.19 | 31.33 | 0.44 | 31 | 252 | 58.47 | 6.25 | 29 | 62.27 | 31313.77 | 255.78 | 467.15 | 77.57 | 39.61 | 13921.88 | 0.51 | 0.72 | 2.67 | 0.86 | 1 | 10
22 | 125 | CONCLUIDO | 4.9155 | 20.34 | 16.17 | 32.34 | 0.46 | 30 | 252.45 | 58.47 | 6.5 | 28 | 62.47 | 31369.49 | 255.07 | 467.12 | 77.06 | 39.61 | 13671.66 | 0.51 | 0.72 | 2.66 | 0.84 | 1 | 10
23 | 125 | CONCLUIDO | 4.9561 | 20.18 | 16.1 | 34.5 | 0.47 | 28 | 252.9 | 58.47 | 6.75 | 26 | 62.68 | 31425.3 | 253.71 | 467.08 | 74.92 | 39.61 | 12611.99 | 0.53 | 0.72 | 2.65 | 0.76 | 1 | 10
24 | 125 | CONCLUIDO | 4.968 | 20.13 | 16.1 | 35.77 | 0.49 | 27 | 253.35 | 58.47 | 7 | 25 | 62.88 | 31481.17 | 253.46 | 467.12 | 74.43 | 39.61 | 12371.34 | 0.53 | 0.72 | 2.66 | 0.76 | 1 | 10
25 | 125 | CONCLUIDO | 4.9901 | 20.04 | 16.05 | 37.05 | 0.51 | 26 | 253.81 | 58.47 | 7.25 | 24 | 63.08 | 31537.13 | 252.63 | 467.09 | 73.43 | 39.61 | 11874.56 | 0.54 | 0.73 | 2.65 | 0.72 | 1 | 10
26 | 125 | CONCLUIDO | 4.9889 | 20.04 | 16.06 | 37.06 | 0.52 | 26 | 254.26 | 58.47 | 7.5 | 24 | 63.29 | 31593.16 | 252.52 | 467.07 | 73.71 | 39.61 | 12015.42 | 0.54 | 0.73 | 2.65 | 0.73 | 1 | 10
27 | 125 | CONCLUIDO | 5.0104 | 19.96 | 16.02 | 38.45 | 0.54 | 25 | 254.72 | 58.47 | 7.75 | 23 | 63.49 | 31649.26 | 251.62 | 467.1 | 72.13 | 39.61 | 11232.49 | 0.55 | 0.73 | 2.66 | 0.69 | 1 | 10
28 | 125 | CONCLUIDO | 5.0267 | 19.89 | 16 | 40.01 | 0.56 | 24 | 255.17 | 58.47 | 8 | 22 | 63.7 | 31705.44 | 251.13 | 467.07 | 71.59 | 39.61 | 10968.32 | 0.55 | 0.73 | 2.65 | 0.67 | 1 | 10
29 | 125 | CONCLUIDO | 5.0449 | 19.82 | 15.98 | 41.68 | 0.57 | 23 | 255.63 | 58.47 | 8.25 | 21 | 63.91 | 31761.69 | 250.59 | 467.11 | 71 | 39.61 | 10674.28 | 0.56 | 0.73 | 2.65 | 0.65 | 1 | 10
30 | 125 | CONCLUIDO | 5.0732 | 19.71 | 15.92 | 43.41 | 0.59 | 22 | 256.09 | 58.47 | 8.5 | 20 | 64.11 | 31818.02 | 249.17 | 467.08 | 68.92 | 39.61 | 9641.7 | 0.57 | 0.73 | 2.64 | 0.58 | 1 | 10
31 | 125 | CONCLUIDO | 5.0663 | 19.74 | 15.94 | 43.48 | 0.61 | 22 | 256.54 | 58.47 | 8.75 | 20 | 64.32 | 31874.43 | 249.4 | 467.08 | 69.64 | 39.61 | 10000.08 | 0.57 | 0.73 | 2.65 | 0.61 | 1 | 10
32 | 125 | CONCLUIDO | 5.089 | 19.65 | 15.9 | 45.43 | 0.62 | 21 | 257 | 58.47 | 9 | 19 | 64.53 | 31931.04 | 248.58 | 467.15 | 68.37 | 39.61 | 9373.22 | 0.58 | 0.73 | 2.64 | 0.57 | 1 | 10
33 | 125 | CONCLUIDO | 5.0867 | 19.66 | 15.91 | 45.46 | 0.64 | 21 | 257.46 | 58.47 | 9.25 | 19 | 64.74 | 31987.61 | 248.03 | 467.08 | 68.76 | 39.61 | 9567.67 | 0.58 | 0.73 | 2.64 | 0.58 | 1 | 10
34 | 125 | CONCLUIDO | 5.1039 | 19.59 | 15.89 | 47.67 | 0.66 | 20 | 257.92 | 58.47 | 9.5 | 18 | 64.95 | 32044.25 | 248.13 | 467.09 | 68.15 | 39.61 | 9266.92 | 0.58 | 0.73 | 2.64 | 0.56 | 1 | 10
35 | 125 | CONCLUIDO | 5.1049 | 19.59 | 15.89 | 47.66 | 0.67 | 20 | 258.38 | 58.47 | 9.75 | 18 | 65.16 | 32100.97 | 247.75 | 467.07 | 67.89 | 39.61 | 9134.26 | 0.58 | 0.73 | 2.64 | 0.55 | 1 | 10
36 | 125 | CONCLUIDO | 5.121 | 19.53 | 15.87 | 50.13 | 0.69 | 19 | 258.84 | 58.47 | 10 | 17 | 65.37 | 32157.77 | 247.48 | 467.07 | 67.4 | 39.61 | 8897.98 | 0.59 | 0.73 | 2.64 | 0.54 | 1 | 10
37 | 125 | CONCLUIDO | 5.1228 | 19.52 | 15.87 | 50.1 | 0.7 | 19 | 259.3 | 58.47 | 10.25 | 17 | 65.58 | 32214.64 | 247.05 | 467.08 | 67.32 | 39.61 | 8856.66 | 0.59 | 0.74 | 2.64 | 0.53 | 1 | 10
38 | 125 | CONCLUIDO | 5.1468 | 19.43 | 15.82 | 52.74 | 0.72 | 18 | 259.76 | 58.47 | 10.5 | 16 | 65.79 | 32271.6 | 246.45 | 467.07 | 65.96 | 39.61 | 8181.55 | 0.6 | 0.74 | 2.64 | 0.49 | 1 | 10
39 | 125 | CONCLUIDO | 5.1515 | 19.41 | 15.8 | 52.68 | 0.74 | 18 | 260.23 | 58.47 | 10.75 | 16 | 66 | 32328.64 | 245.4 | 467.07 | 65.37 | 39.61 | 7884.42 | 0.61 | 0.74 | 2.63 | 0.47 | 1 | 10
40 | 125 | CONCLUIDO | 5.1669 | 19.35 | 15.79 | 55.74 | 0.75 | 17 | 260.69 | 58.47 | 11 | 15 | 66.21 | 32385.75 | 244.89 | 467.08 | 64.89 | 39.61 | 7649.46 | 0.61 | 0.74 | 2.64 | 0.46 | 1 | 10
41 | 125 | CONCLUIDO | 5.1681 | 19.35 | 15.79 | 55.73 | 0.77 | 17 | 261.15 | 58.47 | 11.25 | 15 | 66.43 | 32442.95 | 244.74 | 467.18 | 64.84 | 39.61 | 7628.15 | 0.61 | 0.74 | 2.63 | 0.46 | 1 | 10
42 | 125 | CONCLUIDO | 5.1696 | 19.34 | 15.78 | 55.71 | 0.78 | 17 | 261.62 | 58.47 | 11.5 | 15 | 66.64 | 32500.22 | 244.99 | 467.11 | 64.56 | 39.61 | 7486.36 | 0.61 | 0.74 | 2.64 | 0.45 | 1 | 10
43 | 125 | CONCLUIDO | 5.1834 | 19.29 | 15.78 | 59.17 | 0.8 | 16 | 262.08 | 58.47 | 11.75 | 14 | 66.86 | 32557.58 | 244.4 | 467.08 | 64.45 | 39.61 | 7437.65 | 0.61 | 0.74 | 2.64 | 0.45 | 1 | 10
44 | 125 | CONCLUIDO | 5.1903 | 19.27 | 15.75 | 59.08 | 0.81 | 16 | 262.55 | 58.47 | 12 | 14 | 67.07 | 32615.02 | 244.04 | 467.1 | 63.69 | 39.61 | 7056.78 | 0.62 | 0.74 | 2.63 | 0.42 | 1 | 10
45 | 125 | CONCLUIDO | 5.1878 | 19.28 | 15.76 | 59.11 | 0.83 | 16 | 263.01 | 58.47 | 12.25 | 14 | 67.29 | 32672.53 | 243.87 | 467.09 | 64.17 | 39.61 | 7295.28 | 0.62 | 0.74 | 2.63 | 0.43 | 1 | 10
46 | 125 | CONCLUIDO | 5.215 | 19.18 | 15.71 | 62.84 | 0.84 | 15 | 263.48 | 58.47 | 12.5 | 13 | 67.51 | 32730.13 | 242.4 | 467.13 | 62.17 | 39.61 | 6300.05 | 0.64 | 0.74 | 2.63 | 0.38 | 1 | 10
47 | 125 | CONCLUIDO | 5.2071 | 19.2 | 15.74 | 62.96 | 0.86 | 15 | 263.95 | 58.47 | 12.75 | 13 | 67.72 | 32787.82 | 242.74 | 467.07 | 63.24 | 39.61 | 6836.69 | 0.63 | 0.74 | 2.63 | 0.41 | 1 | 10
48 | 125 | CONCLUIDO | 5.2097 | 19.2 | 15.73 | 62.92 | 0.87 | 15 | 264.42 | 58.47 | 13 | 13 | 67.94 | 32845.58 | 242.51 | 467.1 | 62.95 | 39.61 | 6689.77 | 0.63 | 0.74 | 2.63 | 0.4 | 1 | 10
49 | 125 | CONCLUIDO | 5.2078 | 19.2 | 15.74 | 62.95 | 0.89 | 15 | 264.89 | 58.47 | 13.25 | 13 | 68.16 | 32903.43 | 242.56 | 467.13 | 62.95 | 39.61 | 6689.95 | 0.63 | 0.74 | 2.64 | 0.4 | 1 | 10
50 | 125 | CONCLUIDO | 5.2295 | 19.12 | 15.7 | 67.3 | 0.91 | 14 | 265.36 | 58.47 | 13.5 | 12 | 68.38 | 32961.36 | 241.97 | 467.07 | 62.01 | 39.61 | 6227.59 | 0.64 | 0.74 | 2.63 | 0.37 | 1 | 10
51 | 125 | CONCLUIDO | 5.2283 | 19.13 | 15.71 | 67.32 | 0.92 | 14 | 265.83 | 58.47 | 13.75 | 12 | 68.6 | 33019.37 | 241.79 | 467.07 | 62.27 | 39.61 | 6353.78 | 0.64 | 0.74 | 2.63 | 0.38 | 1 | 10
52 | 125 | CONCLUIDO | 5.2308 | 19.12 | 15.7 | 67.28 | 0.94 | 14 | 266.3 | 58.47 | 14 | 12 | 68.82 | 33077.47 | 241.1 | 467.19 | 61.91 | 39.61 | 6176.05 | 0.64 | 0.74 | 2.63 | 0.36 | 1 | 10
53 | 125 | CONCLUIDO | 5.225 | 19.14 | 15.72 | 67.38 | 0.95 | 14 | 266.77 | 58.47 | 14.25 | 12 | 69.04 | 33135.65 | 240.82 | 467.09 | 62.53 | 39.61 | 6486.55 | 0.63 | 0.74 | 2.63 | 0.39 | 1 | 10
54 | 125 | CONCLUIDO | 5.2477 | 19.06 | 15.69 | 72.39 | 0.97 | 13 | 267.24 | 58.47 | 14.5 | 11 | 69.27 | 33193.92 | 240.62 | 467.17 | 61.17 | 39.61 | 5813.19 | 0.65 | 0.74 | 2.64 | 0.35 | 1 | 10
55 | 125 | CONCLUIDO | 5.2492 | 19.05 | 15.68 | 72.37 | 0.98 | 13 | 267.71 | 58.47 | 14.75 | 11 | 69.49 | 33252.27 | 241.01 | 467.07 | 61.42 | 39.61 | 5933.77 | 0.64 | 0.74 | 2.63 | 0.35 | 1 | 10
56 | 125 | CONCLUIDO | 5.248 | 19.05 | 15.68 | 72.39 | 1 | 13 | 268.19 | 58.47 | 15 | 11 | 69.71 | 33310.7 | 240.87 | 467.08 | 61.38 | 39.61 | 5916.23 | 0.65 | 0.74 | 2.63 | 0.35 | 1 | 10
57 | 125 | CONCLUIDO | 5.2468 | 19.06 | 15.69 | 72.41 | 1.01 | 13 | 268.66 | 58.47 | 15.25 | 11 | 69.94 | 33369.22 | 240.38 | 467.07 | 61.42 | 39.61 | 5935.63 | 0.64 | 0.74 | 2.63 | 0.35 | 1 | 10
58 | 125 | CONCLUIDO | 5.249 | 19.05 | 15.68 | 72.37 | 1.03 | 13 | 269.14 | 58.47 | 15.5 | 11 | 70.16 | 33427.83 | 239.55 | 467.07 | 61.23 | 39.61 | 5843.38 | 0.65 | 0.74 | 2.63 | 0.35 | 1 | 10
59 | 125 | CONCLUIDO | 5.2716 | 18.97 | 15.65 | 78.23 | 1.04 | 12 | 269.61 | 58.47 | 15.75 | 10 | 70.39 | 33486.53 | 238.83 | 467.07 | 60.16 | 39.61 | 5310.87 | 0.66 | 0.75 | 2.63 | 0.31 | 1 | 10
60 | 125 | CONCLUIDO | 5.2723 | 18.97 | 15.64 | 78.22 | 1.05 | 12 | 270.09 | 58.47 | 16 | 10 | 70.62 | 33545.31 | 239.04 | 467.07 | 60.21 | 39.61 | 5335.51 | 0.66 | 0.75 | 2.62 | 0.31 | 1 | 10
61 | 125 | CONCLUIDO | 5.2726 | 18.97 | 15.64 | 78.21 | 1.07 | 12 | 270.57 | 58.47 | 16.25 | 10 | 70.84 | 33604.17 | 238.96 | 467.07 | 59.96 | 39.61 | 5212.14 | 0.66 | 0.75 | 2.63 | 0.31 | 1 | 10
62 | 125 | CONCLUIDO | 5.2715 | 18.97 | 15.65 | 78.23 | 1.08 | 12 | 271.05 | 58.47 | 16.5 | 10 | 71.07 | 33663.13 | 238.51 | 467.07 | 60.27 | 39.61 | 5365.36 | 0.66 | 0.75 | 2.63 | 0.31 | 1 | 10
63 | 125 | CONCLUIDO | 5.2738 | 18.96 | 15.64 | 78.19 | 1.1 | 12 | 271.52 | 58.47 | 16.75 | 10 | 71.3 | 33722.17 | 238.07 | 467.09 | 59.75 | 39.61 | 5108.3 | 0.66 | 0.75 | 2.63 | 0.3 | 1 | 10
64 | 125 | CONCLUIDO | 5.2907 | 18.9 | 15.62 | 85.23 | 1.11 | 11 | 272 | 58.47 | 17 | 9 | 71.53 | 33781.3 | 237.35 | 467.07 | 59.29 | 39.61 | 4879.64 | 0.67 | 0.75 | 2.63 | 0.29 | 1 | 10
65 | 125 | CONCLUIDO | 5.2956 | 18.88 | 15.61 | 85.13 | 1.13 | 11 | 272.48 | 58.47 | 17.25 | 9 | 71.76 | 33840.65 | 237.09 | 467.07 | 58.75 | 39.61 | 4612.5 | 0.67 | 0.75 | 2.63 | 0.27 | 1 | 10
66 | 125 | CONCLUIDO | 5.2954 | 18.88 | 15.61 | 85.13 | 1.14 | 11 | 272.97 | 58.47 | 17.5 | 9 | 71.99 | 33899.96 | 236.92 | 467.07 | 58.94 | 39.61 | 4704.94 | 0.67 | 0.75 | 2.62 | 0.27 | 1 | 10
67 | 125 | CONCLUIDO | 5.2923 | 18.9 | 15.62 | 85.19 | 1.16 | 11 | 273.45 | 58.47 | 17.75 | 9 | 72.22 | 33959.36 | 237.12 | 467.08 | 59.25 | 39.61 | 4860.59 | 0.67 | 0.75 | 2.63 | 0.29 | 1 | 10
68 | 125 | CONCLUIDO | 5.2899 | 18.9 | 15.63 | 85.24 | 1.17 | 11 | 273.93 | 58.47 | 18 | 9 | 72.46 | 34018.85 | 237.31 | 467.09 | 59.49 | 39.61 | 4980.18 | 0.67 | 0.75 | 2.63 | 0.29 | 1 | 10
69 | 125 | CONCLUIDO | 5.2937 | 18.89 | 15.61 | 85.17 | 1.18 | 11 | 274.41 | 58.47 | 18.25 | 9 | 72.69 | 34078.44 | 236.86 | 467.07 | 59.07 | 39.61 | 4770.6 | 0.67 | 0.75 | 2.63 | 0.28 | 1 | 10
70 | 125 | CONCLUIDO | 5.2939 | 18.89 | 15.61 | 85.16 | 1.2 | 11 | 274.9 | 58.47 | 18.5 | 9 | 72.92 | 34138.11 | 236.47 | 467.07 | 59 | 39.61 | 4737.85 | 0.67 | 0.75 | 2.63 | 0.28 | 1 | 10
71 | 125 | CONCLUIDO | 5.3133 | 18.82 | 15.59 | 93.55 | 1.21 | 10 | 275.38 | 58.47 | 18.75 | 8 | 73.16 | 34197.87 | 235.42 | 467.07 | 58.21 | 39.61 | 4347.31 | 0.68 | 0.75 | 2.63 | 0.26 | 1 | 10
72 | 125 | CONCLUIDO | 5.3128 | 18.82 | 15.59 | 93.56 | 1.23 | 10 | 275.87 | 58.47 | 19 | 8 | 73.39 | 34257.73 | 235.62 | 467.08 | 58.43 | 39.61 | 4458.15 | 0.68 | 0.75 | 2.62 | 0.26 | 1 | 10
73 | 125 | CONCLUIDO | 5.3141 | 18.82 | 15.59 | 93.53 | 1.24 | 10 | 276.35 | 58.47 | 19.25 | 8 | 73.63 | 34317.68 | 235.84 | 467.07 | 58.28 | 39.61 | 4383.4 | 0.68 | 0.75 | 2.62 | 0.26 | 1 | 10
74 | 125 | CONCLUIDO | 5.3109 | 18.83 | 15.6 | 93.6 | 1.25 | 10 | 276.84 | 58.47 | 19.5 | 8 | 73.87 | 34377.72 | 235.74 | 467.08 | 58.61 | 39.61 | 4546.04 | 0.68 | 0.75 | 2.63 | 0.27 | 1 | 10
75 | 125 | CONCLUIDO | 5.3106 | 18.83 | 15.6 | 93.61 | 1.27 | 10 | 277.33 | 58.47 | 19.75 | 8 | 74.1 | 34437.85 | 235.68 | 467.07 | 58.62 | 39.61 | 4550.23 | 0.68 | 0.75 | 2.63 | 0.27 | 1 | 10
76 | 125 | CONCLUIDO | 5.3106 | 18.83 | 15.6 | 93.61 | 1.28 | 10 | 277.82 | 58.47 | 20 | 8 | 74.34 | 34498.07 | 235.14 | 467.07 | 58.7 | 39.61 | 4592.78 | 0.67 | 0.75 | 2.62 | 0.27 | 1 | 10
77 | 125 | CONCLUIDO | 5.3134 | 18.82 | 15.59 | 93.55 | 1.3 | 10 | 278.3 | 58.47 | 20.25 | 8 | 74.58 | 34558.39 | 234.4 | 467.14 | 58.33 | 39.61 | 4406.1 | 0.68 | 0.75 | 2.63 | 0.26 | 1 | 10
78 | 125 | CONCLUIDO | 5.3152 | 18.81 | 15.58 | 93.51 | 1.31 | 10 | 278.79 | 58.47 | 20.5 | 8 | 74.82 | 34618.81 | 233.53 | 467.09 | 58.08 | 39.61 | 4283.05 | 0.68 | 0.75 | 2.63 | 0.25 | 1 | 10
79 | 125 | CONCLUIDO | 5.3142 | 18.82 | 15.59 | 93.53 | 1.32 | 10 | 279.28 | 58.47 | 20.75 | 8 | 75.06 | 34679.32 | 232.78 | 467.08 | 58.34 | 39.61 | 4413.25 | 0.68 | 0.75 | 2.62 | 0.26 | 1 | 10
80 | 125 | CONCLUIDO | 5.3379 | 18.73 | 15.55 | 103.68 | 1.34 | 9 | 279.78 | 58.47 | 21 | 7 | 75.3 | 34739.92 | 232.4 | 467.07 | 56.96 | 39.61 | 3724.77 | 0.7 | 0.75 | 2.63 | 0.22 | 1 | 10
81 | 125 | CONCLUIDO | 5.3365 | 18.74 | 15.56 | 103.71 | 1.35 | 9 | 280.27 | 58.47 | 21.25 | 7 | 75.54 | 34800.62 | 232.75 | 467.07 | 57.22 | 39.61 | 3854.87 | 0.69 | 0.75 | 2.62 | 0.22 | 1 | 10
82 | 125 | CONCLUIDO | 5.3354 | 18.74 | 15.56 | 103.74 | 1.36 | 9 | 280.76 | 58.47 | 21.5 | 7 | 75.79 | 34861.41 | 233.18 | 467.08 | 57.26 | 39.61 | 3874.16 | 0.69 | 0.75 | 2.63 | 0.23 | 1 | 10
83 | 125 | CONCLUIDO | 5.3374 | 18.74 | 15.55 | 103.69 | 1.38 | 9 | 281.25 | 58.47 | 21.75 | 7 | 76.03 | 34922.31 | 233.17 | 467.07 | 57.11 | 39.61 | 3802.15 | 0.69 | 0.75 | 2.62 | 0.22 | 1 | 10
84 | 125 | CONCLUIDO | 5.3358 | 18.74 | 15.56 | 103.73 | 1.39 | 9 | 281.75 | 58.47 | 22 | 7 | 76.28 | 34983.29 | 233.37 | 467.07 | 57.37 | 39.61 | 3928.46 | 0.69 | 0.75 | 2.62 | 0.23 | 1 | 10
85 | 125 | CONCLUIDO | 5.3333 | 18.75 | 15.57 | 103.79 | 1.4 | 9 | 282.24 | 58.47 | 22.25 | 7 | 76.52 | 35044.38 | 233.32 | 467.07 | 57.64 | 39.61 | 4068 | 0.69 | 0.75 | 2.62 | 0.23 | 1 | 10
86 | 125 | CONCLUIDO | 5.3345 | 18.75 | 15.56 | 103.76 | 1.42 | 9 | 282.74 | 58.47 | 22.5 | 7 | 76.77 | 35105.56 | 232.62 | 467.07 | 57.51 | 39.61 | 3998.66 | 0.69 | 0.75 | 2.62 | 0.23 | 1 | 10
87 | 125 | CONCLUIDO | 5.3353 | 18.74 | 15.56 | 103.74 | 1.43 | 9 | 283.24 | 58.47 | 22.75 | 7 | 77.01 | 35166.85 | 232.4 | 467.09 | 57.43 | 39.61 | 3960.32 | 0.69 | 0.75 | 2.62 | 0.23 | 1 | 10
88 | 125 | CONCLUIDO | 5.3311 | 18.76 | 15.58 | 103.84 | 1.44 | 9 | 283.74 | 58.47 | 23 | 7 | 77.26 | 35228.23 | 232.04 | 467.12 | 57.89 | 39.61 | 4190.71 | 0.68 | 0.75 | 2.62 | 0.24 | 1 | 10
89 | 125 | CONCLUIDO | 5.3328 | 18.75 | 15.57 | 103.8 | 1.46 | 9 | 284.23 | 58.47 | 23.25 | 7 | 77.51 | 35289.71 | 231.67 | 467.07 | 57.71 | 39.61 | 4102.51 | 0.69 | 0.75 | 2.62 | 0.24 | 1 | 10
90 | 125 | CONCLUIDO | 5.3352 | 18.74 | 15.56 | 103.74 | 1.47 | 9 | 284.73 | 58.47 | 23.5 | 7 | 77.76 | 35351.29 | 230.93 | 467.07 | 57.34 | 39.61 | 3917.29 | 0.69 | 0.75 | 2.63 | 0.23 | 1 | 10
91 | 125 | CONCLUIDO | 5.3599 | 18.66 | 15.52 | 116.42 | 1.48 | 8 | 285.23 | 58.47 | 23.75 | 6 | 78.01 | 35412.96 | 230 | 467.07 | 55.97 | 39.61 | 3234.6 | 0.71 | 0.75 | 2.62 | 0.19 | 1 | 10
92 | 125 | CONCLUIDO | 5.3578 | 18.66 | 15.53 | 116.47 | 1.5 | 8 | 285.73 | 58.47 | 24 | 6 | 78.26 | 35474.75 | 230.49 | 467.07 | 56.37 | 39.61 | 3435.67 | 0.7 | 0.75 | 2.62 | 0.2 | 1 | 10
93 | 125 | CONCLUIDO | 5.3588 | 18.66 | 15.53 | 116.45 | 1.51 | 8 | 286.24 | 58.47 | 24.25 | 6 | 78.51 | 35536.63 | 230.28 | 467.07 | 56.15 | 39.61 | 3324.2 | 0.71 | 0.75 | 2.62 | 0.19 | 1 | 10
94 | 125 | CONCLUIDO | 5.3567 | 18.67 | 15.53 | 116.5 | 1.52 | 8 | 286.74 | 58.47 | 24.5 | 6 | 78.77 | 35598.74 | 230.55 | 467.08 | 56.47 | 39.61 | 3487.46 | 0.7 | 0.75 | 2.62 | 0.2 | 1 | 10
95 | 125 | CONCLUIDO | 5.3595 | 18.66 | 15.52 | 116.43 | 1.53 | 8 | 287.24 | 58.47 | 24.75 | 6 | 79.02 | 35660.82 | 230.45 | 467.07 | 56.18 | 39.61 | 3341.7 | 0.71 | 0.75 | 2.62 | 0.19 | 1 | 10
96 | 125 | CONCLUIDO | 5.3601 | 18.66 | 15.52 | 116.41 | 1.55 | 8 | 287.75 | 58.47 | 25 | 6 | 79.27 | 35723.02 | 230.25 | 467.07 | 56.03 | 39.61 | 3265.06 | 0.71 | 0.75 | 2.62 | 0.19 | 1 | 10
97 | 125 | CONCLUIDO | 5.3577 | 18.66 | 15.53 | 116.47 | 1.56 | 8 | 288.25 | 58.47 | 25.25 | 6 | 79.53 | 35785.31 | 230.56 | 467.08 | 56.29 | 39.61 | 3396.89 | 0.7 | 0.75 | 2.62 | 0.2 | 1 | 10
98 | 125 | CONCLUIDO | 5.3566 | 18.67 | 15.53 | 116.5 | 1.57 | 8 | 288.76 | 58.47 | 25.5 | 6 | 79.78 | 35847.71 | 230.06 | 467.07 | 56.55 | 39.61 | 3524 | 0.7 | 0.75 | 2.62 | 0.2 | 1 | 10
99 | 125 | CONCLUIDO | 5.3583 | 18.66 | 15.53 | 116.46 | 1.59 | 8 | 289.26 | 58.47 | 25.75 | 6 | 80.04 | 35910.21 | 229.46 | 467.07 | 56.35 | 39.61 | 3426.56 | 0.7 | 0.75 | 2.62 | 0.2 | 1 | 10
100 | 125 | CONCLUIDO | 5.3555 | 18.67 | 15.54 | 116.53 | 1.6 | 8 | 289.77 | 58.47 | 26 | 6 | 80.3 | 35972.82 | 229 | 467.07 | 56.71 | 39.61 | 3603.59 | 0.7 | 0.75 | 2.62 | 0.2 | 1 | 10
101 | 125 | CONCLUIDO | 5.3571 | 18.67 | 15.53 | 116.49 | 1.61 | 8 | 290.28 | 58.47 | 26.25 | 6 | 80.56 | 36035.53 | 228.67 | 467.07 | 56.45 | 39.61 | 3474.8 | 0.7 | 0.75 | 2.62 | 0.2 | 1 | 10
102 | 125 | CONCLUIDO | 5.3583 | 18.66 | 15.53 | 116.46 | 1.62 | 8 | 290.79 | 58.47 | 26.5 | 6 | 80.82 | 36098.35 | 228.6 | 467.07 | 56.39 | 39.61 | 3445.52 | 0.7 | 0.75 | 2.62 | 0.19 | 1 | 10
103 | 125 | CONCLUIDO | 5.3564 | 18.67 | 15.53 | 116.51 | 1.64 | 8 | 291.3 | 58.47 | 26.75 | 6 | 81.08 | 36161.27 | 227.97 | 467.08 | 56.5 | 39.61 | 3499.66 | 0.7 | 0.75 | 2.62 | 0.2 | 1 | 10
104 | 125 | CONCLUIDO | 5.3531 | 18.68 | 15.55 | 116.6 | 1.65 | 8 | 291.81 | 58.47 | 27 | 6 | 81.34 | 36224.3 | 227.11 | 467.07 | 56.99 | 39.61 | 3743.65 | 0.7 | 0.75 | 2.62 | 0.21 | 1 | 10
105 | 125 | CONCLUIDO | 5.3755 | 18.6 | 15.52 | 132.99 | 1.66 | 7 | 292.32 | 58.47 | 27.25 | 5 | 81.6 | 36287.44 | 226.98 | 467.07 | 55.9 | 39.61 | 3207.68 | 0.71 | 0.75 | 2.62 | 0.18 | 1 | 10
106 | 125 | CONCLUIDO | 5.3747 | 18.61 | 15.52 | 133.01 | 1.67 | 7 | 292.84 | 58.47 | 27.5 | 5 | 81.86 | 36350.69 | 227.32 | 467.07 | 55.98 | 39.61 | 3247.41 | 0.71 | 0.75 | 2.62 | 0.18 | 1 | 10
107 | 125 | CONCLUIDO | 5.3759 | 18.6 | 15.51 | 132.98 | 1.68 | 7 | 293.35 | 58.47 | 27.75 | 5 | 82.13 | 36414.05 | 227.81 | 467.07 | 56.01 | 39.61 | 3260.15 | 0.71 | 0.75 | 2.62 | 0.18 | 1 | 10
108 | 125 | CONCLUIDO | 5.3789 | 18.59 | 15.5 | 132.89 | 1.7 | 7 | 293.86 | 58.47 | 28 | 5 | 82.39 | 36477.51 | 227.62 | 467.07 | 55.5 | 39.61 | 3007.62 | 0.71 | 0.75 | 2.62 | 0.17 | 1 | 10
109 | 125 | CONCLUIDO | 5.3763 | 18.6 | 15.51 | 132.97 | 1.71 | 7 | 294.38 | 58.47 | 28.25 | 5 | 82.66 | 36541.09 | 228.13 | 467.07 | 55.9 | 39.61 | 3204.53 | 0.71 | 0.75 | 2.62 | 0.18 | 1 | 10
110 | 125 | CONCLUIDO | 5.3752 | 18.6 | 15.52 | 133 | 1.72 | 7 | 294.9 | 58.47 | 28.5 | 5 | 82.92 | 36604.77 | 228.73 | 467.07 | 55.94 | 39.61 | 3227.6 | 0.71 | 0.75 | 2.62 | 0.18 | 1 | 10
111 | 125 | CONCLUIDO | 5.3777 | 18.6 | 15.51 | 132.92 | 1.73 | 7 | 295.41 | 58.47 | 28.75 | 5 | 83.19 | 36668.57 | 228.39 | 467.08 | 55.58 | 39.61 | 3046.4 | 0.71 | 0.75 | 2.62 | 0.17 | 1 | 10
112 | 125 | CONCLUIDO | 5.3784 | 18.59 | 15.51 | 132.9 | 1.75 | 7 | 295.93 | 58.47 | 29 | 5 | 83.46 | 36732.47 | 228.39 | 467.08 | 55.64 | 39.61 | 3073.78 | 0.71 | 0.75 | 2.62 | 0.17 | 1 | 10
113 | 125 | CONCLUIDO | 5.3793 | 18.59 | 15.5 | 132.88 | 1.76 | 7 | 296.45 | 58.47 | 29.25 | 5 | 83.73 | 36796.49 | 227.65 | 467.09 | 55.51 | 39.61 | 3009.73 | 0.71 | 0.75 | 2.62 | 0.17 | 1 | 10
114 | 125 | CONCLUIDO | 5.3804 | 18.59 | 15.5 | 132.85 | 1.77 | 7 | 296.97 | 58.47 | 29.5 | 5 | 84 | 36860.62 | 227.28 | 467.09 | 55.3 | 39.61 | 2905.53 | 0.72 | 0.75 | 2.62 | 0.16 | 1 | 10
115 | 125 | CONCLUIDO | 5.3808 | 18.58 | 15.5 | 132.83 | 1.78 | 7 | 297.49 | 58.47 | 29.75 | 5 | 84.27 | 36924.87 | 227.14 | 467.07 | 55.26 | 39.61 | 2886.39 | 0.72 | 0.75 | 2.62 | 0.16 | 1 | 10
116 | 125 | CONCLUIDO | 5.38 | 18.59 | 15.5 | 132.86 | 1.79 | 7 | 298.01 | 58.47 | 30 | 5 | 84.54 | 36989.23 | 227.14 | 467.07 | 55.38 | 39.61 | 2948.35 | 0.72 | 0.75 | 2.62 | 0.17 | 1 | 10
117 | 125 | CONCLUIDO | 5.3802 | 18.59 | 15.5 | 132.85 | 1.8 | 7 | 298.54 | 58.47 | 30.25 | 5 | 84.81 | 37053.7 | 226.69 | 467.07 | 55.33 | 39.61 | 2920.13 | 0.72 | 0.75 | 2.62 | 0.17 | 1 | 10
118 | 125 | CONCLUIDO | 5.3825 | 18.58 | 15.49 | 132.78 | 1.82 | 7 | 299.06 | 58.47 | 30.5 | 5 | 85.09 | 37118.29 | 226.21 | 467.07 | 55.07 | 39.61 | 2790.65 | 0.72 | 0.75 | 2.62 | 0.16 | 1 | 10
119 | 125 | CONCLUIDO | 5.3816 | 18.58 | 15.49 | 132.81 | 1.83 | 7 | 299.59 | 58.47 | 30.75 | 5 | 85.36 | 37183.12 | 225.93 | 467.07 | 55.15 | 39.61 | 2832.38 | 0.72 | 0.75 | 2.62 | 0.16 | 1 | 10
120 | 125 | CONCLUIDO | 5.3795 | 18.59 | 15.5 | 132.87 | 1.84 | 7 | 300.11 | 58.47 | 31 | 5 | 85.64 | 37247.94 | 225.92 | 467.07 | 55.41 | 39.61 | 2961.04 | 0.71 | 0.75 | 2.62 | 0.17 | 1 | 10
121 | 125 | CONCLUIDO | 5.3778 | 18.6 | 15.51 | 132.92 | 1.85 | 7 | 300.64 | 58.47 | 31.25 | 5 | 85.91 | 37312.88 | 225.81 | 467.07 | 55.6 | 39.61 | 3055.72 | 0.71 | 0.75 | 2.62 | 0.17 | 1 | 10
122 | 125 | CONCLUIDO | 5.3798 | 18.59 | 15.5 | 132.86 | 1.86 | 7 | 301.17 | 58.47 | 31.5 | 5 | 86.19 | 37377.94 | 225.38 | 467.07 | 55.42 | 39.61 | 2964.21 | 0.71 | 0.75 | 2.62 | 0.17 | 1 | 10
123 | 125 | CONCLUIDO | 5.3794 | 18.59 | 15.5 | 132.87 | 1.87 | 7 | 301.69 | 58.47 | 31.75 | 5 | 86.47 | 37443.11 | 224.72 | 467.07 | 55.54 | 39.61 | 3027.6 | 0.71 | 0.75 | 2.62 | 0.17 | 1 | 10
124 | 125 | CONCLUIDO | 5.4019 | 18.51 | 15.47 | 154.72 | 1.89 | 6 | 302.22 | 58.47 | 32 | 4 | 86.75 | 37508.41 | 223.21 | 467.07 | 54.41 | 39.61 | 2464.95 | 0.73 | 0.75 | 2.62 | 0.14 | 1 | 10
125 | 125 | CONCLUIDO | 5.4038 | 18.51 | 15.47 | 154.65 | 1.9 | 6 | 302.75 | 58.47 | 32.25 | 4 | 87.03 | 37573.82 | 223.22 | 467.07 | 54.27 | 39.61 | 2395.17 | 0.73 | 0.75 | 2.62 | 0.13 | 1 | 10
126 | 125 | CONCLUIDO | 5.4018 | 18.51 | 15.47 | 154.72 | 1.91 | 6 | 303.28 | 58.47 | 32.5 | 4 | 87.31 | 37639.36 | 223.44 | 467.07 | 54.41 | 39.61 | 2464.97 | 0.73 | 0.75 | 2.62 | 0.14 | 1 | 10
127 | 125 | CONCLUIDO | 5.4017 | 18.51 | 15.47 | 154.72 | 1.92 | 6 | 303.82 | 58.47 | 32.75 | 4 | 87.59 | 37705.01 | 223.66 | 467.07 | 54.55 | 39.61 | 2536.58 | 0.73 | 0.75 | 2.62 | 0.14 | 1 | 10
128 | 125 | CONCLUIDO | 5.3987 | 18.52 | 15.48 | 154.83 | 1.93 | 6 | 304.35 | 58.47 | 33 | 4 | 87.88 | 37770.79 | 224 | 467.07 | 54.91 | 39.61 | 2714.25 | 0.72 | 0.75 | 2.62 | 0.15 | 1 | 10
129 | 125 | CONCLUIDO | 5.3985 | 18.52 | 15.48 | 154.83 | 1.94 | 6 | 304.88 | 58.47 | 33.25 | 4 | 88.16 | 37836.69 | 223.89 | 467.07 | 54.87 | 39.61 | 2696.31 | 0.72 | 0.75 | 2.62 | 0.15 | 1 | 10
130 | 125 | CONCLUIDO | 5.4001 | 18.52 | 15.48 | 154.78 | 1.95 | 6 | 305.42 | 58.47 | 33.5 | 4 | 88.45 | 37902.71 | 223.52 | 467.07 | 54.69 | 39.61 | 2608.06 | 0.72 | 0.75 | 2.62 | 0.14 | 1 | 10
131 | 125 | CONCLUIDO | 5.4042 | 18.5 | 15.46 | 154.64 | 1.97 | 6 | 305.96 | 58.47 | 33.75 | 4 | 88.73 | 37968.85 | 223.45 | 467.07 | 54.3 | 39.61 | 2411.43 | 0.73 | 0.75 | 2.62 | 0.13 | 1 | 10
132 | 125 | CONCLUIDO | 5.4055 | 18.5 | 15.46 | 154.59 | 1.98 | 6 | 306.49 | 58.47 | 34 | 4 | 89.02 | 38035.12 | 223.65 | 467.07 | 54.04 | 39.61 | 2281.5 | 0.73 | 0.75 | 2.62 | 0.13 | 1 | 10
133 | 125 | CONCLUIDO | 5.4037 | 18.51 | 15.47 | 154.66 | 1.99 | 6 | 307.03 | 58.47 | 34.25 | 4 | 89.31 | 38101.52 | 223.28 | 467.07 | 54.27 | 39.61 | 2395.55 | 0.73 | 0.75 | 2.62 | 0.13 | 1 | 10
134 | 125 | CONCLUIDO | 5.4018 | 18.51 | 15.47 | 154.72 | 2 | 6 | 307.57 | 58.47 | 34.5 | 4 | 89.6 | 38168.04 | 223.27 | 467.07 | 54.51 | 39.61 | 2515.93 | 0.73 | 0.75 | 2.62 | 0.14 | 1 | 10
135 | 125 | CONCLUIDO | 5.4021 | 18.51 | 15.47 | 154.71 | 2.01 | 6 | 308.11 | 58.47 | 34.75 | 4 | 89.89 | 38234.68 | 222.88 | 467.07 | 54.4 | 39.61 | 2460.38 | 0.73 | 0.75 | 2.62 | 0.14 | 1 | 10
136 | 125 | CONCLUIDO | 5.4026 | 18.51 | 15.47 | 154.69 | 2.02 | 6 | 308.65 | 58.47 | 35 | 4 | 90.18 | 38301.46 | 222.51 | 467.07 | 54.49 | 39.61 | 2505.43 | 0.73 | 0.75 | 2.62 | 0.14 | 1 | 10
137 | 125 | CONCLUIDO | 5.4016 | 18.51 | 15.47 | 154.73 | 2.03 | 6 | 309.2 | 58.47 | 35.25 | 4 | 90.47 | 38368.36 | 222.12 | 467.07 | 54.56 | 39.61 | 2540.67 | 0.73 | 0.75 | 2.62 | 0.14 | 1 | 10
138 | 125 | CONCLUIDO | 5.4 | 18.52 | 15.48 | 154.78 | 2.04 | 6 | 309.74 | 58.47 | 35.5 | 4 | 90.77 | 38435.39 | 221.98 | 467.07 | 54.65 | 39.61 | 2585.3 | 0.72 | 0.75 | 2.62 | 0.15 | 1 | 10
139 | 125 | CONCLUIDO | 5.4022 | 18.51 | 15.47 | 154.71 | 2.05 | 6 | 310.28 | 58.47 | 35.75 | 4 | 91.06 | 38502.55 | 222.26 | 467.07 | 54.52 | 39.61 | 2521.57 | 0.73 | 0.75 | 2.62 | 0.14 | 1 | 10
140 | 125 | CONCLUIDO | 5.4018 | 18.51 | 15.47 | 154.72 | 2.06 | 6 | 310.83 | 58.47 | 36 | 4 | 91.36 | 38569.84 | 221.19 | 467.07 | 54.51 | 39.61 | 2518.35 | 0.73 | 0.75 | 2.62 | 0.14 | 1 | 10
141 | 125 | CONCLUIDO | 5.3995 | 18.52 | 15.48 | 154.8 | 2.07 | 6 | 311.38 | 58.47 | 36.25 | 4 | 91.65 | 38637.26 | 221.26 | 467.07 | 54.69 | 39.61 | 2604.49 | 0.72 | 0.75 | 2.62 | 0.15 | 1 | 10
142 | 125 | CONCLUIDO | 5.3992 | 18.52 | 15.48 | 154.81 | 2.08 | 6 | 311.92 | 58.47 | 36.5 | 4 | 91.95 | 38704.93 | 221.03 | 467.07 | 54.86 | 39.61 | 2692.11 | 0.72 | 0.75 | 2.62 | 0.15 | 1 | 10
143 | 125 | CONCLUIDO | 5.4011 | 18.51 | 15.47 | 154.74 | 2.1 | 6 | 312.47 | 58.47 | 36.75 | 4 | 92.25 | 38772.62 | 220.39 | 467.07 | 54.59 | 39.61 | 2556.39 | 0.73 | 0.75 | 2.62 | 0.14 | 1 | 10
144 | 125 | CONCLUIDO | 5.4014 | 18.51 | 15.47 | 154.74 | 2.11 | 6 | 313.02 | 58.47 | 37 | 4 | 92.55 | 38840.44 | 219.37 | 467.07 | 54.57 | 39.61 | 2544.68 | 0.73 | 0.75 | 2.62 | 0.14 | 1 | 10
145 | 125 | CONCLUIDO | 5.4022 | 18.51 | 15.47 | 154.71 | 2.12 | 6 | 313.57 | 58.47 | 37.25 | 4 | 92.85 | 38908.39 | 218.38 | 467.07 | 54.38 | 39.61 | 2451.04 | 0.73 | 0.75 | 2.62 | 0.14 | 1 | 10
146 | 125 | CONCLUIDO | 5.4026 | 18.51 | 15.47 | 154.69 | 2.13 | 6 | 314.13 | 58.47 | 37.5 | 4 | 93.15 | 38976.48 | 217.7 | 467.07 | 54.44 | 39.61 | 2482.04 | 0.73 | 0.75 | 2.62 | 0.14 | 1 | 10
147 | 125 | CONCLUIDO | 5.4015 | 18.51 | 15.47 | 154.73 | 2.14 | 6 | 314.68 | 58.47 | 37.75 | 4 | 93.46 | 39044.7 | 216.3 | 467.08 | 54.42 | 39.61 | 2473.32 | 0.73 | 0.75 | 2.62 | 0.14 | 1 | 10
148 | 125 | CONCLUIDO | 5.4014 | 18.51 | 15.47 | 154.73 | 2.15 | 6 | 315.23 | 58.47 | 38 | 4 | 93.76 | 39113.07 | 215.96 | 467.07 | 54.58 | 39.61 | 2552.71 | 0.73 | 0.75 | 2.62 | 0.14 | 1 | 10
149 | 125 | CONCLUIDO | 5.4003 | 18.52 | 15.48 | 154.77 | 2.16 | 6 | 315.79 | 58.47 | 38.25 | 4 | 94.07 | 39181.56 | 215.64 | 467.07 | 54.64 | 39.61 | 2583.33 | 0.72 | 0.75 | 2.62 | 0.14 | 1 | 10
150 | 125 | CONCLUIDO | 5.4241 | 18.44 | 15.44 | 185.32 | 2.17 | 5 | 316.35 | 58.47 | 38.5 | 3 | 94.37 | 39250.2 | 215 | 467.07 | 53.55 | 39.61 | 2042.69 | 0.74 | 0.76 | 2.62 | 0.11 | 1 | 10
151 | 125 | CONCLUIDO | 5.4231 | 18.44 | 15.45 | 185.36 | 2.18 | 5 | 316.9 | 58.47 | 38.75 | 3 | 94.68 | 39318.97 | 215.54 | 467.07 | 53.71 | 39.61 | 2123.08 | 0.74 | 0.76 | 2.62 | 0.11 | 1 | 10
152 | 125 | CONCLUIDO | 5.4236 | 18.44 | 15.44 | 185.34 | 2.19 | 5 | 317.46 | 58.47 | 39 | 3 | 94.99 | 39387.89 | 215.94 | 467.07 | 53.64 | 39.61 | 2087.24 | 0.74 | 0.76 | 2.62 | 0.11 | 1 | 10
153 | 125 | CONCLUIDO | 5.4247 | 18.43 | 15.44 | 185.29 | 2.2 | 5 | 318.02 | 58.47 | 39.25 | 3 | 95.3 | 39456.94 | 216.55 | 467.07 | 53.52 | 39.61 | 2025.76 | 0.74 | 0.76 | 2.62 | 0.11 | 1 | 10
154 | 125 | CONCLUIDO | 5.4248 | 18.43 | 15.44 | 185.29 | 2.21 | 5 | 318.58 | 58.47 | 39.5 | 2 | 95.61 | 39526.14 | 216.75 | 467.07 | 53.45 | 39.61 | 1989.57 | 0.74 | 0.76 | 2.62 | 0.11 | 1 | 10
155 | 125 | CONCLUIDO | 5.425 | 18.43 | 15.44 | 185.28 | 2.22 | 5 | 319.14 | 58.47 | 39.75 | 2 | 95.92 | 39595.48 | 217.36 | 467.07 | 53.44 | 39.61 | 1985.37 | 0.74 | 0.76 | 2.62 | 0.11 | 1 | 10
156 | 125 | CONCLUIDO | 5.4241 | 18.44 | 15.44 | 185.32 | 2.23 | 5 | 319.71 | 58.47 | 40 | 2 | 96.23 | 39664.96 | 217.79 | 467.07 | 53.52 | 39.61 | 2026.41 | 0.74 | 0.76 | 2.62 | 0.11 | 1 | 10
0 | 30 | CONCLUIDO | 4.7014 | 21.27 | 18 | 11.74 | 0.24 | 92 | 71.52 | 32.27 | 1 | 90 | 8.25 | 9054.6 | 126.34 | 467.15 | 136.79 | 39.61 | 43224.49 | 0.29 | 0.65 | 2.76 | 2.66 | 1 | 10
1 | 30 | CONCLUIDO | 4.92 | 20.33 | 17.38 | 14.68 | 0.3 | 71 | 71.81 | 32.27 | 1.25 | 69 | 8.29 | 9090.98 | 120.78 | 467.1 | 116.6 | 39.61 | 33237.94 | 0.34 | 0.67 | 2.72 | 2.04 | 1 | 10
2 | 30 | CONCLUIDO | 5.0808 | 19.68 | 16.95 | 17.84 | 0.36 | 57 | 72.11 | 32.27 | 1.5 | 55 | 8.34 | 9127.38 | 116.36 | 467.26 | 102.82 | 39.61 | 26416.34 | 0.39 | 0.69 | 2.7 | 1.61 | 1 | 10
3 | 30 | CONCLUIDO | 5.189 | 19.27 | 16.68 | 20.85 | 0.42 | 48 | 72.4 | 32.27 | 1.75 | 46 | 8.38 | 9163.8 | 113.23 | 467.09 | 93.65 | 39.61 | 21876.26 | 0.42 | 0.7 | 2.69 | 1.35 | 1 | 10
4 | 30 | CONCLUIDO | 5.2701 | 18.98 | 16.49 | 24.14 | 0.48 | 41 | 72.7 | 32.27 | 2 | 39 | 8.43 | 9200.25 | 110.5 | 467.11 | 87.98 | 39.61 | 19076.08 | 0.45 | 0.71 | 2.67 | 1.16 | 1 | 10
5 | 30 | CONCLUIDO | 5.3277 | 18.77 | 16.37 | 27.28 | 0.54 | 36 | 73 | 32.27 | 2.25 | 34 | 8.48 | 9236.71 | 108.45 | 467.12 | 83.46 | 39.61 | 16839.58 | 0.47 | 0.71 | 2.67 | 1.03 | 1 | 10
6 | 30 | CONCLUIDO | 5.388 | 18.56 | 16.22 | 30.41 | 0.6 | 32 | 73.29 | 32.27 | 2.5 | 30 | 8.52 | 9273.2 | 106.14 | 467.07 | 78.77 | 39.61 | 14516.53 | 0.5 | 0.72 | 2.66 | 0.88 | 1 | 10
7 | 30 | CONCLUIDO | 5.4414 | 18.38 | 16.1 | 34.5 | 0.65 | 28 | 73.59 | 32.27 | 2.75 | 26 | 8.57 | 9309.7 | 103.69 | 467.09 | 74.82 | 39.61 | 12559.78 | 0.53 | 0.72 | 2.65 | 0.76 | 1 | 10
8 | 30 | CONCLUIDO | 5.4674 | 18.29 | 16.04 | 37.02 | 0.71 | 26 | 73.88 | 32.27 | 3 | 24 | 8.61 | 9346.23 | 102.17 | 467.07 | 73.3 | 39.61 | 11813.02 | 0.54 | 0.73 | 2.64 | 0.71 | 1 | 10
9 | 30 | CONCLUIDO | 5.4917 | 18.21 | 15.99 | 39.98 | 0.77 | 24 | 74.18 | 32.27 | 3.25 | 22 | 8.66 | 9382.78 | 100.25 | 467.09 | 71.29 | 39.61 | 10817.94 | 0.56 | 0.73 | 2.65 | 0.66 | 1 | 10
10 | 30 | CONCLUIDO | 5.5347 | 18.07 | 15.9 | 45.42 | 0.82 | 21 | 74.48 | 32.27 | 3.5 | 19 | 8.71 | 9419.35 | 97.71 | 467.1 | 68.32 | 39.61 | 9343.77 | 0.58 | 0.73 | 2.64 | 0.56 | 1 | 10
11 | 30 | CONCLUIDO | 5.5483 | 18.02 | 15.87 | 47.61 | 0.88 | 20 | 74.77 | 32.27 | 3.75 | 16 | 8.75 | 9455.94 | 96.39 | 467.08 | 67.29 | 39.61 | 8834.01 | 0.59 | 0.74 | 2.64 | 0.54 | 1 | 10
12 | 30 | CONCLUIDO | 5.5543 | 18 | 15.86 | 50.1 | 0.93 | 19 | 75.07 | 32.27 | 4 | 14 | 8.8 | 9492.55 | 95.15 | 467.07 | 67.35 | 39.61 | 8870.5 | 0.59 | 0.74 | 2.64 | 0.53 | 1 | 10
13 | 30 | CONCLUIDO | 5.5649 | 17.97 | 15.85 | 52.82 | 0.99 | 18 | 75.37 | 32.27 | 4.25 | 9 | 8.85 | 9529.18 | 94.47 | 467.08 | 66.31 | 39.61 | 8356.16 | 0.6 | 0.74 | 2.65 | 0.51 | 1 | 10
14 | 30 | CONCLUIDO | 5.5811 | 17.92 | 15.81 | 55.8 | 1.04 | 17 | 75.66 | 32.27 | 4.5 | 4 | 8.89 | 9565.83 | 93.25 | 467.08 | 65.06 | 39.61 | 7735.68 | 0.61 | 0.74 | 2.65 | 0.48 | 1 | 10
15 | 30 | CONCLUIDO | 5.5818 | 17.92 | 15.81 | 55.79 | 1.09 | 17 | 75.96 | 32.27 | 4.75 | 1 | 8.94 | 9602.5 | 93.52 | 467.1 | 64.83 | 39.61 | 7620.58 | 0.61 | 0.74 | 2.65 | 0.47 | 1 | 10
16 | 30 | CONCLUIDO | 5.5817 | 17.92 | 15.81 | 55.79 | 1.15 | 17 | 76.26 | 32.27 | 5 | 0 | 8.99 | 9639.2 | 93.7 | 467.13 | 64.89 | 39.61 | 7648.85 | 0.61 | 0.74 | 2.65 | 0.47 | 1 | 10
0 | 15 | CONCLUIDO | 5.2298 | 19.12 | 16.83 | 19.06 | 0.43 | 53 | 39.78 | 19.54 | 1 | 51 | 4.24 | 5140 | 71.75 | 467.1 | 98.66 | 39.61 | 24354.58 | 0.4 | 0.69 | 2.7 | 1.5 | 1 | 10
1 | 15 | CONCLUIDO | 5.3679 | 18.63 | 16.49 | 24.73 | 0.53 | 40 | 40.06 | 19.54 | 1.25 | 35 | 4.26 | 5174.29 | 67.43 | 467.1 | 87.16 | 39.61 | 18671.67 | 0.45 | 0.71 | 2.68 | 1.15 | 1 | 10
2 | 15 | CONCLUIDO | 5.4429 | 18.37 | 16.3 | 28.76 | 0.64 | 34 | 40.34 | 19.54 | 1.5 | 13 | 4.29 | 5208.6 | 64.44 | 467.07 | 80.37 | 39.61 | 15305.94 | 0.49 | 0.72 | 2.69 | 0.96 | 1 | 10
3 | 15 | CONCLUIDO | 5.4445 | 18.37 | 16.3 | 29.64 | 0.74 | 33 | 40.61 | 19.54 | 1.75 | 2 | 4.32 | 5242.92 | 64.69 | 467.1 | 79.93 | 39.61 | 15093.18 | 0.5 | 0.72 | 2.71 | 0.97 | 1 | 10
4 | 15 | CONCLUIDO | 5.4449 | 18.37 | 16.3 | 29.64 | 0.84 | 33 | 40.89 | 19.54 | 2 | 0 | 4.35 | 5277.26 | 65.05 | 467.19 | 80.09 | 39.61 | 15172.29 | 0.49 | 0.72 | 2.71 | 0.97 | 1 | 10
0 | 70 | CONCLUIDO | 3.6643 | 27.29 | 20.24 | 7.27 | 0.12 | 167 | 141.81 | 47.83 | 1 | 165 | 22.98 | 17723.39 | 230 | 467.3 | 210.39 | 39.61 | 79650.21 | 0.19 | 0.58 | 2.87 | 4.9 | 1 | 10
1 | 70 | CONCLUIDO | 4.0309 | 24.81 | 18.97 | 9.11 | 0.16 | 125 | 142.15 | 47.83 | 1.25 | 123 | 23.07 | 17765.46 | 215.01 | 467.26 | 168.5 | 39.61 | 58914.07 | 0.24 | 0.62 | 2.81 | 3.63 | 1 | 10
2 | 70 | CONCLUIDO | 4.2849 | 23.34 | 18.22 | 10.93 | 0.19 | 100 | 142.49 | 47.83 | 1.5 | 98 | 23.16 | 17807.56 | 205.89 | 467.14 | 143.85 | 39.61 | 46717.38 | 0.28 | 0.64 | 2.78 | 2.88 | 1 | 10
3 | 70 | CONCLUIDO | 4.4741 | 22.35 | 17.72 | 12.81 | 0.22 | 83 | 142.83 | 47.83 | 1.75 | 81 | 23.25 | 17849.7 | 199.72 | 467.26 | 127.89 | 39.61 | 38820.32 | 0.31 | 0.66 | 2.74 | 2.39 | 1 | 10
4 | 70 | CONCLUIDO | 4.6241 | 21.63 | 17.35 | 14.66 | 0.25 | 71 | 143.17 | 47.83 | 2 | 69 | 23.34 | 17891.86 | 194.85 | 467.14 | 115.64 | 39.61 | 32755.95 | 0.34 | 0.67 | 2.72 | 2.01 | 1 | 10
5 | 70 | CONCLUIDO | 4.7399 | 21.1 | 17.08 | 16.53 | 0.28 | 62 | 143.51 | 47.83 | 2.25 | 60 | 23.44 | 17934.06 | 191.17 | 467.11 | 106.94 | 39.61 | 28449.68 | 0.37 | 0.68 | 2.7 | 1.74 | 1 | 10
6 | 70 | CONCLUIDO | 4.8152 | 20.77 | 16.92 | 18.13 | 0.31 | 56 | 143.86 | 47.83 | 2.5 | 54 | 23.53 | 17976.29 | 189 | 467.1 | 101.83 | 39.61 | 25923.94 | 0.39 | 0.69 | 2.7 | 1.59 | 1 | 10
7 | 70 | CONCLUIDO | 4.902 | 20.4 | 16.73 | 20.07 | 0.34 | 50 | 144.2 | 47.83 | 2.75 | 48 | 23.62 | 18018.55 | 186.29 | 467.08 | 95.2 | 39.61 | 22639.72 | 0.42 | 0.7 | 2.69 | 1.39 | 1 | 10
8 | 70 | CONCLUIDO | 4.9535 | 20.19 | 16.63 | 21.69 | 0.37 | 46 | 144.54 | 47.83 | 3 | 44 | 23.71 | 18060.85 | 184.63 | 467.09 | 92.14 | 39.61 | 21132.19 | 0.43 | 0.7 | 2.68 | 1.3 | 1 | 10
9 | 70 | CONCLUIDO | 5.0147 | 19.94 | 16.5 | 23.57 | 0.4 | 42 | 144.89 | 47.83 | 3.25 | 40 | 23.81 | 18103.18 | 182.5 | 467.09 | 87.97 | 39.61 | 19064.09 | 0.45 | 0.71 | 2.67 | 1.17 | 1 | 10
10 | 70 | CONCLUIDO | 5.0716 | 19.72 | 16.39 | 25.88 | 0.43 | 38 | 145.23 | 47.83 | 3.5 | 36 | 23.9 | 18145.54 | 180.47 | 467.1 | 84.38 | 39.61 | 17291.48 | 0.47 | 0.71 | 2.67 | 1.06 | 1 | 10
11 | 70 | CONCLUIDO | 5.0977 | 19.62 | 16.35 | 27.25 | 0.46 | 36 | 145.57 | 47.83 | 3.75 | 34 | 23.99 | 18187.93 | 179.81 | 467.08 | 83.28 | 39.61 | 16750.69 | 0.48 | 0.71 | 2.66 | 1.01 | 1 | 10
12 | 70 | CONCLUIDO | 5.1409 | 19.45 | 16.27 | 29.58 | 0.49 | 33 | 145.92 | 47.83 | 4 | 31 | 24.09 | 18230.35 | 178.27 | 467.14 | 80.42 | 39.61 | 15335.19 | 0.49 | 0.72 | 2.66 | 0.94 | 1 | 10
13 | 70 | CONCLUIDO | 5.17 | 19.34 | 16.22 | 31.39 | 0.51 | 31 | 146.26 | 47.83 | 4.25 | 29 | 24.18 | 18272.81 | 177.39 | 467.07 | 78.59 | 39.61 | 14431.09 | 0.5 | 0.72 | 2.67 | 0.89 | 1 | 10
14 | 70 | CONCLUIDO | 5.2095 | 19.2 | 16.13 | 33.37 | 0.54 | 29 | 146.61 | 47.83 | 4.5 | 27 | 24.28 | 18315.3 | 175.52 | 467.07 | 75.79 | 39.61 | 13040.79 | 0.52 | 0.72 | 2.66 | 0.8 | 1 | 10
15 | 70 | CONCLUIDO | 5.2214 | 19.15 | 16.11 | 34.53 | 0.57 | 28 | 146.95 | 47.83 | 4.75 | 26 | 24.37 | 18357.82 | 174.86 | 467.1 | 75.15 | 39.61 | 12728.33 | 0.53 | 0.72 | 2.66 | 0.78 | 1 | 10
16 | 70 | CONCLUIDO | 5.2595 | 19.01 | 16.03 | 37 | 0.6 | 26 | 147.3 | 47.83 | 5 | 24 | 24.47 | 18400.38 | 173.55 | 467.21 | 72.8 | 39.61 | 11562.1 | 0.54 | 0.73 | 2.65 | 0.7 | 1 | 10
17 | 70 | CONCLUIDO | 5.2662 | 18.99 | 16.04 | 38.49 | 0.63 | 25 | 147.64 | 47.83 | 5.25 | 23 | 24.56 | 18442.97 | 172.86 | 467.09 | 72.93 | 39.61 | 11631.91 | 0.54 | 0.73 | 2.65 | 0.7 | 1 | 10
18 | 70 | CONCLUIDO | 5.2846 | 18.92 | 16 | 40 | 0.66 | 24 | 147.99 | 47.83 | 5.5 | 22 | 24.66 | 18485.59 | 171.79 | 467.14 | 71.62 | 39.61 | 10981.93 | 0.55 | 0.73 | 2.65 | 0.67 | 1 | 10
19 | 70 | CONCLUIDO | 5.3015 | 18.86 | 15.97 | 41.66 | 0.69 | 23 | 148.33 | 47.83 | 5.75 | 21 | 24.75 | 18528.25 | 170.71 | 467.1 | 70.62 | 39.61 | 10487.05 | 0.56 | 0.73 | 2.65 | 0.64 | 1 | 10
20 | 70 | CONCLUIDO | 5.3177 | 18.81 | 15.94 | 43.48 | 0.71 | 22 | 148.68 | 47.83 | 6 | 20 | 24.85 | 18570.94 | 169.72 | 467.07 | 69.66 | 39.61 | 10010.28 | 0.57 | 0.73 | 2.65 | 0.61 | 1 | 10
21 | 70 | CONCLUIDO | 5.3336 | 18.75 | 15.91 | 45.47 | 0.74 | 21 | 149.02 | 47.83 | 6.25 | 19 | 24.95 | 18613.66 | 168.94 | 467.08 | 68.92 | 39.61 | 9647.59 | 0.57 | 0.73 | 2.64 | 0.58 | 1 | 10
22 | 70 | CONCLUIDO | 5.3513 | 18.69 | 15.88 | 47.64 | 0.77 | 20 | 149.37 | 47.83 | 6.5 | 18 | 25.04 | 18656.42 | 168.56 | 467.09 | 67.78 | 39.61 | 9080.06 | 0.58 | 0.73 | 2.64 | 0.55 | 1 | 10
23 | 70 | CONCLUIDO | 5.3644 | 18.64 | 15.86 | 50.1 | 0.8 | 19 | 149.72 | 47.83 | 6.75 | 17 | 25.14 | 18699.2 | 167.75 | 467.07 | 67.37 | 39.61 | 8881.3 | 0.59 | 0.74 | 2.64 | 0.53 | 1 | 10
24 | 70 | CONCLUIDO | 5.3662 | 18.64 | 15.86 | 50.08 | 0.83 | 19 | 150.07 | 47.83 | 7 | 17 | 25.24 | 18742.03 | 167.06 | 467.11 | 67.11 | 39.61 | 8749.56 | 0.59 | 0.74 | 2.64 | 0.52 | 1 | 10
25 | 70 | CONCLUIDO | 5.3875 | 18.56 | 15.81 | 52.71 | 0.85 | 18 | 150.41 | 47.83 | 7.25 | 16 | 25.33 | 18784.88 | 165.55 | 467.12 | 65.43 | 39.61 | 7914.27 | 0.61 | 0.74 | 2.64 | 0.48 | 1 | 10
26 | 70 | CONCLUIDO | 5.4011 | 18.51 | 15.8 | 55.75 | 0.88 | 17 | 150.76 | 47.83 | 7.5 | 15 | 25.43 | 18827.77 | 164.7 | 467.07 | 64.97 | 39.61 | 7691.03 | 0.61 | 0.74 | 2.64 | 0.46 | 1 | 10
27 | 70 | CONCLUIDO | 5.4031 | 18.51 | 15.79 | 55.72 | 0.91 | 17 | 151.11 | 47.83 | 7.75 | 15 | 25.53 | 18870.7 | 164.33 | 467.11 | 64.81 | 39.61 | 7609.91 | 0.61 | 0.74 | 2.63 | 0.45 | 1 | 10
28 | 70 | CONCLUIDO | 5.421 | 18.45 | 15.76 | 59.09 | 0.94 | 16 | 151.46 | 47.83 | 8 | 14 | 25.63 | 18913.66 | 163.68 | 467.07 | 63.77 | 39.61 | 7094.58 | 0.62 | 0.74 | 2.63 | 0.42 | 1 | 10
29 | 70 | CONCLUIDO | 5.4171 | 18.46 | 15.77 | 59.14 | 0.96 | 16 | 151.81 | 47.83 | 8.25 | 14 | 25.73 | 18956.65 | 162.86 | 467.07 | 64.03 | 39.61 | 7227.97 | 0.62 | 0.74 | 2.64 | 0.44 | 1 | 10
30 | 70 | CONCLUIDO | 5.4388 | 18.39 | 15.72 | 62.9 | 0.99 | 15 | 152.15 | 47.83 | 8.5 | 13 | 25.83 | 18999.67 | 161.52 | 467.1 | 62.58 | 39.61 | 6508.36 | 0.63 | 0.74 | 2.64 | 0.39 | 1 | 10
31 | 70 | CONCLUIDO | 5.438 | 18.39 | 15.73 | 62.91 | 1.02 | 15 | 152.5 | 47.83 | 8.75 | 13 | 25.93 | 19042.73 | 161.21 | 467.21 | 62.65 | 39.61 | 6541.09 | 0.63 | 0.74 | 2.64 | 0.39 | 1 | 10
32 | 70 | CONCLUIDO | 5.452 | 18.34 | 15.71 | 67.33 | 1.04 | 14 | 152.85 | 47.83 | 9 | 12 | 26.03 | 19085.83 | 160.67 | 467.08 | 62.11 | 39.61 | 6276.36 | 0.64 | 0.74 | 2.63 | 0.38 | 1 | 10
33 | 70 | CONCLUIDO | 5.4563 | 18.33 | 15.69 | 67.26 | 1.07 | 14 | 153.2 | 47.83 | 9.25 | 12 | 26.12 | 19128.96 | 159.54 | 467.07 | 61.8 | 39.61 | 6118.7 | 0.64 | 0.74 | 2.63 | 0.36 | 1 | 10
34 | 70 | CONCLUIDO | 5.4669 | 18.29 | 15.69 | 72.41 | 1.1 | 13 | 153.55 | 47.83 | 9.5 | 11 | 26.22 | 19172.12 | 158.57 | 467.07 | 61.48 | 39.61 | 5967.93 | 0.64 | 0.74 | 2.63 | 0.35 | 1 | 10
35 | 70 | CONCLUIDO | 5.471 | 18.28 | 15.67 | 72.34 | 1.12 | 13 | 153.9 | 47.83 | 9.75 | 11 | 26.32 | 19215.32 | 158.7 | 467.07 | 61.01 | 39.61 | 5731.59 | 0.65 | 0.74 | 2.63 | 0.34 | 1 | 10
36 | 70 | CONCLUIDO | 5.4693 | 18.28 | 15.68 | 72.37 | 1.15 | 13 | 154.25 | 47.83 | 10 | 11 | 26.43 | 19258.55 | 158.06 | 467.08 | 61.38 | 39.61 | 5915.86 | 0.65 | 0.74 | 2.63 | 0.35 | 1 | 10
37 | 70 | CONCLUIDO | 5.4911 | 18.21 | 15.64 | 78.18 | 1.17 | 12 | 154.6 | 47.83 | 10.25 | 10 | 26.53 | 19301.82 | 156.21 | 467.07 | 59.85 | 39.61 | 5156.97 | 0.66 | 0.75 | 2.63 | 0.3 | 1 | 10
38 | 70 | CONCLUIDO | 5.488 | 18.22 | 15.65 | 78.23 | 1.2 | 12 | 154.95 | 47.83 | 10.5 | 10 | 26.63 | 19345.12 | 156.11 | 467.07 | 60.31 | 39.61 | 5384.99 | 0.66 | 0.75 | 2.62 | 0.31 | 1 | 10
39 | 70 | CONCLUIDO | 5.4887 | 18.22 | 15.64 | 78.22 | 1.23 | 12 | 155.31 | 47.83 | 10.75 | 10 | 26.73 | 19388.45 | 155.37 | 467.07 | 60.23 | 39.61 | 5348.1 | 0.66 | 0.75 | 2.62 | 0.31 | 1 | 10
40 | 70 | CONCLUIDO | 5.486 | 18.23 | 15.65 | 78.27 | 1.25 | 12 | 155.66 | 47.83 | 11 | 10 | 26.83 | 19431.82 | 154.19 | 467.07 | 60.33 | 39.61 | 5393.43 | 0.66 | 0.75 | 2.63 | 0.32 | 1 | 10
41 | 70 | CONCLUIDO | 5.5082 | 18.15 | 15.61 | 85.14 | 1.28 | 11 | 156.01 | 47.83 | 11.25 | 9 | 26.93 | 19475.23 | 153.41 | 467.07 | 58.85 | 39.61 | 4662.15 | 0.67 | 0.75 | 2.63 | 0.28 | 1 | 10
42 | 70 | CONCLUIDO | 5.5049 | 18.17 | 15.62 | 85.2 | 1.3 | 11 | 156.36 | 47.83 | 11.5 | 9 | 27.03 | 19518.67 | 153.19 | 467.08 | 59.29 | 39.61 | 4881.54 | 0.67 | 0.75 | 2.63 | 0.29 | 1 | 10
43 | 70 | CONCLUIDO | 5.505 | 18.17 | 15.62 | 85.2 | 1.33 | 11 | 156.71 | 47.83 | 11.75 | 9 | 27.14 | 19562.15 | 152.7 | 467.07 | 59.35 | 39.61 | 4908.55 | 0.67 | 0.75 | 2.62 | 0.29 | 1 | 10
44 | 70 | CONCLUIDO | 5.5238 | 18.1 | 15.59 | 93.52 | 1.35 | 10 | 157.07 | 47.83 | 12 | 8 | 27.24 | 19605.66 | 150.93 | 467.1 | 58.21 | 39.61 | 4344.63 | 0.68 | 0.75 | 2.62 | 0.25 | 1 | 10
45 | 70 | CONCLUIDO | 5.5224 | 18.11 | 15.59 | 93.55 | 1.38 | 10 | 157.42 | 47.83 | 12.25 | 8 | 27.34 | 19649.2 | 150.96 | 467.11 | 58.35 | 39.61 | 4415.19 | 0.68 | 0.75 | 2.62 | 0.26 | 1 | 10
46 | 70 | CONCLUIDO | 5.5213 | 18.11 | 15.59 | 93.57 | 1.4 | 10 | 157.77 | 47.83 | 12.5 | 8 | 27.45 | 19692.79 | 150.56 | 467.08 | 58.55 | 39.61 | 4516.37 | 0.68 | 0.75 | 2.62 | 0.26 | 1 | 10
47 | 70 | CONCLUIDO | 5.5231 | 18.11 | 15.59 | 93.53 | 1.43 | 10 | 158.13 | 47.83 | 12.75 | 8 | 27.55 | 19736.4 | 149.07 | 467.07 | 58.26 | 39.61 | 4369.51 | 0.68 | 0.75 | 2.62 | 0.25 | 1 | 10
48 | 70 | CONCLUIDO | 5.5236 | 18.1 | 15.59 | 93.52 | 1.45 | 10 | 158.48 | 47.83 | 13 | 8 | 27.65 | 19780.06 | 147.07 | 467.07 | 58.36 | 39.61 | 4423.11 | 0.68 | 0.75 | 2.62 | 0.25 | 1 | 10
49 | 70 | CONCLUIDO | 5.5403 | 18.05 | 15.56 | 103.74 | 1.48 | 9 | 158.84 | 47.83 | 13.25 | 7 | 27.76 | 19823.75 | 146.12 | 467.07 | 57.31 | 39.61 | 3900.86 | 0.69 | 0.75 | 2.63 | 0.23 | 1 | 10
50 | 70 | CONCLUIDO | 5.5426 | 18.04 | 15.55 | 103.69 | 1.5 | 9 | 159.19 | 47.83 | 13.5 | 7 | 27.86 | 19867.59 | 146.74 | 467.07 | 57.25 | 39.61 | 3871.87 | 0.69 | 0.75 | 2.62 | 0.22 | 1 | 10
51 | 70 | CONCLUIDO | 5.5391 | 18.05 | 15.56 | 103.77 | 1.53 | 9 | 159.55 | 47.83 | 13.75 | 7 | 27.97 | 19911.36 | 146.89 | 467.07 | 57.48 | 39.61 | 3985.77 | 0.69 | 0.75 | 2.62 | 0.23 | 1 | 10
52 | 70 | CONCLUIDO | 5.5419 | 18.04 | 15.56 | 103.71 | 1.55 | 9 | 159.9 | 47.83 | 14 | 7 | 28.07 | 19955.16 | 145.13 | 467.08 | 57.19 | 39.61 | 3841.73 | 0.69 | 0.75 | 2.62 | 0.22 | 1 | 10
53 | 70 | CONCLUIDO | 5.5366 | 18.06 | 15.57 | 103.82 | 1.58 | 9 | 160.26 | 47.83 | 14.25 | 6 | 28.18 | 19998.99 | 144.11 | 467.07 | 57.75 | 39.61 | 4122.56 | 0.69 | 0.75 | 2.63 | 0.24 | 1 | 10
54 | 70 | CONCLUIDO | 5.5392 | 18.05 | 15.56 | 103.76 | 1.6 | 9 | 160.61 | 47.83 | 14.5 | 6 | 28.28 | 20042.86 | 143.38 | 467.07 | 57.51 | 39.61 | 4001.75 | 0.69 | 0.75 | 2.62 | 0.23 | 1 | 10
55 | 70 | CONCLUIDO | 5.5616 | 17.98 | 15.52 | 116.41 | 1.62 | 8 | 160.97 | 47.83 | 14.75 | 3 | 28.39 | 20086.77 | 142.17 | 467.12 | 55.93 | 39.61 | 3213.82 | 0.71 | 0.75 | 2.62 | 0.19 | 1 | 10
56 | 70 | CONCLUIDO | 5.5571 | 18 | 15.54 | 116.52 | 1.65 | 8 | 161.32 | 47.83 | 15 | 1 | 28.5 | 20130.71 | 142.36 | 467.08 | 56.43 | 39.61 | 3465.75 | 0.7 | 0.75 | 2.62 | 0.2 | 1 | 10
57 | 70 | CONCLUIDO | 5.5566 | 18 | 15.54 | 116.53 | 1.67 | 8 | 161.68 | 47.83 | 15.25 | 1 | 28.6 | 20174.69 | 142.66 | 467.07 | 56.45 | 39.61 | 3477.51 | 0.7 | 0.75 | 2.63 | 0.2 | 1 | 10
58 | 70 | CONCLUIDO | 5.5555 | 18 | 15.54 | 116.56 | 1.69 | 8 | 162.04 | 47.83 | 15.5 | 1 | 28.71 | 20218.71 | 142.91 | 467.07 | 56.52 | 39.61 | 3509.07 | 0.7 | 0.75 | 2.63 | 0.21 | 1 | 10
59 | 70 | CONCLUIDO | 5.5574 | 17.99 | 15.53 | 116.51 | 1.72 | 8 | 162.4 | 47.83 | 15.75 | 1 | 28.82 | 20262.76 | 142.9 | 467.07 | 56.3 | 39.61 | 3402.89 | 0.7 | 0.75 | 2.63 | 0.2 | 1 | 10
60 | 70 | CONCLUIDO | 5.5586 | 17.99 | 15.53 | 116.48 | 1.74 | 8 | 162.75 | 47.83 | 16 | 1 | 28.92 | 20306.85 | 143.17 | 467.07 | 56.26 | 39.61 | 3378.55 | 0.7 | 0.75 | 2.63 | 0.2 | 1 | 10
61 | 70 | CONCLUIDO | 5.5576 | 17.99 | 15.53 | 116.5 | 1.77 | 8 | 163.11 | 47.83 | 16.25 | 1 | 29.03 | 20350.97 | 143.45 | 467.07 | 56.33 | 39.61 | 3415.42 | 0.7 | 0.75 | 2.63 | 0.2 | 1 | 10
62 | 70 | CONCLUIDO | 5.5573 | 17.99 | 15.54 | 116.51 | 1.79 | 8 | 163.47 | 47.83 | 16.5 | 0 | 29.14 | 20395.14 | 143.7 | 467.1 | 56.27 | 39.61 | 3385.06 | 0.7 | 0.75 | 2.63 | 0.2 | 1 | 10
0 | 90 | CONCLUIDO | 3.2168 | 31.09 | 21.41 | 6.3 | 0.1 | 204 | 176.73 | 52.44 | 1 | 202 | 33.29 | 22031.19 | 281.19 | 467.32 | 248.08 | 39.61 | 98308.6 | 0.16 | 0.54 | 2.95 | 6.07 | 1 | 10
1 | 90 | CONCLUIDO | 3.6301 | 27.55 | 19.76 | 7.85 | 0.13 | 151 | 177.1 | 52.44 | 1.25 | 149 | 33.41 | 22076.81 | 258.99 | 467.19 | 194.64 | 39.61 | 71855.04 | 0.2 | 0.59 | 2.84 | 4.42 | 1 | 10
2 | 90 | CONCLUIDO | 3.9319 | 25.43 | 18.78 | 9.47 | 0.15 | 119 | 177.47 | 52.44 | 1.5 | 117 | 33.53 | 22122.46 | 245.71 | 467.23 | 162.15 | 39.61 | 55771.68 | 0.24 | 0.62 | 2.81 | 3.44 | 1 | 10
3 | 90 | CONCLUIDO | 4.1456 | 24.12 | 18.18 | 11.02 | 0.17 | 99 | 177.84 | 52.44 | 1.75 | 97 | 33.65 | 22168.15 | 237.41 | 467.12 | 142.72 | 39.61 | 46154.13 | 0.28 | 0.64 | 2.77 | 2.85 | 1 | 10
4 | 90 | CONCLUIDO | 4.3024 | 23.24 | 17.8 | 12.56 | 0.2 | 85 | 178.21 | 52.44 | 2 | 83 | 33.77 | 22213.89 | 231.99 | 467.21 | 129.89 | 39.61 | 39810.89 | 0.3 | 0.66 | 2.76 | 2.46 | 1 | 10
5 | 90 | CONCLUIDO | 4.4442 | 22.5 | 17.45 | 14.15 | 0.22 | 74 | 178.59 | 52.44 | 2.25 | 72 | 33.89 | 22259.66 | 227 | 467.15 | 118.72 | 39.61 | 34280.12 | 0.33 | 0.67 | 2.73 | 2.11 | 1 | 10
6 | 90 | CONCLUIDO | 4.5426 | 22.01 | 17.25 | 15.68 | 0.25 | 66 | 178.96 | 52.44 | 2.5 | 64 | 34.02 | 22305.48 | 223.93 | 467.12 | 112.2 | 39.61 | 31059.98 | 0.35 | 0.68 | 2.72 | 1.91 | 1 | 10
7 | 90 | CONCLUIDO | 4.6439 | 21.53 | 17.02 | 17.3 | 0.27 | 59 | 179.33 | 52.44 | 2.75 | 57 | 34.14 | 22351.34 | 220.51 | 467.1 | 104.67 | 39.61 | 27332.38 | 0.38 | 0.69 | 2.71 | 1.68 | 1 | 10
8 | 90 | CONCLUIDO | 4.7087 | 21.24 | 16.9 | 18.77 | 0.3 | 54 | 179.7 | 52.44 | 3 | 52 | 34.26 | 22397.24 | 218.49 | 467.13 | 100.79 | 39.61 | 25416.51 | 0.39 | 0.69 | 2.7 | 1.56 | 1 | 10
9 | 90 | CONCLUIDO | 4.7869 | 20.89 | 16.73 | 20.48 | 0.32 | 49 | 180.07 | 52.44 | 3.25 | 47 | 34.38 | 22443.18 | 215.91 | 467.08 | 95.14 | 39.61 | 22617.79 | 0.42 | 0.7 | 2.7 | 1.39 | 1 | 10
10 | 90 | CONCLUIDO | 4.8509 | 20.61 | 16.59 | 22.13 | 0.34 | 45 | 180.45 | 52.44 | 3.5 | 43 | 34.51 | 22489.16 | 213.84 | 467.11 | 91.04 | 39.61 | 20588.27 | 0.44 | 0.7 | 2.68 | 1.26 | 1 | 10
11 | 90 | CONCLUIDO | 4.8978 | 20.42 | 16.5 | 23.58 | 0.37 | 42 | 180.82 | 52.44 | 3.75 | 40 | 34.63 | 22535.19 | 212.22 | 467.09 | 87.78 | 39.61 | 18972.91 | 0.45 | 0.71 | 2.68 | 1.17 | 1 | 10
12 | 90 | CONCLUIDO | 4.9387 | 20.25 | 16.44 | 25.29 | 0.39 | 39 | 181.19 | 52.44 | 4 | 37 | 34.75 | 22581.25 | 210.99 | 467.09 | 86.09 | 39.61 | 18140.25 | 0.46 | 0.71 | 2.67 | 1.11 | 1 | 10
13 | 90 | CONCLUIDO | 4.9704 | 20.12 | 16.38 | 26.57 | 0.42 | 37 | 181.57 | 52.44 | 4.25 | 35 | 34.88 | 22627.36 | 210.22 | 467.1 | 83.76 | 39.61 | 16983.69 | 0.47 | 0.71 | 2.68 | 1.05 | 1 | 10
14 | 90 | CONCLUIDO | 5.007 | 19.97 | 16.31 | 27.95 | 0.44 | 35 | 181.94 | 52.44 | 4.5 | 33 | 35 | 22673.63 | 208.45 | 467.15 | 81.84 | 39.61 | 16036.82 | 0.48 | 0.72 | 2.66 | 0.97 | 1 | 10
15 | 90 | CONCLUIDO | 5.04 | 19.84 | 16.25 | 29.54 | 0.46 | 33 | 182.32 | 52.44 | 4.75 | 31 | 35.12 | 22719.83 | 207.09 | 467.2 | 79.71 | 39.61 | 14980.62 | 0.5 | 0.72 | 2.66 | 0.91 | 1 | 10
16 | 90 | CONCLUIDO | 5.073 | 19.71 | 16.19 | 31.33 | 0.49 | 31 | 182.69 | 52.44 | 5 | 29 | 35.25 | 22766.06 | 206.15 | 467.14 | 77.87 | 39.61 | 14072.52 | 0.51 | 0.72 | 2.66 | 0.86 | 1 | 10
17 | 90 | CONCLUIDO | 5.106 | 19.58 | 16.13 | 33.38 | 0.51 | 29 | 183.07 | 52.44 | 5.25 | 27 | 35.37 | 22812.34 | 204.95 | 467.07 | 75.88 | 39.61 | 13086.83 | 0.52 | 0.72 | 2.66 | 0.8 | 1 | 10
18 | 90 | CONCLUIDO | 5.1242 | 19.52 | 16.1 | 34.5 | 0.53 | 28 | 183.44 | 52.44 | 5.5 | 26 | 35.5 | 22858.66 | 204.08 | 467.07 | 74.91 | 39.61 | 12607.52 | 0.53 | 0.72 | 2.65 | 0.77 | 1 | 10
19 | 90 | CONCLUIDO | 5.1371 | 19.47 | 16.09 | 35.75 | 0.55 | 27 | 183.82 | 52.44 | 5.75 | 25 | 35.63 | 22905.03 | 203.5 | 467.07 | 74.46 | 39.61 | 12385.84 | 0.53 | 0.73 | 2.65 | 0.75 | 1 | 10
20 | 90 | CONCLUIDO | 5.1557 | 19.4 | 16.05 | 37.04 | 0.58 | 26 | 184.19 | 52.44 | 6 | 24 | 35.75 | 22951.43 | 202.85 | 467.08 | 73.44 | 39.61 | 11879.94 | 0.54 | 0.73 | 2.65 | 0.72 | 1 | 10
21 | 90 | CONCLUIDO | 5.1731 | 19.33 | 16.02 | 38.45 | 0.6 | 25 | 184.57 | 52.44 | 6.25 | 23 | 35.88 | 22997.88 | 201.85 | 467.08 | 72.2 | 39.61 | 11264.47 | 0.55 | 0.73 | 2.65 | 0.69 | 1 | 10
22 | 90 | CONCLUIDO | 5.1894 | 19.27 | 16 | 39.99 | 0.62 | 24 | 184.95 | 52.44 | 6.5 | 22 | 36.01 | 23044.38 | 201.02 | 467.1 | 71.61 | 39.61 | 10977.38 | 0.55 | 0.73 | 2.65 | 0.66 | 1 | 10
23 | 90 | CONCLUIDO | 5.208 | 19.2 | 15.96 | 41.64 | 0.65 | 23 | 185.33 | 52.44 | 6.75 | 21 | 36.13 | 23090.91 | 200.17 | 467.07 | 70.53 | 39.61 | 10441.81 | 0.56 | 0.73 | 2.64 | 0.63 | 1 | 10
24 | 90 | CONCLUIDO | 5.2237 | 19.14 | 15.94 | 43.48 | 0.67 | 22 | 185.7 | 52.44 | 7 | 20 | 36.26 | 23137.49 | 199.54 | 467.07 | 69.68 | 39.61 | 10018.94 | 0.57 | 0.73 | 2.65 | 0.61 | 1 | 10
25 | 90 | CONCLUIDO | 5.2419 | 19.08 | 15.91 | 45.46 | 0.69 | 21 | 186.08 | 52.44 | 7.25 | 19 | 36.39 | 23184.11 | 198.8 | 467.09 | 68.54 | 39.61 | 9454.14 | 0.58 | 0.73 | 2.65 | 0.58 | 1 | 10
26 | 90 | CONCLUIDO | 5.2579 | 19.02 | 15.89 | 47.66 | 0.71 | 20 | 186.46 | 52.44 | 7.5 | 18 | 36.52 | 23230.78 | 197.75 | 467.07 | 67.9 | 39.61 | 9139.01 | 0.58 | 0.73 | 2.64 | 0.55 | 1 | 10
27 | 90 | CONCLUIDO | 5.2602 | 19.01 | 15.88 | 47.64 | 0.74 | 20 | 186.84 | 52.44 | 7.75 | 18 | 36.65 | 23277.49 | 197.69 | 467.11 | 67.54 | 39.61 | 8963.09 | 0.59 | 0.73 | 2.64 | 0.55 | 1 | 10
28 | 90 | CONCLUIDO | 5.2744 | 18.96 | 15.86 | 50.09 | 0.76 | 19 | 187.22 | 52.44 | 8 | 17 | 36.78 | 23324.24 | 197.34 | 467.08 | 67.38 | 39.61 | 8885.8 | 0.59 | 0.74 | 2.64 | 0.53 | 1 | 10
29 | 90 | CONCLUIDO | 5.276 | 18.95 | 15.86 | 50.08 | 0.78 | 19 | 187.6 | 52.44 | 8.25 | 17 | 36.9 | 23371.04 | 196.76 | 467.07 | 67.06 | 39.61 | 8728.05 | 0.59 | 0.74 | 2.64 | 0.52 | 1 | 10
30 | 90 | CONCLUIDO | 5.3019 | 18.86 | 15.8 | 52.67 | 0.8 | 18 | 187.98 | 52.44 | 8.5 | 16 | 37.03 | 23417.88 | 195.41 | 467.14 | 65.22 | 39.61 | 7812.43 | 0.61 | 0.74 | 2.63 | 0.47 | 1 | 10
31 | 90 | CONCLUIDO | 5.3166 | 18.81 | 15.78 | 55.71 | 0.82 | 17 | 188.36 | 52.44 | 8.75 | 15 | 37.16 | 23464.76 | 194.28 | 467.07 | 64.7 | 39.61 | 7558.19 | 0.61 | 0.74 | 2.63 | 0.45 | 1 | 10
32 | 90 | CONCLUIDO | 5.3153 | 18.81 | 15.79 | 55.72 | 0.85 | 17 | 188.74 | 52.44 | 9 | 15 | 37.3 | 23511.69 | 194.49 | 467.07 | 64.86 | 39.61 | 7638.28 | 0.61 | 0.74 | 2.63 | 0.46 | 1 | 10
33 | 90 | CONCLUIDO | 5.3289 | 18.77 | 15.78 | 59.16 | 0.87 | 16 | 189.12 | 52.44 | 9.25 | 14 | 37.43 | 23558.67 | 193.71 | 467.08 | 64.26 | 39.61 | 7342.11 | 0.62 | 0.74 | 2.64 | 0.44 | 1 | 10
34 | 90 | CONCLUIDO | 5.3345 | 18.75 | 15.76 | 59.09 | 0.89 | 16 | 189.5 | 52.44 | 9.5 | 14 | 37.56 | 23605.68 | 193.46 | 467.08 | 63.65 | 39.61 | 7035.35 | 0.62 | 0.74 | 2.64 | 0.42 | 1 | 10
35 | 90 | CONCLUIDO | 5.3278 | 18.77 | 15.78 | 59.17 | 0.91 | 16 | 189.88 | 52.44 | 9.75 | 14 | 37.69 | 23652.75 | 193.05 | 467.07 | 64.46 | 39.61 | 7440.12 | 0.61 | 0.74 | 2.64 | 0.45 | 1 | 10
36 | 90 | CONCLUIDO | 5.3522 | 18.68 | 15.73 | 62.92 | 0.93 | 15 | 190.26 | 52.44 | 10 | 13 | 37.82 | 23699.85 | 191.84 | 467.07 | 62.88 | 39.61 | 6657.85 | 0.63 | 0.74 | 2.63 | 0.4 | 1 | 10
37 | 90 | CONCLUIDO | 5.352 | 18.68 | 15.73 | 62.92 | 0.95 | 15 | 190.65 | 52.44 | 10.25 | 13 | 37.95 | 23747 | 191.46 | 467.07 | 62.89 | 39.61 | 6659.85 | 0.63 | 0.74 | 2.63 | 0.4 | 1 | 10
38 | 90 | CONCLUIDO | 5.3686 | 18.63 | 15.71 | 67.32 | 0.98 | 14 | 191.03 | 52.44 | 10.5 | 12 | 38.09 | 23794.2 | 190.75 | 467.07 | 62.04 | 39.61 | 6243.25 | 0.64 | 0.74 | 2.63 | 0.37 | 1 | 10
39 | 90 | CONCLUIDO | 5.3705 | 18.62 | 15.7 | 67.29 | 1 | 14 | 191.41 | 52.44 | 10.75 | 12 | 38.22 | 23841.44 | 190.52 | 467.1 | 61.96 | 39.61 | 6203.32 | 0.64 | 0.74 | 2.63 | 0.37 | 1 | 10
40 | 90 | CONCLUIDO | 5.3715 | 18.62 | 15.7 | 67.28 | 1.02 | 14 | 191.79 | 52.44 | 11 | 12 | 38.35 | 23888.73 | 189.83 | 467.19 | 61.91 | 39.61 | 6175.71 | 0.64 | 0.74 | 2.63 | 0.36 | 1 | 10
41 | 90 | CONCLUIDO | 5.3866 | 18.56 | 15.68 | 72.38 | 1.04 | 13 | 192.18 | 52.44 | 11.25 | 11 | 38.49 | 23936.06 | 188.61 | 467.07 | 61.35 | 39.61 | 5900.1 | 0.65 | 0.74 | 2.63 | 0.35 | 1 | 10
42 | 90 | CONCLUIDO | 5.3857 | 18.57 | 15.69 | 72.39 | 1.06 | 13 | 192.56 | 52.44 | 11.5 | 11 | 38.62 | 23983.44 | 189.27 | 467.07 | 61.52 | 39.61 | 5984.8 | 0.64 | 0.74 | 2.63 | 0.35 | 1 | 10
43 | 90 | CONCLUIDO | 5.3855 | 18.57 | 15.69 | 72.39 | 1.08 | 13 | 192.95 | 52.44 | 11.75 | 11 | 38.75 | 24030.86 | 189.22 | 467.12 | 61.49 | 39.61 | 5968.46 | 0.64 | 0.74 | 2.63 | 0.35 | 1 | 10
44 | 90 | CONCLUIDO | 5.3833 | 18.58 | 15.69 | 72.43 | 1.1 | 13 | 193.33 | 52.44 | 12 | 11 | 38.89 | 24078.33 | 188.65 | 467.07 | 61.65 | 39.61 | 6052.64 | 0.64 | 0.74 | 2.63 | 0.36 | 1 | 10
45 | 90 | CONCLUIDO | 5.4101 | 18.48 | 15.64 | 78.18 | 1.12 | 12 | 193.72 | 52.44 | 12.25 | 10 | 39.02 | 24125.85 | 186.68 | 467.08 | 59.8 | 39.61 | 5132.67 | 0.66 | 0.75 | 2.63 | 0.3 | 1 | 10
46 | 90 | CONCLUIDO | 5.4072 | 18.49 | 15.65 | 78.23 | 1.14 | 12 | 194.1 | 52.44 | 12.5 | 10 | 39.16 | 24173.41 | 186.89 | 467.08 | 60.22 | 39.61 | 5341.13 | 0.66 | 0.75 | 2.63 | 0.31 | 1 | 10
47 | 90 | CONCLUIDO | 5.4099 | 18.48 | 15.64 | 78.19 | 1.16 | 12 | 194.49 | 52.44 | 12.75 | 10 | 39.3 | 24221.02 | 186.27 | 467.07 | 59.86 | 39.61 | 5161.04 | 0.66 | 0.75 | 2.63 | 0.3 | 1 | 10
48 | 90 | CONCLUIDO | 5.4064 | 18.5 | 15.65 | 78.25 | 1.18 | 12 | 194.88 | 52.44 | 13 | 10 | 39.43 | 24268.67 | 186.07 | 467.08 | 60.28 | 39.61 | 5371.82 | 0.66 | 0.75 | 2.63 | 0.32 | 1 | 10
49 | 90 | CONCLUIDO | 5.4254 | 18.43 | 15.62 | 85.2 | 1.2 | 11 | 195.26 | 52.44 | 13.25 | 9 | 39.57 | 24316.37 | 184.72 | 467.07 | 59.39 | 39.61 | 4933.37 | 0.67 | 0.75 | 2.62 | 0.29 | 1 | 10
50 | 90 | CONCLUIDO | 5.4293 | 18.42 | 15.61 | 85.13 | 1.22 | 11 | 195.65 | 52.44 | 13.5 | 9 | 39.71 | 24364.12 | 184.43 | 467.07 | 58.85 | 39.61 | 4663.02 | 0.67 | 0.75 | 2.63 | 0.27 | 1 | 10
51 | 90 | CONCLUIDO | 5.4255 | 18.43 | 15.62 | 85.2 | 1.25 | 11 | 196.04 | 52.44 | 13.75 | 9 | 39.84 | 24411.91 | 184.23 | 467.16 | 59.3 | 39.61 | 4885.9 | 0.67 | 0.75 | 2.62 | 0.29 | 1 | 10
52 | 90 | CONCLUIDO | 5.4272 | 18.43 | 15.61 | 85.17 | 1.27 | 11 | 196.42 | 52.44 | 14 | 9 | 39.98 | 24459.75 | 184.2 | 467.07 | 59.28 | 39.61 | 4874.46 | 0.67 | 0.75 | 2.62 | 0.28 | 1 | 10
53 | 90 | CONCLUIDO | 5.4294 | 18.42 | 15.61 | 85.13 | 1.29 | 11 | 196.81 | 52.44 | 14.25 | 9 | 40.12 | 24507.64 | 182.91 | 467.07 | 58.87 | 39.61 | 4669.29 | 0.67 | 0.75 | 2.63 | 0.27 | 1 | 10
54 | 90 | CONCLUIDO | 5.4447 | 18.37 | 15.59 | 93.54 | 1.31 | 10 | 197.2 | 52.44 | 14.5 | 8 | 40.26 | 24555.57 | 182.02 | 467.07 | 58.3 | 39.61 | 4390.7 | 0.68 | 0.75 | 2.62 | 0.26 | 1 | 10
55 | 90 | CONCLUIDO | 5.4451 | 18.36 | 15.59 | 93.53 | 1.33 | 10 | 197.59 | 52.44 | 14.75 | 8 | 40.4 | 24603.55 | 181.99 | 467.08 | 58.3 | 39.61 | 4388.57 | 0.68 | 0.75 | 2.62 | 0.26 | 1 | 10
56 | 90 | CONCLUIDO | 5.4434 | 18.37 | 15.59 | 93.57 | 1.35 | 10 | 197.98 | 52.44 | 15 | 8 | 40.54 | 24651.58 | 181.77 | 467.07 | 58.52 | 39.61 | 4498.71 | 0.68 | 0.75 | 2.62 | 0.26 | 1 | 10
57 | 90 | CONCLUIDO | 5.4442 | 18.37 | 15.59 | 93.55 | 1.36 | 10 | 198.37 | 52.44 | 15.25 | 8 | 40.68 | 24699.65 | 181.34 | 467.07 | 58.37 | 39.61 | 4426.17 | 0.68 | 0.75 | 2.63 | 0.26 | 1 | 10
58 | 90 | CONCLUIDO | 5.4444 | 18.37 | 15.59 | 93.55 | 1.38 | 10 | 198.76 | 52.44 | 15.5 | 8 | 40.82 | 24747.78 | 180.5 | 467.07 | 58.28 | 39.61 | 4379.73 | 0.68 | 0.75 | 2.63 | 0.26 | 1 | 10
59 | 90 | CONCLUIDO | 5.4476 | 18.36 | 15.58 | 93.48 | 1.4 | 10 | 199.15 | 52.44 | 15.75 | 8 | 40.96 | 24795.95 | 178.89 | 467.07 | 58.05 | 39.61 | 4265.06 | 0.68 | 0.75 | 2.62 | 0.25 | 1 | 10
60 | 90 | CONCLUIDO | 5.466 | 18.3 | 15.55 | 103.7 | 1.42 | 9 | 199.54 | 52.44 | 16 | 7 | 41.1 | 24844.17 | 177.99 | 467.14 | 57.2 | 39.61 | 3846.93 | 0.69 | 0.75 | 2.62 | 0.22 | 1 | 10
61 | 90 | CONCLUIDO | 5.4643 | 18.3 | 15.56 | 103.73 | 1.44 | 9 | 199.93 | 52.44 | 16.25 | 7 | 41.24 | 24892.44 | 178.15 | 467.08 | 57.39 | 39.61 | 3940.82 | 0.69 | 0.75 | 2.62 | 0.23 | 1 | 10
62 | 90 | CONCLUIDO | 5.4648 | 18.3 | 15.56 | 103.72 | 1.46 | 9 | 200.32 | 52.44 | 16.5 | 7 | 41.38 | 24940.75 | 178.5 | 467.07 | 57.37 | 39.61 | 3929.83 | 0.69 | 0.75 | 2.62 | 0.23 | 1 | 10
63 | 90 | CONCLUIDO | 5.4651 | 18.3 | 15.56 | 103.72 | 1.48 | 9 | 200.72 | 52.44 | 16.75 | 7 | 41.52 | 24989.11 | 178.58 | 467.07 | 57.26 | 39.61 | 3875.11 | 0.69 | 0.75 | 2.62 | 0.22 | 1 | 10
64 | 90 | CONCLUIDO | 5.4617 | 18.31 | 15.57 | 103.79 | 1.5 | 9 | 201.11 | 52.44 | 17 | 7 | 41.67 | 25037.53 | 178.19 | 467.07 | 57.61 | 39.61 | 4051.93 | 0.69 | 0.75 | 2.62 | 0.24 | 1 | 10
65 | 90 | CONCLUIDO | 5.4641 | 18.3 | 15.56 | 103.74 | 1.52 | 9 | 201.5 | 52.44 | 17.25 | 7 | 41.81 | 25085.99 | 177.34 | 467.07 | 57.45 | 39.61 | 3973.24 | 0.69 | 0.75 | 2.62 | 0.23 | 1 | 10
66 | 90 | CONCLUIDO | 5.4598 | 18.32 | 15.58 | 103.84 | 1.54 | 9 | 201.9 | 52.44 | 17.5 | 7 | 41.95 | 25134.5 | 176.27 | 467.07 | 57.9 | 39.61 | 4198.3 | 0.68 | 0.75 | 2.62 | 0.24 | 1 | 10
67 | 90 | CONCLUIDO | 5.4645 | 18.3 | 15.56 | 103.73 | 1.56 | 9 | 202.29 | 52.44 | 17.75 | 7 | 42.1 | 25183.06 | 175.61 | 467.07 | 57.36 | 39.61 | 3925.15 | 0.69 | 0.75 | 2.62 | 0.23 | 1 | 10
68 | 90 | CONCLUIDO | 5.4865 | 18.23 | 15.52 | 116.41 | 1.58 | 8 | 202.68 | 52.44 | 18 | 6 | 42.24 | 25231.66 | 174.31 | 467.07 | 56.09 | 39.61 | 3294.4 | 0.71 | 0.75 | 2.62 | 0.19 | 1 | 10
69 | 90 | CONCLUIDO | 5.4858 | 18.23 | 15.52 | 116.43 | 1.6 | 8 | 203.08 | 52.44 | 18.25 | 6 | 42.39 | 25280.45 | 174.05 | 467.07 | 56.18 | 39.61 | 3342.3 | 0.7 | 0.75 | 2.62 | 0.19 | 1 | 10
70 | 90 | CONCLUIDO | 5.483 | 18.24 | 15.53 | 116.5 | 1.61 | 8 | 203.47 | 52.44 | 18.5 | 6 | 42.53 | 25329.15 | 174.08 | 467.11 | 56.46 | 39.61 | 3479.27 | 0.7 | 0.75 | 2.62 | 0.2 | 1 | 10
71 | 90 | CONCLUIDO | 5.4855 | 18.23 | 15.52 | 116.44 | 1.63 | 8 | 203.87 | 52.44 | 18.75 | 6 | 42.68 | 25377.91 | 173.97 | 467.1 | 56.03 | 39.61 | 3263.48 | 0.71 | 0.75 | 2.62 | 0.19 | 1 | 10
72 | 90 | CONCLUIDO | 5.4845 | 18.23 | 15.53 | 116.46 | 1.65 | 8 | 204.26 | 52.44 | 19 | 6 | 42.82 | 25426.72 | 173.93 | 467.07 | 56.34 | 39.61 | 3419.32 | 0.7 | 0.75 | 2.62 | 0.2 | 1 | 10
73 | 90 | CONCLUIDO | 5.4848 | 18.23 | 15.53 | 116.45 | 1.67 | 8 | 204.66 | 52.44 | 19.25 | 6 | 42.97 | 25475.58 | 172.68 | 467.07 | 56.32 | 39.61 | 3410.68 | 0.7 | 0.75 | 2.62 | 0.19 | 1 | 10
74 | 90 | CONCLUIDO | 5.4821 | 18.24 | 15.54 | 116.52 | 1.69 | 8 | 205.06 | 52.44 | 19.5 | 6 | 43.11 | 25524.49 | 171.85 | 467.07 | 56.66 | 39.61 | 3581.39 | 0.7 | 0.75 | 2.62 | 0.2 | 1 | 10
75 | 90 | CONCLUIDO | 5.4825 | 18.24 | 15.54 | 116.51 | 1.71 | 8 | 205.45 | 52.44 | 19.75 | 6 | 43.26 | 25573.44 | 171.67 | 467.14 | 56.47 | 39.61 | 3486.45 | 0.7 | 0.75 | 2.62 | 0.2 | 1 | 10
76 | 90 | CONCLUIDO | 5.4788 | 18.25 | 15.55 | 116.6 | 1.73 | 8 | 205.85 | 52.44 | 20 | 6 | 43.41 | 25622.45 | 169.78 | 467.11 | 57 | 39.61 | 3751.44 | 0.69 | 0.75 | 2.62 | 0.21 | 1 | 10
77 | 90 | CONCLUIDO | 5.4988 | 18.19 | 15.52 | 133 | 1.74 | 7 | 206.25 | 52.44 | 20.25 | 5 | 43.56 | 25671.51 | 168.97 | 467.07 | 55.88 | 39.61 | 3197.78 | 0.71 | 0.75 | 2.62 | 0.18 | 1 | 10
78 | 90 | CONCLUIDO | 5.499 | 18.19 | 15.52 | 132.99 | 1.76 | 7 | 206.65 | 52.44 | 20.5 | 5 | 43.71 | 25720.62 | 169.5 | 467.07 | 56.03 | 39.61 | 3270.05 | 0.71 | 0.75 | 2.62 | 0.18 | 1 | 10
79 | 90 | CONCLUIDO | 5.499 | 18.18 | 15.52 | 132.99 | 1.78 | 7 | 207.05 | 52.44 | 20.75 | 4 | 43.85 | 25769.78 | 170.12 | 467.07 | 55.93 | 39.61 | 3219.12 | 0.71 | 0.75 | 2.62 | 0.18 | 1 | 10
80 | 90 | CONCLUIDO | 5.5007 | 18.18 | 15.51 | 132.94 | 1.8 | 7 | 207.45 | 52.44 | 21 | 4 | 44 | 25818.99 | 169.81 | 467.11 | 55.7 | 39.61 | 3104.74 | 0.71 | 0.75 | 2.62 | 0.18 | 1 | 10
81 | 90 | CONCLUIDO | 5.498 | 18.19 | 15.52 | 133.02 | 1.82 | 7 | 207.84 | 52.44 | 21.25 | 4 | 44.15 | 25868.26 | 170.45 | 467.08 | 56.06 | 39.61 | 3284.61 | 0.71 | 0.75 | 2.62 | 0.19 | 1 | 10
82 | 90 | CONCLUIDO | 5.502 | 18.18 | 15.51 | 132.91 | 1.83 | 7 | 208.24 | 52.44 | 21.5 | 4 | 44.3 | 25917.57 | 170.17 | 467.07 | 55.58 | 39.61 | 3043.63 | 0.71 | 0.75 | 2.62 | 0.17 | 1 | 10
83 | 90 | CONCLUIDO | 5.4998 | 18.18 | 15.51 | 132.97 | 1.85 | 7 | 208.64 | 52.44 | 21.75 | 4 | 44.45 | 25966.93 | 170.52 | 467.08 | 55.77 | 39.61 | 3140.29 | 0.71 | 0.75 | 2.62 | 0.18 | 1 | 10
84 | 90 | CONCLUIDO | 5.4988 | 18.19 | 15.52 | 133 | 1.87 | 7 | 209.05 | 52.44 | 22 | 3 | 44.6 | 26016.35 | 170.05 | 467.07 | 55.86 | 39.61 | 3186.04 | 0.71 | 0.75 | 2.62 | 0.18 | 1 | 10
85 | 90 | CONCLUIDO | 5.4992 | 18.18 | 15.52 | 132.99 | 1.89 | 7 | 209.45 | 52.44 | 22.25 | 2 | 44.75 | 26065.82 | 169.87 | 467.07 | 55.83 | 39.61 | 3170.1 | 0.71 | 0.75 | 2.62 | 0.18 | 1 | 10
86 | 90 | CONCLUIDO | 5.4998 | 18.18 | 15.51 | 132.97 | 1.9 | 7 | 209.85 | 52.44 | 22.5 | 2 | 44.91 | 26115.34 | 169.2 | 467.07 | 55.58 | 39.61 | 3043.89 | 0.71 | 0.75 | 2.63 | 0.18 | 1 | 10
87 | 90 | CONCLUIDO | 5.5008 | 18.18 | 15.51 | 132.94 | 1.92 | 7 | 210.25 | 52.44 | 22.75 | 2 | 45.06 | 26164.91 | 168.94 | 467.07 | 55.56 | 39.61 | 3036.29 | 0.71 | 0.75 | 2.62 | 0.18 | 1 | 10
88 | 90 | CONCLUIDO | 5.4985 | 18.19 | 15.52 | 133 | 1.94 | 7 | 210.65 | 52.44 | 23 | 2 | 45.21 | 26214.54 | 168.82 | 467.07 | 55.84 | 39.61 | 3177.03 | 0.71 | 0.75 | 2.62 | 0.18 | 1 | 10
89 | 90 | CONCLUIDO | 5.5011 | 18.18 | 15.51 | 132.93 | 1.96 | 7 | 211.05 | 52.44 | 23.25 | 2 | 45.36 | 26264.21 | 168.61 | 467.1 | 55.62 | 39.61 | 3065.99 | 0.71 | 0.75 | 2.62 | 0.18 | 1 | 10
90 | 90 | CONCLUIDO | 5.4996 | 18.18 | 15.51 | 132.97 | 1.97 | 7 | 211.46 | 52.44 | 23.5 | 1 | 45.52 | 26313.94 | 168.73 | 467.07 | 55.64 | 39.61 | 3078.36 | 0.71 | 0.75 | 2.63 | 0.18 | 1 | 10
91 | 90 | CONCLUIDO | 5.5009 | 18.18 | 15.51 | 132.94 | 1.99 | 7 | 211.86 | 52.44 | 23.75 | 1 | 45.67 | 26363.73 | 168.68 | 467.16 | 55.61 | 39.61 | 3060.12 | 0.71 | 0.75 | 2.62 | 0.18 | 1 | 10
92 | 90 | CONCLUIDO | 5.4995 | 18.18 | 15.51 | 132.98 | 2.01 | 7 | 212.27 | 52.44 | 24 | 1 | 45.82 | 26413.56 | 168.89 | 467.08 | 55.76 | 39.61 | 3138.31 | 0.71 | 0.75 | 2.62 | 0.18 | 1 | 10
93 | 90 | CONCLUIDO | 5.4997 | 18.18 | 15.51 | 132.97 | 2.03 | 7 | 212.67 | 52.44 | 24.25 | 0 | 45.98 | 26463.45 | 169.03 | 467.07 | 55.71 | 39.61 | 3109.79 | 0.71 | 0.75 | 2.62 | 0.18 | 1 | 10
0 | 110 | CONCLUIDO | 2.813 | 35.55 | 22.63 | 5.57 | 0.08 | 244 | 213.37 | 56.13 | 1 | 242 | 46.25 | 26550.29 | 335.43 | 467.47 | 288.84 | 39.61 | 118491.39 | 0.14 | 0.52 | 3 | 7.29 | 1 | 10
1 | 110 | CONCLUIDO | 3.2606 | 30.67 | 20.58 | 6.98 | 0.1 | 177 | 213.78 | 56.13 | 1.25 | 175 | 46.4 | 26600.32 | 304.74 | 467.19 | 221.14 | 39.61 | 84974.41 | 0.18 | 0.57 | 2.9 | 5.24 | 1 | 10
2 | 110 | CONCLUIDO | 3.5862 | 27.88 | 19.4 | 8.38 | 0.12 | 139 | 214.19 | 56.13 | 1.5 | 137 | 46.56 | 26650.41 | 286.89 | 467.26 | 182.77 | 39.61 | 65979.4 | 0.22 | 0.6 | 2.84 | 4.07 | 1 | 10
3 | 110 | CONCLUIDO | 3.8206 | 26.17 | 18.71 | 9.76 | 0.14 | 115 | 214.59 | 56.13 | 1.75 | 113 | 46.72 | 26700.55 | 276.27 | 467.25 | 159.2 | 39.61 | 54315.22 | 0.25 | 0.62 | 2.82 | 3.37 | 1 | 10
4 | 110 | CONCLUIDO | 4.0111 | 24.93 | 18.18 | 11.13 | 0.17 | 98 | 215 | 56.13 | 2 | 96 | 46.87 | 26750.75 | 268.15 | 467.21 | 142.6 | 39.61 | 46098.97 | 0.28 | 0.64 | 2.77 | 2.84 | 1 | 10
5 | 110 | CONCLUIDO | 4.17 | 23.98 | 17.78 | 12.55 | 0.19 | 85 | 215.41 | 56.13 | 2.25 | 83 | 47.03 | 26801 | 261.97 | 467.24 | 129.7 | 39.61 | 39716.13 | 0.31 | 0.66 | 2.74 | 2.44 | 1 | 10
6 | 110 | CONCLUIDO | 4.3037 | 23.24 | 17.46 | 13.96 | 0.21 | 75 | 215.82 | 56.13 | 2.5 | 73 | 47.19 | 26851.31 | 256.88 | 467.16 | 118.85 | 39.61 | 34340.08 | 0.33 | 0.67 | 2.73 | 2.12 | 1 | 10
7 | 110 | CONCLUIDO | 4.3919 | 22.77 | 17.29 | 15.25 | 0.23 | 68 | 216.22 | 56.13 | 2.75 | 66 | 47.35 | 26901.66 | 254 | 467.24 | 113.53 | 39.61 | 31716.93 | 0.35 | 0.67 | 2.72 | 1.95 | 1 | 10
8 | 110 | CONCLUIDO | 4.4933 | 22.26 | 17.07 | 16.79 | 0.25 | 61 | 216.63 | 56.13 | 3 | 59 | 47.51 | 26952.08 | 250.53 | 467.09 | 106.19 | 39.61 | 28080.96 | 0.37 | 0.68 | 2.71 | 1.73 | 1 | 10
9 | 110 | CONCLUIDO | 4.5668 | 21.9 | 16.92 | 18.13 | 0.27 | 56 | 217.04 | 56.13 | 3.25 | 54 | 47.66 | 27002.55 | 248.12 | 467.11 | 101.72 | 39.61 | 25868.78 | 0.39 | 0.69 | 2.7 | 1.59 | 1 | 10
10 | 110 | CONCLUIDO | 4.6239 | 21.63 | 16.82 | 19.41 | 0.29 | 52 | 217.45 | 56.13 | 3.5 | 50 | 47.82 | 27053.07 | 246.27 | 467.11 | 98.03 | 39.61 | 24047.51 | 0.4 | 0.69 | 2.7 | 1.48 | 1 | 10
11 | 110 | CONCLUIDO | 4.6863 | 21.34 | 16.7 | 20.87 | 0.31 | 48 | 217.86 | 56.13 | 3.75 | 46 | 47.98 | 27103.65 | 244.19 | 467.07 | 94.79 | 39.61 | 22447.14 | 0.42 | 0.7 | 2.68 | 1.36 | 1 | 10
12 | 110 | CONCLUIDO | 4.7336 | 21.13 | 16.61 | 22.15 | 0.33 | 45 | 218.27 | 56.13 | 4 | 43 | 48.15 | 27154.29 | 242.68 | 467.08 | 91.52 | 39.61 | 20827.19 | 0.43 | 0.7 | 2.69 | 1.28 | 1 | 10
13 | 110 | CONCLUIDO | 4.7865 | 20.89 | 16.51 | 23.58 | 0.35 | 42 | 218.68 | 56.13 | 4.25 | 40 | 48.31 | 27204.98 | 240.74 | 467.11 | 88.03 | 39.61 | 19094.37 | 0.45 | 0.71 | 2.68 | 1.17 | 1 | 10
14 | 110 | CONCLUIDO | 4.8181 | 20.76 | 16.45 | 24.68 | 0.36 | 40 | 219.09 | 56.13 | 4.5 | 38 | 48.47 | 27255.72 | 239.56 | 467.18 | 86.4 | 39.61 | 18292.6 | 0.46 | 0.71 | 2.67 | 1.12 | 1 | 10
15 | 110 | CONCLUIDO | 4.8653 | 20.55 | 16.38 | 26.56 | 0.38 | 37 | 219.51 | 56.13 | 4.75 | 35 | 48.63 | 27306.53 | 238.17 | 467.11 | 84.26 | 39.61 | 17236.98 | 0.47 | 0.71 | 2.66 | 1.04 | 1 | 10
16 | 110 | CONCLUIDO | 4.8791 | 20.5 | 16.36 | 27.27 | 0.4 | 36 | 219.92 | 56.13 | 5 | 34 | 48.79 | 27357.39 | 237.84 | 467.09 | 83.6 | 39.61 | 16912.69 | 0.47 | 0.71 | 2.67 | 1.03 | 1 | 10
17 | 110 | CONCLUIDO | 4.9184 | 20.33 | 16.28 | 28.74 | 0.42 | 34 | 220.33 | 56.13 | 5.25 | 32 | 48.95 | 27408.3 | 236.41 | 467.1 | 81.02 | 39.61 | 15632.15 | 0.49 | 0.72 | 2.66 | 0.95 | 1 | 10
18 | 110 | CONCLUIDO | 4.9571 | 20.17 | 16.21 | 30.39 | 0.44 | 32 | 220.74 | 56.13 | 5.5 | 30 | 49.12 | 27459.27 | 234.99 | 467.07 | 78.53 | 39.61 | 14397.56 | 0.5 | 0.72 | 2.66 | 0.88 | 1 | 10
19 | 110 | CONCLUIDO | 4.9764 | 20.1 | 16.17 | 31.3 | 0.46 | 31 | 221.16 | 56.13 | 5.75 | 29 | 49.28 | 27510.3 | 234.18 | 467.07 | 77.59 | 39.61 | 13932.04 | 0.51 | 0.72 | 2.65 | 0.84 | 1 | 10
20 | 110 | CONCLUIDO | 5.0078 | 19.97 | 16.13 | 33.38 | 0.48 | 29 | 221.57 | 56.13 | 6 | 27 | 49.45 | 27561.39 | 233.13 | 467.08 | 76.2 | 39.61 | 13246.93 | 0.52 | 0.72 | 2.65 | 0.8 | 1 | 10
21 | 110 | CONCLUIDO | 5.0247 | 19.9 | 16.11 | 34.51 | 0.5 | 28 | 221.99 | 56.13 | 6.25 | 26 | 49.61 | 27612.53 | 232.48 | 467.13 | 75.02 | 39.61 | 12660.46 | 0.53 | 0.72 | 2.66 | 0.77 | 1 | 10
22 | 110 | CONCLUIDO | 5.0408 | 19.84 | 16.09 | 35.75 | 0.52 | 27 | 222.4 | 56.13 | 6.5 | 25 | 49.78 | 27663.85 | 232.07 | 467.07 | 74.55 | 39.61 | 12433.17 | 0.53 | 0.73 | 2.65 | 0.75 | 1 | 10
23 | 110 | CONCLUIDO | 5.0601 | 19.76 | 16.05 | 37.04 | 0.54 | 26 | 222.82 | 56.13 | 6.75 | 24 | 49.94 | 27715.11 | 231.27 | 467.07 | 73.13 | 39.61 | 11723.63 | 0.54 | 0.73 | 2.66 | 0.72 | 1 | 10
24 | 110 | CONCLUIDO | 5.0755 | 19.7 | 16.03 | 38.48 | 0.56 | 25 | 223.23 | 56.13 | 7 | 23 | 50.11 | 27766.43 | 230.49 | 467.1 | 72.8 | 39.61 | 11563.58 | 0.54 | 0.73 | 2.65 | 0.7 | 1 | 10
25 | 110 | CONCLUIDO | 5.0978 | 19.62 | 15.99 | 39.98 | 0.58 | 24 | 223.65 | 56.13 | 7.25 | 22 | 50.27 | 27817.81 | 229.87 | 467.11 | 71.44 | 39.61 | 10892.23 | 0.55 | 0.73 | 2.64 | 0.66 | 1 | 10
26 | 110 | CONCLUIDO | 5.116 | 19.55 | 15.96 | 41.64 | 0.59 | 23 | 224.07 | 56.13 | 7.5 | 21 | 50.44 | 27869.24 | 228.96 | 467.07 | 70.42 | 39.61 | 10387.07 | 0.56 | 0.73 | 2.65 | 0.63 | 1 | 10
27 | 110 | CONCLUIDO | 5.117 | 19.54 | 15.96 | 41.63 | 0.61 | 23 | 224.49 | 56.13 | 7.75 | 21 | 50.61 | 27920.73 | 228.56 | 467.07 | 70.41 | 39.61 | 10381.99 | 0.56 | 0.73 | 2.64 | 0.63 | 1 | 10
28 | 110 | CONCLUIDO | 5.1328 | 19.48 | 15.94 | 43.48 | 0.63 | 22 | 224.9 | 56.13 | 8 | 20 | 50.78 | 27972.28 | 227.98 | 467.11 | 69.63 | 39.61 | 9995.94 | 0.57 | 0.73 | 2.65 | 0.61 | 1 | 10
29 | 110 | CONCLUIDO | 5.1543 | 19.4 | 15.9 | 45.43 | 0.65 | 21 | 225.32 | 56.13 | 8.25 | 19 | 50.95 | 28023.89 | 227.13 | 467.07 | 68.54 | 39.61 | 9453.64 | 0.58 | 0.73 | 2.64 | 0.57 | 1 | 10
30 | 110 | CONCLUIDO | 5.1532 | 19.41 | 15.91 | 45.45 | 0.67 | 21 | 225.74 | 56.13 | 8.5 | 19 | 51.11 | 28075.56 | 226.48 | 467.09 | 68.49 | 39.61 | 9429.39 | 0.58 | 0.73 | 2.64 | 0.57 | 1 | 10
31 | 110 | CONCLUIDO | 5.1724 | 19.33 | 15.88 | 47.63 | 0.69 | 20 | 226.16 | 56.13 | 8.75 | 18 | 51.28 | 28127.29 | 226.57 | 467.08 | 67.78 | 39.61 | 9080.19 | 0.58 | 0.73 | 2.64 | 0.54 | 1 | 10
32 | 110 | CONCLUIDO | 5.1891 | 19.27 | 15.86 | 50.07 | 0.71 | 19 | 226.58 | 56.13 | 9 | 17 | 51.45 | 28179.08 | 225.51 | 467.07 | 66.95 | 39.61 | 8670.79 | 0.59 | 0.74 | 2.64 | 0.52 | 1 | 10
33 | 110 | CONCLUIDO | 5.1911 | 19.26 | 15.85 | 50.05 | 0.72 | 19 | 227 | 56.13 | 9.25 | 17 | 51.62 | 28230.92 | 225.47 | 467.1 | 66.64 | 39.61 | 8515.37 | 0.59 | 0.74 | 2.64 | 0.52 | 1 | 10
34 | 110 | CONCLUIDO | 5.2113 | 19.19 | 15.82 | 52.72 | 0.74 | 18 | 227.42 | 56.13 | 9.5 | 16 | 51.8 | 28282.83 | 224.75 | 467.07 | 65.74 | 39.61 | 8070.89 | 0.6 | 0.74 | 2.63 | 0.48 | 1 | 10
35 | 110 | CONCLUIDO | 5.2166 | 19.17 | 15.8 | 52.66 | 0.76 | 18 | 227.84 | 56.13 | 9.75 | 16 | 51.97 | 28334.8 | 223.98 | 467.08 | 65.19 | 39.61 | 7795.07 | 0.61 | 0.74 | 2.63 | 0.46 | 1 | 10
36 | 110 | CONCLUIDO | 5.2286 | 19.13 | 15.79 | 55.75 | 0.78 | 17 | 228.27 | 56.13 | 10 | 15 | 52.14 | 28386.82 | 223.24 | 467.1 | 64.92 | 39.61 | 7666.01 | 0.61 | 0.74 | 2.64 | 0.46 | 1 | 10
37 | 110 | CONCLUIDO | 5.23 | 19.12 | 15.79 | 55.73 | 0.8 | 17 | 228.69 | 56.13 | 10.25 | 15 | 52.31 | 28438.91 | 223.06 | 467.09 | 64.84 | 39.61 | 7624.24 | 0.61 | 0.74 | 2.64 | 0.46 | 1 | 10
38 | 110 | CONCLUIDO | 5.2311 | 19.12 | 15.79 | 55.71 | 0.81 | 17 | 229.11 | 56.13 | 10.5 | 15 | 52.48 | 28491.06 | 223.05 | 467.09 | 64.65 | 39.61 | 7529.01 | 0.61 | 0.74 | 2.64 | 0.45 | 1 | 10
39 | 110 | CONCLUIDO | 5.2486 | 19.05 | 15.76 | 59.12 | 0.83 | 16 | 229.53 | 56.13 | 10.75 | 14 | 52.66 | 28543.27 | 222.45 | 467.07 | 64.1 | 39.61 | 7260.62 | 0.62 | 0.74 | 2.63 | 0.43 | 1 | 10
40 | 110 | CONCLUIDO | 5.2451 | 19.07 | 15.78 | 59.16 | 0.85 | 16 | 229.96 | 56.13 | 11 | 14 | 52.83 | 28595.54 | 222.51 | 467.1 | 64.48 | 39.61 | 7450.44 | 0.61 | 0.74 | 2.63 | 0.44 | 1 | 10
41 | 110 | CONCLUIDO | 5.2456 | 19.06 | 15.78 | 59.16 | 0.87 | 16 | 230.38 | 56.13 | 11.25 | 14 | 53 | 28647.87 | 221.99 | 467.07 | 64.33 | 39.61 | 7376.57 | 0.62 | 0.74 | 2.64 | 0.44 | 1 | 10
42 | 110 | CONCLUIDO | 5.2708 | 18.97 | 15.73 | 62.91 | 0.89 | 15 | 230.81 | 56.13 | 11.5 | 13 | 53.18 | 28700.26 | 220.72 | 467.1 | 62.77 | 39.61 | 6599.93 | 0.63 | 0.74 | 2.63 | 0.39 | 1 | 10
43 | 110 | CONCLUIDO | 5.271 | 18.97 | 15.73 | 62.9 | 0.9 | 15 | 231.23 | 56.13 | 11.75 | 13 | 53.36 | 28752.71 | 220.65 | 467.08 | 62.61 | 39.61 | 6520.38 | 0.63 | 0.74 | 2.64 | 0.39 | 1 | 10
44 | 110 | CONCLUIDO | 5.2709 | 18.97 | 15.73 | 62.9 | 0.92 | 15 | 231.66 | 56.13 | 12 | 13 | 53.53 | 28805.23 | 220.48 | 467.07 | 62.72 | 39.61 | 6577.06 | 0.63 | 0.74 | 2.63 | 0.39 | 1 | 10
45 | 110 | CONCLUIDO | 5.2888 | 18.91 | 15.7 | 67.3 | 0.94 | 14 | 232.08 | 56.13 | 12.25 | 12 | 53.71 | 28857.81 | 219.99 | 467.07 | 62.14 | 39.61 | 6292.19 | 0.64 | 0.74 | 2.63 | 0.37 | 1 | 10
46 | 110 | CONCLUIDO | 5.2864 | 18.92 | 15.71 | 67.34 | 0.96 | 14 | 232.51 | 56.13 | 12.5 | 12 | 53.88 | 28910.45 | 219.71 | 467.07 | 62.39 | 39.61 | 6416.49 | 0.63 | 0.74 | 2.63 | 0.38 | 1 | 10
47 | 110 | CONCLUIDO | 5.2891 | 18.91 | 15.7 | 67.3 | 0.97 | 14 | 232.94 | 56.13 | 12.75 | 12 | 54.06 | 28963.15 | 219.03 | 467.07 | 62.02 | 39.61 | 6231.62 | 0.64 | 0.74 | 2.63 | 0.37 | 1 | 10
48 | 110 | CONCLUIDO | 5.3073 | 18.84 | 15.68 | 72.37 | 0.99 | 13 | 233.37 | 56.13 | 13 | 11 | 54.24 | 29015.91 | 217.94 | 467.08 | 61.37 | 39.61 | 5909.95 | 0.65 | 0.74 | 2.63 | 0.35 | 1 | 10
49 | 110 | CONCLUIDO | 5.3057 | 18.85 | 15.69 | 72.4 | 1.01 | 13 | 233.79 | 56.13 | 13.25 | 11 | 54.42 | 29068.74 | 218.37 | 467.07 | 61.36 | 39.61 | 5904.15 | 0.65 | 0.74 | 2.63 | 0.35 | 1 | 10
50 | 110 | CONCLUIDO | 5.31 | 18.83 | 15.67 | 72.33 | 1.02 | 13 | 234.22 | 56.13 | 13.5 | 11 | 54.6 | 29121.64 | 218.53 | 467.08 | 61.02 | 39.61 | 5737.26 | 0.65 | 0.74 | 2.63 | 0.34 | 1 | 10
51 | 110 | CONCLUIDO | 5.3074 | 18.84 | 15.68 | 72.37 | 1.04 | 13 | 234.65 | 56.13 | 13.75 | 11 | 54.78 | 29174.59 | 218.31 | 467.08 | 61.37 | 39.61 | 5913.13 | 0.65 | 0.74 | 2.63 | 0.35 | 1 | 10
52 | 110 | CONCLUIDO | 5.304 | 18.85 | 15.69 | 72.42 | 1.06 | 13 | 235.08 | 56.13 | 14 | 11 | 54.96 | 29227.61 | 217.56 | 467.07 | 61.67 | 39.61 | 6059.27 | 0.64 | 0.74 | 2.63 | 0.36 | 1 | 10
53 | 110 | CONCLUIDO | 5.3283 | 18.77 | 15.65 | 78.24 | 1.08 | 12 | 235.51 | 56.13 | 14.25 | 10 | 55.14 | 29280.69 | 216.37 | 467.07 | 60.13 | 39.61 | 5293.92 | 0.66 | 0.75 | 2.63 | 0.32 | 1 | 10
54 | 110 | CONCLUIDO | 5.3291 | 18.76 | 15.65 | 78.23 | 1.09 | 12 | 235.94 | 56.13 | 14.5 | 10 | 55.32 | 29333.84 | 216.55 | 467.07 | 60.23 | 39.61 | 5346.36 | 0.66 | 0.75 | 2.62 | 0.31 | 1 | 10
55 | 110 | CONCLUIDO | 5.331 | 18.76 | 15.64 | 78.19 | 1.11 | 12 | 236.37 | 56.13 | 14.75 | 10 | 55.5 | 29387.05 | 216.28 | 467.07 | 59.94 | 39.61 | 5201.8 | 0.66 | 0.75 | 2.63 | 0.31 | 1 | 10
56 | 110 | CONCLUIDO | 5.3266 | 18.77 | 15.65 | 78.27 | 1.13 | 12 | 236.81 | 56.13 | 15 | 10 | 55.68 | 29440.33 | 216.15 | 467.07 | 60.41 | 39.61 | 5435.68 | 0.66 | 0.75 | 2.63 | 0.32 | 1 | 10
57 | 110 | CONCLUIDO | 5.3291 | 18.76 | 15.65 | 78.23 | 1.14 | 12 | 237.24 | 56.13 | 15.25 | 10 | 55.86 | 29493.67 | 215.17 | 467.1 | 60.16 | 39.61 | 5312.88 | 0.66 | 0.75 | 2.63 | 0.31 | 1 | 10
58 | 110 | CONCLUIDO | 5.3518 | 18.69 | 15.61 | 85.13 | 1.16 | 11 | 237.67 | 56.13 | 15.5 | 9 | 56.05 | 29547.07 | 214.46 | 467.07 | 58.89 | 39.61 | 4682.7 | 0.67 | 0.75 | 2.62 | 0.27 | 1 | 10
59 | 110 | CONCLUIDO | 5.3532 | 18.68 | 15.6 | 85.11 | 1.18 | 11 | 238.11 | 56.13 | 15.75 | 9 | 56.23 | 29600.54 | 214.18 | 467.07 | 58.72 | 39.61 | 4594.25 | 0.67 | 0.75 | 2.62 | 0.27 | 1 | 10
60 | 110 | CONCLUIDO | 5.347 | 18.7 | 15.62 | 85.23 | 1.19 | 11 | 238.54 | 56.13 | 16 | 9 | 56.41 | 29654.08 | 214.3 | 467.07 | 59.4 | 39.61 | 4935.24 | 0.67 | 0.75 | 2.63 | 0.29 | 1 | 10
61 | 110 | CONCLUIDO | 5.3466 | 18.7 | 15.63 | 85.23 | 1.21 | 11 | 238.97 | 56.13 | 16.25 | 9 | 56.6 | 29707.68 | 214.41 | 467.08 | 59.48 | 39.61 | 4974.65 | 0.67 | 0.75 | 2.63 | 0.29 | 1 | 10
62 | 110 | CONCLUIDO | 5.3479 | 18.7 | 15.62 | 85.21 | 1.23 | 11 | 239.41 | 56.13 | 16.5 | 9 | 56.78 | 29761.35 | 213.92 | 467.07 | 59.24 | 39.61 | 4854.96 | 0.67 | 0.75 | 2.63 | 0.29 | 1 | 10
63 | 110 | CONCLUIDO | 5.3465 | 18.7 | 15.63 | 85.24 | 1.24 | 11 | 239.85 | 56.13 | 16.75 | 9 | 56.97 | 29815.09 | 213.23 | 467.07 | 59.55 | 39.61 | 5011.69 | 0.67 | 0.75 | 2.63 | 0.29 | 1 | 10
64 | 110 | CONCLUIDO | 5.3696 | 18.62 | 15.59 | 93.53 | 1.26 | 10 | 240.28 | 56.13 | 17 | 8 | 57.16 | 29869.01 | 212.27 | 467.07 | 58.35 | 39.61 | 4414.53 | 0.68 | 0.75 | 2.62 | 0.26 | 1 | 10
65 | 110 | CONCLUIDO | 5.3686 | 18.63 | 15.59 | 93.55 | 1.27 | 10 | 240.72 | 56.13 | 17.25 | 8 | 57.34 | 29922.88 | 212.48 | 467.08 | 58.34 | 39.61 | 4408.76 | 0.68 | 0.75 | 2.63 | 0.26 | 1 | 10
66 | 110 | CONCLUIDO | 5.3695 | 18.62 | 15.59 | 93.53 | 1.29 | 10 | 241.16 | 56.13 | 17.5 | 8 | 57.53 | 29976.82 | 212.15 | 467.07 | 58.32 | 39.61 | 4402.94 | 0.68 | 0.75 | 2.62 | 0.26 | 1 | 10
67 | 110 | CONCLUIDO | 5.3665 | 18.63 | 15.6 | 93.59 | 1.31 | 10 | 241.59 | 56.13 | 17.75 | 8 | 57.72 | 30030.83 | 212.43 | 467.07 | 58.62 | 39.61 | 4550.59 | 0.68 | 0.75 | 2.62 | 0.27 | 1 | 10
68 | 110 | CONCLUIDO | 5.3663 | 18.63 | 15.6 | 93.6 | 1.32 | 10 | 242.03 | 56.13 | 18 | 8 | 57.91 | 30084.9 | 211.69 | 467.07 | 58.72 | 39.61 | 4601.97 | 0.67 | 0.75 | 2.62 | 0.27 | 1 | 10
69 | 110 | CONCLUIDO | 5.37 | 18.62 | 15.59 | 93.52 | 1.34 | 10 | 242.47 | 56.13 | 18.25 | 8 | 58.1 | 30139.04 | 210.96 | 467.07 | 58.26 | 39.61 | 4371.15 | 0.68 | 0.75 | 2.62 | 0.25 | 1 | 10
70 | 110 | CONCLUIDO | 5.3706 | 18.62 | 15.59 | 93.51 | 1.35 | 10 | 242.91 | 56.13 | 18.5 | 8 | 58.28 | 30193.25 | 209.75 | 467.07 | 58.08 | 39.61 | 4282.44 | 0.68 | 0.75 | 2.63 | 0.25 | 1 | 10
71 | 110 | CONCLUIDO | 5.3893 | 18.56 | 15.56 | 103.75 | 1.37 | 9 | 243.35 | 56.13 | 18.75 | 7 | 58.47 | 30247.53 | 209.01 | 467.08 | 57.39 | 39.61 | 3940.78 | 0.69 | 0.75 | 2.62 | 0.23 | 1 | 10
72 | 110 | CONCLUIDO | 5.3899 | 18.55 | 15.56 | 103.74 | 1.39 | 9 | 243.79 | 56.13 | 19 | 7 | 58.67 | 30301.87 | 208.88 | 467.07 | 57.33 | 39.61 | 3912.77 | 0.69 | 0.75 | 2.62 | 0.23 | 1 | 10
73 | 110 | CONCLUIDO | 5.3911 | 18.55 | 15.56 | 103.71 | 1.4 | 9 | 244.23 | 56.13 | 19.25 | 7 | 58.86 | 30356.29 | 209.3 | 467.07 | 57.23 | 39.61 | 3861.22 | 0.69 | 0.75 | 2.62 | 0.22 | 1 | 10
74 | 110 | CONCLUIDO | 5.3918 | 18.55 | 15.55 | 103.69 | 1.42 | 9 | 244.68 | 56.13 | 19.5 | 7 | 59.05 | 30410.77 | 209.43 | 467.07 | 57.09 | 39.61 | 3793.23 | 0.69 | 0.75 | 2.62 | 0.22 | 1 | 10
75 | 110 | CONCLUIDO | 5.3887 | 18.56 | 15.56 | 103.76 | 1.43 | 9 | 245.12 | 56.13 | 19.75 | 7 | 59.24 | 30465.32 | 209.69 | 467.07 | 57.4 | 39.61 | 3947.76 | 0.69 | 0.75 | 2.63 | 0.23 | 1 | 10
76 | 110 | CONCLUIDO | 5.3887 | 18.56 | 15.56 | 103.76 | 1.45 | 9 | 245.56 | 56.13 | 20 | 7 | 59.43 | 30519.94 | 209.38 | 467.07 | 57.62 | 39.61 | 4058.07 | 0.69 | 0.75 | 2.62 | 0.23 | 1 | 10
77 | 110 | CONCLUIDO | 5.3904 | 18.55 | 15.56 | 103.72 | 1.46 | 9 | 246 | 56.13 | 20.25 | 7 | 59.63 | 30574.64 | 208.64 | 467.07 | 57.37 | 39.61 | 3931.83 | 0.69 | 0.75 | 2.62 | 0.23 | 1 | 10
78 | 110 | CONCLUIDO | 5.3854 | 18.57 | 15.58 | 103.84 | 1.48 | 9 | 246.45 | 56.13 | 20.5 | 7 | 59.82 | 30629.4 | 208.17 | 467.07 | 57.85 | 39.61 | 4171.16 | 0.68 | 0.75 | 2.62 | 0.24 | 1 | 10
79 | 110 | CONCLUIDO | 5.3861 | 18.57 | 15.57 | 103.82 | 1.49 | 9 | 246.89 | 56.13 | 20.75 | 7 | 60.02 | 30684.23 | 207.66 | 467.08 | 57.75 | 39.61 | 4121.7 | 0.69 | 0.75 | 2.63 | 0.24 | 1 | 10
80 | 110 | CONCLUIDO | 5.3882 | 18.56 | 15.57 | 103.78 | 1.51 | 9 | 247.34 | 56.13 | 21 | 7 | 60.21 | 30739.14 | 207 | 467.07 | 57.39 | 39.61 | 3940.1 | 0.69 | 0.75 | 2.63 | 0.23 | 1 | 10
81 | 110 | CONCLUIDO | 5.413 | 18.47 | 15.52 | 116.42 | 1.53 | 8 | 247.78 | 56.13 | 21.25 | 6 | 60.41 | 30794.11 | 205.78 | 467.07 | 56.03 | 39.61 | 3266.63 | 0.71 | 0.75 | 2.62 | 0.19 | 1 | 10
82 | 110 | CONCLUIDO | 5.4104 | 18.48 | 15.53 | 116.49 | 1.54 | 8 | 248.23 | 56.13 | 21.5 | 6 | 60.6 | 30849.16 | 206.1 | 467.07 | 56.44 | 39.61 | 3469.75 | 0.7 | 0.75 | 2.62 | 0.2 | 1 | 10
83 | 110 | CONCLUIDO | 5.4112 | 18.48 | 15.53 | 116.47 | 1.56 | 8 | 248.68 | 56.13 | 21.75 | 6 | 60.8 | 30904.28 | 206.08 | 467.08 | 56.23 | 39.61 | 3368.26 | 0.7 | 0.75 | 2.62 | 0.2 | 1 | 10
84 | 110 | CONCLUIDO | 5.4108 | 18.48 | 15.53 | 116.48 | 1.57 | 8 | 249.12 | 56.13 | 22 | 6 | 61 | 30959.46 | 205.93 | 467.07 | 56.4 | 39.61 | 3452.59 | 0.7 | 0.75 | 2.62 | 0.2 | 1 | 10
85 | 110 | CONCLUIDO | 5.4138 | 18.47 | 15.52 | 116.41 | 1.59 | 8 | 249.57 | 56.13 | 22.25 | 6 | 61.2 | 31014.73 | 205.75 | 467.07 | 56.04 | 39.61 | 3268.69 | 0.71 | 0.75 | 2.62 | 0.19 | 1 | 10
86 | 110 | CONCLUIDO | 5.4125 | 18.48 | 15.53 | 116.44 | 1.6 | 8 | 250.02 | 56.13 | 22.5 | 6 | 61.39 | 31070.06 | 205.78 | 467.07 | 56.26 | 39.61 | 3378.8 | 0.7 | 0.75 | 2.62 | 0.19 | 1 | 10
87 | 110 | CONCLUIDO | 5.4097 | 18.49 | 15.53 | 116.51 | 1.62 | 8 | 250.47 | 56.13 | 22.75 | 6 | 61.59 | 31125.47 | 205.37 | 467.07 | 56.54 | 39.61 | 3520.58 | 0.7 | 0.75 | 2.62 | 0.2 | 1 | 10
88 | 110 | CONCLUIDO | 5.4106 | 18.48 | 15.53 | 116.49 | 1.63 | 8 | 250.92 | 56.13 | 23 | 6 | 61.79 | 31180.95 | 204.45 | 467.07 | 56.52 | 39.61 | 3510.57 | 0.7 | 0.75 | 2.62 | 0.2 | 1 | 10
89 | 110 | CONCLUIDO | 5.4102 | 18.48 | 15.53 | 116.5 | 1.65 | 8 | 251.37 | 56.13 | 23.25 | 6 | 61.99 | 31236.5 | 203.91 | 467.09 | 56.56 | 39.61 | 3531.05 | 0.7 | 0.75 | 2.62 | 0.2 | 1 | 10
90 | 110 | CONCLUIDO | 5.4107 | 18.48 | 15.53 | 116.49 | 1.66 | 8 | 251.82 | 56.13 | 23.5 | 6 | 62.19 | 31292.13 | 203.87 | 467.07 | 56.43 | 39.61 | 3466.68 | 0.7 | 0.75 | 2.62 | 0.2 | 1 | 10
91 | 110 | CONCLUIDO | 5.4107 | 18.48 | 15.53 | 116.49 | 1.67 | 8 | 252.27 | 56.13 | 23.75 | 6 | 62.4 | 31347.83 | 203.2 | 467.08 | 56.44 | 39.61 | 3470.7 | 0.7 | 0.75 | 2.62 | 0.2 | 1 | 10
92 | 110 | CONCLUIDO | 5.4068 | 18.5 | 15.54 | 116.59 | 1.69 | 8 | 252.73 | 56.13 | 24 | 6 | 62.6 | 31403.6 | 201.94 | 467.07 | 56.95 | 39.61 | 3728.19 | 0.7 | 0.75 | 2.62 | 0.21 | 1 | 10
93 | 110 | CONCLUIDO | 5.4285 | 18.42 | 15.51 | 132.97 | 1.7 | 7 | 253.18 | 56.13 | 24.25 | 5 | 62.8 | 31459.45 | 201.71 | 467.07 | 55.86 | 39.61 | 3183.54 | 0.71 | 0.75 | 2.62 | 0.18 | 1 | 10
94 | 110 | CONCLUIDO | 5.4281 | 18.42 | 15.51 | 132.98 | 1.72 | 7 | 253.63 | 56.13 | 24.5 | 5 | 63 | 31515.37 | 202.21 | 467.07 | 55.98 | 39.61 | 3243.75 | 0.71 | 0.75 | 2.62 | 0.18 | 1 | 10
95 | 110 | CONCLUIDO | 5.4278 | 18.42 | 15.52 | 132.99 | 1.73 | 7 | 254.09 | 56.13 | 24.75 | 5 | 63.21 | 31571.37 | 202.72 | 467.07 | 55.86 | 39.61 | 3186.11 | 0.71 | 0.75 | 2.62 | 0.18 | 1 | 10
96 | 110 | CONCLUIDO | 5.4291 | 18.42 | 15.51 | 132.95 | 1.75 | 7 | 254.54 | 56.13 | 25 | 5 | 63.41 | 31627.44 | 202.41 | 467.07 | 55.8 | 39.61 | 3155.85 | 0.71 | 0.75 | 2.62 | 0.18 | 1 | 10
97 | 110 | CONCLUIDO | 5.4271 | 18.43 | 15.52 | 133.01 | 1.76 | 7 | 255 | 56.13 | 25.25 | 5 | 63.62 | 31683.59 | 203.25 | 467.07 | 55.96 | 39.61 | 3236.99 | 0.71 | 0.75 | 2.62 | 0.18 | 1 | 10
98 | 110 | CONCLUIDO | 5.4304 | 18.41 | 15.51 | 132.91 | 1.78 | 7 | 255.45 | 56.13 | 25.5 | 5 | 63.82 | 31739.82 | 202.88 | 467.08 | 55.56 | 39.61 | 3037.81 | 0.71 | 0.75 | 2.62 | 0.17 | 1 | 10
99 | 110 | CONCLUIDO | 5.4282 | 18.42 | 15.51 | 132.98 | 1.79 | 7 | 255.91 | 56.13 | 25.75 | 5 | 64.03 | 31796.12 | 202.48 | 467.07 | 55.8 | 39.61 | 3153.93 | 0.71 | 0.75 | 2.62 | 0.18 | 1 | 10
100 | 110 | CONCLUIDO | 5.4344 | 18.4 | 15.49 | 132.8 | 1.8 | 7 | 256.36 | 56.13 | 26 | 5 | 64.24 | 31852.5 | 201.55 | 467.07 | 55.19 | 39.61 | 2851.47 | 0.72 | 0.75 | 2.62 | 0.16 | 1 | 10
101 | 110 | CONCLUIDO | 5.4339 | 18.4 | 15.49 | 132.81 | 1.82 | 7 | 256.82 | 56.13 | 26.25 | 5 | 64.45 | 31909.08 | 201.13 | 467.07 | 55.27 | 39.61 | 2889.62 | 0.72 | 0.75 | 2.62 | 0.16 | 1 | 10
102 | 110 | CONCLUIDO | 5.4319 | 18.41 | 15.5 | 132.87 | 1.83 | 7 | 257.28 | 56.13 | 26.5 | 5 | 64.66 | 31965.61 | 201.27 | 467.07 | 55.39 | 39.61 | 2948.81 | 0.72 | 0.75 | 2.62 | 0.17 | 1 | 10
103 | 110 | CONCLUIDO | 5.4331 | 18.41 | 15.5 | 132.83 | 1.85 | 7 | 257.74 | 56.13 | 26.75 | 5 | 64.86 | 32022.22 | 200.58 | 467.07 | 55.25 | 39.61 | 2879.9 | 0.72 | 0.75 | 2.62 | 0.16 | 1 | 10
104 | 110 | CONCLUIDO | 5.4346 | 18.4 | 15.49 | 132.79 | 1.86 | 7 | 258.2 | 56.13 | 27 | 5 | 65.07 | 32078.91 | 199.66 | 467.08 | 55.13 | 39.61 | 2818.89 | 0.72 | 0.75 | 2.62 | 0.16 | 1 | 10
105 | 110 | CONCLUIDO | 5.4322 | 18.41 | 15.5 | 132.86 | 1.87 | 7 | 258.66 | 56.13 | 27.25 | 5 | 65.28 | 32135.68 | 199.77 | 467.07 | 55.33 | 39.61 | 2918.75 | 0.72 | 0.75 | 2.62 | 0.17 | 1 | 10
106 | 110 | CONCLUIDO | 5.4307 | 18.41 | 15.51 | 132.9 | 1.89 | 7 | 259.12 | 56.13 | 27.5 | 5 | 65.49 | 32192.53 | 199.44 | 467.07 | 55.58 | 39.61 | 3047.96 | 0.71 | 0.75 | 2.62 | 0.17 | 1 | 10
107 | 110 | CONCLUIDO | 5.4285 | 18.42 | 15.51 | 132.97 | 1.9 | 7 | 259.58 | 56.13 | 27.75 | 5 | 65.71 | 32249.46 | 199.29 | 467.07 | 55.64 | 39.61 | 3076.47 | 0.71 | 0.75 | 2.63 | 0.18 | 1 | 10
108 | 110 | CONCLUIDO | 5.4325 | 18.41 | 15.5 | 132.85 | 1.92 | 7 | 260.05 | 56.13 | 28 | 5 | 65.92 | 32306.46 | 198.05 | 467.07 | 55.46 | 39.61 | 2985.95 | 0.71 | 0.75 | 2.62 | 0.17 | 1 | 10
109 | 110 | CONCLUIDO | 5.4544 | 18.33 | 15.47 | 154.68 | 1.93 | 6 | 260.51 | 56.13 | 28.25 | 4 | 66.13 | 32363.54 | 196.57 | 467.07 | 54.34 | 39.61 | 2430.18 | 0.73 | 0.75 | 2.62 | 0.13 | 1 | 10
110 | 110 | CONCLUIDO | 5.4535 | 18.34 | 15.47 | 154.71 | 1.94 | 6 | 260.97 | 56.13 | 28.5 | 4 | 66.35 | 32420.71 | 196.56 | 467.07 | 54.43 | 39.61 | 2477.51 | 0.73 | 0.75 | 2.62 | 0.14 | 1 | 10
111 | 110 | CONCLUIDO | 5.4523 | 18.34 | 15.47 | 154.75 | 1.96 | 6 | 261.44 | 56.13 | 28.75 | 4 | 66.56 | 32477.95 | 196.91 | 467.07 | 54.53 | 39.61 | 2528.22 | 0.73 | 0.75 | 2.62 | 0.14 | 1 | 10
112 | 110 | CONCLUIDO | 5.4501 | 18.35 | 15.48 | 154.82 | 1.97 | 6 | 261.9 | 56.13 | 29 | 4 | 66.77 | 32535.28 | 196.81 | 467.07 | 54.87 | 39.61 | 2694.63 | 0.72 | 0.75 | 2.62 | 0.15 | 1 | 10
113 | 110 | CONCLUIDO | 5.4527 | 18.34 | 15.47 | 154.73 | 1.98 | 6 | 262.37 | 56.13 | 29.25 | 4 | 66.99 | 32592.68 | 196.35 | 467.08 | 54.6 | 39.61 | 2560.98 | 0.73 | 0.75 | 2.62 | 0.14 | 1 | 10
114 | 110 | CONCLUIDO | 5.4555 | 18.33 | 15.46 | 154.64 | 2 | 6 | 262.83 | 56.13 | 29.5 | 4 | 67.21 | 32650.17 | 196.31 | 467.08 | 54.24 | 39.61 | 2383.24 | 0.73 | 0.75 | 2.62 | 0.13 | 1 | 10
115 | 110 | CONCLUIDO | 5.4561 | 18.33 | 15.46 | 154.62 | 2.01 | 6 | 263.3 | 56.13 | 29.75 | 4 | 67.42 | 32707.74 | 196.4 | 467.07 | 54.08 | 39.61 | 2302.85 | 0.73 | 0.75 | 2.62 | 0.13 | 1 | 10
116 | 110 | CONCLUIDO | 5.4553 | 18.33 | 15.46 | 154.65 | 2.02 | 6 | 263.77 | 56.13 | 30 | 4 | 67.64 | 32765.39 | 195.67 | 467.07 | 54.3 | 39.61 | 2412.4 | 0.73 | 0.75 | 2.62 | 0.13 | 1 | 10
117 | 110 | CONCLUIDO | 5.4531 | 18.34 | 15.47 | 154.72 | 2.04 | 6 | 264.23 | 56.13 | 30.25 | 3 | 67.86 | 32823.12 | 195.62 | 467.07 | 54.56 | 39.61 | 2541.68 | 0.73 | 0.75 | 2.62 | 0.14 | 1 | 10
118 | 110 | CONCLUIDO | 5.4538 | 18.34 | 15.47 | 154.7 | 2.05 | 6 | 264.7 | 56.13 | 30.5 | 3 | 68.08 | 32880.94 | 195.36 | 467.07 | 54.4 | 39.61 | 2458.77 | 0.73 | 0.75 | 2.62 | 0.14 | 1 | 10
119 | 110 | CONCLUIDO | 5.4545 | 18.33 | 15.47 | 154.67 | 2.06 | 6 | 265.17 | 56.13 | 30.75 | 3 | 68.3 | 32938.83 | 195.04 | 467.07 | 54.32 | 39.61 | 2421.35 | 0.73 | 0.75 | 2.62 | 0.13 | 1 | 10
120 | 110 | CONCLUIDO | 5.4526 | 18.34 | 15.47 | 154.74 | 2.08 | 6 | 265.64 | 56.13 | 31 | 3 | 68.52 | 32996.81 | 194.61 | 467.07 | 54.44 | 39.61 | 2482.71 | 0.73 | 0.75 | 2.62 | 0.14 | 1 | 10
121 | 110 | CONCLUIDO | 5.4521 | 18.34 | 15.48 | 154.76 | 2.09 | 6 | 266.11 | 56.13 | 31.25 | 2 | 68.74 | 33054.88 | 194.44 | 467.07 | 54.54 | 39.61 | 2532.56 | 0.73 | 0.75 | 2.62 | 0.14 | 1 | 10
122 | 110 | CONCLUIDO | 5.4532 | 18.34 | 15.47 | 154.72 | 2.1 | 6 | 266.59 | 56.13 | 31.5 | 3 | 68.96 | 33113.03 | 194.35 | 467.07 | 54.4 | 39.61 | 2459.88 | 0.73 | 0.75 | 2.62 | 0.14 | 1 | 10
123 | 110 | CONCLUIDO | 5.4518 | 18.34 | 15.48 | 154.76 | 2.12 | 6 | 267.06 | 56.13 | 31.75 | 2 | 69.18 | 33171.26 | 194.3 | 467.07 | 54.48 | 39.61 | 2500.36 | 0.73 | 0.75 | 2.62 | 0.14 | 1 | 10
124 | 110 | CONCLUIDO | 5.455 | 18.33 | 15.47 | 154.66 | 2.13 | 6 | 267.53 | 56.13 | 32 | 2 | 69.4 | 33229.58 | 193.85 | 467.07 | 54.24 | 39.61 | 2378.99 | 0.73 | 0.75 | 2.62 | 0.13 | 1 | 10
125 | 110 | CONCLUIDO | 5.4525 | 18.34 | 15.47 | 154.74 | 2.14 | 6 | 268 | 56.13 | 32.25 | 1 | 69.63 | 33287.98 | 193.98 | 467.07 | 54.37 | 39.61 | 2443.78 | 0.73 | 0.75 | 2.62 | 0.14 | 1 | 10
126 | 110 | CONCLUIDO | 5.4531 | 18.34 | 15.47 | 154.72 | 2.15 | 6 | 268.48 | 56.13 | 32.5 | 1 | 69.85 | 33346.47 | 193.88 | 467.08 | 54.39 | 39.61 | 2456.62 | 0.73 | 0.75 | 2.62 | 0.14 | 1 | 10
127 | 110 | CONCLUIDO | 5.4517 | 18.34 | 15.48 | 154.77 | 2.17 | 6 | 268.95 | 56.13 | 32.75 | 1 | 70.08 | 33405.04 | 193.91 | 467.07 | 54.45 | 39.61 | 2485.01 | 0.73 | 0.75 | 2.62 | 0.14 | 1 | 10
128 | 110 | CONCLUIDO | 5.4517 | 18.34 | 15.48 | 154.77 | 2.18 | 6 | 269.43 | 56.13 | 33 | 0 | 70.3 | 33463.7 | 194.22 | 467.07 | 54.45 | 39.61 | 2487.86 | 0.73 | 0.75 | 2.62 | 0.14 | 1 | 10
0 | 150 | CONCLUIDO | 2.0836 | 47.99 | 25.89 | 4.51 | 0.06 | 344 | 296.65 | 61.82 | 1 | 342 | 83.83 | 36821.52 | 472.16 | 467.41 | 395.12 | 39.61 | 171131 | 0.1 | 0.45 | 3.18 | 10.54 | 1 | 10
1 | 150 | CONCLUIDO | 2.585 | 38.69 | 22.47 | 5.66 | 0.07 | 238 | 297.17 | 61.82 | 1.25 | 236 | 84.1 | 36885.7 | 409.64 | 467.38 | 282.58 | 39.61 | 115392.64 | 0.14 | 0.52 | 3.01 | 7.13 | 1 | 10
2 | 150 | CONCLUIDO | 2.9466 | 33.94 | 20.77 | 6.81 | 0.09 | 183 | 297.7 | 61.82 | 1.5 | 181 | 84.37 | 36949.99 | 378.64 | 467.25 | 226.95 | 39.61 | 87849.37 | 0.17 | 0.56 | 2.93 | 5.44 | 1 | 10
3 | 150 | CONCLUIDO | 3.2262 | 31 | 19.72 | 7.94 | 0.1 | 149 | 298.22 | 61.82 | 1.75 | 147 | 84.65 | 37014.39 | 359.32 | 467.17 | 193.01 | 39.61 | 71050.55 | 0.21 | 0.59 | 2.86 | 4.38 | 1 | 10
4 | 150 | CONCLUIDO | 3.4494 | 28.99 | 18.99 | 9.04 | 0.12 | 126 | 298.74 | 61.82 | 2 | 124 | 84.92 | 37078.91 | 345.91 | 467.19 | 169.39 | 39.61 | 59355.11 | 0.23 | 0.61 | 2.81 | 3.66 | 1 | 10
5 | 150 | CONCLUIDO | 3.6293 | 27.55 | 18.5 | 10.18 | 0.13 | 109 | 299.26 | 61.82 | 2.25 | 107 | 85.19 | 37143.54 | 336.85 | 467.23 | 153.16 | 39.61 | 51325.92 | 0.26 | 0.63 | 2.79 | 3.16 | 1 | 10
6 | 150 | CONCLUIDO | 3.7823 | 26.44 | 18.11 | 11.32 | 0.15 | 96 | 299.79 | 61.82 | 2.5 | 94 | 85.47 | 37208.42 | 329.54 | 467.08 | 139.92 | 39.61 | 44772.94 | 0.28 | 0.64 | 2.78 | 2.77 | 1 | 10
7 | 150 | CONCLUIDO | 3.9053 | 25.61 | 17.83 | 12.44 | 0.16 | 86 | 300.32 | 61.82 | 2.75 | 84 | 85.74 | 37273.29 | 324.44 | 467.12 | 130.97 | 39.61 | 40348.12 | 0.3 | 0.65 | 2.76 | 2.5 | 1 | 10
8 | 150 | CONCLUIDO | 4.0123 | 24.92 | 17.59 | 13.53 | 0.18 | 78 | 300.84 | 61.82 | 3 | 76 | 86.02 | 37338.27 | 319.97 | 467.16 | 123.41 | 39.61 | 36608.09 | 0.32 | 0.66 | 2.74 | 2.26 | 1 | 10
9 | 150 | CONCLUIDO | 4.1137 | 24.31 | 17.37 | 14.68 | 0.19 | 71 | 301.37 | 61.82 | 3.25 | 69 | 86.3 | 37403.38 | 315.76 | 467.11 | 115.9 | 39.61 | 32885.86 | 0.34 | 0.67 | 2.73 | 2.03 | 1 | 10
10 | 150 | CONCLUIDO | 4.1805 | 23.92 | 17.26 | 15.69 | 0.21 | 66 | 301.9 | 61.82 | 3.5 | 64 | 86.58 | 37468.6 | 313.53 | 467.15 | 112.23 | 39.61 | 31075.77 | 0.35 | 0.68 | 2.73 | 1.92 | 1 | 10
11 | 150 | CONCLUIDO | 4.2604 | 23.47 | 17.09 | 16.81 | 0.22 | 61 | 302.43 | 61.82 | 3.75 | 59 | 86.86 | 37533.94 | 310.33 | 467.13 | 107.14 | 39.61 | 28556.69 | 0.37 | 0.68 | 2.71 | 1.75 | 1 | 10
12 | 150 | CONCLUIDO | 4.3256 | 23.12 | 16.95 | 17.85 | 0.24 | 57 | 302.96 | 61.82 | 4 | 55 | 87.14 | 37599.4 | 307.75 | 467.1 | 102.83 | 39.61 | 26419.01 | 0.39 | 0.69 | 2.7 | 1.62 | 1 | 10
13 | 150 | CONCLUIDO | 4.3893 | 22.78 | 16.84 | 19.07 | 0.25 | 53 | 303.49 | 61.82 | 4.25 | 51 | 87.42 | 37664.98 | 305.66 | 467.18 | 99.28 | 39.61 | 24665.08 | 0.4 | 0.69 | 2.69 | 1.51 | 1 | 10
14 | 150 | CONCLUIDO | 4.4389 | 22.53 | 16.75 | 20.1 | 0.26 | 50 | 304.03 | 61.82 | 4.5 | 48 | 87.7 | 37730.68 | 304 | 467.11 | 96.23 | 39.61 | 23155.27 | 0.41 | 0.7 | 2.69 | 1.42 | 1 | 10
15 | 150 | CONCLUIDO | 4.4902 | 22.27 | 16.66 | 21.27 | 0.28 | 47 | 304.56 | 61.82 | 4.75 | 45 | 87.99 | 37796.51 | 302.17 | 467.2 | 93.51 | 39.61 | 21813.06 | 0.42 | 0.7 | 2.68 | 1.33 | 1 | 10
16 | 150 | CONCLUIDO | 4.5249 | 22.1 | 16.6 | 22.14 | 0.29 | 45 | 305.09 | 61.82 | 5 | 43 | 88.27 | 37862.45 | 300.98 | 467.18 | 91.12 | 39.61 | 20626.7 | 0.43 | 0.7 | 2.69 | 1.27 | 1 | 10
17 | 150 | CONCLUIDO | 4.5763 | 21.85 | 16.52 | 23.6 | 0.31 | 42 | 305.63 | 61.82 | 5.25 | 40 | 88.56 | 37928.52 | 299.44 | 467.07 | 88.27 | 39.61 | 19217 | 0.45 | 0.71 | 2.69 | 1.19 | 1 | 10
18 | 150 | CONCLUIDO | 4.6086 | 21.7 | 16.48 | 24.72 | 0.32 | 40 | 306.17 | 61.82 | 5.5 | 38 | 88.84 | 37994.72 | 298.48 | 467.12 | 87.2 | 39.61 | 18690.58 | 0.45 | 0.71 | 2.68 | 1.14 | 1 | 10
19 | 150 | CONCLUIDO | 4.6498 | 21.51 | 16.4 | 25.89 | 0.33 | 38 | 306.7 | 61.82 | 5.75 | 36 | 89.13 | 38061.04 | 296.71 | 467.14 | 84.58 | 39.61 | 17391.19 | 0.47 | 0.71 | 2.67 | 1.06 | 1 | 10
20 | 150 | CONCLUIDO | 4.6666 | 21.43 | 16.38 | 26.56 | 0.35 | 37 | 307.24 | 61.82 | 6 | 35 | 89.42 | 38127.48 | 296.69 | 467.09 | 83.7 | 39.61 | 16956.25 | 0.47 | 0.71 | 2.67 | 1.04 | 1 | 10
21 | 150 | CONCLUIDO | 4.7018 | 21.27 | 16.33 | 27.99 | 0.36 | 35 | 307.78 | 61.82 | 6.25 | 33 | 89.71 | 38194.05 | 295.38 | 467.07 | 82.28 | 39.61 | 16256.48 | 0.48 | 0.71 | 2.67 | 0.99 | 1 | 10
22 | 150 | CONCLUIDO | 4.7258 | 21.16 | 16.27 | 28.72 | 0.38 | 34 | 308.32 | 61.82 | 6.5 | 32 | 90 | 38260.74 | 294.42 | 467.11 | 80.58 | 39.61 | 15411.5 | 0.49 | 0.72 | 2.66 | 0.94 | 1 | 10
23 | 150 | CONCLUIDO | 4.7421 | 21.09 | 16.26 | 29.56 | 0.39 | 33 | 308.86 | 61.82 | 6.75 | 31 | 90.29 | 38327.57 | 293.75 | 467.1 | 79.89 | 39.61 | 15072.66 | 0.5 | 0.72 | 2.67 | 0.92 | 1 | 10
24 | 150 | CONCLUIDO | 4.7773 | 20.93 | 16.21 | 31.38 | 0.4 | 31 | 309.41 | 61.82 | 7 | 29 | 90.59 | 38394.52 | 293.09 | 467.09 | 78.36 | 39.61 | 14314.72 | 0.51 | 0.72 | 2.67 | 0.88 | 1 | 10
25 | 150 | CONCLUIDO | 4.7996 | 20.84 | 16.17 | 32.34 | 0.42 | 30 | 309.95 | 61.82 | 7.25 | 28 | 90.88 | 38461.6 | 292.14 | 467.08 | 77.39 | 39.61 | 13835.66 | 0.51 | 0.72 | 2.65 | 0.84 | 1 | 10
26 | 150 | CONCLUIDO | 4.8202 | 20.75 | 16.14 | 33.39 | 0.43 | 29 | 310.5 | 61.82 | 7.5 | 27 | 91.18 | 38528.81 | 291.38 | 467.1 | 76.2 | 39.61 | 13247.23 | 0.52 | 0.72 | 2.65 | 0.8 | 1 | 10
27 | 150 | CONCLUIDO | 4.8418 | 20.65 | 16.1 | 34.5 | 0.44 | 28 | 311.04 | 61.82 | 7.75 | 26 | 91.47 | 38596.15 | 290.7 | 467.09 | 74.57 | 39.61 | 12434.67 | 0.53 | 0.72 | 2.66 | 0.77 | 1 | 10
28 | 150 | CONCLUIDO | 4.8604 | 20.57 | 16.08 | 35.73 | 0.46 | 27 | 311.59 | 61.82 | 8 | 25 | 91.77 | 38663.62 | 290.05 | 467.07 | 74.29 | 39.61 | 12301.54 | 0.53 | 0.73 | 2.65 | 0.74 | 1 | 10
29 | 150 | CONCLUIDO | 4.8582 | 20.58 | 16.09 | 35.75 | 0.47 | 27 | 312.14 | 61.82 | 8.25 | 25 | 92.07 | 38731.35 | 290.2 | 467.11 | 74.43 | 39.61 | 12371.97 | 0.53 | 0.73 | 2.65 | 0.75 | 1 | 10
30 | 150 | CONCLUIDO | 4.8804 | 20.49 | 16.05 | 37.04 | 0.48 | 26 | 312.69 | 61.82 | 8.5 | 24 | 92.37 | 38799.09 | 289.56 | 467.11 | 73.03 | 39.61 | 11675.05 | 0.54 | 0.73 | 2.66 | 0.71 | 1 | 10
31 | 150 | CONCLUIDO | 4.8987 | 20.41 | 16.03 | 38.47 | 0.5 | 25 | 313.24 | 61.82 | 8.75 | 23 | 92.67 | 38866.96 | 288.79 | 467.09 | 72.36 | 39.61 | 11344 | 0.55 | 0.73 | 2.65 | 0.69 | 1 | 10
32 | 150 | CONCLUIDO | 4.9232 | 20.31 | 15.98 | 39.95 | 0.51 | 24 | 313.79 | 61.82 | 9 | 22 | 92.97 | 38934.97 | 287.99 | 467.1 | 71.09 | 39.61 | 10717.88 | 0.56 | 0.73 | 2.64 | 0.65 | 1 | 10
33 | 150 | CONCLUIDO | 4.9215 | 20.32 | 15.99 | 39.97 | 0.52 | 24 | 314.34 | 61.82 | 9.25 | 22 | 93.27 | 39003.11 | 287.9 | 467.07 | 71.32 | 39.61 | 10833.23 | 0.56 | 0.73 | 2.65 | 0.66 | 1 | 10
34 | 150 | CONCLUIDO | 4.9387 | 20.25 | 15.97 | 41.67 | 0.54 | 23 | 314.9 | 61.82 | 9.5 | 21 | 93.57 | 39071.38 | 287.76 | 467.11 | 70.71 | 39.61 | 10531.24 | 0.56 | 0.73 | 2.65 | 0.64 | 1 | 10
35 | 150 | CONCLUIDO | 4.94 | 20.24 | 15.97 | 41.66 | 0.55 | 23 | 315.45 | 61.82 | 9.75 | 21 | 93.88 | 39139.8 | 287.43 | 467.15 | 70.47 | 39.61 | 10409.94 | 0.56 | 0.73 | 2.65 | 0.63 | 1 | 10
36 | 150 | CONCLUIDO | 4.9593 | 20.16 | 15.94 | 43.49 | 0.56 | 22 | 316.01 | 61.82 | 10 | 20 | 94.18 | 39208.35 | 287.07 | 467.09 | 69.74 | 39.61 | 10053.09 | 0.57 | 0.73 | 2.65 | 0.61 | 1 | 10
37 | 150 | CONCLUIDO | 4.9826 | 20.07 | 15.91 | 45.45 | 0.58 | 21 | 316.56 | 61.82 | 10.25 | 19 | 94.49 | 39277.04 | 285.97 | 467.09 | 68.66 | 39.61 | 9516.92 | 0.58 | 0.73 | 2.64 | 0.57 | 1 | 10
38 | 150 | CONCLUIDO | 4.9834 | 20.07 | 15.9 | 45.44 | 0.59 | 21 | 317.12 | 61.82 | 10.5 | 19 | 94.8 | 39345.87 | 285.83 | 467.07 | 68.44 | 39.61 | 9408.23 | 0.58 | 0.73 | 2.64 | 0.57 | 1 | 10
39 | 150 | CONCLUIDO | 5.0038 | 19.98 | 15.88 | 47.63 | 0.6 | 20 | 317.68 | 61.82 | 10.75 | 18 | 95.11 | 39414.84 | 284.97 | 467.07 | 67.52 | 39.61 | 8951.61 | 0.59 | 0.73 | 2.64 | 0.54 | 1 | 10
40 | 150 | CONCLUIDO | 5.0044 | 19.98 | 15.87 | 47.62 | 0.62 | 20 | 318.24 | 61.82 | 11 | 18 | 95.42 | 39483.95 | 285.51 | 467.09 | 67.48 | 39.61 | 8932.95 | 0.59 | 0.73 | 2.64 | 0.54 | 1 | 10
41 | 150 | CONCLUIDO | 5.0016 | 19.99 | 15.89 | 47.66 | 0.63 | 20 | 318.8 | 61.82 | 11.25 | 18 | 95.73 | 39553.2 | 285.35 | 467.09 | 68.11 | 39.61 | 9246.98 | 0.58 | 0.73 | 2.64 | 0.55 | 1 | 10
42 | 150 | CONCLUIDO | 5.0206 | 19.92 | 15.87 | 50.1 | 0.64 | 19 | 319.36 | 61.82 | 11.5 | 17 | 96.04 | 39622.59 | 285.15 | 467.08 | 67.3 | 39.61 | 8847.32 | 0.59 | 0.74 | 2.64 | 0.53 | 1 | 10
43 | 150 | CONCLUIDO | 5.0264 | 19.9 | 15.84 | 50.03 | 0.65 | 19 | 319.93 | 61.82 | 11.75 | 17 | 96.36 | 39692.13 | 284.54 | 467.08 | 66.58 | 39.61 | 8487.98 | 0.59 | 0.74 | 2.64 | 0.51 | 1 | 10
44 | 150 | CONCLUIDO | 5.0468 | 19.81 | 15.82 | 52.72 | 0.67 | 18 | 320.49 | 61.82 | 12 | 16 | 96.67 | 39761.81 | 284.08 | 467.1 | 65.72 | 39.61 | 8063.32 | 0.6 | 0.74 | 2.64 | 0.48 | 1 | 10
45 | 150 | CONCLUIDO | 5.0461 | 19.82 | 15.82 | 52.73 | 0.68 | 18 | 321.06 | 61.82 | 12.25 | 16 | 96.99 | 39831.64 | 284.11 | 467.07 | 65.92 | 39.61 | 8163.03 | 0.6 | 0.74 | 2.63 | 0.49 | 1 | 10
46 | 150 | CONCLUIDO | 5.0502 | 19.8 | 15.8 | 52.68 | 0.69 | 18 | 321.63 | 61.82 | 12.5 | 16 | 97.31 | 39901.61 | 283.31 | 467.07 | 65.31 | 39.61 | 7857.17 | 0.61 | 0.74 | 2.64 | 0.47 | 1 | 10
47 | 150 | CONCLUIDO | 5.0712 | 19.72 | 15.78 | 55.69 | 0.71 | 17 | 322.2 | 61.82 | 12.75 | 15 | 97.62 | 39971.73 | 282.62 | 467.07 | 64.61 | 39.61 | 7509.66 | 0.61 | 0.74 | 2.63 | 0.44 | 1 | 10
48 | 150 | CONCLUIDO | 5.0669 | 19.74 | 15.79 | 55.75 | 0.72 | 17 | 322.77 | 61.82 | 13 | 15 | 97.94 | 40042 | 283.02 | 467.07 | 64.94 | 39.61 | 7673.89 | 0.61 | 0.74 | 2.64 | 0.46 | 1 | 10
49 | 150 | CONCLUIDO | 5.0691 | 19.73 | 15.79 | 55.71 | 0.73 | 17 | 323.34 | 61.82 | 13.25 | 15 | 98.27 | 40112.54 | 283 | 467.08 | 64.51 | 39.61 | 7461.23 | 0.61 | 0.74 | 2.64 | 0.45 | 1 | 10
50 | 150 | CONCLUIDO | 5.0878 | 19.66 | 15.77 | 59.13 | 0.74 | 16 | 323.91 | 61.82 | 13.5 | 14 | 98.59 | 40183.11 | 282.43 | 467.07 | 64.3 | 39.61 | 7361.55 | 0.62 | 0.74 | 2.63 | 0.44 | 1 | 10
51 | 150 | CONCLUIDO | 5.0892 | 19.65 | 15.76 | 59.11 | 0.76 | 16 | 324.48 | 61.82 | 13.75 | 14 | 98.91 | 40253.84 | 282.4 | 467.11 | 64.02 | 39.61 | 7221.46 | 0.62 | 0.74 | 2.63 | 0.43 | 1 | 10
52 | 150 | CONCLUIDO | 5.0851 | 19.67 | 15.78 | 59.17 | 0.77 | 16 | 325.06 | 61.82 | 14 | 14 | 99.24 | 40324.71 | 282.9 | 467.07 | 64.55 | 39.61 | 7487.08 | 0.61 | 0.74 | 2.63 | 0.45 | 1 | 10
53 | 150 | CONCLUIDO | 5.0857 | 19.66 | 15.78 | 59.16 | 0.78 | 16 | 325.63 | 61.82 | 14.25 | 14 | 99.56 | 40395.74 | 282.44 | 467.15 | 64.29 | 39.61 | 7357.26 | 0.62 | 0.74 | 2.64 | 0.44 | 1 | 10
54 | 150 | CONCLUIDO | 5.1161 | 19.55 | 15.72 | 62.86 | 0.79 | 15 | 326.21 | 61.82 | 14.5 | 13 | 99.89 | 40466.92 | 281.07 | 467.07 | 62.19 | 39.61 | 6309.9 | 0.64 | 0.74 | 2.64 | 0.38 | 1 | 10
55 | 150 | CONCLUIDO | 5.112 | 19.56 | 15.73 | 62.93 | 0.8 | 15 | 326.79 | 61.82 | 14.75 | 13 | 100.22 | 40538.25 | 281.44 | 467.12 | 63.05 | 39.61 | 6739.04 | 0.63 | 0.74 | 2.63 | 0.4 | 1 | 10
56 | 150 | CONCLUIDO | 5.1148 | 19.55 | 15.72 | 62.88 | 0.82 | 15 | 327.37 | 61.82 | 15 | 13 | 100.55 | 40609.74 | 281.29 | 467.08 | 62.65 | 39.61 | 6539.77 | 0.63 | 0.74 | 2.63 | 0.39 | 1 | 10
57 | 150 | CONCLUIDO | 5.1141 | 19.55 | 15.72 | 62.89 | 0.83 | 15 | 327.95 | 61.82 | 15.25 | 13 | 100.88 | 40681.39 | 281.17 | 467.07 | 62.62 | 39.61 | 6523.43 | 0.63 | 0.74 | 2.63 | 0.39 | 1 | 10
58 | 150 | CONCLUIDO | 5.1333 | 19.48 | 15.71 | 67.31 | 0.84 | 14 | 328.53 | 61.82 | 15.5 | 12 | 101.21 | 40753.2 | 280.77 | 467.07 | 62.08 | 39.61 | 6259.95 | 0.64 | 0.74 | 2.63 | 0.37 | 1 | 10
59 | 150 | CONCLUIDO | 5.1335 | 19.48 | 15.71 | 67.31 | 0.85 | 14 | 329.12 | 61.82 | 15.75 | 12 | 101.54 | 40825.16 | 280.99 | 467.14 | 61.98 | 39.61 | 6211.53 | 0.64 | 0.74 | 2.63 | 0.37 | 1 | 10
60 | 150 | CONCLUIDO | 5.1313 | 19.49 | 15.71 | 67.34 | 0.86 | 14 | 329.7 | 61.82 | 16 | 12 | 101.88 | 40897.29 | 280.98 | 467.1 | 62.41 | 39.61 | 6423.88 | 0.63 | 0.74 | 2.63 | 0.38 | 1 | 10
61 | 150 | CONCLUIDO | 5.1359 | 19.47 | 15.7 | 67.27 | 0.88 | 14 | 330.29 | 61.82 | 16.25 | 12 | 102.21 | 40969.57 | 280.34 | 467.08 | 61.85 | 39.61 | 6146.19 | 0.64 | 0.74 | 2.63 | 0.36 | 1 | 10
62 | 150 | CONCLUIDO | 5.1356 | 19.47 | 15.7 | 67.27 | 0.89 | 14 | 330.87 | 61.82 | 16.5 | 12 | 102.55 | 41042.02 | 279.96 | 467.07 | 61.82 | 39.61 | 6129.93 | 0.64 | 0.74 | 2.63 | 0.36 | 1 | 10
63 | 150 | CONCLUIDO | 5.1529 | 19.41 | 15.69 | 72.4 | 0.9 | 13 | 331.46 | 61.82 | 16.75 | 11 | 102.89 | 41114.63 | 279.82 | 467.08 | 61.54 | 39.61 | 5997.28 | 0.64 | 0.74 | 2.63 | 0.35 | 1 | 10
64 | 150 | CONCLUIDO | 5.1532 | 19.41 | 15.69 | 72.4 | 0.91 | 13 | 332.05 | 61.82 | 17 | 11 | 103.23 | 41187.41 | 280.14 | 467.07 | 61.4 | 39.61 | 5927.49 | 0.65 | 0.74 | 2.63 | 0.35 | 1 | 10
65 | 150 | CONCLUIDO | 5.158 | 19.39 | 15.67 | 72.31 | 0.92 | 13 | 332.64 | 61.82 | 17.25 | 11 | 103.57 | 41260.35 | 280.15 | 467.07 | 60.86 | 39.61 | 5656.53 | 0.65 | 0.74 | 2.63 | 0.33 | 1 | 10
66 | 150 | CONCLUIDO | 5.1535 | 19.4 | 15.68 | 72.39 | 0.94 | 13 | 333.24 | 61.82 | 17.5 | 11 | 103.92 | 41333.46 | 280.53 | 467.07 | 61.42 | 39.61 | 5935.3 | 0.64 | 0.74 | 2.63 | 0.35 | 1 | 10
67 | 150 | CONCLUIDO | 5.1543 | 19.4 | 15.68 | 72.38 | 0.95 | 13 | 333.83 | 61.82 | 17.75 | 11 | 104.26 | 41406.86 | 280.26 | 467.07 | 61.21 | 39.61 | 5829.91 | 0.65 | 0.74 | 2.63 | 0.35 | 1 | 10
68 | 150 | CONCLUIDO | 5.1522 | 19.41 | 15.69 | 72.41 | 0.96 | 13 | 334.43 | 61.82 | 18 | 11 | 104.61 | 41480.31 | 280.05 | 467.07 | 61.67 | 39.61 | 6059.55 | 0.64 | 0.74 | 2.63 | 0.36 | 1 | 10
69 | 150 | CONCLUIDO | 5.181 | 19.3 | 15.64 | 78.19 | 0.97 | 12 | 335.02 | 61.82 | 18.25 | 10 | 104.95 | 41553.93 | 278.63 | 467.07 | 59.79 | 39.61 | 5124.24 | 0.66 | 0.75 | 2.63 | 0.3 | 1 | 10
70 | 150 | CONCLUIDO | 5.1801 | 19.3 | 15.64 | 78.2 | 0.98 | 12 | 335.62 | 61.82 | 18.5 | 10 | 105.3 | 41627.72 | 279.01 | 467.08 | 60 | 39.61 | 5229 | 0.66 | 0.75 | 2.63 | 0.31 | 1 | 10
71 | 150 | CONCLUIDO | 5.1796 | 19.31 | 15.64 | 78.21 | 0.99 | 12 | 336.22 | 61.82 | 18.75 | 10 | 105.65 | 41701.68 | 279.23 | 467.07 | 60.09 | 39.61 | 5274.84 | 0.66 | 0.75 | 2.63 | 0.31 | 1 | 10
72 | 150 | CONCLUIDO | 5.1801 | 19.3 | 15.64 | 78.2 | 1.01 | 12 | 336.82 | 61.82 | 19 | 10 | 106 | 41775.82 | 279.18 | 467.12 | 59.97 | 39.61 | 5217.76 | 0.66 | 0.75 | 2.63 | 0.31 | 1 | 10
73 | 150 | CONCLUIDO | 5.1787 | 19.31 | 15.65 | 78.23 | 1.02 | 12 | 337.43 | 61.82 | 19.25 | 10 | 106.35 | 41850.13 | 278.95 | 467.1 | 60.18 | 39.61 | 5321.84 | 0.66 | 0.75 | 2.63 | 0.31 | 1 | 10
74 | 150 | CONCLUIDO | 5.1768 | 19.32 | 15.65 | 78.27 | 1.03 | 12 | 338.03 | 61.82 | 19.5 | 10 | 106.71 | 41924.62 | 279.22 | 467.09 | 60.54 | 39.61 | 5499.36 | 0.65 | 0.75 | 2.62 | 0.32 | 1 | 10
75 | 150 | CONCLUIDO | 5.179 | 19.31 | 15.64 | 78.22 | 1.04 | 12 | 338.63 | 61.82 | 19.75 | 10 | 107.06 | 41999.28 | 278.54 | 467.07 | 60.11 | 39.61 | 5287.19 | 0.66 | 0.75 | 2.63 | 0.31 | 1 | 10
76 | 150 | CONCLUIDO | 5.201 | 19.23 | 15.62 | 85.19 | 1.05 | 11 | 339.24 | 61.82 | 20 | 9 | 107.42 | 42074.12 | 278.01 | 467.07 | 59.27 | 39.61 | 4869.34 | 0.67 | 0.75 | 2.63 | 0.29 | 1 | 10
77 | 150 | CONCLUIDO | 5.2049 | 19.21 | 15.6 | 85.12 | 1.06 | 11 | 339.85 | 61.82 | 20.25 | 9 | 107.78 | 42149.15 | 277.81 | 467.07 | 58.79 | 39.61 | 4633.01 | 0.67 | 0.75 | 2.62 | 0.27 | 1 | 10
78 | 150 | CONCLUIDO | 5.2042 | 19.22 | 15.61 | 85.13 | 1.07 | 11 | 340.46 | 61.82 | 20.5 | 9 | 108.14 | 42224.35 | 277.82 | 467.07 | 58.8 | 39.61 | 4633.5 | 0.67 | 0.75 | 2.63 | 0.27 | 1 | 10
79 | 150 | CONCLUIDO | 5.1995 | 19.23 | 15.62 | 85.22 | 1.08 | 11 | 341.07 | 61.82 | 20.75 | 9 | 108.5 | 42299.74 | 278.18 | 467.07 | 59.36 | 39.61 | 4915.25 | 0.67 | 0.75 | 2.63 | 0.29 | 1 | 10
80 | 150 | CONCLUIDO | 5.2007 | 19.23 | 15.62 | 85.2 | 1.1 | 11 | 341.68 | 61.82 | 21 | 9 | 108.86 | 42375.31 | 278.27 | 467.08 | 59.17 | 39.61 | 4821.92 | 0.67 | 0.75 | 2.63 | 0.29 | 1 | 10
81 | 150 | CONCLUIDO | 5.2006 | 19.23 | 15.62 | 85.2 | 1.11 | 11 | 342.3 | 61.82 | 21.25 | 9 | 109.23 | 42451.07 | 278.54 | 467.07 | 59.33 | 39.61 | 4901.58 | 0.67 | 0.75 | 2.63 | 0.29 | 1 | 10
82 | 150 | CONCLUIDO | 5.2004 | 19.23 | 15.62 | 85.2 | 1.12 | 11 | 342.91 | 61.82 | 21.5 | 9 | 109.59 | 42527.02 | 278.25 | 467.07 | 59.2 | 39.61 | 4834.96 | 0.67 | 0.75 | 2.63 | 0.29 | 1 | 10
83 | 150 | CONCLUIDO | 5.2036 | 19.22 | 15.61 | 85.14 | 1.13 | 11 | 343.53 | 61.82 | 21.75 | 9 | 109.96 | 42603.15 | 277.8 | 467.07 | 58.93 | 39.61 | 4700.28 | 0.67 | 0.75 | 2.63 | 0.28 | 1 | 10
84 | 150 | CONCLUIDO | 5.2245 | 19.14 | 15.59 | 93.53 | 1.14 | 10 | 344.15 | 61.82 | 22 | 8 | 110.33 | 42679.6 | 276.64 | 467.09 | 58.24 | 39.61 | 4362.79 | 0.68 | 0.75 | 2.62 | 0.25 | 1 | 10
85 | 150 | CONCLUIDO | 5.2233 | 19.14 | 15.59 | 93.55 | 1.15 | 10 | 344.77 | 61.82 | 22.25 | 8 | 110.7 | 42756.12 | 277.21 | 467.09 | 58.43 | 39.61 | 4454.49 | 0.68 | 0.75 | 2.62 | 0.26 | 1 | 10
86 | 150 | CONCLUIDO | 5.2227 | 19.15 | 15.59 | 93.57 | 1.16 | 10 | 345.39 | 61.82 | 22.5 | 8 | 111.07 | 42832.82 | 277.39 | 467.07 | 58.33 | 39.61 | 4406.2 | 0.68 | 0.75 | 2.63 | 0.26 | 1 | 10
87 | 150 | CONCLUIDO | 5.2231 | 19.15 | 15.59 | 93.56 | 1.17 | 10 | 346.02 | 61.82 | 22.75 | 8 | 111.45 | 42909.73 | 277.68 | 467.08 | 58.32 | 39.61 | 4401.5 | 0.68 | 0.75 | 2.63 | 0.26 | 1 | 10
88 | 150 | CONCLUIDO | 5.223 | 19.15 | 15.59 | 93.56 | 1.18 | 10 | 346.64 | 61.82 | 23 | 8 | 111.82 | 42986.83 | 277.63 | 467.09 | 58.62 | 39.61 | 4548.51 | 0.68 | 0.75 | 2.62 | 0.26 | 1 | 10
89 | 150 | CONCLUIDO | 5.2223 | 19.15 | 15.6 | 93.58 | 1.19 | 10 | 347.27 | 61.82 | 23.25 | 8 | 112.2 | 43064.12 | 277.82 | 467.07 | 58.61 | 39.61 | 4547.72 | 0.68 | 0.75 | 2.62 | 0.26 | 1 | 10
90 | 150 | CONCLUIDO | 5.224 | 19.14 | 15.59 | 93.54 | 1.2 | 10 | 347.9 | 61.82 | 23.5 | 8 | 112.58 | 43141.62 | 277.4 | 467.07 | 58.42 | 39.61 | 4448.52 | 0.68 | 0.75 | 2.62 | 0.26 | 1 | 10
91 | 150 | CONCLUIDO | 5.2222 | 19.15 | 15.6 | 93.58 | 1.21 | 10 | 348.53 | 61.82 | 23.75 | 8 | 112.96 | 43219.31 | 277.33 | 467.08 | 58.53 | 39.61 | 4507.96 | 0.68 | 0.75 | 2.62 | 0.26 | 1 | 10
92 | 150 | CONCLUIDO | 5.2243 | 19.14 | 15.59 | 93.53 | 1.23 | 10 | 349.16 | 61.82 | 24 | 8 | 113.34 | 43297.21 | 276.93 | 467.07 | 58.31 | 39.61 | 4396 | 0.68 | 0.75 | 2.62 | 0.26 | 1 | 10
93 | 150 | CONCLUIDO | 5.2259 | 19.14 | 15.58 | 93.5 | 1.24 | 10 | 349.79 | 61.82 | 24.25 | 8 | 113.72 | 43375.3 | 276.18 | 467.07 | 58.06 | 39.61 | 4270.16 | 0.68 | 0.75 | 2.63 | 0.25 | 1 | 10
94 | 150 | CONCLUIDO | 5.2234 | 19.14 | 15.59 | 93.55 | 1.25 | 10 | 350.43 | 61.82 | 24.5 | 8 | 114.11 | 43453.61 | 275.79 | 467.11 | 58.34 | 39.61 | 4409.3 | 0.68 | 0.75 | 2.63 | 0.26 | 1 | 10
95 | 150 | CONCLUIDO | 5.2463 | 19.06 | 15.56 | 103.76 | 1.26 | 9 | 351.06 | 61.82 | 24.75 | 7 | 114.49 | 43532.12 | 275.54 | 467.07 | 57.45 | 39.61 | 3971.68 | 0.69 | 0.75 | 2.62 | 0.23 | 1 | 10
96 | 150 | CONCLUIDO | 5.2498 | 19.05 | 15.55 | 103.67 | 1.27 | 9 | 351.7 | 61.82 | 25 | 7 | 114.88 | 43610.83 | 275.47 | 467.07 | 57.01 | 39.61 | 3751.83 | 0.69 | 0.75 | 2.62 | 0.22 | 1 | 10
97 | 150 | CONCLUIDO | 5.2474 | 19.06 | 15.56 | 103.73 | 1.28 | 9 | 352.34 | 61.82 | 25.25 | 7 | 115.27 | 43689.76 | 275.95 | 467.07 | 57.27 | 39.61 | 3879.71 | 0.69 | 0.75 | 2.63 | 0.23 | 1 | 10
98 | 150 | CONCLUIDO | 5.2477 | 19.06 | 15.56 | 103.73 | 1.29 | 9 | 352.98 | 61.82 | 25.5 | 7 | 115.66 | 43769.02 | 276.25 | 467.09 | 57.26 | 39.61 | 3878.13 | 0.69 | 0.75 | 2.62 | 0.23 | 1 | 10
99 | 150 | CONCLUIDO | 5.2478 | 19.06 | 15.56 | 103.72 | 1.3 | 9 | 353.63 | 61.82 | 25.75 | 7 | 116.06 | 43848.38 | 276.58 | 467.11 | 57.15 | 39.61 | 3821.5 | 0.69 | 0.75 | 2.63 | 0.22 | 1 | 10
100 | 150 | CONCLUIDO | 5.2488 | 19.05 | 15.55 | 103.7 | 1.31 | 9 | 354.27 | 61.82 | 26 | 7 | 116.45 | 43927.95 | 276.85 | 467.11 | 57.28 | 39.61 | 3884.53 | 0.69 | 0.75 | 2.62 | 0.22 | 1 | 10
101 | 150 | CONCLUIDO | 5.2467 | 19.06 | 15.56 | 103.75 | 1.32 | 9 | 354.92 | 61.82 | 26.25 | 7 | 116.85 | 44007.74 | 276.92 | 467.07 | 57.46 | 39.61 | 3977.44 | 0.69 | 0.75 | 2.62 | 0.23 | 1 | 10
102 | 150 | CONCLUIDO | 5.2462 | 19.06 | 15.56 | 103.76 | 1.33 | 9 | 355.57 | 61.82 | 26.5 | 7 | 117.25 | 44087.74 | 276.86 | 467.07 | 57.6 | 39.61 | 4045.33 | 0.69 | 0.75 | 2.62 | 0.23 | 1 | 10
103 | 150 | CONCLUIDO | 5.2457 | 19.06 | 15.57 | 103.77 | 1.34 | 9 | 356.22 | 61.82 | 26.75 | 7 | 117.65 | 44167.96 | 276.69 | 467.07 | 57.57 | 39.61 | 4030.67 | 0.69 | 0.75 | 2.62 | 0.23 | 1 | 10
104 | 150 | CONCLUIDO | 5.2468 | 19.06 | 15.56 | 103.75 | 1.35 | 9 | 356.87 | 61.82 | 27 | 7 | 118.05 | 44248.41 | 276.61 | 467.07 | 57.4 | 39.61 | 3947.42 | 0.69 | 0.75 | 2.62 | 0.23 | 1 | 10
105 | 150 | CONCLUIDO | 5.2453 | 19.06 | 15.57 | 103.78 | 1.36 | 9 | 357.52 | 61.82 | 27.25 | 7 | 118.45 | 44329.08 | 276.31 | 467.07 | 57.71 | 39.61 | 4100.61 | 0.69 | 0.75 | 2.62 | 0.23 | 1 | 10
106 | 150 | CONCLUIDO | 5.2416 | 19.08 | 15.58 | 103.87 | 1.37 | 9 | 358.18 | 61.82 | 27.5 | 7 | 118.86 | 44409.98 | 276.4 | 467.13 | 58.06 | 39.61 | 4277.43 | 0.68 | 0.75 | 2.62 | 0.25 | 1 | 10
107 | 150 | CONCLUIDO | 5.2448 | 19.07 | 15.57 | 103.8 | 1.38 | 9 | 358.84 | 61.82 | 27.75 | 7 | 119.27 | 44491.1 | 275.96 | 467.07 | 57.61 | 39.61 | 4049.84 | 0.69 | 0.75 | 2.62 | 0.24 | 1 | 10
108 | 150 | CONCLUIDO | 5.247 | 19.06 | 15.56 | 103.74 | 1.39 | 9 | 359.5 | 61.82 | 28 | 7 | 119.68 | 44572.45 | 275.57 | 467.09 | 57.4 | 39.61 | 3945.48 | 0.69 | 0.75 | 2.62 | 0.23 | 1 | 10
109 | 150 | CONCLUIDO | 5.2732 | 18.96 | 15.52 | 116.42 | 1.4 | 8 | 360.16 | 61.82 | 28.25 | 6 | 120.09 | 44654.04 | 274.66 | 467.07 | 56.1 | 39.61 | 3299.04 | 0.71 | 0.75 | 2.62 | 0.19 | 1 | 10
110 | 150 | CONCLUIDO | 5.2713 | 18.97 | 15.53 | 116.47 | 1.41 | 8 | 360.82 | 61.82 | 28.5 | 6 | 120.5 | 44735.86 | 274.87 | 467.07 | 56.28 | 39.61 | 3392.73 | 0.7 | 0.75 | 2.62 | 0.2 | 1 | 10
111 | 150 | CONCLUIDO | 5.2716 | 18.97 | 15.53 | 116.46 | 1.42 | 8 | 361.49 | 61.82 | 28.75 | 6 | 120.92 | 44817.91 | 275.35 | 467.07 | 56.39 | 39.61 | 3444.37 | 0.7 | 0.75 | 2.62 | 0.19 | 1 | 10
112 | 150 | CONCLUIDO | 5.2723 | 18.97 | 15.53 | 116.44 | 1.43 | 8 | 362.16 | 61.82 | 29 | 6 | 121.34 | 44900.33 | 275.29 | 467.1 | 56.14 | 39.61 | 3320.17 | 0.71 | 0.75 | 2.62 | 0.19 | 1 | 10
113 | 150 | CONCLUIDO | 5.2709 | 18.97 | 15.53 | 116.48 | 1.44 | 8 | 362.83 | 61.82 | 29.25 | 6 | 121.75 | 44982.86 | 275.76 | 467.07 | 56.35 | 39.61 | 3426.84 | 0.7 | 0.75 | 2.62 | 0.2 | 1 | 10
114 | 150 | CONCLUIDO | 5.2698 | 18.98 | 15.53 | 116.51 | 1.45 | 8 | 363.5 | 61.82 | 29.5 | 6 | 122.18 | 45065.64 | 275.84 | 467.07 | 56.56 | 39.61 | 3529.67 | 0.7 | 0.75 | 2.62 | 0.2 | 1 | 10
115 | 150 | CONCLUIDO | 5.2715 | 18.97 | 15.53 | 116.46 | 1.46 | 8 | 364.17 | 61.82 | 29.75 | 6 | 122.6 | 45148.66 | 275.98 | 467.07 | 56.23 | 39.61 | 3366.12 | 0.7 | 0.75 | 2.62 | 0.2 | 1 | 10
116 | 150 | CONCLUIDO | 5.2727 | 18.97 | 15.52 | 116.43 | 1.47 | 8 | 364.85 | 61.82 | 30 | 6 | 123.02 | 45231.92 | 276.01 | 467.07 | 56.01 | 39.61 | 3255.81 | 0.71 | 0.75 | 2.62 | 0.19 | 1 | 10
117 | 150 | CONCLUIDO | 5.2716 | 18.97 | 15.53 | 116.46 | 1.48 | 8 | 365.52 | 61.82 | 30.25 | 6 | 123.45 | 45315.43 | 276.26 | 467.08 | 56.23 | 39.61 | 3368.19 | 0.7 | 0.75 | 2.62 | 0.19 | 1 | 10
118 | 150 | CONCLUIDO | 5.2705 | 18.97 | 15.53 | 116.49 | 1.49 | 8 | 366.2 | 61.82 | 30.5 | 6 | 123.88 | 45399.2 | 276.19 | 467.07 | 56.48 | 39.61 | 3490.86 | 0.7 | 0.75 | 2.62 | 0.2 | 1 | 10
119 | 150 | CONCLUIDO | 5.2697 | 18.98 | 15.53 | 116.51 | 1.49 | 8 | 366.88 | 61.82 | 30.75 | 6 | 124.31 | 45483.22 | 276.07 | 467.07 | 56.46 | 39.61 | 3480.26 | 0.7 | 0.75 | 2.62 | 0.2 | 1 | 10
120 | 150 | CONCLUIDO | 5.2719 | 18.97 | 15.53 | 116.45 | 1.5 | 8 | 367.57 | 61.82 | 31 | 6 | 124.74 | 45567.49 | 275.7 | 467.07 | 56.32 | 39.61 | 3411.53 | 0.7 | 0.75 | 2.62 | 0.19 | 1 | 10
121 | 150 | CONCLUIDO | 5.2698 | 18.98 | 15.53 | 116.51 | 1.51 | 8 | 368.25 | 61.82 | 31.25 | 6 | 125.18 | 45652.02 | 275.45 | 467.07 | 56.69 | 39.61 | 3594.64 | 0.7 | 0.75 | 2.62 | 0.2 | 1 | 10
122 | 150 | CONCLUIDO | 5.2692 | 18.98 | 15.54 | 116.52 | 1.52 | 8 | 368.94 | 61.82 | 31.5 | 6 | 125.62 | 45736.8 | 275.48 | 467.07 | 56.64 | 39.61 | 3570.88 | 0.7 | 0.75 | 2.62 | 0.2 | 1 | 10
123 | 150 | CONCLUIDO | 5.2704 | 18.97 | 15.53 | 116.49 | 1.53 | 8 | 369.63 | 61.82 | 31.75 | 6 | 126.06 | 45821.85 | 275.32 | 467.07 | 56.43 | 39.61 | 3466.76 | 0.7 | 0.75 | 2.62 | 0.2 | 1 | 10
124 | 150 | CONCLUIDO | 5.2702 | 18.97 | 15.53 | 116.5 | 1.54 | 8 | 370.32 | 61.82 | 32 | 6 | 126.5 | 45907.3 | 275.43 | 467.1 | 56.41 | 39.61 | 3457.68 | 0.7 | 0.75 | 2.62 | 0.2 | 1 | 10
125 | 150 | CONCLUIDO | 5.2702 | 18.97 | 15.53 | 116.5 | 1.55 | 8 | 371.02 | 61.82 | 32.25 | 6 | 126.94 | 45992.88 | 275.05 | 467.08 | 56.46 | 39.61 | 3480.98 | 0.7 | 0.75 | 2.62 | 0.2 | 1 | 10
126 | 150 | CONCLUIDO | 5.2649 | 18.99 | 15.55 | 116.64 | 1.56 | 8 | 371.71 | 61.82 | 32.5 | 6 | 127.39 | 46078.74 | 274.8 | 467.07 | 57.11 | 39.61 | 3808.29 | 0.69 | 0.75 | 2.62 | 0.22 | 1 | 10
127 | 150 | CONCLUIDO | 5.2925 | 18.89 | 15.51 | 132.93 | 1.57 | 7 | 372.41 | 61.82 | 32.75 | 5 | 127.84 | 46164.87 | 273.67 | 467.07 | 55.74 | 39.61 | 3127.83 | 0.71 | 0.75 | 2.62 | 0.18 | 1 | 10
128 | 150 | CONCLUIDO | 5.2905 | 18.9 | 15.52 | 132.99 | 1.58 | 7 | 373.11 | 61.82 | 33 | 5 | 128.29 | 46251.27 | 274.55 | 467.07 | 55.93 | 39.61 | 3223.03 | 0.71 | 0.75 | 2.62 | 0.18 | 1 | 10
129 | 150 | CONCLUIDO | 5.2908 | 18.9 | 15.51 | 132.98 | 1.59 | 7 | 373.81 | 61.82 | 33.25 | 5 | 128.74 | 46337.95 | 274.88 | 467.08 | 55.88 | 39.61 | 3197.36 | 0.71 | 0.75 | 2.62 | 0.18 | 1 | 10
130 | 150 | CONCLUIDO | 5.2899 | 18.9 | 15.52 | 133.01 | 1.6 | 7 | 374.52 | 61.82 | 33.5 | 5 | 129.2 | 46424.91 | 275.41 | 467.07 | 56.06 | 39.61 | 3287.44 | 0.71 | 0.75 | 2.62 | 0.18 | 1 | 10
131 | 150 | CONCLUIDO | 5.2923 | 18.9 | 15.51 | 132.94 | 1.6 | 7 | 375.23 | 61.82 | 33.75 | 5 | 129.65 | 46512.15 | 275.9 | 467.08 | 55.78 | 39.61 | 3147.72 | 0.71 | 0.75 | 2.62 | 0.18 | 1 | 10
132 | 150 | CONCLUIDO | 5.2947 | 18.89 | 15.5 | 132.86 | 1.61 | 7 | 375.93 | 61.82 | 34 | 5 | 130.11 | 46599.68 | 275.71 | 467.07 | 55.48 | 39.61 | 2998.14 | 0.71 | 0.75 | 2.62 | 0.17 | 1 | 10
133 | 150 | CONCLUIDO | 5.2915 | 18.9 | 15.51 | 132.96 | 1.62 | 7 | 376.65 | 61.82 | 34.25 | 5 | 130.58 | 46687.5 | 276.28 | 467.08 | 55.87 | 39.61 | 3191.88 | 0.71 | 0.75 | 2.62 | 0.18 | 1 | 10
134 | 150 | CONCLUIDO | 5.292 | 18.9 | 15.51 | 132.95 | 1.63 | 7 | 377.36 | 61.82 | 34.5 | 5 | 131.04 | 46775.73 | 276.77 | 467.08 | 55.83 | 39.61 | 3173.1 | 0.71 | 0.75 | 2.62 | 0.18 | 1 | 10
135 | 150 | CONCLUIDO | 5.2914 | 18.9 | 15.51 | 132.96 | 1.64 | 7 | 378.08 | 61.82 | 34.75 | 5 | 131.51 | 46864.14 | 277.14 | 467.07 | 55.77 | 39.61 | 3143.11 | 0.71 | 0.75 | 2.62 | 0.18 | 1 | 10
136 | 150 | CONCLUIDO | 5.2929 | 18.89 | 15.51 | 132.92 | 1.65 | 7 | 378.8 | 61.82 | 35 | 5 | 131.98 | 46952.84 | 277.09 | 467.07 | 55.66 | 39.61 | 3084.36 | 0.71 | 0.75 | 2.62 | 0.17 | 1 | 10
137 | 150 | CONCLUIDO | 5.2937 | 18.89 | 15.5 | 132.89 | 1.66 | 7 | 379.52 | 61.82 | 35.25 | 5 | 132.45 | 47041.84 | 277.24 | 467.07 | 55.57 | 39.61 | 3041.45 | 0.71 | 0.75 | 2.62 | 0.17 | 1 | 10
138 | 150 | CONCLUIDO | 5.2922 | 18.9 | 15.51 | 132.94 | 1.67 | 7 | 380.24 | 61.82 | 35.5 | 5 | 132.92 | 47131.15 | 277.09 | 467.07 | 55.83 | 39.61 | 3172.52 | 0.71 | 0.75 | 2.62 | 0.18 | 1 | 10
139 | 150 | CONCLUIDO | 5.2934 | 18.89 | 15.51 | 132.9 | 1.67 | 7 | 380.97 | 61.82 | 35.75 | 5 | 133.4 | 47220.77 | 276.85 | 467.07 | 55.53 | 39.61 | 3022.58 | 0.71 | 0.75 | 2.62 | 0.17 | 1 | 10
140 | 150 | CONCLUIDO | 5.2949 | 18.89 | 15.5 | 132.86 | 1.68 | 7 | 381.7 | 61.82 | 36 | 5 | 133.88 | 47310.69 | 276.75 | 467.09 | 55.42 | 39.61 | 2967.45 | 0.71 | 0.75 | 2.62 | 0.17 | 1 | 10
141 | 150 | CONCLUIDO | 5.2963 | 18.88 | 15.49 | 132.81 | 1.69 | 7 | 382.43 | 61.82 | 36.25 | 5 | 134.36 | 47400.92 | 276.53 | 467.07 | 55.28 | 39.61 | 2895.46 | 0.72 | 0.75 | 2.62 | 0.16 | 1 | 10
142 | 150 | CONCLUIDO | 5.2958 | 18.88 | 15.5 | 132.83 | 1.7 | 7 | 383.17 | 61.82 | 36.5 | 5 | 134.84 | 47491.48 | 277.01 | 467.07 | 55.24 | 39.61 | 2875.85 | 0.72 | 0.75 | 2.62 | 0.16 | 1 | 10
143 | 150 | CONCLUIDO | 5.2948 | 18.89 | 15.5 | 132.86 | 1.71 | 7 | 383.9 | 61.82 | 36.75 | 5 | 135.33 | 47582.35 | 276.97 | 467.07 | 55.38 | 39.61 | 2945.7 | 0.72 | 0.75 | 2.62 | 0.17 | 1 | 10
144 | 150 | CONCLUIDO | 5.2947 | 18.89 | 15.5 | 132.86 | 1.72 | 7 | 384.64 | 61.82 | 37 | 5 | 135.82 | 47673.67 | 276.76 | 467.07 | 55.36 | 39.61 | 2934.03 | 0.72 | 0.75 | 2.62 | 0.17 | 1 | 10
145 | 150 | CONCLUIDO | 5.2966 | 18.88 | 15.49 | 132.8 | 1.72 | 7 | 385.38 | 61.82 | 37.25 | 5 | 136.31 | 47765.19 | 276.59 | 467.07 | 55.2 | 39.61 | 2853.72 | 0.72 | 0.75 | 2.62 | 0.16 | 1 | 10
146 | 150 | CONCLUIDO | 5.2971 | 18.88 | 15.49 | 132.79 | 1.73 | 7 | 386.13 | 61.82 | 37.5 | 5 | 136.81 | 47857.05 | 276.51 | 467.07 | 55.19 | 39.61 | 2851.95 | 0.72 | 0.75 | 2.62 | 0.16 | 1 | 10
147 | 150 | CONCLUIDO | 5.2967 | 18.88 | 15.49 | 132.8 | 1.74 | 7 | 386.88 | 61.82 | 37.75 | 5 | 137.31 | 47949.23 | 276.59 | 467.07 | 55.16 | 39.61 | 2834.65 | 0.72 | 0.75 | 2.62 | 0.16 | 1 | 10
148 | 150 | CONCLUIDO | 5.2953 | 18.88 | 15.5 | 132.85 | 1.75 | 7 | 387.63 | 61.82 | 38 | 5 | 137.81 | 48041.76 | 276.62 | 467.07 | 55.37 | 39.61 | 2938.99 | 0.72 | 0.75 | 2.62 | 0.17 | 1 | 10
149 | 150 | CONCLUIDO | 5.2937 | 18.89 | 15.5 | 132.89 | 1.76 | 7 | 388.38 | 61.82 | 38.25 | 5 | 138.31 | 48134.63 | 276.59 | 467.07 | 55.49 | 39.61 | 2999.89 | 0.71 | 0.75 | 2.62 | 0.17 | 1 | 10
150 | 150 | CONCLUIDO | 5.2937 | 18.89 | 15.5 | 132.89 | 1.76 | 7 | 389.14 | 61.82 | 38.5 | 5 | 138.81 | 48227.84 | 276.59 | 467.07 | 55.57 | 39.61 | 3039.47 | 0.71 | 0.75 | 2.62 | 0.17 | 1 | 10
151 | 150 | CONCLUIDO | 5.2957 | 18.88 | 15.5 | 132.83 | 1.77 | 7 | 389.89 | 61.82 | 38.75 | 5 | 139.32 | 48321.4 | 276.41 | 467.1 | 55.26 | 39.61 | 2883.76 | 0.72 | 0.75 | 2.62 | 0.16 | 1 | 10
152 | 150 | CONCLUIDO | 5.2946 | 18.89 | 15.5 | 132.87 | 1.78 | 7 | 390.66 | 61.82 | 39 | 5 | 139.83 | 48415.31 | 276.55 | 467.08 | 55.35 | 39.61 | 2931.93 | 0.72 | 0.75 | 2.62 | 0.17 | 1 | 10
153 | 150 | CONCLUIDO | 5.2933 | 18.89 | 15.51 | 132.9 | 1.79 | 7 | 391.42 | 61.82 | 39.25 | 5 | 140.35 | 48509.7 | 276.14 | 467.07 | 55.58 | 39.61 | 3045.03 | 0.71 | 0.75 | 2.62 | 0.17 | 1 | 10
154 | 150 | CONCLUIDO | 5.3176 | 18.81 | 15.47 | 154.75 | 1.8 | 6 | 392.19 | 61.82 | 39.5 | 4 | 140.87 | 48604.33 | 275.28 | 467.07 | 54.56 | 39.61 | 2540.6 | 0.73 | 0.75 | 2.62 | 0.14 | 1 | 10
155 | 150 | CONCLUIDO | 5.3214 | 18.79 | 15.46 | 154.61 | 1.8 | 6 | 392.96 | 61.82 | 39.75 | 4 | 141.39 | 48699.33 | 275.34 | 467.07 | 54.12 | 39.61 | 2323.33 | 0.73 | 0.75 | 2.62 | 0.13 | 1 | 10
156 | 150 | CONCLUIDO | 5.3198 | 18.8 | 15.47 | 154.67 | 1.81 | 6 | 393.73 | 61.82 | 40 | 4 | 141.91 | 48794.7 | 275.7 | 467.07 | 54.37 | 39.61 | 2445.89 | 0.73 | 0.75 | 2.62 | 0.13 | 1 | 10
0 | 10 | CONCLUIDO | 5.2835 | 18.93 | 16.75 | 20.93 | 0.64 | 48 | 26.11 | 12.1 | 1 | 0 | 3.01 | 3454.41 | 48.07 | 467.23 | 93.7 | 39.61 | 21901.61 | 0.42 | 0.7 | 2.76 | 1.41 | 1 | 10
0 | 45 | CONCLUIDO | 4.2785 | 23.37 | 18.88 | 9.28 | 0.18 | 122 | 98.71 | 39.72 | 1 | 120 | 12.99 | 12407.75 | 167.58 | 467.16 | 165.35 | 39.61 | 57357.21 | 0.24 | 0.62 | 2.81 | 3.54 | 1 | 10
1 | 45 | CONCLUIDO | 4.5571 | 21.94 | 18.04 | 11.64 | 0.22 | 93 | 99.02 | 39.72 | 1.25 | 91 | 13.05 | 12446.14 | 159.31 | 467.19 | 138.09 | 39.61 | 43869.11 | 0.29 | 0.65 | 2.77 | 2.71 | 1 | 10
2 | 45 | CONCLUIDO | 4.7558 | 21.03 | 17.5 | 14 | 0.27 | 75 | 99.33 | 39.72 | 1.5 | 73 | 13.11 | 12484.55 | 153.52 | 467.16 | 120.28 | 39.61 | 35055.51 | 0.33 | 0.67 | 2.74 | 2.16 | 1 | 10
3 | 45 | CONCLUIDO | 4.8997 | 20.41 | 17.13 | 16.31 | 0.31 | 63 | 99.64 | 39.72 | 1.75 | 61 | 13.18 | 12522.99 | 149.33 | 467.28 | 108.2 | 39.61 | 29074.35 | 0.37 | 0.68 | 2.71 | 1.79 | 1 | 10
4 | 45 | CONCLUIDO | 5.0074 | 19.97 | 16.87 | 18.75 | 0.35 | 54 | 99.95 | 39.72 | 2 | 52 | 13.24 | 12561.45 | 146.24 | 467.08 | 100.31 | 39.61 | 25177.13 | 0.39 | 0.69 | 2.69 | 1.54 | 1 | 10
5 | 45 | CONCLUIDO | 5.0966 | 19.62 | 16.67 | 21.28 | 0.39 | 47 | 100.27 | 39.72 | 2.25 | 45 | 13.3 | 12599.94 | 143.7 | 467.07 | 93.46 | 39.61 | 21785.64 | 0.42 | 0.7 | 2.68 | 1.33 | 1 | 10
6 | 45 | CONCLUIDO | 5.1688 | 19.35 | 16.5 | 23.57 | 0.44 | 42 | 100.58 | 39.72 | 2.5 | 40 | 13.36 | 12638.45 | 141.26 | 467.17 | 87.82 | 39.61 | 18991.32 | 0.45 | 0.71 | 2.68 | 1.16 | 1 | 10
7 | 45 | CONCLUIDO | 5.2107 | 19.19 | 16.42 | 25.93 | 0.48 | 38 | 100.89 | 39.72 | 2.75 | 36 | 13.42 | 12676.98 | 139.58 | 467.07 | 85.56 | 39.61 | 17879.98 | 0.46 | 0.71 | 2.67 | 1.09 | 1 | 10
8 | 45 | CONCLUIDO | 5.2763 | 18.95 | 16.27 | 28.7 | 0.52 | 34 | 101.2 | 39.72 | 3 | 32 | 13.49 | 12715.54 | 137.39 | 467.1 | 80.09 | 39.61 | 15166.06 | 0.49 | 0.72 | 2.67 | 0.93 | 1 | 10
9 | 45 | CONCLUIDO | 5.3103 | 18.83 | 16.21 | 31.37 | 0.56 | 31 | 101.52 | 39.72 | 3.25 | 29 | 13.55 | 12754.13 | 136.13 | 467.09 | 78.34 | 39.61 | 14305.85 | 0.51 | 0.72 | 2.66 | 0.87 | 1 | 10
10 | 45 | CONCLUIDO | 5.3388 | 18.73 | 16.15 | 33.41 | 0.6 | 29 | 101.83 | 39.72 | 3.5 | 27 | 13.61 | 12792.74 | 134.41 | 467.09 | 76.51 | 39.61 | 13399.08 | 0.52 | 0.72 | 2.65 | 0.81 | 1 | 10
11 | 45 | CONCLUIDO | 5.3693 | 18.62 | 16.08 | 35.74 | 0.65 | 27 | 102.14 | 39.72 | 3.75 | 25 | 13.68 | 12831.37 | 133.12 | 467.1 | 74.33 | 39.61 | 12318.69 | 0.53 | 0.73 | 2.65 | 0.75 | 1 | 10
12 | 45 | CONCLUIDO | 5.3925 | 18.54 | 16.04 | 38.5 | 0.69 | 25 | 102.45 | 39.72 | 4 | 23 | 13.74 | 12870.03 | 131.8 | 467.08 | 72.98 | 39.61 | 11654.21 | 0.54 | 0.73 | 2.65 | 0.71 | 1 | 10
13 | 45 | CONCLUIDO | 5.4288 | 18.42 | 15.96 | 41.63 | 0.73 | 23 | 102.77 | 39.72 | 4.25 | 21 | 13.8 | 12908.71 | 130.06 | 467.08 | 70.41 | 39.61 | 10379.88 | 0.56 | 0.73 | 2.64 | 0.63 | 1 | 10
14 | 45 | CONCLUIDO | 5.4395 | 18.38 | 15.94 | 43.48 | 0.77 | 22 | 103.08 | 39.72 | 4.5 | 20 | 13.87 | 12947.42 | 128.99 | 467.09 | 69.89 | 39.61 | 10125.34 | 0.57 | 0.73 | 2.64 | 0.61 | 1 | 10
15 | 45 | CONCLUIDO | 5.4545 | 18.33 | 15.91 | 45.47 | 0.81 | 21 | 103.4 | 39.72 | 4.75 | 19 | 13.93 | 12986.15 | 126.95 | 467.07 | 68.81 | 39.61 | 9592.82 | 0.58 | 0.73 | 2.65 | 0.58 | 1 | 10
16 | 45 | CONCLUIDO | 5.471 | 18.28 | 15.88 | 47.64 | 0.85 | 20 | 103.71 | 39.72 | 5 | 18 | 14 | 13024.91 | 126.1 | 467.07 | 67.76 | 39.61 | 9070.96 | 0.58 | 0.73 | 2.64 | 0.55 | 1 | 10
17 | 45 | CONCLUIDO | 5.4831 | 18.24 | 15.86 | 50.08 | 0.89 | 19 | 104.03 | 39.72 | 5.25 | 17 | 14.06 | 13063.69 | 125.78 | 467.1 | 67.14 | 39.61 | 8767.88 | 0.59 | 0.74 | 2.64 | 0.53 | 1 | 10
18 | 45 | CONCLUIDO | 5.5 | 18.18 | 15.82 | 52.75 | 0.93 | 18 | 104.34 | 39.72 | 5.5 | 16 | 14.12 | 13102.5 | 123.55 | 467.09 | 65.95 | 39.61 | 8174.97 | 0.6 | 0.74 | 2.64 | 0.49 | 1 | 10
19 | 45 | CONCLUIDO | 5.5187 | 18.12 | 15.78 | 55.7 | 0.97 | 17 | 104.65 | 39.72 | 5.75 | 15 | 14.19 | 13141.33 | 122.96 | 467.08 | 64.49 | 39.61 | 7453.03 | 0.61 | 0.74 | 2.64 | 0.45 | 1 | 10
20 | 45 | CONCLUIDO | 5.5288 | 18.09 | 15.77 | 59.14 | 1.01 | 16 | 104.97 | 39.72 | 6 | 14 | 14.25 | 13180.19 | 121.76 | 467.08 | 64.37 | 39.61 | 7396.1 | 0.62 | 0.74 | 2.63 | 0.44 | 1 | 10
21 | 45 | CONCLUIDO | 5.5484 | 18.02 | 15.73 | 62.91 | 1.05 | 15 | 105.28 | 39.72 | 6.25 | 13 | 14.32 | 13219.07 | 119.61 | 467.08 | 63.02 | 39.61 | 6726.59 | 0.63 | 0.74 | 2.63 | 0.39 | 1 | 10
22 | 45 | CONCLUIDO | 5.5437 | 18.04 | 15.74 | 62.97 | 1.08 | 15 | 105.6 | 39.72 | 6.5 | 13 | 14.39 | 13257.98 | 119.19 | 467.07 | 63.21 | 39.61 | 6818.85 | 0.63 | 0.74 | 2.64 | 0.41 | 1 | 10
23 | 45 | CONCLUIDO | 5.564 | 17.97 | 15.7 | 67.27 | 1.12 | 14 | 105.92 | 39.72 | 6.75 | 12 | 14.45 | 13296.91 | 117.45 | 467.07 | 61.76 | 39.61 | 6098.79 | 0.64 | 0.74 | 2.63 | 0.36 | 1 | 10
24 | 45 | CONCLUIDO | 5.5747 | 17.94 | 15.68 | 72.38 | 1.16 | 13 | 106.23 | 39.72 | 7 | 11 | 14.52 | 13335.87 | 116.42 | 467.07 | 61.3 | 39.61 | 5878.24 | 0.65 | 0.74 | 2.63 | 0.35 | 1 | 10
25 | 45 | CONCLUIDO | 5.5742 | 17.94 | 15.68 | 72.39 | 1.2 | 13 | 106.55 | 39.72 | 7.25 | 9 | 14.58 | 13374.86 | 116.24 | 467.12 | 61.31 | 39.61 | 5882.48 | 0.65 | 0.74 | 2.63 | 0.35 | 1 | 10
26 | 45 | CONCLUIDO | 5.5733 | 17.94 | 15.69 | 72.4 | 1.24 | 13 | 106.86 | 39.72 | 7.5 | 7 | 14.65 | 13413.87 | 115.37 | 467.11 | 61.31 | 39.61 | 5882.14 | 0.65 | 0.74 | 2.63 | 0.35 | 1 | 10
27 | 45 | CONCLUIDO | 5.5893 | 17.89 | 15.66 | 78.28 | 1.27 | 12 | 107.18 | 39.72 | 7.75 | 3 | 14.72 | 13452.9 | 113.92 | 467.12 | 60.15 | 39.61 | 5307.25 | 0.66 | 0.74 | 2.64 | 0.32 | 1 | 10
28 | 45 | CONCLUIDO | 5.587 | 17.9 | 15.66 | 78.32 | 1.31 | 12 | 107.5 | 39.72 | 8 | 3 | 14.78 | 13491.96 | 114.09 | 467.07 | 60.38 | 39.61 | 5423.09 | 0.66 | 0.74 | 2.64 | 0.33 | 1 | 10
29 | 45 | CONCLUIDO | 5.5841 | 17.91 | 15.67 | 78.37 | 1.35 | 12 | 107.81 | 39.72 | 8.25 | 2 | 14.85 | 13531.05 | 114.52 | 467.09 | 60.54 | 39.61 | 5502.93 | 0.65 | 0.74 | 2.64 | 0.34 | 1 | 10
30 | 45 | CONCLUIDO | 5.5862 | 17.9 | 15.67 | 78.33 | 1.38 | 12 | 108.13 | 39.72 | 8.5 | 1 | 14.92 | 13570.16 | 114.73 | 467.07 | 60.45 | 39.61 | 5458.03 | 0.66 | 0.74 | 2.64 | 0.33 | 1 | 10
31 | 45 | CONCLUIDO | 5.5876 | 17.9 | 15.66 | 78.31 | 1.42 | 12 | 108.45 | 39.72 | 8.75 | 0 | 14.98 | 13609.42 | 114.93 | 467.07 | 60.29 | 39.61 | 5376.41 | 0.66 | 0.74 | 2.64 | 0.33 | 1 | 10
0 | 105 | CONCLUIDO | 2.9065 | 34.41 | 22.35 | 5.73 | 0.09 | 234 | 204 | 55.27 | 1 | 232 | 42.72 | 25393.6 | 321.9 | 467.32 | 278.9 | 39.61 | 113571.18 | 0.14 | 0.52 | 3 | 7.01 | 1 | 10
1 | 105 | CONCLUIDO | 3.3559 | 29.8 | 20.34 | 7.18 | 0.11 | 170 | 204.39 | 55.27 | 1.25 | 168 | 42.87 | 25442.42 | 292.54 | 467.22 | 213.59 | 39.61 | 81236.95 | 0.19 | 0.57 | 2.88 | 5 | 1 | 10
2 | 105 | CONCLUIDO | 3.6678 | 27.26 | 19.27 | 8.63 | 0.13 | 134 | 204.79 | 55.27 | 1.5 | 132 | 43.02 | 25491.3 | 276.7 | 467.24 | 177.75 | 39.61 | 63494.23 | 0.22 | 0.61 | 2.84 | 3.93 | 1 | 10
3 | 105 | CONCLUIDO | 3.903 | 25.62 | 18.55 | 10.03 | 0.15 | 111 | 205.18 | 55.27 | 1.75 | 109 | 43.16 | 25540.22 | 266.18 | 467.19 | 154.88 | 39.61 | 52174.55 | 0.26 | 0.63 | 2.79 | 3.22 | 1 | 10
4 | 105 | CONCLUIDO | 4.0957 | 24.42 | 18.04 | 11.51 | 0.17 | 94 | 205.58 | 55.27 | 2 | 92 | 43.31 | 25589.2 | 258.43 | 467.2 | 138.03 | 39.61 | 43834.52 | 0.29 | 0.65 | 2.76 | 2.7 | 1 | 10
5 | 105 | CONCLUIDO | 4.2375 | 23.6 | 17.71 | 12.96 | 0.19 | 82 | 205.98 | 55.27 | 2.25 | 80 | 43.46 | 25638.22 | 253.32 | 467.13 | 126.94 | 39.61 | 38350.93 | 0.31 | 0.66 | 2.75 | 2.37 | 1 | 10
6 | 105 | CONCLUIDO | 4.3563 | 22.96 | 17.43 | 14.33 | 0.22 | 73 | 206.38 | 55.27 | 2.5 | 71 | 43.6 | 25687.3 | 249.04 | 467.14 | 118.47 | 39.61 | 34160.66 | 0.33 | 0.67 | 2.72 | 2.09 | 1 | 10
7 | 105 | CONCLUIDO | 4.4482 | 22.48 | 17.24 | 15.67 | 0.24 | 66 | 206.78 | 55.27 | 2.75 | 64 | 43.75 | 25736.42 | 245.95 | 467.17 | 111.96 | 39.61 | 30941.19 | 0.35 | 0.68 | 2.72 | 1.9 | 1 | 10
8 | 105 | CONCLUIDO | 4.5487 | 21.98 | 17.03 | 17.32 | 0.26 | 59 | 207.17 | 55.27 | 3 | 57 | 43.9 | 25785.6 | 242.47 | 467.17 | 104.99 | 39.61 | 27492.63 | 0.38 | 0.69 | 2.71 | 1.69 | 1 | 10
9 | 105 | CONCLUIDO | 4.6262 | 21.62 | 16.86 | 18.73 | 0.28 | 54 | 207.57 | 55.27 | 3.25 | 52 | 44.05 | 25834.83 | 239.82 | 467.12 | 99.88 | 39.61 | 24959.8 | 0.4 | 0.69 | 2.69 | 1.53 | 1 | 10
10 | 105 | CONCLUIDO | 4.6902 | 21.32 | 16.73 | 20.07 | 0.3 | 50 | 207.97 | 55.27 | 3.5 | 48 | 44.2 | 25884.1 | 237.71 | 467.12 | 95.4 | 39.61 | 22739.53 | 0.42 | 0.7 | 2.69 | 1.39 | 1 | 10
11 | 105 | CONCLUIDO | 4.7308 | 21.14 | 16.67 | 21.28 | 0.32 | 47 | 208.37 | 55.27 | 3.75 | 45 | 44.35 | 25933.43 | 236.37 | 467.14 | 93.09 | 39.61 | 21599.04 | 0.43 | 0.7 | 2.69 | 1.33 | 1 | 10
12 | 105 | CONCLUIDO | 4.7983 | 20.84 | 16.53 | 23.07 | 0.34 | 43 | 208.77 | 55.27 | 4 | 41 | 44.5 | 25982.82 | 234.12 | 467.12 | 89.05 | 39.61 | 19601.36 | 0.44 | 0.71 | 2.68 | 1.2 | 1 | 10
13 | 105 | CONCLUIDO | 4.8259 | 20.72 | 16.49 | 24.14 | 0.36 | 41 | 209.17 | 55.27 | 4.25 | 39 | 44.65 | 26032.25 | 233.31 | 467.08 | 87.95 | 39.61 | 19061.44 | 0.45 | 0.71 | 2.67 | 1.16 | 1 | 10
14 | 105 | CONCLUIDO | 4.8796 | 20.49 | 16.39 | 25.88 | 0.38 | 38 | 209.58 | 55.27 | 4.5 | 36 | 44.8 | 26081.73 | 231.34 | 467.14 | 84.14 | 39.61 | 17169.22 | 0.47 | 0.71 | 2.67 | 1.05 | 1 | 10
15 | 105 | CONCLUIDO | 4.9079 | 20.38 | 16.35 | 27.25 | 0.4 | 36 | 209.98 | 55.27 | 4.75 | 34 | 44.95 | 26131.27 | 230.54 | 467.08 | 83.15 | 39.61 | 16687.32 | 0.48 | 0.71 | 2.67 | 1.02 | 1 | 10
16 | 105 | CONCLUIDO | 4.9477 | 20.21 | 16.27 | 28.71 | 0.42 | 34 | 210.38 | 55.27 | 5 | 32 | 45.11 | 26180.86 | 229.11 | 467.08 | 80.19 | 39.61 | 15216.31 | 0.49 | 0.72 | 2.67 | 0.93 | 1 | 10
17 | 105 | CONCLUIDO | 4.9597 | 20.16 | 16.26 | 29.56 | 0.44 | 33 | 210.78 | 55.27 | 5.25 | 31 | 45.26 | 26230.5 | 228.5 | 467.15 | 79.89 | 39.61 | 15072.46 | 0.5 | 0.72 | 2.67 | 0.93 | 1 | 10
18 | 105 | CONCLUIDO | 4.9911 | 20.04 | 16.21 | 31.38 | 0.46 | 31 | 211.18 | 55.27 | 5.5 | 29 | 45.41 | 26280.2 | 227.85 | 467.09 | 78.56 | 39.61 | 14413.47 | 0.5 | 0.72 | 2.66 | 0.88 | 1 | 10
19 | 105 | CONCLUIDO | 5.0083 | 19.97 | 16.19 | 32.37 | 0.48 | 30 | 211.59 | 55.27 | 5.75 | 28 | 45.57 | 26329.94 | 227.02 | 467.09 | 77.61 | 39.61 | 13947.13 | 0.51 | 0.72 | 2.66 | 0.85 | 1 | 10
20 | 105 | CONCLUIDO | 5.0494 | 19.8 | 16.1 | 34.51 | 0.5 | 28 | 211.99 | 55.27 | 6 | 26 | 45.72 | 26379.74 | 225.58 | 467.11 | 74.86 | 39.61 | 12580.35 | 0.53 | 0.72 | 2.66 | 0.77 | 1 | 10
21 | 105 | CONCLUIDO | 5.0614 | 19.76 | 16.1 | 35.77 | 0.52 | 27 | 212.4 | 55.27 | 6.25 | 25 | 45.87 | 26429.59 | 225.25 | 467.09 | 74.82 | 39.61 | 12565.43 | 0.53 | 0.72 | 2.65 | 0.76 | 1 | 10
22 | 105 | CONCLUIDO | 5.0873 | 19.66 | 16.04 | 37.01 | 0.54 | 26 | 212.8 | 55.27 | 6.5 | 24 | 46.03 | 26479.5 | 224.2 | 467.12 | 73.06 | 39.61 | 11693.01 | 0.54 | 0.73 | 2.64 | 0.7 | 1 | 10
23 | 105 | CONCLUIDO | 5.1011 | 19.6 | 16.02 | 38.46 | 0.56 | 25 | 213.21 | 55.27 | 6.75 | 23 | 46.18 | 26529.46 | 223.31 | 467.11 | 72.29 | 39.61 | 11310.09 | 0.55 | 0.73 | 2.65 | 0.69 | 1 | 10
24 | 105 | CONCLUIDO | 5.1179 | 19.54 | 16 | 40 | 0.58 | 24 | 213.61 | 55.27 | 7 | 22 | 46.34 | 26579.47 | 223.02 | 467.09 | 71.73 | 39.61 | 11037.53 | 0.55 | 0.73 | 2.65 | 0.67 | 1 | 10
25 | 105 | CONCLUIDO | 5.1393 | 19.46 | 15.96 | 41.64 | 0.6 | 23 | 214.02 | 55.27 | 7.25 | 21 | 46.49 | 26629.54 | 221.86 | 467.08 | 70.34 | 39.61 | 10344.42 | 0.56 | 0.73 | 2.65 | 0.63 | 1 | 10
26 | 105 | CONCLUIDO | 5.1361 | 19.47 | 15.97 | 41.67 | 0.62 | 23 | 214.42 | 55.27 | 7.5 | 21 | 46.65 | 26679.66 | 221.58 | 467.09 | 70.56 | 39.61 | 10457.99 | 0.56 | 0.73 | 2.65 | 0.64 | 1 | 10
27 | 105 | CONCLUIDO | 5.1557 | 19.4 | 15.94 | 43.47 | 0.64 | 22 | 214.83 | 55.27 | 7.75 | 20 | 46.81 | 26729.83 | 220.87 | 467.12 | 69.62 | 39.61 | 9990.92 | 0.57 | 0.73 | 2.65 | 0.6 | 1 | 10
28 | 105 | CONCLUIDO | 5.1759 | 19.32 | 15.9 | 45.44 | 0.66 | 21 | 215.24 | 55.27 | 8 | 19 | 46.97 | 26780.06 | 220.04 | 467.08 | 68.51 | 39.61 | 9438.49 | 0.58 | 0.73 | 2.64 | 0.57 | 1 | 10
29 | 105 | CONCLUIDO | 5.1935 | 19.26 | 15.88 | 47.64 | 0.68 | 20 | 215.65 | 55.27 | 8.25 | 18 | 47.12 | 26830.34 | 218.96 | 467.07 | 67.48 | 39.61 | 8932.49 | 0.59 | 0.73 | 2.65 | 0.55 | 1 | 10
30 | 105 | CONCLUIDO | 5.1935 | 19.25 | 15.88 | 47.64 | 0.7 | 20 | 216.05 | 55.27 | 8.5 | 18 | 47.28 | 26880.68 | 219.39 | 467.07 | 67.68 | 39.61 | 9030.6 | 0.59 | 0.73 | 2.64 | 0.55 | 1 | 10
31 | 105 | CONCLUIDO | 5.211 | 19.19 | 15.86 | 50.07 | 0.72 | 19 | 216.46 | 55.27 | 8.75 | 17 | 47.44 | 26931.07 | 218.55 | 467.08 | 67.17 | 39.61 | 8778.43 | 0.59 | 0.74 | 2.63 | 0.52 | 1 | 10
32 | 105 | CONCLUIDO | 5.2125 | 19.18 | 15.85 | 50.05 | 0.74 | 19 | 216.87 | 55.27 | 9 | 17 | 47.6 | 26981.51 | 218.19 | 467.07 | 66.63 | 39.61 | 8511.8 | 0.59 | 0.74 | 2.64 | 0.52 | 1 | 10
33 | 105 | CONCLUIDO | 5.2305 | 19.12 | 15.82 | 52.75 | 0.76 | 18 | 217.28 | 55.27 | 9.25 | 16 | 47.76 | 27032.02 | 217.71 | 467.07 | 65.94 | 39.61 | 8169.62 | 0.6 | 0.74 | 2.64 | 0.49 | 1 | 10
34 | 105 | CONCLUIDO | 5.2337 | 19.11 | 15.81 | 52.71 | 0.78 | 18 | 217.69 | 55.27 | 9.5 | 16 | 47.92 | 27082.57 | 216.77 | 467.12 | 65.41 | 39.61 | 7905.65 | 0.61 | 0.74 | 2.64 | 0.48 | 1 | 10
35 | 105 | CONCLUIDO | 5.2517 | 19.04 | 15.79 | 55.72 | 0.79 | 17 | 218.1 | 55.27 | 9.75 | 15 | 48.08 | 27133.18 | 216 | 467.13 | 64.62 | 39.61 | 7515.04 | 0.61 | 0.74 | 2.64 | 0.45 | 1 | 10
36 | 105 | CONCLUIDO | 5.2496 | 19.05 | 15.79 | 55.75 | 0.81 | 17 | 218.51 | 55.27 | 10 | 15 | 48.24 | 27183.85 | 216.22 | 467.07 | 64.77 | 39.61 | 7590.19 | 0.61 | 0.74 | 2.64 | 0.46 | 1 | 10
37 | 105 | CONCLUIDO | 5.2471 | 19.06 | 15.8 | 55.78 | 0.83 | 17 | 218.92 | 55.27 | 10.25 | 15 | 48.4 | 27234.57 | 215.76 | 467.07 | 65.16 | 39.61 | 7784.8 | 0.61 | 0.74 | 2.64 | 0.47 | 1 | 10
38 | 105 | CONCLUIDO | 5.2697 | 18.98 | 15.76 | 59.11 | 0.85 | 16 | 219.33 | 55.27 | 10.5 | 14 | 48.56 | 27285.35 | 215.12 | 467.15 | 63.98 | 39.61 | 7199.78 | 0.62 | 0.74 | 2.63 | 0.43 | 1 | 10
39 | 105 | CONCLUIDO | 5.2655 | 18.99 | 15.78 | 59.17 | 0.87 | 16 | 219.75 | 55.27 | 10.75 | 14 | 48.72 | 27336.19 | 215.3 | 467.07 | 64.51 | 39.61 | 7463.84 | 0.61 | 0.74 | 2.63 | 0.44 | 1 | 10
40 | 105 | CONCLUIDO | 5.296 | 18.88 | 15.71 | 62.84 | 0.89 | 15 | 220.16 | 55.27 | 11 | 13 | 48.89 | 27387.08 | 213.27 | 467.07 | 62.18 | 39.61 | 6304.33 | 0.64 | 0.74 | 2.63 | 0.38 | 1 | 10
41 | 105 | CONCLUIDO | 5.2925 | 18.89 | 15.72 | 62.89 | 0.91 | 15 | 220.57 | 55.27 | 11.25 | 13 | 49.05 | 27438.03 | 213.34 | 467.07 | 62.62 | 39.61 | 6525.28 | 0.63 | 0.74 | 2.63 | 0.39 | 1 | 10
42 | 105 | CONCLUIDO | 5.2919 | 18.9 | 15.72 | 62.89 | 0.92 | 15 | 220.99 | 55.27 | 11.5 | 13 | 49.21 | 27489.03 | 213.11 | 467.08 | 62.58 | 39.61 | 6503.94 | 0.63 | 0.74 | 2.63 | 0.39 | 1 | 10
43 | 105 | CONCLUIDO | 5.3072 | 18.84 | 15.71 | 67.33 | 0.94 | 14 | 221.4 | 55.27 | 11.75 | 12 | 49.38 | 27540.09 | 212.66 | 467.09 | 62.25 | 39.61 | 6345.59 | 0.64 | 0.74 | 2.63 | 0.38 | 1 | 10
44 | 105 | CONCLUIDO | 5.3066 | 18.84 | 15.71 | 67.34 | 0.96 | 14 | 221.81 | 55.27 | 12 | 12 | 49.54 | 27591.21 | 212.57 | 467.07 | 61.97 | 39.61 | 6206.23 | 0.64 | 0.74 | 2.64 | 0.38 | 1 | 10
45 | 105 | CONCLUIDO | 5.3108 | 18.83 | 15.7 | 67.27 | 0.98 | 14 | 222.23 | 55.27 | 12.25 | 12 | 49.71 | 27642.51 | 211.71 | 467.07 | 61.84 | 39.61 | 6140.04 | 0.64 | 0.74 | 2.63 | 0.36 | 1 | 10
46 | 105 | CONCLUIDO | 5.3034 | 18.86 | 15.72 | 67.39 | 1 | 14 | 222.65 | 55.27 | 12.5 | 12 | 49.87 | 27693.75 | 211.27 | 467.08 | 62.58 | 39.61 | 6509.37 | 0.63 | 0.74 | 2.63 | 0.39 | 1 | 10
47 | 105 | CONCLUIDO | 5.3278 | 18.77 | 15.68 | 72.36 | 1.02 | 13 | 223.06 | 55.27 | 12.75 | 11 | 50.04 | 27745.04 | 211.01 | 467.09 | 61.16 | 39.61 | 5808.06 | 0.65 | 0.74 | 2.63 | 0.34 | 1 | 10
48 | 105 | CONCLUIDO | 5.3284 | 18.77 | 15.68 | 72.35 | 1.03 | 13 | 223.48 | 55.27 | 13 | 11 | 50.21 | 27796.39 | 211.14 | 467.07 | 60.99 | 39.61 | 5719.32 | 0.65 | 0.74 | 2.63 | 0.34 | 1 | 10
49 | 105 | CONCLUIDO | 5.3254 | 18.78 | 15.69 | 72.4 | 1.05 | 13 | 223.89 | 55.27 | 13.25 | 11 | 50.37 | 27847.8 | 211.28 | 467.07 | 61.43 | 39.61 | 5939.5 | 0.64 | 0.74 | 2.63 | 0.35 | 1 | 10
50 | 105 | CONCLUIDO | 5.3236 | 18.78 | 15.69 | 72.43 | 1.07 | 13 | 224.31 | 55.27 | 13.5 | 11 | 50.54 | 27899.27 | 210.31 | 467.09 | 61.65 | 39.61 | 6049.79 | 0.64 | 0.74 | 2.63 | 0.36 | 1 | 10
51 | 105 | CONCLUIDO | 5.3478 | 18.7 | 15.65 | 78.24 | 1.09 | 12 | 224.73 | 55.27 | 13.75 | 10 | 50.71 | 27950.8 | 208.95 | 467.07 | 60.13 | 39.61 | 5296.59 | 0.66 | 0.75 | 2.63 | 0.31 | 1 | 10
52 | 105 | CONCLUIDO | 5.3485 | 18.7 | 15.65 | 78.23 | 1.11 | 12 | 225.15 | 55.27 | 14 | 10 | 50.88 | 28002.38 | 209.14 | 467.07 | 60.22 | 39.61 | 5343.24 | 0.66 | 0.75 | 2.63 | 0.31 | 1 | 10
53 | 105 | CONCLUIDO | 5.3503 | 18.69 | 15.64 | 78.2 | 1.12 | 12 | 225.57 | 55.27 | 14.25 | 10 | 51.04 | 28054.03 | 208.89 | 467.09 | 59.94 | 39.61 | 5201.79 | 0.66 | 0.75 | 2.63 | 0.31 | 1 | 10
54 | 105 | CONCLUIDO | 5.3447 | 18.71 | 15.66 | 78.29 | 1.14 | 12 | 225.99 | 55.27 | 14.5 | 10 | 51.21 | 28105.73 | 208.86 | 467.07 | 60.47 | 39.61 | 5463.95 | 0.66 | 0.74 | 2.63 | 0.33 | 1 | 10
55 | 105 | CONCLUIDO | 5.3468 | 18.7 | 15.65 | 78.26 | 1.16 | 12 | 226.41 | 55.27 | 14.75 | 10 | 51.38 | 28157.49 | 207.78 | 467.07 | 60.28 | 39.61 | 5373.27 | 0.66 | 0.75 | 2.63 | 0.32 | 1 | 10
56 | 105 | CONCLUIDO | 5.3714 | 18.62 | 15.61 | 85.13 | 1.18 | 11 | 226.83 | 55.27 | 15 | 9 | 51.55 | 28209.31 | 206.83 | 467.07 | 58.8 | 39.61 | 4636.36 | 0.67 | 0.75 | 2.63 | 0.27 | 1 | 10
57 | 105 | CONCLUIDO | 5.3707 | 18.62 | 15.61 | 85.14 | 1.19 | 11 | 227.25 | 55.27 | 15.25 | 9 | 51.72 | 28261.2 | 206.6 | 467.07 | 58.95 | 39.61 | 4713.12 | 0.67 | 0.75 | 2.62 | 0.28 | 1 | 10
58 | 105 | CONCLUIDO | 5.368 | 18.63 | 15.62 | 85.19 | 1.21 | 11 | 227.67 | 55.27 | 15.5 | 9 | 51.9 | 28313.14 | 206.66 | 467.07 | 59.24 | 39.61 | 4853.69 | 0.67 | 0.75 | 2.63 | 0.28 | 1 | 10
59 | 105 | CONCLUIDO | 5.3682 | 18.63 | 15.62 | 85.19 | 1.23 | 11 | 228.09 | 55.27 | 15.75 | 9 | 52.07 | 28365.14 | 206.73 | 467.09 | 59.22 | 39.61 | 4844.1 | 0.67 | 0.75 | 2.63 | 0.28 | 1 | 10
60 | 105 | CONCLUIDO | 5.3698 | 18.62 | 15.61 | 85.16 | 1.24 | 11 | 228.51 | 55.27 | 16 | 9 | 52.24 | 28417.2 | 205.79 | 467.07 | 59.03 | 39.61 | 4748.8 | 0.67 | 0.75 | 2.63 | 0.28 | 1 | 10
61 | 105 | CONCLUIDO | 5.3678 | 18.63 | 15.62 | 85.19 | 1.26 | 11 | 228.93 | 55.27 | 16.25 | 9 | 52.41 | 28469.32 | 205.19 | 467.07 | 59.25 | 39.61 | 4861.62 | 0.67 | 0.75 | 2.63 | 0.29 | 1 | 10
62 | 105 | CONCLUIDO | 5.3888 | 18.56 | 15.59 | 93.52 | 1.28 | 10 | 229.36 | 55.27 | 16.5 | 8 | 52.58 | 28521.51 | 204.85 | 467.07 | 58.37 | 39.61 | 4428.38 | 0.68 | 0.75 | 2.62 | 0.25 | 1 | 10
63 | 105 | CONCLUIDO | 5.3877 | 18.56 | 15.59 | 93.54 | 1.3 | 10 | 229.78 | 55.27 | 16.75 | 8 | 52.76 | 28573.75 | 205.14 | 467.08 | 58.39 | 39.61 | 4436.29 | 0.68 | 0.75 | 2.62 | 0.26 | 1 | 10
64 | 105 | CONCLUIDO | 5.3845 | 18.57 | 15.6 | 93.61 | 1.31 | 10 | 230.2 | 55.27 | 17 | 8 | 52.93 | 28626.06 | 204.78 | 467.08 | 58.68 | 39.61 | 4583.19 | 0.67 | 0.75 | 2.63 | 0.27 | 1 | 10
65 | 105 | CONCLUIDO | 5.3857 | 18.57 | 15.6 | 93.59 | 1.33 | 10 | 230.63 | 55.27 | 17.25 | 8 | 53.11 | 28678.42 | 204.21 | 467.07 | 58.49 | 39.61 | 4486.76 | 0.68 | 0.75 | 2.63 | 0.26 | 1 | 10
66 | 105 | CONCLUIDO | 5.3887 | 18.56 | 15.59 | 93.52 | 1.35 | 10 | 231.05 | 55.27 | 17.5 | 8 | 53.28 | 28730.85 | 203.38 | 467.07 | 58.24 | 39.61 | 4360.51 | 0.68 | 0.75 | 2.63 | 0.25 | 1 | 10
67 | 105 | CONCLUIDO | 5.3889 | 18.56 | 15.59 | 93.52 | 1.36 | 10 | 231.48 | 55.27 | 17.75 | 8 | 53.46 | 28783.34 | 202.29 | 467.07 | 58.14 | 39.61 | 4308.75 | 0.68 | 0.75 | 2.63 | 0.25 | 1 | 10
68 | 105 | CONCLUIDO | 5.4088 | 18.49 | 15.56 | 103.72 | 1.38 | 9 | 231.91 | 55.27 | 18 | 7 | 53.63 | 28835.89 | 201.07 | 467.07 | 57.3 | 39.61 | 3893.48 | 0.69 | 0.75 | 2.62 | 0.23 | 1 | 10
69 | 105 | CONCLUIDO | 5.4096 | 18.49 | 15.56 | 103.71 | 1.4 | 9 | 232.33 | 55.27 | 18.25 | 7 | 53.81 | 28888.51 | 201.07 | 467.11 | 57.31 | 39.61 | 3900.43 | 0.69 | 0.75 | 2.62 | 0.22 | 1 | 10
70 | 105 | CONCLUIDO | 5.4087 | 18.49 | 15.56 | 103.73 | 1.41 | 9 | 232.76 | 55.27 | 18.5 | 7 | 53.99 | 28941.18 | 201.44 | 467.07 | 57.3 | 39.61 | 3894.51 | 0.69 | 0.75 | 2.62 | 0.23 | 1 | 10
71 | 105 | CONCLUIDO | 5.411 | 18.48 | 15.55 | 103.67 | 1.43 | 9 | 233.19 | 55.27 | 18.75 | 7 | 54.17 | 28993.92 | 201.68 | 467.07 | 57.08 | 39.61 | 3787.23 | 0.69 | 0.75 | 2.62 | 0.22 | 1 | 10
72 | 105 | CONCLUIDO | 5.409 | 18.49 | 15.56 | 103.72 | 1.45 | 9 | 233.62 | 55.27 | 19 | 7 | 54.34 | 29046.73 | 201.81 | 467.07 | 57.36 | 39.61 | 3927.65 | 0.69 | 0.75 | 2.62 | 0.23 | 1 | 10
73 | 105 | CONCLUIDO | 5.4072 | 18.49 | 15.56 | 103.76 | 1.46 | 9 | 234.04 | 55.27 | 19.25 | 7 | 54.52 | 29099.59 | 201.47 | 467.07 | 57.57 | 39.61 | 4031.03 | 0.69 | 0.75 | 2.62 | 0.23 | 1 | 10
74 | 105 | CONCLUIDO | 5.4082 | 18.49 | 15.56 | 103.74 | 1.48 | 9 | 234.47 | 55.27 | 19.5 | 7 | 54.7 | 29152.52 | 200.92 | 467.12 | 57.37 | 39.61 | 3931.5 | 0.69 | 0.75 | 2.62 | 0.23 | 1 | 10
75 | 105 | CONCLUIDO | 5.4049 | 18.5 | 15.57 | 103.81 | 1.49 | 9 | 234.9 | 55.27 | 19.75 | 7 | 54.88 | 29205.51 | 200.23 | 467.12 | 57.88 | 39.61 | 4186.39 | 0.68 | 0.75 | 2.62 | 0.24 | 1 | 10
76 | 105 | CONCLUIDO | 5.405 | 18.5 | 15.57 | 103.81 | 1.51 | 9 | 235.33 | 55.27 | 20 | 7 | 55.06 | 29258.57 | 199.75 | 467.07 | 57.72 | 39.61 | 4106.48 | 0.69 | 0.75 | 2.62 | 0.24 | 1 | 10
77 | 105 | CONCLUIDO | 5.4327 | 18.41 | 15.52 | 116.38 | 1.53 | 8 | 235.76 | 55.27 | 20.25 | 6 | 55.24 | 29311.69 | 197.87 | 467.07 | 55.94 | 39.61 | 3221.41 | 0.71 | 0.75 | 2.62 | 0.18 | 1 | 10
78 | 105 | CONCLUIDO | 5.4297 | 18.42 | 15.53 | 116.46 | 1.54 | 8 | 236.2 | 55.27 | 20.5 | 6 | 55.42 | 29364.87 | 198.01 | 467.13 | 56.28 | 39.61 | 3391.97 | 0.7 | 0.75 | 2.62 | 0.19 | 1 | 10
79 | 105 | CONCLUIDO | 5.4301 | 18.42 | 15.53 | 116.45 | 1.56 | 8 | 236.63 | 55.27 | 20.75 | 6 | 55.6 | 29418.12 | 197.85 | 467.07 | 56.23 | 39.61 | 3366.58 | 0.7 | 0.75 | 2.62 | 0.19 | 1 | 10
80 | 105 | CONCLUIDO | 5.428 | 18.42 | 15.53 | 116.5 | 1.58 | 8 | 237.06 | 55.27 | 21 | 6 | 55.79 | 29471.44 | 198.09 | 467.09 | 56.45 | 39.61 | 3475.83 | 0.7 | 0.75 | 2.62 | 0.2 | 1 | 10
81 | 105 | CONCLUIDO | 5.431 | 18.41 | 15.52 | 116.43 | 1.59 | 8 | 237.49 | 55.27 | 21.25 | 6 | 55.97 | 29524.81 | 198.01 | 467.07 | 56.07 | 39.61 | 3286.92 | 0.71 | 0.75 | 2.62 | 0.19 | 1 | 10
82 | 105 | CONCLUIDO | 5.4299 | 18.42 | 15.53 | 116.46 | 1.61 | 8 | 237.93 | 55.27 | 21.5 | 6 | 56.15 | 29578.26 | 198.1 | 467.08 | 56.23 | 39.61 | 3364.58 | 0.7 | 0.75 | 2.62 | 0.19 | 1 | 10
83 | 105 | CONCLUIDO | 5.4277 | 18.42 | 15.54 | 116.51 | 1.62 | 8 | 238.36 | 55.27 | 21.75 | 6 | 56.34 | 29631.77 | 197.49 | 467.07 | 56.53 | 39.61 | 3516.53 | 0.7 | 0.75 | 2.62 | 0.2 | 1 | 10
84 | 105 | CONCLUIDO | 5.4293 | 18.42 | 15.53 | 116.47 | 1.64 | 8 | 238.79 | 55.27 | 22 | 6 | 56.52 | 29685.34 | 196.61 | 467.07 | 56.37 | 39.61 | 3437.99 | 0.7 | 0.75 | 2.62 | 0.2 | 1 | 10
85 | 105 | CONCLUIDO | 5.4256 | 18.43 | 15.54 | 116.56 | 1.65 | 8 | 239.23 | 55.27 | 22.25 | 6 | 56.71 | 29738.98 | 195.97 | 467.07 | 56.69 | 39.61 | 3596.71 | 0.7 | 0.75 | 2.62 | 0.21 | 1 | 10
86 | 105 | CONCLUIDO | 5.43 | 18.42 | 15.53 | 116.45 | 1.67 | 8 | 239.66 | 55.27 | 22.5 | 6 | 56.89 | 29792.69 | 195.79 | 467.07 | 56.41 | 39.61 | 3456.92 | 0.7 | 0.75 | 2.62 | 0.19 | 1 | 10
87 | 105 | CONCLUIDO | 5.4295 | 18.42 | 15.53 | 116.46 | 1.69 | 8 | 240.1 | 55.27 | 22.75 | 6 | 57.08 | 29846.46 | 195.06 | 467.07 | 56.39 | 39.61 | 3446.92 | 0.7 | 0.75 | 2.62 | 0.2 | 1 | 10
88 | 105 | CONCLUIDO | 5.4217 | 18.44 | 15.56 | 116.66 | 1.7 | 8 | 240.54 | 55.27 | 23 | 6 | 57.26 | 29900.43 | 194.09 | 467.07 | 57.12 | 39.61 | 3812.29 | 0.69 | 0.75 | 2.63 | 0.22 | 1 | 10
89 | 105 | CONCLUIDO | 5.4455 | 18.36 | 15.52 | 132.99 | 1.72 | 7 | 240.97 | 55.27 | 23.25 | 5 | 57.45 | 29954.34 | 193.59 | 467.08 | 55.91 | 39.61 | 3210.23 | 0.71 | 0.75 | 2.62 | 0.18 | 1 | 10
90 | 105 | CONCLUIDO | 5.4458 | 18.36 | 15.51 | 132.98 | 1.73 | 7 | 241.41 | 55.27 | 23.5 | 5 | 57.64 | 30008.32 | 193.99 | 467.07 | 55.97 | 39.61 | 3240.79 | 0.71 | 0.75 | 2.62 | 0.18 | 1 | 10
91 | 105 | CONCLUIDO | 5.4453 | 18.36 | 15.52 | 132.99 | 1.75 | 7 | 241.85 | 55.27 | 23.75 | 5 | 57.83 | 30062.36 | 194.47 | 467.08 | 55.9 | 39.61 | 3207.43 | 0.71 | 0.75 | 2.62 | 0.18 | 1 | 10
92 | 105 | CONCLUIDO | 5.4462 | 18.36 | 15.51 | 132.97 | 1.76 | 7 | 242.29 | 55.27 | 24 | 5 | 58.02 | 30116.47 | 194.21 | 467.07 | 55.79 | 39.61 | 3149.32 | 0.71 | 0.75 | 2.62 | 0.18 | 1 | 10
93 | 105 | CONCLUIDO | 5.4463 | 18.36 | 15.51 | 132.96 | 1.78 | 7 | 242.73 | 55.27 | 24.25 | 5 | 58.21 | 30170.65 | 194.92 | 467.07 | 55.87 | 39.61 | 3190.27 | 0.71 | 0.75 | 2.62 | 0.18 | 1 | 10
94 | 105 | CONCLUIDO | 5.4475 | 18.36 | 15.51 | 132.93 | 1.79 | 7 | 243.17 | 55.27 | 24.5 | 5 | 58.4 | 30224.9 | 194.63 | 467.08 | 55.61 | 39.61 | 3061.48 | 0.71 | 0.75 | 2.62 | 0.17 | 1 | 10
95 | 105 | CONCLUIDO | 5.4493 | 18.35 | 15.5 | 132.88 | 1.81 | 7 | 243.61 | 55.27 | 24.75 | 5 | 58.59 | 30279.22 | 193.7 | 467.07 | 55.49 | 39.61 | 3002.91 | 0.71 | 0.75 | 2.62 | 0.17 | 1 | 10
96 | 105 | CONCLUIDO | 5.4519 | 18.34 | 15.49 | 132.8 | 1.82 | 7 | 244.05 | 55.27 | 25 | 5 | 58.78 | 30333.61 | 193.12 | 467.07 | 55.19 | 39.61 | 2853.21 | 0.72 | 0.75 | 2.62 | 0.16 | 1 | 10
97 | 105 | CONCLUIDO | 5.4497 | 18.35 | 15.5 | 132.87 | 1.84 | 7 | 244.49 | 55.27 | 25.25 | 5 | 58.97 | 30388.06 | 192.92 | 467.07 | 55.34 | 39.61 | 2924.91 | 0.72 | 0.75 | 2.62 | 0.17 | 1 | 10
98 | 105 | CONCLUIDO | 5.4493 | 18.35 | 15.5 | 132.88 | 1.85 | 7 | 244.93 | 55.27 | 25.5 | 5 | 59.16 | 30442.58 | 192.24 | 467.07 | 55.38 | 39.61 | 2947.7 | 0.72 | 0.75 | 2.62 | 0.17 | 1 | 10
99 | 105 | CONCLUIDO | 5.4525 | 18.34 | 15.49 | 132.79 | 1.87 | 7 | 245.38 | 55.27 | 25.75 | 5 | 59.35 | 30497.18 | 191.54 | 467.07 | 55.08 | 39.61 | 2793.42 | 0.72 | 0.75 | 2.62 | 0.16 | 1 | 10
100 | 105 | CONCLUIDO | 5.4513 | 18.34 | 15.5 | 132.82 | 1.88 | 7 | 245.82 | 55.27 | 26 | 5 | 59.55 | 30551.84 | 191.21 | 467.07 | 55.3 | 39.61 | 2905.3 | 0.72 | 0.75 | 2.62 | 0.16 | 1 | 10
101 | 105 | CONCLUIDO | 5.4486 | 18.35 | 15.5 | 132.9 | 1.9 | 7 | 246.26 | 55.27 | 26.25 | 5 | 59.74 | 30606.57 | 191.14 | 467.07 | 55.5 | 39.61 | 3004.67 | 0.71 | 0.75 | 2.62 | 0.17 | 1 | 10
102 | 105 | CONCLUIDO | 5.4466 | 18.36 | 15.51 | 132.95 | 1.91 | 7 | 246.71 | 55.27 | 26.5 | 5 | 59.93 | 30661.38 | 190.74 | 467.07 | 55.68 | 39.61 | 3098 | 0.71 | 0.75 | 2.62 | 0.18 | 1 | 10
103 | 105 | CONCLUIDO | 5.4501 | 18.35 | 15.5 | 132.85 | 1.93 | 7 | 247.15 | 55.27 | 26.75 | 5 | 60.13 | 30716.25 | 189.64 | 467.07 | 55.44 | 39.61 | 2976.79 | 0.71 | 0.75 | 2.62 | 0.17 | 1 | 10
104 | 105 | CONCLUIDO | 5.4726 | 18.27 | 15.46 | 154.65 | 1.94 | 6 | 247.6 | 55.27 | 27 | 4 | 60.33 | 30771.2 | 187.96 | 467.07 | 54.31 | 39.61 | 2413.51 | 0.73 | 0.75 | 2.62 | 0.13 | 1 | 10
105 | 105 | CONCLUIDO | 5.4705 | 18.28 | 15.47 | 154.72 | 1.95 | 6 | 248.04 | 55.27 | 27.25 | 4 | 60.52 | 30826.21 | 187.96 | 467.07 | 54.5 | 39.61 | 2510.43 | 0.73 | 0.75 | 2.62 | 0.14 | 1 | 10
106 | 105 | CONCLUIDO | 5.4708 | 18.28 | 15.47 | 154.71 | 1.97 | 6 | 248.49 | 55.27 | 27.5 | 3 | 60.72 | 30881.3 | 188.33 | 467.07 | 54.46 | 39.61 | 2492.19 | 0.73 | 0.75 | 2.62 | 0.14 | 1 | 10
107 | 105 | CONCLUIDO | 5.4675 | 18.29 | 15.48 | 154.82 | 1.98 | 6 | 248.94 | 55.27 | 27.75 | 3 | 60.92 | 30936.46 | 188.37 | 467.07 | 54.8 | 39.61 | 2660.12 | 0.72 | 0.75 | 2.62 | 0.15 | 1 | 10
108 | 105 | CONCLUIDO | 5.4663 | 18.29 | 15.49 | 154.86 | 2 | 6 | 249.39 | 55.27 | 28 | 3 | 61.11 | 30991.69 | 188.5 | 467.07 | 54.92 | 39.61 | 2721.54 | 0.72 | 0.75 | 2.62 | 0.15 | 1 | 10
109 | 105 | CONCLUIDO | 5.4679 | 18.29 | 15.48 | 154.81 | 2.01 | 6 | 249.83 | 55.27 | 28.25 | 3 | 61.31 | 31047 | 188.67 | 467.07 | 54.74 | 39.61 | 2632.2 | 0.72 | 0.75 | 2.62 | 0.15 | 1 | 10
110 | 105 | CONCLUIDO | 5.4685 | 18.29 | 15.48 | 154.78 | 2.03 | 6 | 250.28 | 55.27 | 28.5 | 3 | 61.51 | 31102.37 | 188.59 | 467.07 | 54.63 | 39.61 | 2577.91 | 0.72 | 0.75 | 2.62 | 0.15 | 1 | 10
111 | 105 | CONCLUIDO | 5.4686 | 18.29 | 15.48 | 154.78 | 2.04 | 6 | 250.73 | 55.27 | 28.75 | 3 | 61.71 | 31157.82 | 188.38 | 467.08 | 54.58 | 39.61 | 2549.11 | 0.73 | 0.75 | 2.62 | 0.14 | 1 | 10
112 | 105 | CONCLUIDO | 5.4695 | 18.28 | 15.47 | 154.75 | 2.05 | 6 | 251.18 | 55.27 | 29 | 3 | 61.91 | 31213.35 | 188.21 | 467.07 | 54.51 | 39.61 | 2513.46 | 0.73 | 0.75 | 2.62 | 0.14 | 1 | 10
113 | 105 | CONCLUIDO | 5.4694 | 18.28 | 15.48 | 154.76 | 2.07 | 6 | 251.63 | 55.27 | 29.25 | 3 | 62.11 | 31268.94 | 188.33 | 467.08 | 54.51 | 39.61 | 2513.84 | 0.73 | 0.75 | 2.62 | 0.14 | 1 | 10
114 | 105 | CONCLUIDO | 5.47 | 18.28 | 15.47 | 154.73 | 2.08 | 6 | 252.08 | 55.27 | 29.5 | 2 | 62.31 | 31324.61 | 187.98 | 467.08 | 54.44 | 39.61 | 2483.35 | 0.73 | 0.75 | 2.62 | 0.14 | 1 | 10
115 | 105 | CONCLUIDO | 5.4704 | 18.28 | 15.47 | 154.72 | 2.1 | 6 | 252.54 | 55.27 | 29.75 | 2 | 62.51 | 31380.35 | 187.87 | 467.07 | 54.34 | 39.61 | 2430.48 | 0.73 | 0.75 | 2.62 | 0.14 | 1 | 10
116 | 105 | CONCLUIDO | 5.4676 | 18.29 | 15.48 | 154.81 | 2.11 | 6 | 252.99 | 55.27 | 30 | 1 | 62.72 | 31436.17 | 187.92 | 467.09 | 54.71 | 39.61 | 2617.82 | 0.72 | 0.75 | 2.62 | 0.15 | 1 | 10
117 | 105 | CONCLUIDO | 5.4685 | 18.29 | 15.48 | 154.79 | 2.12 | 6 | 253.44 | 55.27 | 30.25 | 1 | 62.92 | 31492.06 | 188 | 467.13 | 54.62 | 39.61 | 2572.63 | 0.73 | 0.75 | 2.62 | 0.15 | 1 | 10
118 | 105 | CONCLUIDO | 5.468 | 18.29 | 15.48 | 154.8 | 2.14 | 6 | 253.9 | 55.27 | 30.5 | 0 | 63.12 | 31548.03 | 188.15 | 467.07 | 54.54 | 39.61 | 2531.51 | 0.73 | 0.75 | 2.62 | 0.15 | 1 | 10
0 | 60 | CONCLUIDO | 3.89 | 25.71 | 19.74 | 7.9 | 0.14 | 150 | 124.63 | 45 | 1 | 148 | 18.64 | 15605.44 | 205.81 | 467.19 | 193.93 | 39.61 | 71504.53 | 0.2 | 0.59 | 2.85 | 4.4 | 1 | 10
1 | 60 | CONCLUIDO | 4.2241 | 23.67 | 18.65 | 9.9 | 0.18 | 113 | 124.96 | 45 | 1.25 | 111 | 18.71 | 15645.96 | 193.77 | 467.23 | 158.16 | 39.61 | 53805.45 | 0.25 | 0.63 | 2.79 | 3.32 | 1 | 10
2 | 60 | CONCLUIDO | 4.4719 | 22.36 | 17.93 | 11.95 | 0.21 | 90 | 125.29 | 45 | 1.5 | 88 | 18.79 | 15686.51 | 185.58 | 467.16 | 134.59 | 39.61 | 42135.06 | 0.29 | 0.65 | 2.75 | 2.59 | 1 | 10
3 | 60 | CONCLUIDO | 4.6506 | 21.5 | 17.45 | 13.96 | 0.25 | 75 | 125.62 | 45 | 1.75 | 73 | 18.87 | 15727.09 | 179.98 | 467.11 | 118.98 | 39.61 | 34408.13 | 0.33 | 0.67 | 2.73 | 2.12 | 1 | 10
4 | 60 | CONCLUIDO | 4.7693 | 20.97 | 17.17 | 15.85 | 0.28 | 65 | 125.95 | 45 | 2 | 63 | 18.95 | 15767.7 | 176.32 | 467.18 | 109.92 | 39.61 | 29928.02 | 0.36 | 0.68 | 2.71 | 1.84 | 1 | 10
5 | 60 | CONCLUIDO | 4.8667 | 20.55 | 16.96 | 17.85 | 0.31 | 57 | 126.28 | 45 | 2.25 | 55 | 19.03 | 15808.34 | 173.42 | 467.15 | 102.95 | 39.61 | 26482.32 | 0.38 | 0.69 | 2.7 | 1.62 | 1 | 10
6 | 60 | CONCLUIDO | 4.96 | 20.16 | 16.75 | 20.1 | 0.35 | 50 | 126.61 | 45 | 2.5 | 48 | 19.11 | 15849 | 170.76 | 467.1 | 96.33 | 39.61 | 23206.69 | 0.41 | 0.7 | 2.69 | 1.42 | 1 | 10
7 | 60 | CONCLUIDO | 5.0285 | 19.89 | 16.6 | 22.14 | 0.38 | 45 | 126.94 | 45 | 2.75 | 43 | 19.19 | 15889.69 | 168.65 | 467.09 | 91.34 | 39.61 | 20735.63 | 0.43 | 0.7 | 2.68 | 1.27 | 1 | 10
8 | 60 | CONCLUIDO | 5.086 | 19.66 | 16.48 | 24.12 | 0.42 | 41 | 127.27 | 45 | 3 | 39 | 19.27 | 15930.42 | 166.52 | 467.09 | 87.09 | 39.61 | 18632.46 | 0.45 | 0.71 | 2.68 | 1.15 | 1 | 10
9 | 60 | CONCLUIDO | 5.1224 | 19.52 | 16.42 | 25.92 | 0.45 | 38 | 127.6 | 45 | 3.25 | 36 | 19.35 | 15971.17 | 165.25 | 467.09 | 85.24 | 39.61 | 17720 | 0.46 | 0.71 | 2.67 | 1.08 | 1 | 10
10 | 60 | CONCLUIDO | 5.166 | 19.36 | 16.33 | 28 | 0.48 | 35 | 127.93 | 45 | 3.5 | 33 | 19.43 | 16011.95 | 163.66 | 467.17 | 82.66 | 39.61 | 16445.5 | 0.48 | 0.71 | 2.66 | 1 | 1 | 10
11 | 60 | CONCLUIDO | 5.2145 | 19.18 | 16.23 | 30.43 | 0.52 | 32 | 128.26 | 45 | 3.75 | 30 | 19.51 | 16052.76 | 161.91 | 467.11 | 79.17 | 39.61 | 14717.65 | 0.5 | 0.72 | 2.66 | 0.89 | 1 | 10
12 | 60 | CONCLUIDO | 5.2401 | 19.08 | 16.18 | 32.37 | 0.55 | 30 | 128.59 | 45 | 4 | 28 | 19.59 | 16093.6 | 160.84 | 467.16 | 77.83 | 39.61 | 14057.26 | 0.51 | 0.72 | 2.65 | 0.85 | 1 | 10
13 | 60 | CONCLUIDO | 5.2806 | 18.94 | 16.09 | 34.48 | 0.58 | 28 | 128.92 | 45 | 4.25 | 26 | 19.68 | 16134.46 | 159.29 | 467.08 | 74.62 | 39.61 | 12463 | 0.53 | 0.72 | 2.65 | 0.76 | 1 | 10
14 | 60 | CONCLUIDO | 5.2894 | 18.91 | 16.08 | 35.74 | 0.62 | 27 | 129.25 | 45 | 4.5 | 25 | 19.76 | 16175.36 | 158.42 | 467.08 | 74.36 | 39.61 | 12337.25 | 0.53 | 0.73 | 2.65 | 0.75 | 1 | 10
15 | 60 | CONCLUIDO | 5.3224 | 18.79 | 16.02 | 38.44 | 0.65 | 25 | 129.59 | 45 | 4.75 | 23 | 19.84 | 16216.29 | 156.87 | 467.08 | 72.34 | 39.61 | 11335.77 | 0.55 | 0.73 | 2.65 | 0.68 | 1 | 10
16 | 60 | CONCLUIDO | 5.3343 | 18.75 | 16 | 40 | 0.68 | 24 | 129.92 | 45 | 5 | 22 | 19.92 | 16257.24 | 156.09 | 467.08 | 71.46 | 39.61 | 10898.74 | 0.55 | 0.73 | 2.65 | 0.67 | 1 | 10
17 | 60 | CONCLUIDO | 5.3562 | 18.67 | 15.95 | 41.61 | 0.71 | 23 | 130.25 | 45 | 5.25 | 21 | 20 | 16298.23 | 154.88 | 467.07 | 70.33 | 39.61 | 10343.26 | 0.56 | 0.73 | 2.64 | 0.62 | 1 | 10
18 | 60 | CONCLUIDO | 5.385 | 18.57 | 15.9 | 45.43 | 0.74 | 21 | 130.58 | 45 | 5.5 | 19 | 20.09 | 16339.24 | 153.51 | 467.09 | 68.52 | 39.61 | 9446.8 | 0.58 | 0.73 | 2.64 | 0.57 | 1 | 10
19 | 60 | CONCLUIDO | 5.4002 | 18.52 | 15.87 | 47.62 | 0.78 | 20 | 130.92 | 45 | 5.75 | 18 | 20.17 | 16380.29 | 152.34 | 467.13 | 67.76 | 39.61 | 9069.94 | 0.58 | 0.73 | 2.64 | 0.54 | 1 | 10
20 | 60 | CONCLUIDO | 5.3936 | 18.54 | 15.9 | 47.69 | 0.81 | 20 | 131.25 | 45 | 6 | 18 | 20.25 | 16421.36 | 152.32 | 467.14 | 68.24 | 39.61 | 9312.51 | 0.58 | 0.73 | 2.64 | 0.56 | 1 | 10
21 | 60 | CONCLUIDO | 5.4137 | 18.47 | 15.85 | 50.06 | 0.84 | 19 | 131.58 | 45 | 6.25 | 17 | 20.34 | 16462.46 | 151.32 | 467.07 | 66.85 | 39.61 | 8622.14 | 0.59 | 0.74 | 2.64 | 0.52 | 1 | 10
22 | 60 | CONCLUIDO | 5.4349 | 18.4 | 15.81 | 52.69 | 0.87 | 18 | 131.92 | 45 | 6.5 | 16 | 20.42 | 16503.6 | 150.23 | 467.07 | 65.29 | 39.61 | 7845.34 | 0.61 | 0.74 | 2.64 | 0.47 | 1 | 10
23 | 60 | CONCLUIDO | 5.4484 | 18.35 | 15.79 | 55.72 | 0.9 | 17 | 132.25 | 45 | 6.75 | 15 | 20.5 | 16544.76 | 148.8 | 467.08 | 64.73 | 39.61 | 7571.63 | 0.61 | 0.74 | 2.64 | 0.45 | 1 | 10
24 | 60 | CONCLUIDO | 5.4486 | 18.35 | 15.79 | 55.72 | 0.93 | 17 | 132.58 | 45 | 7 | 15 | 20.59 | 16585.95 | 148.51 | 467.07 | 64.8 | 39.61 | 7607.01 | 0.61 | 0.74 | 2.63 | 0.45 | 1 | 10
25 | 60 | CONCLUIDO | 5.4655 | 18.3 | 15.76 | 59.08 | 0.96 | 16 | 132.92 | 45 | 7.25 | 14 | 20.67 | 16627.17 | 147.72 | 467.08 | 63.84 | 39.61 | 7130.77 | 0.62 | 0.74 | 2.63 | 0.42 | 1 | 10
26 | 60 | CONCLUIDO | 5.4835 | 18.24 | 15.72 | 62.88 | 0.99 | 15 | 133.25 | 45 | 7.5 | 13 | 20.76 | 16668.43 | 145.95 | 467.09 | 62.33 | 39.61 | 6383.25 | 0.64 | 0.74 | 2.64 | 0.39 | 1 | 10
27 | 60 | CONCLUIDO | 5.481 | 18.24 | 15.73 | 62.92 | 1.03 | 15 | 133.59 | 45 | 7.75 | 13 | 20.84 | 16709.71 | 145.54 | 467.1 | 62.9 | 39.61 | 6665.96 | 0.63 | 0.74 | 2.63 | 0.4 | 1 | 10
28 | 60 | CONCLUIDO | 5.495 | 18.2 | 15.71 | 67.32 | 1.06 | 14 | 133.92 | 45 | 8 | 12 | 20.93 | 16751.02 | 144.76 | 467.07 | 62.18 | 39.61 | 6310.07 | 0.64 | 0.74 | 2.63 | 0.38 | 1 | 10
29 | 60 | CONCLUIDO | 5.4993 | 18.18 | 15.69 | 67.26 | 1.09 | 14 | 134.26 | 45 | 8.25 | 12 | 21.01 | 16792.37 | 143.53 | 467.09 | 61.73 | 39.61 | 6083.81 | 0.64 | 0.74 | 2.63 | 0.36 | 1 | 10
30 | 60 | CONCLUIDO | 5.511 | 18.15 | 15.68 | 72.37 | 1.12 | 13 | 134.59 | 45 | 8.5 | 11 | 21.1 | 16833.86 | 142.29 | 467.08 | 61.41 | 39.61 | 5929.88 | 0.65 | 0.74 | 2.63 | 0.35 | 1 | 10
31 | 60 | CONCLUIDO | 5.515 | 18.13 | 15.67 | 72.31 | 1.15 | 13 | 134.93 | 45 | 8.75 | 11 | 21.18 | 16875.27 | 142.54 | 467.08 | 60.98 | 39.61 | 5713.8 | 0.65 | 0.74 | 2.63 | 0.33 | 1 | 10
32 | 60 | CONCLUIDO | 5.5076 | 18.16 | 15.69 | 72.43 | 1.18 | 13 | 135.27 | 45 | 9 | 11 | 21.27 | 16916.71 | 141.97 | 467.08 | 61.64 | 39.61 | 6043.51 | 0.64 | 0.74 | 2.63 | 0.36 | 1 | 10
33 | 60 | CONCLUIDO | 5.5321 | 18.08 | 15.64 | 78.19 | 1.21 | 12 | 135.6 | 45 | 9.25 | 10 | 21.35 | 16958.17 | 140.09 | 467.07 | 59.93 | 39.61 | 5195.03 | 0.66 | 0.75 | 2.63 | 0.3 | 1 | 10
34 | 60 | CONCLUIDO | 5.5314 | 18.08 | 15.64 | 78.2 | 1.24 | 12 | 135.94 | 45 | 9.5 | 10 | 21.44 | 16999.67 | 139.56 | 467.07 | 59.95 | 39.61 | 5204.91 | 0.66 | 0.75 | 2.63 | 0.31 | 1 | 10
35 | 60 | CONCLUIDO | 5.5311 | 18.08 | 15.64 | 78.2 | 1.26 | 12 | 136.27 | 45 | 9.75 | 10 | 21.53 | 17041.2 | 138.29 | 467.07 | 60.06 | 39.61 | 5259 | 0.66 | 0.75 | 2.62 | 0.31 | 1 | 10
36 | 60 | CONCLUIDO | 5.5477 | 18.03 | 15.61 | 85.16 | 1.29 | 11 | 136.61 | 45 | 10 | 9 | 21.61 | 17082.76 | 137.49 | 467.07 | 58.96 | 39.61 | 4715.65 | 0.67 | 0.75 | 2.63 | 0.28 | 1 | 10
37 | 60 | CONCLUIDO | 5.5461 | 18.03 | 15.62 | 85.19 | 1.32 | 11 | 136.95 | 45 | 10.25 | 9 | 21.7 | 17124.35 | 136.65 | 467.07 | 59.25 | 39.61 | 4862.87 | 0.67 | 0.75 | 2.62 | 0.28 | 1 | 10
38 | 60 | CONCLUIDO | 5.5466 | 18.03 | 15.62 | 85.18 | 1.35 | 11 | 137.29 | 45 | 10.5 | 9 | 21.79 | 17165.97 | 135.65 | 467.07 | 59.15 | 39.61 | 4811.08 | 0.67 | 0.75 | 2.63 | 0.28 | 1 | 10
39 | 60 | CONCLUIDO | 5.5609 | 17.98 | 15.6 | 93.57 | 1.38 | 10 | 137.62 | 45 | 10.75 | 8 | 21.88 | 17207.62 | 134.61 | 467.1 | 58.47 | 39.61 | 4477.79 | 0.68 | 0.75 | 2.62 | 0.26 | 1 | 10
40 | 60 | CONCLUIDO | 5.5616 | 17.98 | 15.59 | 93.56 | 1.41 | 10 | 137.96 | 45 | 11 | 7 | 21.96 | 17249.3 | 133.82 | 467.1 | 58.32 | 39.61 | 4398.61 | 0.68 | 0.75 | 2.63 | 0.26 | 1 | 10
41 | 60 | CONCLUIDO | 5.5605 | 17.98 | 15.6 | 93.58 | 1.44 | 10 | 138.3 | 45 | 11.25 | 7 | 22.05 | 17291.02 | 133.5 | 467.08 | 58.5 | 39.61 | 4492.69 | 0.68 | 0.75 | 2.63 | 0.26 | 1 | 10
42 | 60 | CONCLUIDO | 5.5598 | 17.99 | 15.6 | 93.59 | 1.47 | 10 | 138.64 | 45 | 11.5 | 6 | 22.14 | 17332.76 | 132.33 | 467.07 | 58.42 | 39.61 | 4448.94 | 0.68 | 0.75 | 2.63 | 0.27 | 1 | 10
43 | 60 | CONCLUIDO | 5.561 | 17.98 | 15.59 | 93.57 | 1.5 | 10 | 138.98 | 45 | 11.75 | 4 | 22.23 | 17374.54 | 130.88 | 467.12 | 58.29 | 39.61 | 4387.3 | 0.68 | 0.75 | 2.63 | 0.26 | 1 | 10
44 | 60 | CONCLUIDO | 5.5765 | 17.93 | 15.57 | 103.8 | 1.52 | 9 | 139.32 | 45 | 12 | 3 | 22.32 | 17416.34 | 130.22 | 467.1 | 57.49 | 39.61 | 3989.06 | 0.69 | 0.75 | 2.63 | 0.24 | 1 | 10
45 | 60 | CONCLUIDO | 5.58 | 17.92 | 15.56 | 103.73 | 1.55 | 9 | 139.66 | 45 | 12.25 | 0 | 22.41 | 17458.18 | 130.24 | 467.07 | 56.93 | 39.61 | 3709.6 | 0.7 | 0.75 | 2.63 | 0.23 | 1 | 10
0 | 135 | CONCLUIDO | 2.3463 | 42.62 | 24.5 | 4.87 | 0.07 | 302 | 263.32 | 59.89 | 1 | 300 | 67.43 | 32710.1 | 414.75 | 467.38 | 349.7 | 39.61 | 148629.42 | 0.11 | 0.48 | 3.11 | 9.16 | 1 | 10
1 | 135 | CONCLUIDO | 2.8334 | 35.29 | 21.67 | 6.1 | 0.08 | 213 | 263.79 | 59.89 | 1.25 | 211 | 67.65 | 32767.75 | 366.63 | 467.26 | 257.46 | 39.61 | 102954.11 | 0.15 | 0.54 | 2.94 | 6.33 | 1 | 10
2 | 135 | CONCLUIDO | 3.1763 | 31.48 | 20.24 | 7.31 | 0.1 | 166 | 264.25 | 59.89 | 1.5 | 164 | 67.87 | 32825.49 | 342.17 | 467.27 | 209.58 | 39.61 | 79253.25 | 0.19 | 0.58 | 2.89 | 4.9 | 1 | 10
3 | 135 | CONCLUIDO | 3.4542 | 28.95 | 19.27 | 8.57 | 0.12 | 135 | 264.72 | 59.89 | 1.75 | 133 | 68.09 | 32883.31 | 325.64 | 467.28 | 178.33 | 39.61 | 63780.31 | 0.22 | 0.61 | 2.83 | 3.93 | 1 | 10
4 | 135 | CONCLUIDO | 3.6549 | 27.36 | 18.69 | 9.75 | 0.13 | 115 | 265.19 | 59.89 | 2 | 113 | 68.31 | 32941.21 | 315.67 | 467.13 | 159.01 | 39.61 | 54222.63 | 0.25 | 0.62 | 2.81 | 3.36 | 1 | 10
5 | 135 | CONCLUIDO | 3.8227 | 26.16 | 18.25 | 10.95 | 0.15 | 100 | 265.66 | 59.89 | 2.25 | 98 | 68.53 | 32999.19 | 307.99 | 467.1 | 144.94 | 39.61 | 47258.78 | 0.27 | 0.64 | 2.78 | 2.92 | 1 | 10
6 | 135 | CONCLUIDO | 3.97 | 25.19 | 17.89 | 12.2 | 0.17 | 88 | 266.13 | 59.89 | 2.5 | 86 | 68.75 | 33057.26 | 301.63 | 467.21 | 132.97 | 39.61 | 41334.29 | 0.3 | 0.65 | 2.76 | 2.55 | 1 | 10
7 | 135 | CONCLUIDO | 4.0932 | 24.43 | 17.58 | 13.35 | 0.18 | 79 | 266.6 | 59.89 | 2.75 | 77 | 68.97 | 33115.41 | 296.31 | 467.1 | 123.4 | 39.61 | 36597.18 | 0.32 | 0.66 | 2.73 | 2.25 | 1 | 10
8 | 135 | CONCLUIDO | 4.2013 | 23.8 | 17.36 | 14.67 | 0.2 | 71 | 267.08 | 59.89 | 3 | 69 | 69.19 | 33173.65 | 292.31 | 467.19 | 115.7 | 39.61 | 32787.64 | 0.34 | 0.67 | 2.73 | 2.02 | 1 | 10
9 | 135 | CONCLUIDO | 4.2837 | 23.34 | 17.2 | 15.88 | 0.22 | 65 | 267.55 | 59.89 | 3.25 | 63 | 69.41 | 33231.97 | 289.55 | 467.1 | 110.77 | 39.61 | 30348.55 | 0.36 | 0.68 | 2.72 | 1.87 | 1 | 10
10 | 135 | CONCLUIDO | 4.3615 | 22.93 | 17.04 | 17.04 | 0.23 | 60 | 268.02 | 59.89 | 3.5 | 58 | 69.64 | 33290.38 | 286.66 | 467.18 | 105.29 | 39.61 | 27634.02 | 0.38 | 0.68 | 2.71 | 1.71 | 1 | 10
11 | 135 | CONCLUIDO | 4.4203 | 22.62 | 16.94 | 18.15 | 0.25 | 56 | 268.5 | 59.89 | 3.75 | 54 | 69.86 | 33348.87 | 284.76 | 467.19 | 101.99 | 39.61 | 26007.12 | 0.39 | 0.69 | 2.71 | 1.6 | 1 | 10
12 | 135 | CONCLUIDO | 4.4872 | 22.29 | 16.8 | 19.39 | 0.26 | 52 | 268.97 | 59.89 | 4 | 50 | 70.09 | 33407.45 | 282.17 | 467.09 | 97.88 | 39.61 | 23971.17 | 0.4 | 0.69 | 2.69 | 1.47 | 1 | 10
13 | 135 | CONCLUIDO | 4.5339 | 22.06 | 16.73 | 20.48 | 0.28 | 49 | 269.45 | 59.89 | 4.25 | 47 | 70.31 | 33466.11 | 280.67 | 467.23 | 95.44 | 39.61 | 22766.15 | 0.42 | 0.7 | 2.68 | 1.39 | 1 | 10
14 | 135 | CONCLUIDO | 4.5854 | 21.81 | 16.63 | 21.69 | 0.3 | 46 | 269.92 | 59.89 | 4.5 | 44 | 70.54 | 33524.86 | 278.89 | 467.08 | 92.06 | 39.61 | 21091.88 | 0.43 | 0.7 | 2.69 | 1.3 | 1 | 10
15 | 135 | CONCLUIDO | 4.638 | 21.56 | 16.53 | 23.07 | 0.31 | 43 | 270.4 | 59.89 | 4.75 | 41 | 70.76 | 33583.7 | 277.16 | 467.09 | 89.02 | 39.61 | 19584.13 | 0.44 | 0.71 | 2.68 | 1.2 | 1 | 10
16 | 135 | CONCLUIDO | 4.6666 | 21.43 | 16.5 | 24.15 | 0.33 | 41 | 270.88 | 59.89 | 5 | 39 | 70.99 | 33642.62 | 276.36 | 467.09 | 87.77 | 39.61 | 18973.13 | 0.45 | 0.71 | 2.69 | 1.17 | 1 | 10
17 | 135 | CONCLUIDO | 4.7037 | 21.26 | 16.43 | 25.28 | 0.34 | 39 | 271.36 | 59.89 | 5.25 | 37 | 71.22 | 33701.64 | 275.18 | 467.09 | 86.03 | 39.61 | 18112.03 | 0.46 | 0.71 | 2.67 | 1.1 | 1 | 10
18 | 135 | CONCLUIDO | 4.7411 | 21.09 | 16.37 | 26.54 | 0.36 | 37 | 271.84 | 59.89 | 5.5 | 35 | 71.45 | 33760.74 | 273.93 | 467.09 | 83.69 | 39.61 | 16949.79 | 0.47 | 0.71 | 2.67 | 1.03 | 1 | 10
19 | 135 | CONCLUIDO | 4.7531 | 21.04 | 16.37 | 27.28 | 0.38 | 36 | 272.32 | 59.89 | 5.75 | 34 | 71.68 | 33820.05 | 273.66 | 467.1 | 83.53 | 39.61 | 16876.78 | 0.47 | 0.71 | 2.67 | 1.03 | 1 | 10
20 | 135 | CONCLUIDO | 4.7969 | 20.85 | 16.27 | 28.72 | 0.39 | 34 | 272.8 | 59.89 | 6 | 32 | 71.91 | 33879.33 | 271.99 | 467.1 | 80.6 | 39.61 | 15418.74 | 0.49 | 0.72 | 2.66 | 0.94 | 1 | 10
21 | 135 | CONCLUIDO | 4.8144 | 20.77 | 16.25 | 29.54 | 0.41 | 33 | 273.28 | 59.89 | 6.25 | 31 | 72.14 | 33938.7 | 271.14 | 467.09 | 79.83 | 39.61 | 15041.36 | 0.5 | 0.72 | 2.66 | 0.92 | 1 | 10
22 | 135 | CONCLUIDO | 4.8454 | 20.64 | 16.22 | 31.39 | 0.42 | 31 | 273.76 | 59.89 | 6.5 | 29 | 72.37 | 33998.16 | 270.8 | 467.09 | 78.6 | 39.61 | 14435.16 | 0.5 | 0.72 | 2.66 | 0.88 | 1 | 10
23 | 135 | CONCLUIDO | 4.8645 | 20.56 | 16.19 | 32.37 | 0.44 | 30 | 274.24 | 59.89 | 6.75 | 28 | 72.61 | 34057.71 | 269.94 | 467.08 | 77.75 | 39.61 | 14016.45 | 0.51 | 0.72 | 2.66 | 0.85 | 1 | 10
24 | 135 | CONCLUIDO | 4.8866 | 20.46 | 16.14 | 33.4 | 0.45 | 29 | 274.73 | 59.89 | 7 | 27 | 72.84 | 34117.35 | 268.91 | 467.13 | 76.41 | 39.61 | 13349.7 | 0.52 | 0.72 | 2.66 | 0.81 | 1 | 10
25 | 135 | CONCLUIDO | 4.9117 | 20.36 | 16.09 | 34.48 | 0.47 | 28 | 275.21 | 59.89 | 7.25 | 26 | 73.08 | 34177.09 | 267.93 | 467.09 | 74.44 | 39.61 | 12369.71 | 0.53 | 0.72 | 2.66 | 0.76 | 1 | 10
26 | 135 | CONCLUIDO | 4.9254 | 20.3 | 16.09 | 35.74 | 0.48 | 27 | 275.7 | 59.89 | 7.5 | 25 | 73.31 | 34236.91 | 267.77 | 467.07 | 74.49 | 39.61 | 12402.96 | 0.53 | 0.73 | 2.65 | 0.75 | 1 | 10
27 | 135 | CONCLUIDO | 4.9478 | 20.21 | 16.04 | 37.02 | 0.5 | 26 | 276.18 | 59.89 | 7.75 | 24 | 73.55 | 34296.82 | 267.02 | 467.1 | 73.22 | 39.61 | 11769.36 | 0.54 | 0.73 | 2.65 | 0.71 | 1 | 10
28 | 135 | CONCLUIDO | 4.965 | 20.14 | 16.02 | 38.46 | 0.51 | 25 | 276.67 | 59.89 | 8 | 23 | 73.78 | 34356.83 | 266.31 | 467.09 | 72.43 | 39.61 | 11378.56 | 0.55 | 0.73 | 2.65 | 0.69 | 1 | 10
29 | 135 | CONCLUIDO | 4.9668 | 20.13 | 16.02 | 38.44 | 0.53 | 25 | 277.16 | 59.89 | 8.25 | 23 | 74.02 | 34416.93 | 265.92 | 467.08 | 72.11 | 39.61 | 11221.3 | 0.55 | 0.73 | 2.65 | 0.68 | 1 | 10
30 | 135 | CONCLUIDO | 4.9845 | 20.06 | 16 | 39.99 | 0.55 | 24 | 277.65 | 59.89 | 8.5 | 22 | 74.26 | 34477.13 | 265.4 | 467.07 | 71.6 | 39.61 | 10971.19 | 0.55 | 0.73 | 2.65 | 0.66 | 1 | 10
31 | 135 | CONCLUIDO | 5.0045 | 19.98 | 15.97 | 41.65 | 0.56 | 23 | 278.13 | 59.89 | 8.75 | 21 | 74.5 | 34537.41 | 264.91 | 467.11 | 70.68 | 39.61 | 10517.36 | 0.56 | 0.73 | 2.64 | 0.63 | 1 | 10
32 | 135 | CONCLUIDO | 5.031 | 19.88 | 15.91 | 43.4 | 0.58 | 22 | 278.62 | 59.89 | 9 | 20 | 74.74 | 34597.8 | 263.63 | 467.1 | 68.88 | 39.61 | 9621.26 | 0.58 | 0.73 | 2.64 | 0.58 | 1 | 10
33 | 135 | CONCLUIDO | 5.0238 | 19.91 | 15.94 | 43.47 | 0.59 | 22 | 279.11 | 59.89 | 9.25 | 20 | 74.98 | 34658.27 | 263.95 | 467.08 | 69.66 | 39.61 | 10008.97 | 0.57 | 0.73 | 2.65 | 0.61 | 1 | 10
34 | 135 | CONCLUIDO | 5.0489 | 19.81 | 15.89 | 45.4 | 0.6 | 21 | 279.61 | 59.89 | 9.5 | 19 | 75.22 | 34718.84 | 263.05 | 467.14 | 68.09 | 39.61 | 9233.15 | 0.58 | 0.73 | 2.64 | 0.56 | 1 | 10
35 | 135 | CONCLUIDO | 5.0434 | 19.83 | 15.91 | 45.47 | 0.62 | 21 | 280.1 | 59.89 | 9.75 | 19 | 75.46 | 34779.51 | 263.08 | 467.07 | 68.94 | 39.61 | 9656.84 | 0.57 | 0.73 | 2.64 | 0.58 | 1 | 10
36 | 135 | CONCLUIDO | 5.0601 | 19.76 | 15.9 | 47.7 | 0.63 | 20 | 280.59 | 59.89 | 10 | 18 | 75.7 | 34840.27 | 262.67 | 467.11 | 68.28 | 39.61 | 9330.66 | 0.58 | 0.73 | 2.65 | 0.56 | 1 | 10
37 | 135 | CONCLUIDO | 5.0698 | 19.72 | 15.86 | 47.58 | 0.65 | 20 | 281.08 | 59.89 | 10.25 | 18 | 75.95 | 34901.13 | 262.16 | 467.09 | 67.02 | 39.61 | 8701.44 | 0.59 | 0.74 | 2.64 | 0.53 | 1 | 10
38 | 135 | CONCLUIDO | 5.0822 | 19.68 | 15.86 | 50.09 | 0.66 | 19 | 281.58 | 59.89 | 10.5 | 17 | 76.19 | 34962.08 | 262.02 | 467.08 | 67.25 | 39.61 | 8818.79 | 0.59 | 0.74 | 2.64 | 0.53 | 1 | 10
39 | 135 | CONCLUIDO | 5.0844 | 19.67 | 15.85 | 50.07 | 0.68 | 19 | 282.07 | 59.89 | 10.75 | 17 | 76.44 | 35023.13 | 261.78 | 467.08 | 66.84 | 39.61 | 8617.77 | 0.59 | 0.74 | 2.64 | 0.52 | 1 | 10
40 | 135 | CONCLUIDO | 5.1059 | 19.58 | 15.82 | 52.74 | 0.69 | 18 | 282.57 | 59.89 | 11 | 16 | 76.68 | 35084.28 | 261.04 | 467.08 | 65.84 | 39.61 | 8118.67 | 0.6 | 0.74 | 2.64 | 0.49 | 1 | 10
41 | 135 | CONCLUIDO | 5.1062 | 19.58 | 15.82 | 52.74 | 0.71 | 18 | 283.06 | 59.89 | 11.25 | 16 | 76.93 | 35145.53 | 260.96 | 467.09 | 65.91 | 39.61 | 8157.22 | 0.6 | 0.74 | 2.63 | 0.49 | 1 | 10
42 | 135 | CONCLUIDO | 5.1088 | 19.57 | 15.81 | 52.7 | 0.72 | 18 | 283.56 | 59.89 | 11.5 | 16 | 77.18 | 35206.88 | 260.12 | 467.08 | 65.39 | 39.61 | 7896.24 | 0.61 | 0.74 | 2.64 | 0.48 | 1 | 10
43 | 135 | CONCLUIDO | 5.13 | 19.49 | 15.78 | 55.7 | 0.74 | 17 | 284.06 | 59.89 | 11.75 | 15 | 77.42 | 35268.32 | 259.56 | 467.08 | 64.34 | 39.61 | 7375.69 | 0.62 | 0.74 | 2.64 | 0.45 | 1 | 10
44 | 135 | CONCLUIDO | 5.1285 | 19.5 | 15.79 | 55.72 | 0.75 | 17 | 284.56 | 59.89 | 12 | 15 | 77.67 | 35329.87 | 259.79 | 467.09 | 64.65 | 39.61 | 7530.31 | 0.61 | 0.74 | 2.64 | 0.45 | 1 | 10
45 | 135 | CONCLUIDO | 5.1293 | 19.5 | 15.78 | 55.71 | 0.77 | 17 | 285.06 | 59.89 | 12.25 | 15 | 77.92 | 35391.51 | 259.51 | 467.07 | 64.67 | 39.61 | 7539.87 | 0.61 | 0.74 | 2.63 | 0.45 | 1 | 10
46 | 135 | CONCLUIDO | 5.1474 | 19.43 | 15.77 | 59.12 | 0.78 | 16 | 285.56 | 59.89 | 12.5 | 14 | 78.17 | 35453.26 | 259.08 | 467.07 | 64.16 | 39.61 | 7293.33 | 0.62 | 0.74 | 2.63 | 0.43 | 1 | 10
47 | 135 | CONCLUIDO | 5.1494 | 19.42 | 15.76 | 59.09 | 0.79 | 16 | 286.06 | 59.89 | 12.75 | 14 | 78.42 | 35515.1 | 258.98 | 467.09 | 63.73 | 39.61 | 7078.25 | 0.62 | 0.74 | 2.63 | 0.42 | 1 | 10
48 | 135 | CONCLUIDO | 5.149 | 19.42 | 15.76 | 59.1 | 0.81 | 16 | 286.56 | 59.89 | 13 | 14 | 78.68 | 35577.18 | 258.77 | 467.07 | 64.14 | 39.61 | 7279.85 | 0.62 | 0.74 | 2.63 | 0.43 | 1 | 10
49 | 135 | CONCLUIDO | 5.172 | 19.33 | 15.72 | 62.89 | 0.82 | 15 | 287.07 | 59.89 | 13.25 | 13 | 78.93 | 35639.23 | 257.57 | 467.08 | 62.49 | 39.61 | 6463.01 | 0.63 | 0.74 | 2.64 | 0.39 | 1 | 10
50 | 135 | CONCLUIDO | 5.169 | 19.35 | 15.73 | 62.94 | 0.84 | 15 | 287.57 | 59.89 | 13.5 | 13 | 79.18 | 35701.38 | 257.82 | 467.07 | 63.06 | 39.61 | 6744.02 | 0.63 | 0.74 | 2.63 | 0.4 | 1 | 10
51 | 135 | CONCLUIDO | 5.1698 | 19.34 | 15.73 | 62.93 | 0.85 | 15 | 288.08 | 59.89 | 13.75 | 13 | 79.44 | 35763.64 | 257.74 | 467.08 | 62.81 | 39.61 | 6619.2 | 0.63 | 0.74 | 2.64 | 0.4 | 1 | 10
52 | 135 | CONCLUIDO | 5.1701 | 19.34 | 15.73 | 62.92 | 0.86 | 15 | 288.58 | 59.89 | 14 | 13 | 79.69 | 35826 | 257.54 | 467.08 | 62.73 | 39.61 | 6581.53 | 0.63 | 0.74 | 2.64 | 0.4 | 1 | 10
53 | 135 | CONCLUIDO | 5.188 | 19.28 | 15.71 | 67.35 | 0.88 | 14 | 289.09 | 59.89 | 14.25 | 12 | 79.95 | 35888.47 | 257.36 | 467.07 | 62.42 | 39.61 | 6429.1 | 0.63 | 0.74 | 2.63 | 0.38 | 1 | 10
54 | 135 | CONCLUIDO | 5.1932 | 19.26 | 15.7 | 67.27 | 0.89 | 14 | 289.6 | 59.89 | 14.5 | 12 | 80.21 | 35951.04 | 256.75 | 467.07 | 61.87 | 39.61 | 6156.76 | 0.64 | 0.74 | 2.63 | 0.36 | 1 | 10
55 | 135 | CONCLUIDO | 5.192 | 19.26 | 15.7 | 67.28 | 0.91 | 14 | 290.1 | 59.89 | 14.75 | 12 | 80.47 | 36013.72 | 256.46 | 467.07 | 61.98 | 39.61 | 6208.63 | 0.64 | 0.74 | 2.63 | 0.37 | 1 | 10
56 | 135 | CONCLUIDO | 5.1932 | 19.26 | 15.7 | 67.27 | 0.92 | 14 | 290.61 | 59.89 | 15 | 12 | 80.73 | 36076.5 | 256.1 | 467.07 | 61.73 | 39.61 | 6085.4 | 0.64 | 0.74 | 2.63 | 0.36 | 1 | 10
57 | 135 | CONCLUIDO | 5.2102 | 19.19 | 15.68 | 72.38 | 0.93 | 13 | 291.12 | 59.89 | 15.25 | 11 | 80.99 | 36139.39 | 255.42 | 467.07 | 61.34 | 39.61 | 5897.97 | 0.65 | 0.74 | 2.63 | 0.35 | 1 | 10
58 | 135 | CONCLUIDO | 5.2106 | 19.19 | 15.68 | 72.38 | 0.95 | 13 | 291.63 | 59.89 | 15.5 | 11 | 81.25 | 36202.38 | 255.85 | 467.08 | 61.22 | 39.61 | 5837.67 | 0.65 | 0.74 | 2.63 | 0.35 | 1 | 10
59 | 135 | CONCLUIDO | 5.2142 | 19.18 | 15.67 | 72.31 | 0.96 | 13 | 292.15 | 59.89 | 15.75 | 11 | 81.51 | 36265.48 | 255.87 | 467.07 | 60.88 | 39.61 | 5663.99 | 0.65 | 0.74 | 2.63 | 0.34 | 1 | 10
60 | 135 | CONCLUIDO | 5.2097 | 19.2 | 15.68 | 72.39 | 0.97 | 13 | 292.66 | 59.89 | 16 | 11 | 81.77 | 36328.69 | 256.18 | 467.07 | 61.37 | 39.61 | 5909.07 | 0.65 | 0.74 | 2.63 | 0.35 | 1 | 10
61 | 135 | CONCLUIDO | 5.2083 | 19.2 | 15.69 | 72.42 | 0.99 | 13 | 293.17 | 59.89 | 16.25 | 11 | 82.03 | 36392.01 | 255.83 | 467.09 | 61.56 | 39.61 | 6007.89 | 0.64 | 0.74 | 2.63 | 0.36 | 1 | 10
62 | 135 | CONCLUIDO | 5.2118 | 19.19 | 15.68 | 72.36 | 1 | 13 | 293.69 | 59.89 | 16.5 | 11 | 82.3 | 36455.44 | 254.93 | 467.09 | 61.24 | 39.61 | 5845.28 | 0.65 | 0.74 | 2.63 | 0.34 | 1 | 10
63 | 135 | CONCLUIDO | 5.2329 | 19.11 | 15.65 | 78.25 | 1.01 | 12 | 294.2 | 59.89 | 16.75 | 10 | 82.56 | 36518.97 | 254.3 | 467.1 | 60.16 | 39.61 | 5308.73 | 0.66 | 0.75 | 2.63 | 0.32 | 1 | 10
64 | 135 | CONCLUIDO | 5.2346 | 19.1 | 15.64 | 78.22 | 1.03 | 12 | 294.72 | 59.89 | 17 | 10 | 82.83 | 36582.62 | 254.54 | 467.11 | 60.23 | 39.61 | 5344.32 | 0.66 | 0.75 | 2.62 | 0.31 | 1 | 10
65 | 135 | CONCLUIDO | 5.233 | 19.11 | 15.65 | 78.25 | 1.04 | 12 | 295.23 | 59.89 | 17.25 | 10 | 83.1 | 36646.38 | 254.63 | 467.09 | 60.12 | 39.61 | 5293.02 | 0.66 | 0.75 | 2.63 | 0.32 | 1 | 10
66 | 135 | CONCLUIDO | 5.2351 | 19.1 | 15.64 | 78.21 | 1.05 | 12 | 295.75 | 59.89 | 17.5 | 10 | 83.36 | 36710.24 | 254.16 | 467.07 | 60.01 | 39.61 | 5236.06 | 0.66 | 0.75 | 2.63 | 0.31 | 1 | 10
67 | 135 | CONCLUIDO | 5.2321 | 19.11 | 15.65 | 78.27 | 1.07 | 12 | 296.27 | 59.89 | 17.75 | 10 | 83.63 | 36774.22 | 254.34 | 467.07 | 60.53 | 39.61 | 5495.54 | 0.65 | 0.75 | 2.62 | 0.32 | 1 | 10
68 | 135 | CONCLUIDO | 5.2345 | 19.1 | 15.64 | 78.22 | 1.08 | 12 | 296.79 | 59.89 | 18 | 10 | 83.9 | 36838.32 | 253.52 | 467.1 | 60.2 | 39.61 | 5332.24 | 0.66 | 0.75 | 2.62 | 0.31 | 1 | 10
69 | 135 | CONCLUIDO | 5.2599 | 19.01 | 15.6 | 85.11 | 1.09 | 11 | 297.31 | 59.89 | 18.25 | 9 | 84.17 | 36902.52 | 252.77 | 467.07 | 58.88 | 39.61 | 4677.04 | 0.67 | 0.75 | 2.62 | 0.27 | 1 | 10
70 | 135 | CONCLUIDO | 5.258 | 19.02 | 15.61 | 85.14 | 1.11 | 11 | 297.83 | 59.89 | 18.5 | 9 | 84.45 | 36966.84 | 252.99 | 467.07 | 58.93 | 39.61 | 4701.28 | 0.67 | 0.75 | 2.63 | 0.28 | 1 | 10
71 | 135 | CONCLUIDO | 5.2542 | 19.03 | 15.62 | 85.22 | 1.12 | 11 | 298.35 | 59.89 | 18.75 | 9 | 84.72 | 37031.27 | 253.14 | 467.07 | 59.26 | 39.61 | 4864.47 | 0.67 | 0.75 | 2.63 | 0.29 | 1 | 10
72 | 135 | CONCLUIDO | 5.2562 | 19.03 | 15.62 | 85.18 | 1.13 | 11 | 298.88 | 59.89 | 19 | 9 | 84.99 | 37095.82 | 252.81 | 467.11 | 59.2 | 39.61 | 4834.57 | 0.67 | 0.75 | 2.63 | 0.28 | 1 | 10
73 | 135 | CONCLUIDO | 5.2542 | 19.03 | 15.62 | 85.22 | 1.15 | 11 | 299.4 | 59.89 | 19.25 | 9 | 85.27 | 37160.49 | 253.23 | 467.07 | 59.42 | 39.61 | 4945.88 | 0.67 | 0.75 | 2.63 | 0.29 | 1 | 10
74 | 135 | CONCLUIDO | 5.256 | 19.03 | 15.62 | 85.18 | 1.16 | 11 | 299.93 | 59.89 | 19.5 | 9 | 85.54 | 37225.39 | 252.67 | 467.07 | 59.16 | 39.61 | 4813.83 | 0.67 | 0.75 | 2.63 | 0.28 | 1 | 10
75 | 135 | CONCLUIDO | 5.2572 | 19.02 | 15.61 | 85.16 | 1.17 | 11 | 300.45 | 59.89 | 19.75 | 9 | 85.82 | 37290.29 | 252.39 | 467.07 | 58.95 | 39.61 | 4712.52 | 0.67 | 0.75 | 2.63 | 0.28 | 1 | 10
76 | 135 | CONCLUIDO | 5.2791 | 18.94 | 15.58 | 93.5 | 1.18 | 10 | 300.98 | 59.89 | 20 | 8 | 86.09 | 37355.31 | 251.16 | 467.07 | 58.24 | 39.61 | 4362.35 | 0.68 | 0.75 | 2.62 | 0.25 | 1 | 10
77 | 135 | CONCLUIDO | 5.2777 | 18.95 | 15.59 | 93.53 | 1.2 | 10 | 301.51 | 59.89 | 20.25 | 8 | 86.37 | 37420.44 | 251.57 | 467.08 | 58.34 | 39.61 | 4409.23 | 0.68 | 0.75 | 2.62 | 0.26 | 1 | 10
78 | 135 | CONCLUIDO | 5.2771 | 18.95 | 15.59 | 93.55 | 1.21 | 10 | 302.04 | 59.89 | 20.5 | 8 | 86.65 | 37485.7 | 251.78 | 467.07 | 58.3 | 39.61 | 4390.63 | 0.68 | 0.75 | 2.63 | 0.26 | 1 | 10
79 | 135 | CONCLUIDO | 5.2779 | 18.95 | 15.59 | 93.53 | 1.22 | 10 | 302.57 | 59.89 | 20.75 | 8 | 86.93 | 37551.07 | 251.48 | 467.07 | 58.25 | 39.61 | 4365.36 | 0.68 | 0.75 | 2.62 | 0.25 | 1 | 10
80 | 135 | CONCLUIDO | 5.2748 | 18.96 | 15.6 | 93.6 | 1.23 | 10 | 303.1 | 59.89 | 21 | 8 | 87.21 | 37616.56 | 251.92 | 467.07 | 58.65 | 39.61 | 4564.23 | 0.68 | 0.75 | 2.63 | 0.27 | 1 | 10
81 | 135 | CONCLUIDO | 5.2779 | 18.95 | 15.59 | 93.53 | 1.25 | 10 | 303.63 | 59.89 | 21.25 | 8 | 87.49 | 37682.17 | 251.22 | 467.07 | 58.47 | 39.61 | 4476.82 | 0.68 | 0.75 | 2.62 | 0.26 | 1 | 10
82 | 135 | CONCLUIDO | 5.2761 | 18.95 | 15.59 | 93.57 | 1.26 | 10 | 304.16 | 59.89 | 21.5 | 8 | 87.78 | 37747.91 | 251.12 | 467.07 | 58.45 | 39.61 | 4467.14 | 0.68 | 0.75 | 2.63 | 0.26 | 1 | 10
83 | 135 | CONCLUIDO | 5.2798 | 18.94 | 15.58 | 93.49 | 1.27 | 10 | 304.7 | 59.89 | 21.75 | 8 | 88.06 | 37813.76 | 250.44 | 467.07 | 58.18 | 39.61 | 4331.98 | 0.68 | 0.75 | 2.62 | 0.25 | 1 | 10
84 | 135 | CONCLUIDO | 5.2801 | 18.94 | 15.58 | 93.48 | 1.28 | 10 | 305.23 | 59.89 | 22 | 8 | 88.35 | 37879.74 | 249.63 | 467.07 | 57.99 | 39.61 | 4236.95 | 0.68 | 0.75 | 2.62 | 0.25 | 1 | 10
85 | 135 | CONCLUIDO | 5.3004 | 18.87 | 15.56 | 103.72 | 1.3 | 9 | 305.77 | 59.89 | 22.25 | 7 | 88.63 | 37945.85 | 248.68 | 467.07 | 57.32 | 39.61 | 3904.48 | 0.69 | 0.75 | 2.62 | 0.23 | 1 | 10
86 | 135 | CONCLUIDO | 5.304 | 18.85 | 15.55 | 103.64 | 1.31 | 9 | 306.31 | 59.89 | 22.5 | 7 | 88.92 | 38012.07 | 248.7 | 467.07 | 56.82 | 39.61 | 3658.12 | 0.7 | 0.75 | 2.62 | 0.21 | 1 | 10
87 | 135 | CONCLUIDO | 5.3014 | 18.86 | 15.55 | 103.7 | 1.32 | 9 | 306.84 | 59.89 | 22.75 | 7 | 89.21 | 38078.42 | 249.18 | 467.07 | 57.24 | 39.61 | 3864.59 | 0.69 | 0.75 | 2.62 | 0.22 | 1 | 10
88 | 135 | CONCLUIDO | 5.3007 | 18.87 | 15.56 | 103.72 | 1.33 | 9 | 307.38 | 59.89 | 23 | 7 | 89.5 | 38144.9 | 249.51 | 467.07 | 57.23 | 39.61 | 3858.54 | 0.69 | 0.75 | 2.62 | 0.22 | 1 | 10
89 | 135 | CONCLUIDO | 5.3024 | 18.86 | 15.55 | 103.68 | 1.35 | 9 | 307.92 | 59.89 | 23.25 | 7 | 89.79 | 38211.5 | 249.7 | 467.07 | 57.1 | 39.61 | 3798.11 | 0.69 | 0.75 | 2.62 | 0.22 | 1 | 10
90 | 135 | CONCLUIDO | 5.3014 | 18.86 | 15.55 | 103.7 | 1.36 | 9 | 308.46 | 59.89 | 23.5 | 7 | 90.08 | 38278.23 | 249.84 | 467.07 | 57.25 | 39.61 | 3869.79 | 0.69 | 0.75 | 2.62 | 0.22 | 1 | 10
91 | 135 | CONCLUIDO | 5.2975 | 18.88 | 15.57 | 103.79 | 1.37 | 9 | 309.01 | 59.89 | 23.75 | 7 | 90.37 | 38345.09 | 250.2 | 467.07 | 57.64 | 39.61 | 4063.76 | 0.69 | 0.75 | 2.62 | 0.24 | 1 | 10
92 | 135 | CONCLUIDO | 5.2997 | 18.87 | 15.56 | 103.74 | 1.38 | 9 | 309.55 | 59.89 | 24 | 7 | 90.66 | 38412.07 | 249.51 | 467.07 | 57.4 | 39.61 | 3947.74 | 0.69 | 0.75 | 2.62 | 0.23 | 1 | 10
93 | 135 | CONCLUIDO | 5.2995 | 18.87 | 15.56 | 103.74 | 1.39 | 9 | 310.09 | 59.89 | 24.25 | 7 | 90.96 | 38479.19 | 249.36 | 467.07 | 57.39 | 39.61 | 3938.9 | 0.69 | 0.75 | 2.62 | 0.23 | 1 | 10
94 | 135 | CONCLUIDO | 5.2982 | 18.87 | 15.57 | 103.78 | 1.41 | 9 | 310.64 | 59.89 | 24.5 | 7 | 91.25 | 38546.43 | 248.96 | 467.07 | 57.61 | 39.61 | 4049.61 | 0.69 | 0.75 | 2.62 | 0.23 | 1 | 10
95 | 135 | CONCLUIDO | 5.2941 | 18.89 | 15.58 | 103.87 | 1.42 | 9 | 311.19 | 59.89 | 24.75 | 7 | 91.55 | 38613.8 | 248.89 | 467.08 | 58.03 | 39.61 | 4261.09 | 0.68 | 0.75 | 2.62 | 0.25 | 1 | 10
96 | 135 | CONCLUIDO | 5.2985 | 18.87 | 15.57 | 103.77 | 1.43 | 9 | 311.73 | 59.89 | 25 | 7 | 91.85 | 38681.31 | 248.21 | 467.15 | 57.54 | 39.61 | 4013.71 | 0.69 | 0.75 | 2.62 | 0.23 | 1 | 10
97 | 135 | CONCLUIDO | 5.3243 | 18.78 | 15.52 | 116.43 | 1.44 | 8 | 312.28 | 59.89 | 25.25 | 6 | 92.15 | 38749.07 | 247.07 | 467.07 | 56.2 | 39.61 | 3348.44 | 0.7 | 0.75 | 2.62 | 0.19 | 1 | 10
98 | 135 | CONCLUIDO | 5.3262 | 18.77 | 15.52 | 116.38 | 1.45 | 8 | 312.83 | 59.89 | 25.5 | 6 | 92.44 | 38816.85 | 246.92 | 467.07 | 55.89 | 39.61 | 3196.86 | 0.71 | 0.75 | 2.62 | 0.18 | 1 | 10
99 | 135 | CONCLUIDO | 5.3221 | 18.79 | 15.53 | 116.49 | 1.46 | 8 | 313.38 | 59.89 | 25.75 | 6 | 92.75 | 38884.75 | 247.47 | 467.07 | 56.42 | 39.61 | 3462.49 | 0.7 | 0.75 | 2.62 | 0.2 | 1 | 10
100 | 135 | CONCLUIDO | 5.3251 | 18.78 | 15.52 | 116.41 | 1.48 | 8 | 313.93 | 59.89 | 26 | 6 | 93.05 | 38952.8 | 247.11 | 467.07 | 56.11 | 39.61 | 3303.66 | 0.71 | 0.75 | 2.62 | 0.19 | 1 | 10
101 | 135 | CONCLUIDO | 5.3227 | 18.79 | 15.53 | 116.47 | 1.49 | 8 | 314.49 | 59.89 | 26.25 | 6 | 93.35 | 39020.97 | 247.8 | 467.07 | 56.35 | 39.61 | 3425.47 | 0.7 | 0.75 | 2.62 | 0.2 | 1 | 10
102 | 135 | CONCLUIDO | 5.3224 | 18.79 | 15.53 | 116.48 | 1.5 | 8 | 315.04 | 59.89 | 26.5 | 6 | 93.65 | 39089.29 | 247.61 | 467.08 | 56.45 | 39.61 | 3475.99 | 0.7 | 0.75 | 2.62 | 0.2 | 1 | 10
103 | 135 | CONCLUIDO | 5.3272 | 18.77 | 15.51 | 116.36 | 1.51 | 8 | 315.6 | 59.89 | 26.75 | 6 | 93.96 | 39157.74 | 247.4 | 467.07 | 55.97 | 39.61 | 3235.18 | 0.71 | 0.75 | 2.62 | 0.18 | 1 | 10
104 | 135 | CONCLUIDO | 5.3228 | 18.79 | 15.53 | 116.47 | 1.52 | 8 | 316.15 | 59.89 | 27 | 6 | 94.26 | 39226.32 | 247.99 | 467.1 | 56.27 | 39.61 | 3385.09 | 0.7 | 0.75 | 2.62 | 0.2 | 1 | 10
105 | 135 | CONCLUIDO | 5.3216 | 18.79 | 15.53 | 116.5 | 1.53 | 8 | 316.71 | 59.89 | 27.25 | 6 | 94.57 | 39295.05 | 247.72 | 467.07 | 56.44 | 39.61 | 3469.69 | 0.7 | 0.75 | 2.62 | 0.2 | 1 | 10
106 | 135 | CONCLUIDO | 5.3222 | 18.79 | 15.53 | 116.49 | 1.54 | 8 | 317.27 | 59.89 | 27.5 | 6 | 94.88 | 39363.91 | 247.36 | 467.07 | 56.51 | 39.61 | 3506.82 | 0.7 | 0.75 | 2.62 | 0.2 | 1 | 10
107 | 135 | CONCLUIDO | 5.3228 | 18.79 | 15.53 | 116.47 | 1.56 | 8 | 317.83 | 59.89 | 27.75 | 6 | 95.19 | 39432.92 | 246.78 | 467.07 | 56.38 | 39.61 | 3442.84 | 0.7 | 0.75 | 2.62 | 0.2 | 1 | 10
108 | 135 | CONCLUIDO | 5.3204 | 18.8 | 15.54 | 116.54 | 1.57 | 8 | 318.39 | 59.89 | 28 | 6 | 95.5 | 39502.07 | 246.55 | 467.07 | 56.74 | 39.61 | 3618.53 | 0.7 | 0.75 | 2.62 | 0.2 | 1 | 10
109 | 135 | CONCLUIDO | 5.3221 | 18.79 | 15.53 | 116.49 | 1.58 | 8 | 318.95 | 59.89 | 28.25 | 6 | 95.81 | 39571.36 | 246.21 | 467.07 | 56.49 | 39.61 | 3493.57 | 0.7 | 0.75 | 2.62 | 0.2 | 1 | 10
110 | 135 | CONCLUIDO | 5.3228 | 18.79 | 15.53 | 116.47 | 1.59 | 8 | 319.51 | 59.89 | 28.5 | 6 | 96.13 | 39640.79 | 246.45 | 467.07 | 56.41 | 39.61 | 3453.84 | 0.7 | 0.75 | 2.62 | 0.2 | 1 | 10
111 | 135 | CONCLUIDO | 5.3225 | 18.79 | 15.53 | 116.48 | 1.6 | 8 | 320.08 | 59.89 | 28.75 | 6 | 96.44 | 39710.36 | 245.79 | 467.14 | 56.37 | 39.61 | 3437.65 | 0.7 | 0.75 | 2.62 | 0.2 | 1 | 10
112 | 135 | CONCLUIDO | 5.3166 | 18.81 | 15.55 | 116.64 | 1.61 | 8 | 320.64 | 59.89 | 29 | 6 | 96.75 | 39780.08 | 245.18 | 467.12 | 57.14 | 39.61 | 3818.5 | 0.69 | 0.75 | 2.62 | 0.22 | 1 | 10
113 | 135 | CONCLUIDO | 5.3428 | 18.72 | 15.51 | 132.94 | 1.62 | 7 | 321.21 | 59.89 | 29.25 | 5 | 97.07 | 39849.95 | 244.23 | 467.07 | 55.74 | 39.61 | 3127.86 | 0.71 | 0.75 | 2.62 | 0.18 | 1 | 10
114 | 135 | CONCLUIDO | 5.3405 | 18.73 | 15.52 | 133.01 | 1.63 | 7 | 321.78 | 59.89 | 29.5 | 5 | 97.39 | 39919.96 | 244.89 | 467.07 | 55.95 | 39.61 | 3231.08 | 0.71 | 0.75 | 2.62 | 0.18 | 1 | 10
115 | 135 | CONCLUIDO | 5.3405 | 18.72 | 15.52 | 133.01 | 1.64 | 7 | 322.34 | 59.89 | 29.75 | 5 | 97.71 | 39990.12 | 245.34 | 467.07 | 56.03 | 39.61 | 3271.85 | 0.71 | 0.75 | 2.62 | 0.18 | 1 | 10
116 | 135 | CONCLUIDO | 5.3416 | 18.72 | 15.51 | 132.98 | 1.66 | 7 | 322.91 | 59.89 | 30 | 5 | 98.03 | 40060.43 | 245.85 | 467.07 | 55.93 | 39.61 | 3223.13 | 0.71 | 0.75 | 2.62 | 0.18 | 1 | 10
117 | 135 | CONCLUIDO | 5.3444 | 18.71 | 15.5 | 132.89 | 1.67 | 7 | 323.49 | 59.89 | 30.25 | 5 | 98.35 | 40131.01 | 245.59 | 467.11 | 55.51 | 39.61 | 3009.72 | 0.71 | 0.75 | 2.62 | 0.17 | 1 | 10
118 | 135 | CONCLUIDO | 5.3414 | 18.72 | 15.51 | 132.98 | 1.68 | 7 | 324.06 | 59.89 | 30.5 | 5 | 98.67 | 40201.62 | 246.21 | 467.07 | 55.9 | 39.61 | 3206.98 | 0.71 | 0.75 | 2.62 | 0.18 | 1 | 10
119 | 135 | CONCLUIDO | 5.3424 | 18.72 | 15.51 | 132.95 | 1.69 | 7 | 324.63 | 59.89 | 30.75 | 5 | 99 | 40272.38 | 246.68 | 467.07 | 55.83 | 39.61 | 3170.9 | 0.71 | 0.75 | 2.62 | 0.18 | 1 | 10
120 | 135 | CONCLUIDO | 5.3443 | 18.71 | 15.5 | 132.9 | 1.7 | 7 | 325.21 | 59.89 | 31 | 5 | 99.32 | 40343.29 | 246.52 | 467.07 | 55.57 | 39.61 | 3039.12 | 0.71 | 0.75 | 2.62 | 0.17 | 1 | 10
121 | 135 | CONCLUIDO | 5.3438 | 18.71 | 15.51 | 132.91 | 1.71 | 7 | 325.78 | 59.89 | 31.25 | 5 | 99.65 | 40414.36 | 246.61 | 467.07 | 55.62 | 39.61 | 3064.24 | 0.71 | 0.75 | 2.62 | 0.17 | 1 | 10
122 | 135 | CONCLUIDO | 5.3418 | 18.72 | 15.51 | 132.97 | 1.72 | 7 | 326.36 | 59.89 | 31.5 | 5 | 99.97 | 40485.58 | 246.34 | 467.07 | 55.84 | 39.61 | 3174.52 | 0.71 | 0.75 | 2.62 | 0.18 | 1 | 10
123 | 135 | CONCLUIDO | 5.3451 | 18.71 | 15.5 | 132.87 | 1.73 | 7 | 326.94 | 59.89 | 31.75 | 5 | 100.3 | 40556.96 | 245.75 | 467.07 | 55.44 | 39.61 | 2977.73 | 0.71 | 0.75 | 2.62 | 0.17 | 1 | 10
124 | 135 | CONCLUIDO | 5.3458 | 18.71 | 15.5 | 132.85 | 1.74 | 7 | 327.52 | 59.89 | 32 | 5 | 100.63 | 40628.49 | 245.52 | 467.07 | 55.35 | 39.61 | 2932.58 | 0.72 | 0.75 | 2.62 | 0.17 | 1 | 10
125 | 135 | CONCLUIDO | 5.3468 | 18.7 | 15.5 | 132.82 | 1.75 | 7 | 328.1 | 59.89 | 32.25 | 5 | 100.96 | 40700.18 | 245.59 | 467.07 | 55.3 | 39.61 | 2906.56 | 0.72 | 0.75 | 2.62 | 0.16 | 1 | 10
126 | 135 | CONCLUIDO | 5.3452 | 18.71 | 15.5 | 132.87 | 1.76 | 7 | 328.68 | 59.89 | 32.5 | 5 | 101.3 | 40772.03 | 245.56 | 467.07 | 55.41 | 39.61 | 2959.37 | 0.71 | 0.75 | 2.62 | 0.17 | 1 | 10
127 | 135 | CONCLUIDO | 5.3455 | 18.71 | 15.5 | 132.86 | 1.77 | 7 | 329.27 | 59.89 | 32.75 | 5 | 101.63 | 40844.03 | 245.18 | 467.07 | 55.34 | 39.61 | 2926.77 | 0.72 | 0.75 | 2.62 | 0.17 | 1 | 10
128 | 135 | CONCLUIDO | 5.3467 | 18.7 | 15.5 | 132.82 | 1.78 | 7 | 329.85 | 59.89 | 33 | 5 | 101.97 | 40916.2 | 244.99 | 467.11 | 55.18 | 39.61 | 2843.69 | 0.72 | 0.75 | 2.62 | 0.16 | 1 | 10
129 | 135 | CONCLUIDO | 5.347 | 18.7 | 15.49 | 132.81 | 1.79 | 7 | 330.44 | 59.89 | 33.25 | 5 | 102.3 | 40988.53 | 244.8 | 467.07 | 55.16 | 39.61 | 2836.76 | 0.72 | 0.75 | 2.62 | 0.16 | 1 | 10
130 | 135 | CONCLUIDO | 5.3447 | 18.71 | 15.5 | 132.88 | 1.8 | 7 | 331.03 | 59.89 | 33.5 | 5 | 102.64 | 41061.02 | 244.63 | 467.07 | 55.34 | 39.61 | 2924.91 | 0.72 | 0.75 | 2.62 | 0.17 | 1 | 10
131 | 135 | CONCLUIDO | 5.3447 | 18.71 | 15.5 | 132.88 | 1.81 | 7 | 331.62 | 59.89 | 33.75 | 5 | 102.98 | 41133.67 | 244.43 | 467.07 | 55.47 | 39.61 | 2988.76 | 0.71 | 0.75 | 2.62 | 0.17 | 1 | 10
132 | 135 | CONCLUIDO | 5.3431 | 18.72 | 15.51 | 132.93 | 1.82 | 7 | 332.21 | 59.89 | 34 | 5 | 103.32 | 41206.49 | 244.35 | 467.07 | 55.63 | 39.61 | 3070.57 | 0.71 | 0.75 | 2.62 | 0.18 | 1 | 10
133 | 135 | CONCLUIDO | 5.3455 | 18.71 | 15.5 | 132.86 | 1.83 | 7 | 332.8 | 59.89 | 34.25 | 5 | 103.66 | 41279.48 | 244.02 | 467.07 | 55.38 | 39.61 | 2947.02 | 0.72 | 0.75 | 2.62 | 0.17 | 1 | 10
134 | 135 | CONCLUIDO | 5.3449 | 18.71 | 15.5 | 132.88 | 1.84 | 7 | 333.39 | 59.89 | 34.5 | 5 | 104.01 | 41352.63 | 243.57 | 467.07 | 55.49 | 39.61 | 3000.21 | 0.71 | 0.75 | 2.62 | 0.17 | 1 | 10
135 | 135 | CONCLUIDO | 5.3675 | 18.63 | 15.47 | 154.74 | 1.85 | 6 | 333.99 | 59.89 | 34.75 | 4 | 104.35 | 41426.07 | 242.34 | 467.07 | 54.46 | 39.61 | 2492.54 | 0.73 | 0.75 | 2.62 | 0.14 | 1 | 10
136 | 135 | CONCLUIDO | 5.3698 | 18.62 | 15.47 | 154.66 | 1.86 | 6 | 334.58 | 59.89 | 35 | 4 | 104.7 | 41499.57 | 242.42 | 467.07 | 54.24 | 39.61 | 2381.31 | 0.73 | 0.75 | 2.62 | 0.13 | 1 | 10
137 | 135 | CONCLUIDO | 5.3692 | 18.62 | 15.47 | 154.68 | 1.87 | 6 | 335.18 | 59.89 | 35.25 | 4 | 105.04 | 41573.23 | 242.49 | 467.07 | 54.35 | 39.61 | 2438.07 | 0.73 | 0.75 | 2.62 | 0.14 | 1 | 10
138 | 135 | CONCLUIDO | 5.3686 | 18.63 | 15.47 | 154.7 | 1.88 | 6 | 335.78 | 59.89 | 35.5 | 4 | 105.39 | 41647.07 | 243.03 | 467.08 | 54.36 | 39.61 | 2441.71 | 0.73 | 0.75 | 2.62 | 0.14 | 1 | 10
139 | 135 | CONCLUIDO | 5.3663 | 18.63 | 15.48 | 154.78 | 1.89 | 6 | 336.38 | 59.89 | 35.75 | 4 | 105.74 | 41721.08 | 243.1 | 467.07 | 54.68 | 39.61 | 2601.26 | 0.72 | 0.75 | 2.62 | 0.15 | 1 | 10
140 | 135 | CONCLUIDO | 5.3647 | 18.64 | 15.48 | 154.84 | 1.9 | 6 | 336.98 | 59.89 | 36 | 4 | 106.09 | 41795.26 | 243.37 | 467.07 | 54.78 | 39.61 | 2652.02 | 0.72 | 0.75 | 2.62 | 0.15 | 1 | 10
141 | 135 | CONCLUIDO | 5.3653 | 18.64 | 15.48 | 154.82 | 1.91 | 6 | 337.58 | 59.89 | 36.25 | 4 | 106.45 | 41869.62 | 243.34 | 467.08 | 54.73 | 39.61 | 2626.11 | 0.72 | 0.75 | 2.62 | 0.15 | 1 | 10
142 | 135 | CONCLUIDO | 5.3662 | 18.64 | 15.48 | 154.79 | 1.92 | 6 | 338.19 | 59.89 | 36.5 | 4 | 106.8 | 41944.15 | 243.17 | 467.07 | 54.74 | 39.61 | 2631.17 | 0.72 | 0.75 | 2.62 | 0.15 | 1 | 10
143 | 135 | CONCLUIDO | 5.3695 | 18.62 | 15.47 | 154.67 | 1.93 | 6 | 338.79 | 59.89 | 36.75 | 4 | 107.16 | 42018.86 | 243.24 | 467.07 | 54.38 | 39.61 | 2449.06 | 0.73 | 0.75 | 2.62 | 0.13 | 1 | 10
144 | 135 | CONCLUIDO | 5.3706 | 18.62 | 15.46 | 154.63 | 1.94 | 6 | 339.4 | 59.89 | 37 | 4 | 107.51 | 42093.75 | 243.23 | 467.07 | 54.13 | 39.61 | 2327.06 | 0.73 | 0.75 | 2.62 | 0.13 | 1 | 10
145 | 135 | CONCLUIDO | 5.3712 | 18.62 | 15.46 | 154.61 | 1.95 | 6 | 340.01 | 59.89 | 37.25 | 4 | 107.87 | 42168.82 | 243.24 | 467.1 | 54.12 | 39.61 | 2322.8 | 0.73 | 0.75 | 2.62 | 0.13 | 1 | 10
146 | 135 | CONCLUIDO | 5.3686 | 18.63 | 15.47 | 154.7 | 1.96 | 6 | 340.62 | 59.89 | 37.5 | 4 | 108.23 | 42244.08 | 243.24 | 467.07 | 54.4 | 39.61 | 2463.4 | 0.73 | 0.75 | 2.62 | 0.14 | 1 | 10
147 | 135 | CONCLUIDO | 5.3666 | 18.63 | 15.48 | 154.77 | 1.97 | 6 | 341.23 | 59.89 | 37.75 | 4 | 108.59 | 42319.51 | 243.13 | 467.07 | 54.66 | 39.61 | 2591.78 | 0.72 | 0.75 | 2.62 | 0.14 | 1 | 10
148 | 135 | CONCLUIDO | 5.3684 | 18.63 | 15.47 | 154.71 | 1.98 | 6 | 341.84 | 59.89 | 38 | 4 | 108.96 | 42395.13 | 242.99 | 467.08 | 54.41 | 39.61 | 2466.28 | 0.73 | 0.75 | 2.62 | 0.14 | 1 | 10
149 | 135 | CONCLUIDO | 5.3688 | 18.63 | 15.47 | 154.7 | 1.99 | 6 | 342.46 | 59.89 | 38.25 | 4 | 109.32 | 42470.94 | 242.62 | 467.07 | 54.46 | 39.61 | 2492.23 | 0.73 | 0.75 | 2.62 | 0.14 | 1 | 10
150 | 135 | CONCLUIDO | 5.3678 | 18.63 | 15.47 | 154.73 | 2 | 6 | 343.08 | 59.89 | 38.5 | 4 | 109.69 | 42546.93 | 242.31 | 467.07 | 54.59 | 39.61 | 2556.01 | 0.73 | 0.75 | 2.62 | 0.14 | 1 | 10
151 | 135 | CONCLUIDO | 5.3677 | 18.63 | 15.47 | 154.74 | 2.01 | 6 | 343.69 | 59.89 | 38.75 | 4 | 110.06 | 42623.24 | 242.15 | 467.07 | 54.58 | 39.61 | 2549.49 | 0.73 | 0.75 | 2.62 | 0.14 | 1 | 10
152 | 135 | CONCLUIDO | 5.3668 | 18.63 | 15.48 | 154.77 | 2.02 | 6 | 344.31 | 59.89 | 39 | 4 | 110.43 | 42699.62 | 242.65 | 467.07 | 54.64 | 39.61 | 2580.77 | 0.72 | 0.75 | 2.62 | 0.14 | 1 | 10
153 | 135 | CONCLUIDO | 5.3664 | 18.63 | 15.48 | 154.78 | 2.03 | 6 | 344.93 | 59.89 | 39.25 | 4 | 110.8 | 42776.18 | 242.41 | 467.07 | 54.63 | 39.61 | 2576.54 | 0.73 | 0.75 | 2.62 | 0.14 | 1 | 10
154 | 135 | CONCLUIDO | 5.3678 | 18.63 | 15.47 | 154.73 | 2.04 | 6 | 345.56 | 59.89 | 39.5 | 4 | 111.17 | 42852.94 | 241.55 | 467.07 | 54.6 | 39.61 | 2561.49 | 0.73 | 0.75 | 2.62 | 0.14 | 1 | 10
155 | 135 | CONCLUIDO | 5.3656 | 18.64 | 15.48 | 154.81 | 2.05 | 6 | 346.18 | 59.89 | 39.75 | 4 | 111.54 | 42929.9 | 241.85 | 467.07 | 54.7 | 39.61 | 2611.72 | 0.72 | 0.75 | 2.62 | 0.15 | 1 | 10
156 | 135 | CONCLUIDO | 5.3646 | 18.64 | 15.48 | 154.84 | 2.06 | 6 | 346.81 | 59.89 | 40 | 4 | 111.92 | 43007.05 | 241.87 | 467.12 | 54.88 | 39.61 | 2700.55 | 0.72 | 0.75 | 2.62 | 0.15 | 1 | 10
0 | 80 | CONCLUIDO | 3.4268 | 29.18 | 20.86 | 6.73 | 0.11 | 186 | 159.12 | 50.28 | 1 | 184 | 27.84 | 19859.16 | 255.9 | 467.23 | 229.97 | 39.61 | 89344.48 | 0.17 | 0.56 | 2.93 | 5.53 | 1 | 10
1 | 80 | CONCLUIDO | 3.8254 | 26.14 | 19.37 | 8.42 | 0.14 | 138 | 159.48 | 50.28 | 1.25 | 136 | 27.95 | 19902.91 | 237.06 | 467.17 | 181.58 | 39.61 | 65393.19 | 0.22 | 0.6 | 2.84 | 4.03 | 1 | 10
2 | 80 | CONCLUIDO | 4.1007 | 24.39 | 18.52 | 10.1 | 0.17 | 110 | 159.83 | 50.28 | 1.5 | 108 | 28.05 | 19946.71 | 226.03 | 467.08 | 154.18 | 39.61 | 51828.7 | 0.26 | 0.63 | 2.77 | 3.18 | 1 | 10
3 | 80 | CONCLUIDO | 4.3053 | 23.23 | 17.97 | 11.85 | 0.19 | 91 | 160.19 | 50.28 | 1.75 | 89 | 28.16 | 19990.53 | 218.82 | 467.21 | 135.69 | 39.61 | 42682.07 | 0.29 | 0.65 | 2.76 | 2.63 | 1 | 10
4 | 80 | CONCLUIDO | 4.4619 | 22.41 | 17.57 | 13.52 | 0.22 | 78 | 160.54 | 50.28 | 2 | 76 | 28.26 | 20034.4 | 213.61 | 467.16 | 123.04 | 39.61 | 36422.95 | 0.32 | 0.66 | 2.73 | 2.24 | 1 | 10
5 | 80 | CONCLUIDO | 4.5911 | 21.78 | 17.27 | 15.23 | 0.25 | 68 | 160.9 | 50.28 | 2.25 | 66 | 28.37 | 20078.3 | 209.29 | 467.2 | 112.72 | 39.61 | 31308.97 | 0.35 | 0.68 | 2.72 | 1.93 | 1 | 10
6 | 80 | CONCLUIDO | 4.6836 | 21.35 | 17.06 | 16.78 | 0.27 | 61 | 161.26 | 50.28 | 2.5 | 59 | 28.48 | 20122.23 | 206.31 | 467.09 | 106.25 | 39.61 | 28110.79 | 0.37 | 0.68 | 2.71 | 1.73 | 1 | 10
7 | 80 | CONCLUIDO | 4.7631 | 20.99 | 16.9 | 18.43 | 0.3 | 55 | 161.61 | 50.28 | 2.75 | 53 | 28.58 | 20166.2 | 203.86 | 467.09 | 101.06 | 39.61 | 25544.73 | 0.39 | 0.69 | 2.69 | 1.56 | 1 | 10
8 | 80 | CONCLUIDO | 4.8325 | 20.69 | 16.76 | 20.11 | 0.33 | 50 | 161.97 | 50.28 | 3 | 48 | 28.69 | 20210.21 | 201.63 | 467.1 | 96.48 | 39.61 | 23280.32 | 0.41 | 0.7 | 2.69 | 1.42 | 1 | 10
9 | 80 | CONCLUIDO | 4.9084 | 20.37 | 16.6 | 22.13 | 0.35 | 45 | 162.33 | 50.28 | 3.25 | 43 | 28.8 | 20254.26 | 199.35 | 467.15 | 91.26 | 39.61 | 20696.18 | 0.43 | 0.7 | 2.68 | 1.26 | 1 | 10
10 | 80 | CONCLUIDO | 4.9574 | 20.17 | 16.49 | 23.56 | 0.38 | 42 | 162.68 | 50.28 | 3.5 | 40 | 28.9 | 20298.34 | 197.59 | 467.1 | 87.82 | 39.61 | 18990.53 | 0.45 | 0.71 | 2.67 | 1.16 | 1 | 10
11 | 80 | CONCLUIDO | 4.9909 | 20.04 | 16.46 | 25.32 | 0.41 | 39 | 163.04 | 50.28 | 3.75 | 37 | 29.01 | 20342.46 | 196.62 | 467.07 | 86.2 | 39.61 | 18194.27 | 0.46 | 0.71 | 2.68 | 1.12 | 1 | 10
12 | 80 | CONCLUIDO | 5.0415 | 19.84 | 16.35 | 27.25 | 0.43 | 36 | 163.4 | 50.28 | 4 | 34 | 29.12 | 20386.62 | 194.7 | 467.1 | 82.66 | 39.61 | 16442.72 | 0.48 | 0.71 | 2.68 | 1.02 | 1 | 10
13 | 80 | CONCLUIDO | 5.0763 | 19.7 | 16.28 | 28.73 | 0.46 | 34 | 163.76 | 50.28 | 4.25 | 32 | 29.23 | 20430.81 | 193.46 | 467.07 | 80.72 | 39.61 | 15483.22 | 0.49 | 0.72 | 2.66 | 0.95 | 1 | 10
14 | 80 | CONCLUIDO | 5.108 | 19.58 | 16.22 | 30.42 | 0.49 | 32 | 164.12 | 50.28 | 4.5 | 30 | 29.34 | 20475.04 | 192.4 | 467.1 | 78.62 | 39.61 | 14442.62 | 0.5 | 0.72 | 2.67 | 0.89 | 1 | 10
15 | 80 | CONCLUIDO | 5.1365 | 19.47 | 16.18 | 32.35 | 0.51 | 30 | 164.48 | 50.28 | 4.75 | 28 | 29.45 | 20519.3 | 191.29 | 467.08 | 77.47 | 39.61 | 13876.71 | 0.51 | 0.72 | 2.66 | 0.84 | 1 | 10
16 | 80 | CONCLUIDO | 5.1529 | 19.41 | 16.15 | 33.41 | 0.54 | 29 | 164.83 | 50.28 | 5 | 27 | 29.55 | 20563.61 | 190.46 | 467.1 | 76.47 | 39.61 | 13381.99 | 0.52 | 0.72 | 2.66 | 0.81 | 1 | 10
17 | 80 | CONCLUIDO | 5.1834 | 19.29 | 16.1 | 35.77 | 0.56 | 27 | 165.19 | 50.28 | 5.25 | 25 | 29.66 | 20607.95 | 189.49 | 467.11 | 74.73 | 39.61 | 12520.29 | 0.53 | 0.72 | 2.66 | 0.76 | 1 | 10
18 | 80 | CONCLUIDO | 5.2042 | 19.22 | 16.05 | 37.05 | 0.59 | 26 | 165.55 | 50.28 | 5.5 | 24 | 29.77 | 20652.33 | 188.49 | 467.08 | 73.15 | 39.61 | 11738.04 | 0.54 | 0.73 | 2.66 | 0.72 | 1 | 10
19 | 80 | CONCLUIDO | 5.2205 | 19.16 | 16.03 | 38.46 | 0.61 | 25 | 165.91 | 50.28 | 5.75 | 23 | 29.88 | 20696.74 | 187.48 | 467.07 | 72.57 | 39.61 | 11453.02 | 0.55 | 0.73 | 2.65 | 0.69 | 1 | 10
20 | 80 | CONCLUIDO | 5.2388 | 19.09 | 15.99 | 39.98 | 0.64 | 24 | 166.27 | 50.28 | 6 | 22 | 29.99 | 20741.2 | 186.52 | 467.12 | 71.47 | 39.61 | 10905.07 | 0.55 | 0.73 | 2.64 | 0.66 | 1 | 10
21 | 80 | CONCLUIDO | 5.254 | 19.03 | 15.97 | 41.65 | 0.66 | 23 | 166.64 | 50.28 | 6.25 | 21 | 30.11 | 20785.69 | 185.69 | 467.07 | 70.61 | 39.61 | 10479.68 | 0.56 | 0.73 | 2.65 | 0.63 | 1 | 10
22 | 80 | CONCLUIDO | 5.2696 | 18.98 | 15.94 | 43.48 | 0.69 | 22 | 167 | 50.28 | 6.5 | 20 | 30.22 | 20830.22 | 184.95 | 467.07 | 69.73 | 39.61 | 10047.3 | 0.57 | 0.73 | 2.65 | 0.61 | 1 | 10
23 | 80 | CONCLUIDO | 5.2891 | 18.91 | 15.91 | 45.45 | 0.71 | 21 | 167.36 | 50.28 | 6.75 | 19 | 30.33 | 20874.78 | 183.96 | 467.15 | 68.5 | 39.61 | 9434.58 | 0.58 | 0.73 | 2.64 | 0.57 | 1 | 10
24 | 80 | CONCLUIDO | 5.3027 | 18.86 | 15.89 | 47.67 | 0.74 | 20 | 167.72 | 50.28 | 7 | 18 | 30.44 | 20919.39 | 183.54 | 467.07 | 68.06 | 39.61 | 9220.22 | 0.58 | 0.73 | 2.64 | 0.56 | 1 | 10
25 | 80 | CONCLUIDO | 5.325 | 18.78 | 15.84 | 50.03 | 0.76 | 19 | 168.08 | 50.28 | 7.25 | 17 | 30.55 | 20964.03 | 182.15 | 467.08 | 66.62 | 39.61 | 8506.22 | 0.59 | 0.74 | 2.64 | 0.51 | 1 | 10
26 | 80 | CONCLUIDO | 5.3222 | 18.79 | 15.85 | 50.06 | 0.79 | 19 | 168.44 | 50.28 | 7.5 | 17 | 30.66 | 21008.71 | 182.18 | 467.08 | 66.81 | 39.61 | 8599.07 | 0.59 | 0.74 | 2.64 | 0.52 | 1 | 10
27 | 80 | CONCLUIDO | 5.3388 | 18.73 | 15.83 | 52.75 | 0.81 | 18 | 168.81 | 50.28 | 7.75 | 16 | 30.78 | 21053.43 | 181.55 | 467.07 | 65.96 | 39.61 | 8181.64 | 0.6 | 0.74 | 2.64 | 0.49 | 1 | 10
28 | 80 | CONCLUIDO | 5.3405 | 18.72 | 15.82 | 52.73 | 0.84 | 18 | 169.17 | 50.28 | 8 | 16 | 30.89 | 21098.19 | 180.38 | 467.1 | 65.64 | 39.61 | 8021.91 | 0.6 | 0.74 | 2.64 | 0.49 | 1 | 10
29 | 80 | CONCLUIDO | 5.3579 | 18.66 | 15.79 | 55.74 | 0.86 | 17 | 169.53 | 50.28 | 8.25 | 15 | 31 | 21142.98 | 179.7 | 467.13 | 64.75 | 39.61 | 7582.13 | 0.61 | 0.74 | 2.64 | 0.46 | 1 | 10
30 | 80 | CONCLUIDO | 5.3544 | 18.68 | 15.8 | 55.78 | 0.89 | 17 | 169.9 | 50.28 | 8.5 | 15 | 31.12 | 21187.82 | 179.51 | 467.07 | 65.11 | 39.61 | 7761.69 | 0.61 | 0.74 | 2.64 | 0.47 | 1 | 10
31 | 80 | CONCLUIDO | 5.3779 | 18.59 | 15.75 | 59.08 | 0.91 | 16 | 170.26 | 50.28 | 8.75 | 14 | 31.23 | 21232.69 | 178.77 | 467.08 | 63.78 | 39.61 | 7102.89 | 0.62 | 0.74 | 2.63 | 0.42 | 1 | 10
32 | 80 | CONCLUIDO | 5.3697 | 18.62 | 15.78 | 59.19 | 0.94 | 16 | 170.62 | 50.28 | 9 | 14 | 31.34 | 21277.6 | 178.32 | 467.11 | 64.46 | 39.61 | 7439.64 | 0.61 | 0.74 | 2.64 | 0.45 | 1 | 10
33 | 80 | CONCLUIDO | 5.3924 | 18.54 | 15.74 | 62.95 | 0.96 | 15 | 170.99 | 50.28 | 9.25 | 13 | 31.46 | 21322.55 | 177.13 | 467.08 | 63.07 | 39.61 | 6751.86 | 0.63 | 0.74 | 2.63 | 0.4 | 1 | 10
34 | 80 | CONCLUIDO | 5.3947 | 18.54 | 15.73 | 62.92 | 0.98 | 15 | 171.35 | 50.28 | 9.5 | 13 | 31.57 | 21367.54 | 176.52 | 467.07 | 62.8 | 39.61 | 6614.48 | 0.63 | 0.74 | 2.63 | 0.4 | 1 | 10
35 | 80 | CONCLUIDO | 5.4091 | 18.49 | 15.71 | 67.34 | 1.01 | 14 | 171.72 | 50.28 | 9.75 | 12 | 31.69 | 21412.57 | 176.12 | 467.07 | 62.27 | 39.61 | 6353.74 | 0.64 | 0.74 | 2.63 | 0.38 | 1 | 10
36 | 80 | CONCLUIDO | 5.4059 | 18.5 | 15.72 | 67.38 | 1.03 | 14 | 172.08 | 50.28 | 10 | 12 | 31.8 | 21457.64 | 175.57 | 467.11 | 62.55 | 39.61 | 6495.89 | 0.63 | 0.74 | 2.64 | 0.39 | 1 | 10
37 | 80 | CONCLUIDO | 5.4124 | 18.48 | 15.7 | 67.29 | 1.05 | 14 | 172.45 | 50.28 | 10.25 | 12 | 31.92 | 21502.75 | 174.29 | 467.07 | 61.89 | 39.61 | 6168.23 | 0.64 | 0.74 | 2.63 | 0.37 | 1 | 10
38 | 80 | CONCLUIDO | 5.4269 | 18.43 | 15.68 | 72.38 | 1.08 | 13 | 172.82 | 50.28 | 10.5 | 11 | 32.04 | 21547.89 | 174.04 | 467.17 | 61.21 | 39.61 | 5829.14 | 0.65 | 0.74 | 2.63 | 0.35 | 1 | 10
39 | 80 | CONCLUIDO | 5.4306 | 18.41 | 15.67 | 72.33 | 1.1 | 13 | 173.18 | 50.28 | 10.75 | 11 | 32.15 | 21593.08 | 174.2 | 467.07 | 61.02 | 39.61 | 5737.97 | 0.65 | 0.74 | 2.63 | 0.34 | 1 | 10
40 | 80 | CONCLUIDO | 5.4252 | 18.43 | 15.69 | 72.41 | 1.12 | 13 | 173.55 | 50.28 | 11 | 11 | 32.27 | 21638.31 | 173.5 | 467.07 | 61.53 | 39.61 | 5989.32 | 0.64 | 0.74 | 2.63 | 0.36 | 1 | 10
41 | 80 | CONCLUIDO | 5.4516 | 18.34 | 15.63 | 78.16 | 1.15 | 12 | 173.92 | 50.28 | 11.25 | 10 | 32.39 | 21683.57 | 171.57 | 467.08 | 59.8 | 39.61 | 5131.26 | 0.66 | 0.75 | 2.62 | 0.3 | 1 | 10
42 | 80 | CONCLUIDO | 5.4489 | 18.35 | 15.64 | 78.21 | 1.17 | 12 | 174.28 | 50.28 | 11.5 | 10 | 32.5 | 21728.87 | 171.74 | 467.1 | 60.13 | 39.61 | 5295.34 | 0.66 | 0.75 | 2.62 | 0.31 | 1 | 10
43 | 80 | CONCLUIDO | 5.448 | 18.36 | 15.64 | 78.22 | 1.19 | 12 | 174.65 | 50.28 | 11.75 | 10 | 32.62 | 21774.22 | 171.13 | 467.07 | 59.97 | 39.61 | 5217.09 | 0.66 | 0.75 | 2.63 | 0.31 | 1 | 10
44 | 80 | CONCLUIDO | 5.4503 | 18.35 | 15.64 | 78.18 | 1.22 | 12 | 175.02 | 50.28 | 12 | 10 | 32.74 | 21819.6 | 170.23 | 467.08 | 59.82 | 39.61 | 5139.05 | 0.66 | 0.75 | 2.63 | 0.3 | 1 | 10
45 | 80 | CONCLUIDO | 5.4684 | 18.29 | 15.61 | 85.13 | 1.24 | 11 | 175.39 | 50.28 | 12.25 | 9 | 32.86 | 21865.03 | 169.23 | 467.07 | 58.84 | 39.61 | 4657.13 | 0.67 | 0.75 | 2.63 | 0.28 | 1 | 10
46 | 80 | CONCLUIDO | 5.4641 | 18.3 | 15.62 | 85.21 | 1.26 | 11 | 175.76 | 50.28 | 12.5 | 9 | 32.98 | 21910.49 | 169.21 | 467.07 | 59.28 | 39.61 | 4877.06 | 0.67 | 0.75 | 2.63 | 0.29 | 1 | 10
47 | 80 | CONCLUIDO | 5.4635 | 18.3 | 15.62 | 85.22 | 1.28 | 11 | 176.12 | 50.28 | 12.75 | 9 | 33.09 | 21956 | 168.98 | 467.07 | 59.44 | 39.61 | 4958.04 | 0.67 | 0.75 | 2.63 | 0.29 | 1 | 10
48 | 80 | CONCLUIDO | 5.4647 | 18.3 | 15.62 | 85.2 | 1.31 | 11 | 176.49 | 50.28 | 13 | 9 | 33.21 | 22001.54 | 168.23 | 467.08 | 59.29 | 39.61 | 4880.68 | 0.67 | 0.75 | 2.63 | 0.29 | 1 | 10
49 | 80 | CONCLUIDO | 5.4844 | 18.23 | 15.59 | 93.52 | 1.33 | 10 | 176.86 | 50.28 | 13.25 | 8 | 33.33 | 22047.13 | 166.67 | 467.08 | 58.19 | 39.61 | 4338.08 | 0.68 | 0.75 | 2.63 | 0.25 | 1 | 10
50 | 80 | CONCLUIDO | 5.4841 | 18.23 | 15.59 | 93.53 | 1.35 | 10 | 177.23 | 50.28 | 13.5 | 8 | 33.45 | 22092.76 | 166.58 | 467.07 | 58.29 | 39.61 | 4387.07 | 0.68 | 0.75 | 2.62 | 0.25 | 1 | 10
51 | 80 | CONCLUIDO | 5.481 | 18.24 | 15.6 | 93.59 | 1.37 | 10 | 177.6 | 50.28 | 13.75 | 8 | 33.57 | 22138.42 | 166.44 | 467.07 | 58.59 | 39.61 | 4537.05 | 0.68 | 0.75 | 2.62 | 0.26 | 1 | 10
52 | 80 | CONCLUIDO | 5.4815 | 18.24 | 15.6 | 93.58 | 1.4 | 10 | 177.97 | 50.28 | 14 | 8 | 33.69 | 22184.13 | 165.79 | 467.07 | 58.46 | 39.61 | 4471.63 | 0.68 | 0.75 | 2.63 | 0.26 | 1 | 10
53 | 80 | CONCLUIDO | 5.4852 | 18.23 | 15.58 | 93.51 | 1.42 | 10 | 178.34 | 50.28 | 14.25 | 8 | 33.82 | 22229.88 | 164.14 | 467.07 | 58.23 | 39.61 | 4356.79 | 0.68 | 0.75 | 2.62 | 0.25 | 1 | 10
54 | 80 | CONCLUIDO | 5.4844 | 18.23 | 15.59 | 93.52 | 1.44 | 10 | 178.72 | 50.28 | 14.5 | 8 | 33.94 | 22275.67 | 162.67 | 467.07 | 58.31 | 39.61 | 4394.02 | 0.68 | 0.75 | 2.62 | 0.25 | 1 | 10
55 | 80 | CONCLUIDO | 5.5028 | 18.17 | 15.56 | 103.72 | 1.46 | 9 | 179.09 | 50.28 | 14.75 | 7 | 34.06 | 22321.5 | 162.43 | 467.07 | 57.3 | 39.61 | 3895.63 | 0.69 | 0.75 | 2.62 | 0.22 | 1 | 10
56 | 80 | CONCLUIDO | 5.502 | 18.18 | 15.56 | 103.74 | 1.48 | 9 | 179.46 | 50.28 | 15 | 7 | 34.18 | 22367.38 | 162.88 | 467.1 | 57.29 | 39.61 | 3890.97 | 0.69 | 0.75 | 2.62 | 0.23 | 1 | 10
57 | 80 | CONCLUIDO | 5.5022 | 18.17 | 15.56 | 103.73 | 1.5 | 9 | 179.83 | 50.28 | 15.25 | 7 | 34.3 | 22413.29 | 162.86 | 467.07 | 57.32 | 39.61 | 3904.53 | 0.69 | 0.75 | 2.62 | 0.23 | 1 | 10
58 | 80 | CONCLUIDO | 5.4995 | 18.18 | 15.57 | 103.79 | 1.53 | 9 | 180.2 | 50.28 | 15.5 | 7 | 34.43 | 22459.24 | 161.91 | 467.07 | 57.54 | 39.61 | 4015.84 | 0.69 | 0.75 | 2.63 | 0.24 | 1 | 10
59 | 80 | CONCLUIDO | 5.5004 | 18.18 | 15.57 | 103.77 | 1.55 | 9 | 180.58 | 50.28 | 15.75 | 7 | 34.55 | 22505.24 | 161.33 | 467.07 | 57.65 | 39.61 | 4070.85 | 0.69 | 0.75 | 2.62 | 0.23 | 1 | 10
60 | 80 | CONCLUIDO | 5.5005 | 18.18 | 15.57 | 103.77 | 1.57 | 9 | 180.95 | 50.28 | 16 | 7 | 34.67 | 22551.28 | 160.23 | 467.07 | 57.57 | 39.61 | 4030.69 | 0.69 | 0.75 | 2.62 | 0.23 | 1 | 10
61 | 80 | CONCLUIDO | 5.5234 | 18.1 | 15.52 | 116.42 | 1.59 | 8 | 181.32 | 50.28 | 16.25 | 6 | 34.79 | 22597.36 | 158.57 | 467.07 | 56.02 | 39.61 | 3259.1 | 0.71 | 0.75 | 2.62 | 0.19 | 1 | 10
62 | 80 | CONCLUIDO | 5.5219 | 18.11 | 15.53 | 116.46 | 1.61 | 8 | 181.7 | 50.28 | 16.5 | 6 | 34.92 | 22643.61 | 158.25 | 467.07 | 56.35 | 39.61 | 3424.86 | 0.7 | 0.75 | 2.62 | 0.19 | 1 | 10
63 | 80 | CONCLUIDO | 5.5207 | 18.11 | 15.53 | 116.49 | 1.63 | 8 | 182.07 | 50.28 | 16.75 | 6 | 35.04 | 22689.77 | 158.04 | 467.07 | 56.39 | 39.61 | 3444.23 | 0.7 | 0.75 | 2.62 | 0.2 | 1 | 10
64 | 80 | CONCLUIDO | 5.5244 | 18.1 | 15.52 | 116.39 | 1.65 | 8 | 182.45 | 50.28 | 17 | 6 | 35.17 | 22735.98 | 157.73 | 467.07 | 56.04 | 39.61 | 3269.28 | 0.71 | 0.75 | 2.62 | 0.19 | 1 | 10
65 | 80 | CONCLUIDO | 5.52 | 18.12 | 15.53 | 116.5 | 1.67 | 8 | 182.82 | 50.28 | 17.25 | 6 | 35.29 | 22782.23 | 157.47 | 467.07 | 56.51 | 39.61 | 3503.64 | 0.7 | 0.75 | 2.62 | 0.2 | 1 | 10
66 | 80 | CONCLUIDO | 5.5208 | 18.11 | 15.53 | 116.48 | 1.69 | 8 | 183.2 | 50.28 | 17.5 | 5 | 35.42 | 22828.53 | 156.29 | 467.09 | 56.36 | 39.61 | 3433.23 | 0.7 | 0.75 | 2.62 | 0.2 | 1 | 10
67 | 80 | CONCLUIDO | 5.5179 | 18.12 | 15.54 | 116.55 | 1.72 | 8 | 183.57 | 50.28 | 17.75 | 5 | 35.54 | 22874.86 | 155.4 | 467.09 | 56.63 | 39.61 | 3564.64 | 0.7 | 0.75 | 2.63 | 0.21 | 1 | 10
68 | 80 | CONCLUIDO | 5.5193 | 18.12 | 15.54 | 116.52 | 1.74 | 8 | 183.95 | 50.28 | 18 | 5 | 35.67 | 22921.24 | 154.72 | 467.09 | 56.48 | 39.61 | 3493.28 | 0.7 | 0.75 | 2.62 | 0.2 | 1 | 10
69 | 80 | CONCLUIDO | 5.5179 | 18.12 | 15.54 | 116.55 | 1.76 | 8 | 184.33 | 50.28 | 18.25 | 5 | 35.8 | 22967.66 | 152.83 | 467.11 | 56.72 | 39.61 | 3609.15 | 0.7 | 0.75 | 2.62 | 0.21 | 1 | 10
70 | 80 | CONCLUIDO | 5.5344 | 18.07 | 15.52 | 133.02 | 1.78 | 7 | 184.7 | 50.28 | 18.5 | 3 | 35.92 | 23014.13 | 152.67 | 467.09 | 55.93 | 39.61 | 3222.52 | 0.71 | 0.75 | 2.62 | 0.19 | 1 | 10
71 | 80 | CONCLUIDO | 5.5349 | 18.07 | 15.52 | 133 | 1.8 | 7 | 185.08 | 50.28 | 18.75 | 2 | 36.05 | 23060.64 | 152.73 | 467.09 | 55.77 | 39.61 | 3143.12 | 0.71 | 0.75 | 2.63 | 0.18 | 1 | 10
72 | 80 | CONCLUIDO | 5.5356 | 18.07 | 15.52 | 132.99 | 1.82 | 7 | 185.46 | 50.28 | 19 | 2 | 36.18 | 23107.19 | 152.66 | 467.09 | 55.71 | 39.61 | 3111.53 | 0.71 | 0.75 | 2.63 | 0.18 | 1 | 10
73 | 80 | CONCLUIDO | 5.5333 | 18.07 | 15.52 | 133.05 | 1.84 | 7 | 185.84 | 50.28 | 19.25 | 0 | 36.31 | 23153.78 | 153.17 | 467.09 | 55.8 | 39.61 | 3157.96 | 0.71 | 0.75 | 2.63 | 0.19 | 1 | 10
0 | 115 | CONCLUIDO | 2.7138 | 36.85 | 23 | 5.41 | 0.08 | 255 | 222.93 | 56.94 | 1 | 253 | 49.99 | 27728.69 | 350.45 | 467.26 | 300.28 | 39.61 | 124153.52 | 0.13 | 0.51 | 3.03 | 7.66 | 1 | 10
1 | 115 | CONCLUIDO | 3.1745 | 31.5 | 20.77 | 6.77 | 0.1 | 184 | 223.35 | 56.94 | 1.25 | 182 | 50.15 | 27780.03 | 316.09 | 467.25 | 227.82 | 39.61 | 88282.7 | 0.17 | 0.56 | 2.89 | 5.43 | 1 | 10
2 | 115 | CONCLUIDO | 3.505 | 28.53 | 19.55 | 8.15 | 0.12 | 144 | 223.76 | 56.94 | 1.5 | 142 | 50.32 | 27831.42 | 297.3 | 467.2 | 187.62 | 39.61 | 68381.1 | 0.21 | 0.6 | 2.84 | 4.21 | 1 | 10
3 | 115 | CONCLUIDO | 3.7479 | 26.68 | 18.8 | 9.48 | 0.14 | 119 | 224.18 | 56.94 | 1.75 | 117 | 50.49 | 27882.87 | 285.56 | 467.14 | 162.66 | 39.61 | 56026.17 | 0.24 | 0.62 | 2.81 | 3.46 | 1 | 10
4 | 115 | CONCLUIDO | 3.9478 | 25.33 | 18.24 | 10.83 | 0.16 | 101 | 224.6 | 56.94 | 2 | 99 | 50.65 | 27934.37 | 276.74 | 467.17 | 144.79 | 39.61 | 47180.37 | 0.27 | 0.64 | 2.77 | 2.9 | 1 | 10
5 | 115 | CONCLUIDO | 4.0975 | 24.41 | 17.88 | 12.19 | 0.18 | 88 | 225.01 | 56.94 | 2.25 | 86 | 50.82 | 27985.94 | 271.06 | 467.22 | 132.91 | 39.61 | 41304.22 | 0.3 | 0.65 | 2.76 | 2.55 | 1 | 10
6 | 115 | CONCLUIDO | 4.2252 | 23.67 | 17.58 | 13.53 | 0.2 | 78 | 225.43 | 56.94 | 2.5 | 76 | 50.99 | 28037.57 | 266.26 | 467.12 | 123.36 | 39.61 | 36578.85 | 0.32 | 0.66 | 2.73 | 2.25 | 1 | 10
7 | 115 | CONCLUIDO | 4.3355 | 23.07 | 17.33 | 14.86 | 0.22 | 70 | 225.85 | 56.94 | 2.75 | 68 | 51.16 | 28089.25 | 262.21 | 467.14 | 115.09 | 39.61 | 32487.43 | 0.34 | 0.67 | 2.72 | 2 | 1 | 10
8 | 115 | CONCLUIDO | 4.4323 | 22.56 | 17.14 | 16.32 | 0.24 | 63 | 226.27 | 56.94 | 3 | 61 | 51.33 | 28140.99 | 258.9 | 467.25 | 108.76 | 39.61 | 29355.18 | 0.36 | 0.68 | 2.71 | 1.8 | 1 | 10
9 | 115 | CONCLUIDO | 4.5076 | 22.18 | 16.98 | 17.56 | 0.25 | 58 | 226.69 | 56.94 | 3.25 | 56 | 51.5 | 28192.8 | 256.25 | 467.19 | 103.95 | 39.61 | 26977.49 | 0.38 | 0.69 | 2.69 | 1.64 | 1 | 10
10 | 115 | CONCLUIDO | 4.5813 | 21.83 | 16.84 | 19.07 | 0.27 | 53 | 227.11 | 56.94 | 3.5 | 51 | 51.67 | 28244.66 | 253.76 | 467.11 | 99.37 | 39.61 | 24712.6 | 0.4 | 0.69 | 2.69 | 1.51 | 1 | 10
11 | 115 | CONCLUIDO | 4.6261 | 21.62 | 16.76 | 20.11 | 0.29 | 50 | 227.53 | 56.94 | 3.75 | 48 | 51.84 | 28296.58 | 252.37 | 467.08 | 96.55 | 39.61 | 23315.43 | 0.41 | 0.7 | 2.69 | 1.43 | 1 | 10
12 | 115 | CONCLUIDO | 4.6956 | 21.3 | 16.62 | 21.67 | 0.31 | 46 | 227.95 | 56.94 | 4 | 44 | 52.01 | 28348.56 | 249.82 | 467.08 | 91.98 | 39.61 | 21050.27 | 0.43 | 0.7 | 2.68 | 1.28 | 1 | 10
13 | 115 | CONCLUIDO | 4.7458 | 21.07 | 16.52 | 23.06 | 0.33 | 43 | 228.38 | 56.94 | 4.25 | 41 | 52.18 | 28400.61 | 248.2 | 467.13 | 88.83 | 39.61 | 19488.95 | 0.45 | 0.71 | 2.67 | 1.19 | 1 | 10
14 | 115 | CONCLUIDO | 4.7724 | 20.95 | 16.49 | 24.14 | 0.35 | 41 | 228.8 | 56.94 | 4.5 | 39 | 52.36 | 28452.71 | 247.55 | 467.11 | 87.69 | 39.61 | 18930.96 | 0.45 | 0.71 | 2.68 | 1.16 | 1 | 10
15 | 115 | CONCLUIDO | 4.8035 | 20.82 | 16.45 | 25.3 | 0.37 | 39 | 229.22 | 56.94 | 4.75 | 37 | 52.53 | 28504.87 | 246.37 | 467.16 | 86.13 | 39.61 | 18158.5 | 0.46 | 0.71 | 2.67 | 1.11 | 1 | 10
16 | 115 | CONCLUIDO | 4.8411 | 20.66 | 16.37 | 26.55 | 0.39 | 37 | 229.65 | 56.94 | 5 | 35 | 52.7 | 28557.1 | 245.06 | 467.07 | 83.71 | 39.61 | 16961.32 | 0.47 | 0.71 | 2.67 | 1.04 | 1 | 10
17 | 115 | CONCLUIDO | 4.869 | 20.54 | 16.34 | 28.01 | 0.41 | 35 | 230.07 | 56.94 | 5.25 | 33 | 52.88 | 28609.38 | 244.48 | 467.23 | 82.76 | 39.61 | 16496.59 | 0.48 | 0.71 | 2.67 | 1.01 | 1 | 10
18 | 115 | CONCLUIDO | 4.9069 | 20.38 | 16.27 | 29.58 | 0.42 | 33 | 230.49 | 56.94 | 5.5 | 31 | 53.05 | 28661.73 | 243.08 | 467.11 | 80.07 | 39.61 | 15159.61 | 0.49 | 0.72 | 2.67 | 0.94 | 1 | 10
19 | 115 | CONCLUIDO | 4.9258 | 20.3 | 16.24 | 30.44 | 0.44 | 32 | 230.92 | 56.94 | 5.75 | 30 | 53.23 | 28714.14 | 242.42 | 467.08 | 79.4 | 39.61 | 14833.28 | 0.5 | 0.72 | 2.66 | 0.9 | 1 | 10
20 | 115 | CONCLUIDO | 4.9588 | 20.17 | 16.19 | 32.38 | 0.46 | 30 | 231.34 | 56.94 | 6 | 28 | 53.4 | 28766.61 | 241.3 | 467.11 | 77.86 | 39.61 | 14070.35 | 0.51 | 0.72 | 2.66 | 0.85 | 1 | 10
21 | 115 | CONCLUIDO | 4.9801 | 20.08 | 16.15 | 33.41 | 0.48 | 29 | 231.77 | 56.94 | 6.25 | 27 | 53.58 | 28819.14 | 240.27 | 467.08 | 76.4 | 39.61 | 13344.9 | 0.52 | 0.72 | 2.66 | 0.81 | 1 | 10
22 | 115 | CONCLUIDO | 5.0019 | 19.99 | 16.1 | 34.51 | 0.5 | 28 | 232.2 | 56.94 | 6.5 | 26 | 53.75 | 28871.74 | 239.46 | 467.1 | 74.89 | 39.61 | 12594.78 | 0.53 | 0.72 | 2.66 | 0.77 | 1 | 10
23 | 115 | CONCLUIDO | 5.0162 | 19.94 | 16.09 | 35.75 | 0.52 | 27 | 232.62 | 56.94 | 6.75 | 25 | 53.93 | 28924.39 | 238.96 | 467.08 | 74.42 | 39.61 | 12368.37 | 0.53 | 0.72 | 2.66 | 0.76 | 1 | 10
24 | 115 | CONCLUIDO | 5.0376 | 19.85 | 16.05 | 37.04 | 0.53 | 26 | 233.05 | 56.94 | 7 | 24 | 54.11 | 28977.11 | 238.29 | 467.12 | 73.11 | 39.61 | 11717.73 | 0.54 | 0.73 | 2.66 | 0.71 | 1 | 10
25 | 115 | CONCLUIDO | 5.0499 | 19.8 | 16.04 | 38.51 | 0.55 | 25 | 233.48 | 56.94 | 7.25 | 23 | 54.29 | 29029.89 | 237.87 | 467.07 | 72.97 | 39.61 | 11650.49 | 0.54 | 0.73 | 2.65 | 0.71 | 1 | 10
26 | 115 | CONCLUIDO | 5.0741 | 19.71 | 15.99 | 39.98 | 0.57 | 24 | 233.91 | 56.94 | 7.5 | 22 | 54.46 | 29082.74 | 236.79 | 467.07 | 71.35 | 39.61 | 10847.27 | 0.56 | 0.73 | 2.65 | 0.66 | 1 | 10
27 | 115 | CONCLUIDO | 5.0931 | 19.63 | 15.96 | 41.65 | 0.59 | 23 | 234.34 | 56.94 | 7.75 | 21 | 54.64 | 29135.65 | 235.98 | 467.07 | 70.58 | 39.61 | 10466.71 | 0.56 | 0.73 | 2.64 | 0.63 | 1 | 10
28 | 115 | CONCLUIDO | 5.0953 | 19.63 | 15.96 | 41.62 | 0.61 | 23 | 234.77 | 56.94 | 8 | 21 | 54.82 | 29188.62 | 235.53 | 467.1 | 70.36 | 39.61 | 10353.91 | 0.56 | 0.73 | 2.64 | 0.62 | 1 | 10
29 | 115 | CONCLUIDO | 5.1119 | 19.56 | 15.94 | 43.46 | 0.62 | 22 | 235.2 | 56.94 | 8.25 | 20 | 55 | 29241.66 | 234.98 | 467.12 | 69.6 | 39.61 | 9981.85 | 0.57 | 0.73 | 2.64 | 0.6 | 1 | 10
30 | 115 | CONCLUIDO | 5.1328 | 19.48 | 15.9 | 45.43 | 0.64 | 21 | 235.63 | 56.94 | 8.5 | 19 | 55.18 | 29294.76 | 234.16 | 467.07 | 68.6 | 39.61 | 9486.43 | 0.58 | 0.73 | 2.64 | 0.57 | 1 | 10
31 | 115 | CONCLUIDO | 5.1301 | 19.49 | 15.91 | 45.46 | 0.66 | 21 | 236.06 | 56.94 | 8.75 | 19 | 55.36 | 29347.92 | 233.6 | 467.08 | 68.63 | 39.61 | 9500.41 | 0.58 | 0.73 | 2.65 | 0.58 | 1 | 10
32 | 115 | CONCLUIDO | 5.1538 | 19.4 | 15.86 | 47.59 | 0.68 | 20 | 236.49 | 56.94 | 9 | 18 | 55.55 | 29401.15 | 233.46 | 467.07 | 67.44 | 39.61 | 8908.51 | 0.59 | 0.74 | 2.64 | 0.53 | 1 | 10
33 | 115 | CONCLUIDO | 5.1706 | 19.34 | 15.85 | 50.04 | 0.69 | 19 | 236.92 | 56.94 | 9.25 | 17 | 55.73 | 29454.44 | 232.43 | 467.07 | 66.63 | 39.61 | 8510.52 | 0.59 | 0.74 | 2.64 | 0.51 | 1 | 10
34 | 115 | CONCLUIDO | 5.1675 | 19.35 | 15.86 | 50.07 | 0.71 | 19 | 237.35 | 56.94 | 9.5 | 17 | 55.91 | 29507.8 | 232.99 | 467.07 | 67.08 | 39.61 | 8737.89 | 0.59 | 0.74 | 2.64 | 0.52 | 1 | 10
35 | 115 | CONCLUIDO | 5.1671 | 19.35 | 15.86 | 50.08 | 0.73 | 19 | 237.79 | 56.94 | 9.75 | 17 | 56.09 | 29561.22 | 232.6 | 467.07 | 67.2 | 39.61 | 8793.92 | 0.59 | 0.74 | 2.64 | 0.52 | 1 | 10
36 | 115 | CONCLUIDO | 5.1884 | 19.27 | 15.82 | 52.74 | 0.75 | 18 | 238.22 | 56.94 | 10 | 16 | 56.28 | 29614.71 | 231.74 | 467.07 | 65.81 | 39.61 | 8104.19 | 0.6 | 0.74 | 2.64 | 0.49 | 1 | 10
37 | 115 | CONCLUIDO | 5.1883 | 19.27 | 15.82 | 52.74 | 0.76 | 18 | 238.66 | 56.94 | 10.25 | 16 | 56.46 | 29668.27 | 230.99 | 467.12 | 65.68 | 39.61 | 8040.81 | 0.6 | 0.74 | 2.64 | 0.49 | 1 | 10
38 | 115 | CONCLUIDO | 5.2093 | 19.2 | 15.79 | 55.73 | 0.78 | 17 | 239.09 | 56.94 | 10.5 | 15 | 56.65 | 29721.89 | 230.36 | 467.14 | 64.93 | 39.61 | 7671.44 | 0.61 | 0.74 | 2.63 | 0.46 | 1 | 10
39 | 115 | CONCLUIDO | 5.209 | 19.2 | 15.79 | 55.73 | 0.8 | 17 | 239.53 | 56.94 | 10.75 | 15 | 56.83 | 29775.57 | 230.35 | 467.07 | 64.75 | 39.61 | 7582.29 | 0.61 | 0.74 | 2.64 | 0.46 | 1 | 10
40 | 115 | CONCLUIDO | 5.2259 | 19.14 | 15.77 | 59.15 | 0.82 | 16 | 239.96 | 56.94 | 11 | 14 | 57.02 | 29829.32 | 229.72 | 467.1 | 64.32 | 39.61 | 7368.62 | 0.62 | 0.74 | 2.63 | 0.44 | 1 | 10
41 | 115 | CONCLUIDO | 5.2313 | 19.12 | 15.75 | 59.07 | 0.83 | 16 | 240.4 | 56.94 | 11.25 | 14 | 57.21 | 29883.27 | 229.49 | 467.07 | 63.82 | 39.61 | 7123.13 | 0.62 | 0.74 | 2.63 | 0.42 | 1 | 10
42 | 115 | CONCLUIDO | 5.2269 | 19.13 | 15.77 | 59.13 | 0.85 | 16 | 240.84 | 56.94 | 11.5 | 14 | 57.39 | 29937.16 | 229.37 | 467.07 | 64.22 | 39.61 | 7320.52 | 0.62 | 0.74 | 2.63 | 0.44 | 1 | 10
43 | 115 | CONCLUIDO | 5.2536 | 19.03 | 15.72 | 62.86 | 0.87 | 15 | 241.27 | 56.94 | 11.75 | 13 | 57.58 | 29991.11 | 227.8 | 467.1 | 62.2 | 39.61 | 6313.83 | 0.64 | 0.74 | 2.64 | 0.38 | 1 | 10
44 | 115 | CONCLUIDO | 5.2498 | 19.05 | 15.73 | 62.92 | 0.88 | 15 | 241.71 | 56.94 | 12 | 13 | 57.77 | 30045.13 | 227.92 | 467.07 | 62.76 | 39.61 | 6596.31 | 0.63 | 0.74 | 2.64 | 0.4 | 1 | 10
45 | 115 | CONCLUIDO | 5.2473 | 19.06 | 15.74 | 62.95 | 0.9 | 15 | 242.15 | 56.94 | 12.25 | 13 | 57.96 | 30099.23 | 227.89 | 467.1 | 63.09 | 39.61 | 6762.51 | 0.63 | 0.74 | 2.63 | 0.4 | 1 | 10
46 | 115 | CONCLUIDO | 5.2487 | 19.05 | 15.73 | 62.93 | 0.92 | 15 | 242.59 | 56.94 | 12.5 | 13 | 58.15 | 30153.38 | 227.65 | 467.07 | 63.05 | 39.61 | 6740.08 | 0.63 | 0.74 | 2.63 | 0.4 | 1 | 10
47 | 115 | CONCLUIDO | 5.2685 | 18.98 | 15.71 | 67.31 | 0.93 | 14 | 243.03 | 56.94 | 12.75 | 12 | 58.34 | 30207.61 | 227.21 | 467.07 | 61.96 | 39.61 | 6199.27 | 0.64 | 0.74 | 2.63 | 0.37 | 1 | 10
48 | 115 | CONCLUIDO | 5.2688 | 18.98 | 15.7 | 67.3 | 0.95 | 14 | 243.47 | 56.94 | 13 | 12 | 58.53 | 30261.91 | 226.7 | 467.07 | 62.1 | 39.61 | 6269.09 | 0.64 | 0.74 | 2.63 | 0.37 | 1 | 10
49 | 115 | CONCLUIDO | 5.2711 | 18.97 | 15.7 | 67.27 | 0.97 | 14 | 243.91 | 56.94 | 13.25 | 12 | 58.72 | 30316.27 | 226.02 | 467.17 | 61.75 | 39.61 | 6094.74 | 0.64 | 0.74 | 2.63 | 0.36 | 1 | 10
50 | 115 | CONCLUIDO | 5.2848 | 18.92 | 15.69 | 72.42 | 0.98 | 13 | 244.35 | 56.94 | 13.5 | 11 | 58.91 | 30370.7 | 225.55 | 467.08 | 61.59 | 39.61 | 6019.18 | 0.64 | 0.74 | 2.63 | 0.36 | 1 | 10
51 | 115 | CONCLUIDO | 5.2874 | 18.91 | 15.68 | 72.38 | 1 | 13 | 244.79 | 56.94 | 13.75 | 11 | 59.1 | 30425.2 | 225.96 | 467.07 | 61.47 | 39.61 | 5960.74 | 0.64 | 0.74 | 2.63 | 0.35 | 1 | 10
52 | 115 | CONCLUIDO | 5.2877 | 18.91 | 15.68 | 72.37 | 1.02 | 13 | 245.23 | 56.94 | 14 | 11 | 59.29 | 30479.78 | 225.87 | 467.07 | 61.24 | 39.61 | 5843.77 | 0.65 | 0.74 | 2.63 | 0.35 | 1 | 10
53 | 115 | CONCLUIDO | 5.2873 | 18.91 | 15.68 | 72.38 | 1.03 | 13 | 245.68 | 56.94 | 14.25 | 11 | 59.48 | 30534.42 | 225.58 | 467.07 | 61.22 | 39.61 | 5835.08 | 0.65 | 0.74 | 2.63 | 0.35 | 1 | 10
54 | 115 | CONCLUIDO | 5.2863 | 18.92 | 15.69 | 72.39 | 1.05 | 13 | 246.12 | 56.94 | 14.5 | 11 | 59.68 | 30589.13 | 224.74 | 467.19 | 61.39 | 39.61 | 5919.38 | 0.65 | 0.74 | 2.63 | 0.35 | 1 | 10
55 | 115 | CONCLUIDO | 5.3093 | 18.84 | 15.65 | 78.24 | 1.06 | 12 | 246.57 | 56.94 | 14.75 | 10 | 59.87 | 30643.91 | 223.8 | 467.07 | 60.14 | 39.61 | 5302.09 | 0.66 | 0.75 | 2.63 | 0.31 | 1 | 10
56 | 115 | CONCLUIDO | 5.3099 | 18.83 | 15.65 | 78.23 | 1.08 | 12 | 247.01 | 56.94 | 15 | 10 | 60.07 | 30698.76 | 223.98 | 467.07 | 60.24 | 39.61 | 5353.15 | 0.66 | 0.75 | 2.62 | 0.31 | 1 | 10
57 | 115 | CONCLUIDO | 5.3122 | 18.82 | 15.64 | 78.18 | 1.1 | 12 | 247.46 | 56.94 | 15.25 | 10 | 60.26 | 30753.68 | 223.66 | 467.07 | 59.89 | 39.61 | 5176.74 | 0.66 | 0.75 | 2.63 | 0.3 | 1 | 10
58 | 115 | CONCLUIDO | 5.3078 | 18.84 | 15.65 | 78.26 | 1.11 | 12 | 247.9 | 56.94 | 15.5 | 10 | 60.46 | 30808.68 | 223.44 | 467.08 | 60.25 | 39.61 | 5357.37 | 0.66 | 0.75 | 2.63 | 0.32 | 1 | 10
59 | 115 | CONCLUIDO | 5.3109 | 18.83 | 15.64 | 78.21 | 1.13 | 12 | 248.35 | 56.94 | 15.75 | 10 | 60.66 | 30863.74 | 222.73 | 467.08 | 60.05 | 39.61 | 5254.87 | 0.66 | 0.75 | 2.63 | 0.31 | 1 | 10
60 | 115 | CONCLUIDO | 5.332 | 18.75 | 15.61 | 85.15 | 1.14 | 11 | 248.79 | 56.94 | 16 | 9 | 60.85 | 30918.88 | 222.01 | 467.08 | 59.06 | 39.61 | 4764.25 | 0.67 | 0.75 | 2.62 | 0.28 | 1 | 10
61 | 115 | CONCLUIDO | 5.3329 | 18.75 | 15.61 | 85.13 | 1.16 | 11 | 249.24 | 56.94 | 16.25 | 9 | 61.05 | 30974.09 | 221.96 | 467.09 | 58.83 | 39.61 | 4648.87 | 0.67 | 0.75 | 2.63 | 0.27 | 1 | 10
62 | 115 | CONCLUIDO | 5.3287 | 18.77 | 15.62 | 85.22 | 1.18 | 11 | 249.69 | 56.94 | 16.5 | 9 | 61.25 | 31029.37 | 221.87 | 467.07 | 59.3 | 39.61 | 4886.9 | 0.67 | 0.75 | 2.63 | 0.29 | 1 | 10
63 | 115 | CONCLUIDO | 5.3291 | 18.76 | 15.62 | 85.21 | 1.19 | 11 | 250.14 | 56.94 | 16.75 | 9 | 61.45 | 31084.72 | 221.72 | 467.07 | 59.36 | 39.61 | 4913.93 | 0.67 | 0.75 | 2.63 | 0.29 | 1 | 10
64 | 115 | CONCLUIDO | 5.3321 | 18.75 | 15.61 | 85.15 | 1.21 | 11 | 250.59 | 56.94 | 17 | 9 | 61.65 | 31140.15 | 221.78 | 467.13 | 59 | 39.61 | 4738.03 | 0.67 | 0.75 | 2.63 | 0.28 | 1 | 10
65 | 115 | CONCLUIDO | 5.3309 | 18.76 | 15.62 | 85.17 | 1.22 | 11 | 251.04 | 56.94 | 17.25 | 9 | 61.85 | 31195.65 | 221.06 | 467.07 | 58.84 | 39.61 | 4658.13 | 0.67 | 0.75 | 2.63 | 0.28 | 1 | 10
66 | 115 | CONCLUIDO | 5.352 | 18.68 | 15.58 | 93.51 | 1.24 | 10 | 251.49 | 56.94 | 17.5 | 8 | 62.05 | 31251.22 | 219.81 | 467.07 | 58.23 | 39.61 | 4357.27 | 0.68 | 0.75 | 2.62 | 0.25 | 1 | 10
67 | 115 | CONCLUIDO | 5.3498 | 18.69 | 15.59 | 93.56 | 1.25 | 10 | 251.94 | 56.94 | 17.75 | 8 | 62.25 | 31306.86 | 220.07 | 467.1 | 58.41 | 39.61 | 4446.06 | 0.68 | 0.75 | 2.62 | 0.26 | 1 | 10
68 | 115 | CONCLUIDO | 5.3506 | 18.69 | 15.59 | 93.54 | 1.27 | 10 | 252.39 | 56.94 | 18 | 8 | 62.45 | 31362.58 | 220.38 | 467.07 | 58.37 | 39.61 | 4425.13 | 0.68 | 0.75 | 2.62 | 0.26 | 1 | 10
69 | 115 | CONCLUIDO | 5.3478 | 18.7 | 15.6 | 93.6 | 1.28 | 10 | 252.84 | 56.94 | 18.25 | 8 | 62.65 | 31418.38 | 220.07 | 467.08 | 58.63 | 39.61 | 4555.57 | 0.68 | 0.75 | 2.63 | 0.27 | 1 | 10
70 | 115 | CONCLUIDO | 5.3499 | 18.69 | 15.59 | 93.55 | 1.3 | 10 | 253.3 | 56.94 | 18.5 | 8 | 62.86 | 31474.25 | 219.66 | 467.07 | 58.43 | 39.61 | 4456.71 | 0.68 | 0.75 | 2.62 | 0.26 | 1 | 10
71 | 115 | CONCLUIDO | 5.3512 | 18.69 | 15.59 | 93.53 | 1.31 | 10 | 253.75 | 56.94 | 18.75 | 8 | 63.06 | 31530.19 | 219.02 | 467.07 | 58.31 | 39.61 | 4398.37 | 0.68 | 0.75 | 2.62 | 0.25 | 1 | 10
72 | 115 | CONCLUIDO | 5.3513 | 18.69 | 15.59 | 93.53 | 1.33 | 10 | 254.21 | 56.94 | 19 | 8 | 63.26 | 31586.21 | 218.2 | 467.09 | 58.22 | 39.61 | 4350.73 | 0.68 | 0.75 | 2.62 | 0.25 | 1 | 10
73 | 115 | CONCLUIDO | 5.35 | 18.69 | 15.59 | 93.55 | 1.34 | 10 | 254.66 | 56.94 | 19.25 | 8 | 63.47 | 31642.3 | 217.26 | 467.07 | 58.3 | 39.61 | 4389.1 | 0.68 | 0.75 | 2.63 | 0.26 | 1 | 10
74 | 115 | CONCLUIDO | 5.3732 | 18.61 | 15.55 | 103.7 | 1.36 | 9 | 255.12 | 56.94 | 19.5 | 7 | 63.67 | 31698.47 | 216.68 | 467.07 | 57.24 | 39.61 | 3866.3 | 0.69 | 0.75 | 2.62 | 0.22 | 1 | 10
75 | 115 | CONCLUIDO | 5.3715 | 18.62 | 15.56 | 103.74 | 1.37 | 9 | 255.57 | 56.94 | 19.75 | 7 | 63.88 | 31754.72 | 216.95 | 467.07 | 57.32 | 39.61 | 3904.84 | 0.69 | 0.75 | 2.62 | 0.23 | 1 | 10
76 | 115 | CONCLUIDO | 5.3725 | 18.61 | 15.56 | 103.72 | 1.39 | 9 | 256.03 | 56.94 | 20 | 7 | 64.09 | 31811.04 | 217.24 | 467.07 | 57.22 | 39.61 | 3858.16 | 0.69 | 0.75 | 2.62 | 0.22 | 1 | 10
77 | 115 | CONCLUIDO | 5.3731 | 18.61 | 15.56 | 103.7 | 1.4 | 9 | 256.49 | 56.94 | 20.25 | 7 | 64.29 | 31867.44 | 217.26 | 467.07 | 57.13 | 39.61 | 3809 | 0.69 | 0.75 | 2.62 | 0.22 | 1 | 10
78 | 115 | CONCLUIDO | 5.3715 | 18.62 | 15.56 | 103.74 | 1.42 | 9 | 256.94 | 56.94 | 20.5 | 7 | 64.5 | 31924.04 | 217.51 | 467.07 | 57.39 | 39.61 | 3938.84 | 0.69 | 0.75 | 2.62 | 0.23 | 1 | 10
79 | 115 | CONCLUIDO | 5.3696 | 18.62 | 15.57 | 103.78 | 1.43 | 9 | 257.4 | 56.94 | 20.75 | 7 | 64.71 | 31980.59 | 217.29 | 467.08 | 57.62 | 39.61 | 4057.26 | 0.69 | 0.75 | 2.62 | 0.23 | 1 | 10
80 | 115 | CONCLUIDO | 5.3715 | 18.62 | 15.56 | 103.74 | 1.45 | 9 | 257.86 | 56.94 | 21 | 7 | 64.92 | 32037.22 | 216.44 | 467.07 | 57.41 | 39.61 | 3949.12 | 0.69 | 0.75 | 2.62 | 0.23 | 1 | 10
81 | 115 | CONCLUIDO | 5.3694 | 18.62 | 15.57 | 103.79 | 1.46 | 9 | 258.32 | 56.94 | 21.25 | 7 | 65.13 | 32093.94 | 216.04 | 467.07 | 57.67 | 39.61 | 4078.8 | 0.69 | 0.75 | 2.62 | 0.24 | 1 | 10
82 | 115 | CONCLUIDO | 5.3663 | 18.63 | 15.58 | 103.86 | 1.48 | 9 | 258.78 | 56.94 | 21.5 | 7 | 65.34 | 32150.72 | 216.01 | 467.07 | 57.88 | 39.61 | 4185.88 | 0.68 | 0.75 | 2.63 | 0.25 | 1 | 10
83 | 115 | CONCLUIDO | 5.3699 | 18.62 | 15.57 | 103.78 | 1.49 | 9 | 259.24 | 56.94 | 21.75 | 7 | 65.55 | 32207.59 | 215.2 | 467.07 | 57.6 | 39.61 | 4046.04 | 0.69 | 0.75 | 2.62 | 0.23 | 1 | 10
84 | 115 | CONCLUIDO | 5.3952 | 18.54 | 15.52 | 116.42 | 1.51 | 8 | 259.71 | 56.94 | 22 | 6 | 65.76 | 32264.54 | 213.85 | 467.07 | 56.01 | 39.61 | 3257.77 | 0.71 | 0.75 | 2.62 | 0.19 | 1 | 10
85 | 115 | CONCLUIDO | 5.3929 | 18.54 | 15.53 | 116.48 | 1.52 | 8 | 260.17 | 56.94 | 22.25 | 6 | 65.98 | 32321.56 | 214.1 | 467.07 | 56.35 | 39.61 | 3427.69 | 0.7 | 0.75 | 2.62 | 0.2 | 1 | 10
86 | 115 | CONCLUIDO | 5.395 | 18.54 | 15.52 | 116.43 | 1.54 | 8 | 260.63 | 56.94 | 22.5 | 6 | 66.19 | 32378.67 | 213.75 | 467.07 | 56.11 | 39.61 | 3306.87 | 0.71 | 0.75 | 2.62 | 0.19 | 1 | 10
87 | 115 | CONCLUIDO | 5.392 | 18.55 | 15.53 | 116.51 | 1.55 | 8 | 261.09 | 56.94 | 22.75 | 6 | 66.4 | 32435.86 | 214.13 | 467.07 | 56.49 | 39.61 | 3498.11 | 0.7 | 0.75 | 2.62 | 0.2 | 1 | 10
88 | 115 | CONCLUIDO | 5.3954 | 18.53 | 15.52 | 116.42 | 1.56 | 8 | 261.56 | 56.94 | 23 | 6 | 66.62 | 32493.12 | 213.98 | 467.09 | 56.11 | 39.61 | 3306.05 | 0.71 | 0.75 | 2.62 | 0.19 | 1 | 10
89 | 115 | CONCLUIDO | 5.3942 | 18.54 | 15.53 | 116.45 | 1.58 | 8 | 262.02 | 56.94 | 23.25 | 6 | 66.83 | 32550.47 | 214.17 | 467.07 | 56.2 | 39.61 | 3349.75 | 0.7 | 0.75 | 2.62 | 0.19 | 1 | 10
90 | 115 | CONCLUIDO | 5.3934 | 18.54 | 15.53 | 116.47 | 1.59 | 8 | 262.49 | 56.94 | 23.5 | 6 | 67.05 | 32607.89 | 213.79 | 467.07 | 56.38 | 39.61 | 3442.11 | 0.7 | 0.75 | 2.62 | 0.2 | 1 | 10
91 | 115 | CONCLUIDO | 5.393 | 18.54 | 15.53 | 116.48 | 1.61 | 8 | 262.96 | 56.94 | 23.75 | 6 | 67.26 | 32665.4 | 213.24 | 467.07 | 56.47 | 39.61 | 3486.75 | 0.7 | 0.75 | 2.62 | 0.2 | 1 | 10
92 | 115 | CONCLUIDO | 5.3916 | 18.55 | 15.54 | 116.51 | 1.62 | 8 | 263.42 | 56.94 | 24 | 6 | 67.48 | 32722.99 | 212.38 | 467.07 | 56.63 | 39.61 | 3567.56 | 0.7 | 0.75 | 2.62 | 0.2 | 1 | 10
93 | 115 | CONCLUIDO | 5.392 | 18.55 | 15.53 | 116.51 | 1.64 | 8 | 263.89 | 56.94 | 24.25 | 6 | 67.7 | 32780.66 | 211.96 | 467.07 | 56.55 | 39.61 | 3525.35 | 0.7 | 0.75 | 2.62 | 0.2 | 1 | 10
94 | 115 | CONCLUIDO | 5.3929 | 18.54 | 15.53 | 116.48 | 1.65 | 8 | 264.36 | 56.94 | 24.5 | 6 | 67.92 | 32838.42 | 212.04 | 467.07 | 56.37 | 39.61 | 3434.97 | 0.7 | 0.75 | 2.62 | 0.2 | 1 | 10
95 | 115 | CONCLUIDO | 5.3917 | 18.55 | 15.54 | 116.51 | 1.66 | 8 | 264.83 | 56.94 | 24.75 | 6 | 68.13 | 32896.26 | 211.19 | 467.07 | 56.55 | 39.61 | 3524.66 | 0.7 | 0.75 | 2.62 | 0.2 | 1 | 10
96 | 115 | CONCLUIDO | 5.4104 | 18.48 | 15.52 | 132.99 | 1.68 | 7 | 265.3 | 56.94 | 25 | 5 | 68.35 | 32954.18 | 209.64 | 467.07 | 55.84 | 39.61 | 3173.78 | 0.71 | 0.75 | 2.62 | 0.18 | 1 | 10
97 | 115 | CONCLUIDO | 5.4098 | 18.48 | 15.52 | 133 | 1.69 | 7 | 265.77 | 56.94 | 25.25 | 5 | 68.57 | 33012.18 | 210.08 | 467.07 | 55.92 | 39.61 | 3215.08 | 0.71 | 0.75 | 2.62 | 0.18 | 1 | 10
98 | 115 | CONCLUIDO | 5.4101 | 18.48 | 15.52 | 132.99 | 1.7 | 7 | 266.24 | 56.94 | 25.5 | 5 | 68.8 | 33070.26 | 210.51 | 467.07 | 56.03 | 39.61 | 3270.69 | 0.71 | 0.75 | 2.62 | 0.18 | 1 | 10
99 | 115 | CONCLUIDO | 5.4121 | 18.48 | 15.51 | 132.94 | 1.72 | 7 | 266.71 | 56.94 | 25.75 | 5 | 69.02 | 33128.44 | 210.96 | 467.09 | 55.82 | 39.61 | 3167.27 | 0.71 | 0.75 | 2.62 | 0.18 | 1 | 10
100 | 115 | CONCLUIDO | 5.4123 | 18.48 | 15.51 | 132.93 | 1.73 | 7 | 267.18 | 56.94 | 26 | 5 | 69.24 | 33186.69 | 210.76 | 467.07 | 55.68 | 39.61 | 3097.09 | 0.71 | 0.75 | 2.62 | 0.18 | 1 | 10
101 | 115 | CONCLUIDO | 5.412 | 18.48 | 15.51 | 132.94 | 1.75 | 7 | 267.66 | 56.94 | 26.25 | 5 | 69.46 | 33245.03 | 211.31 | 467.07 | 55.8 | 39.61 | 3154.13 | 0.71 | 0.75 | 2.62 | 0.18 | 1 | 10
102 | 115 | CONCLUIDO | 5.4129 | 18.47 | 15.51 | 132.91 | 1.76 | 7 | 268.13 | 56.94 | 26.5 | 5 | 69.69 | 33303.46 | 211.19 | 467.07 | 55.52 | 39.61 | 3018.35 | 0.71 | 0.75 | 2.62 | 0.17 | 1 | 10
103 | 115 | CONCLUIDO | 5.4135 | 18.47 | 15.5 | 132.9 | 1.77 | 7 | 268.6 | 56.94 | 26.75 | 5 | 69.91 | 33361.97 | 211.08 | 467.07 | 55.57 | 39.61 | 3042.32 | 0.71 | 0.75 | 2.62 | 0.17 | 1 | 10
104 | 115 | CONCLUIDO | 5.4148 | 18.47 | 15.5 | 132.85 | 1.79 | 7 | 269.08 | 56.94 | 27 | 5 | 70.14 | 33420.56 | 210.26 | 467.07 | 55.48 | 39.61 | 2995.23 | 0.71 | 0.75 | 2.62 | 0.17 | 1 | 10
105 | 115 | CONCLUIDO | 5.4159 | 18.46 | 15.5 | 132.82 | 1.8 | 7 | 269.55 | 56.94 | 27.25 | 5 | 70.36 | 33479.25 | 209.94 | 467.07 | 55.29 | 39.61 | 2902.04 | 0.72 | 0.75 | 2.62 | 0.16 | 1 | 10
106 | 115 | CONCLUIDO | 5.4152 | 18.47 | 15.5 | 132.85 | 1.81 | 7 | 270.03 | 56.94 | 27.5 | 5 | 70.59 | 33538.02 | 209.72 | 467.07 | 55.32 | 39.61 | 2915.77 | 0.72 | 0.75 | 2.62 | 0.17 | 1 | 10
107 | 115 | CONCLUIDO | 5.4147 | 18.47 | 15.5 | 132.86 | 1.83 | 7 | 270.51 | 56.94 | 27.75 | 5 | 70.82 | 33596.87 | 209.3 | 467.07 | 55.45 | 39.61 | 2980.21 | 0.71 | 0.75 | 2.62 | 0.17 | 1 | 10
108 | 115 | CONCLUIDO | 5.4175 | 18.46 | 15.49 | 132.78 | 1.84 | 7 | 270.99 | 56.94 | 28 | 5 | 71.04 | 33655.82 | 208.76 | 467.1 | 55.13 | 39.61 | 2820.42 | 0.72 | 0.75 | 2.62 | 0.16 | 1 | 10
109 | 115 | CONCLUIDO | 5.417 | 18.46 | 15.49 | 132.79 | 1.85 | 7 | 271.46 | 56.94 | 28.25 | 5 | 71.27 | 33714.85 | 208.43 | 467.07 | 55.08 | 39.61 | 2798.06 | 0.72 | 0.75 | 2.62 | 0.16 | 1 | 10
110 | 115 | CONCLUIDO | 5.4148 | 18.47 | 15.5 | 132.85 | 1.87 | 7 | 271.94 | 56.94 | 28.5 | 5 | 71.5 | 33773.97 | 208.33 | 467.07 | 55.38 | 39.61 | 2944.48 | 0.72 | 0.75 | 2.62 | 0.17 | 1 | 10
111 | 115 | CONCLUIDO | 5.4133 | 18.47 | 15.51 | 132.9 | 1.88 | 7 | 272.43 | 56.94 | 28.75 | 5 | 71.73 | 33833.3 | 208.03 | 467.07 | 55.63 | 39.61 | 3073.35 | 0.71 | 0.75 | 2.62 | 0.17 | 1 | 10
112 | 115 | CONCLUIDO | 5.4139 | 18.47 | 15.5 | 132.88 | 1.89 | 7 | 272.91 | 56.94 | 29 | 5 | 71.96 | 33892.61 | 207.73 | 467.07 | 55.47 | 39.61 | 2989.74 | 0.71 | 0.75 | 2.62 | 0.17 | 1 | 10
113 | 115 | CONCLUIDO | 5.4148 | 18.47 | 15.5 | 132.86 | 1.9 | 7 | 273.39 | 56.94 | 29.25 | 5 | 72.19 | 33952 | 206.6 | 467.07 | 55.46 | 39.61 | 2984.48 | 0.71 | 0.75 | 2.62 | 0.17 | 1 | 10
114 | 115 | CONCLUIDO | 5.4363 | 18.39 | 15.47 | 154.71 | 1.92 | 6 | 273.87 | 56.94 | 29.5 | 4 | 72.43 | 34011.48 | 205.32 | 467.07 | 54.42 | 39.61 | 2470.29 | 0.73 | 0.75 | 2.62 | 0.14 | 1 | 10
115 | 115 | CONCLUIDO | 5.4362 | 18.4 | 15.47 | 154.71 | 1.93 | 6 | 274.35 | 56.94 | 29.75 | 4 | 72.66 | 34071.05 | 205.26 | 467.07 | 54.39 | 39.61 | 2457.76 | 0.73 | 0.75 | 2.62 | 0.14 | 1 | 10
116 | 115 | CONCLUIDO | 5.4368 | 18.39 | 15.47 | 154.69 | 1.94 | 6 | 274.84 | 56.94 | 30 | 4 | 72.89 | 34130.71 | 205.6 | 467.07 | 54.44 | 39.61 | 2482.07 | 0.73 | 0.75 | 2.62 | 0.14 | 1 | 10
117 | 115 | CONCLUIDO | 5.4334 | 18.4 | 15.48 | 154.81 | 1.96 | 6 | 275.32 | 56.94 | 30.25 | 4 | 73.13 | 34190.46 | 205.69 | 467.07 | 54.86 | 39.61 | 2689.29 | 0.72 | 0.75 | 2.62 | 0.15 | 1 | 10
118 | 115 | CONCLUIDO | 5.4322 | 18.41 | 15.48 | 154.84 | 1.97 | 6 | 275.81 | 56.94 | 30.5 | 4 | 73.36 | 34250.31 | 205.68 | 467.12 | 54.87 | 39.61 | 2693.44 | 0.72 | 0.75 | 2.62 | 0.15 | 1 | 10
119 | 115 | CONCLUIDO | 5.4355 | 18.4 | 15.47 | 154.73 | 1.98 | 6 | 276.29 | 56.94 | 30.75 | 4 | 73.6 | 34310.24 | 205.19 | 467.07 | 54.58 | 39.61 | 2550.87 | 0.73 | 0.75 | 2.62 | 0.14 | 1 | 10
120 | 115 | CONCLUIDO | 5.4386 | 18.39 | 15.46 | 154.63 | 1.99 | 6 | 276.78 | 56.94 | 31 | 4 | 73.84 | 34370.27 | 205.12 | 467.07 | 54.15 | 39.61 | 2337.87 | 0.73 | 0.75 | 2.62 | 0.13 | 1 | 10
121 | 115 | CONCLUIDO | 5.437 | 18.39 | 15.47 | 154.68 | 2.01 | 6 | 277.27 | 56.94 | 31.25 | 4 | 74.07 | 34430.39 | 205.18 | 467.07 | 54.18 | 39.61 | 2351.49 | 0.73 | 0.75 | 2.62 | 0.14 | 1 | 10
122 | 115 | CONCLUIDO | 5.4378 | 18.39 | 15.47 | 154.66 | 2.02 | 6 | 277.75 | 56.94 | 31.5 | 4 | 74.31 | 34490.61 | 204.85 | 467.07 | 54.3 | 39.61 | 2409.71 | 0.73 | 0.75 | 2.62 | 0.13 | 1 | 10
123 | 115 | CONCLUIDO | 5.4358 | 18.4 | 15.47 | 154.72 | 2.03 | 6 | 278.24 | 56.94 | 31.75 | 4 | 74.55 | 34550.91 | 204.33 | 467.07 | 54.5 | 39.61 | 2512.23 | 0.73 | 0.75 | 2.62 | 0.14 | 1 | 10
124 | 115 | CONCLUIDO | 5.4365 | 18.39 | 15.47 | 154.7 | 2.04 | 6 | 278.73 | 56.94 | 32 | 4 | 74.79 | 34611.32 | 203.93 | 467.07 | 54.42 | 39.61 | 2470.9 | 0.73 | 0.75 | 2.62 | 0.14 | 1 | 10
125 | 115 | CONCLUIDO | 5.4358 | 18.4 | 15.47 | 154.72 | 2.06 | 6 | 279.22 | 56.94 | 32.25 | 4 | 75.03 | 34671.81 | 203.24 | 467.08 | 54.54 | 39.61 | 2529.71 | 0.73 | 0.75 | 2.62 | 0.14 | 1 | 10
126 | 115 | CONCLUIDO | 5.4341 | 18.4 | 15.48 | 154.78 | 2.07 | 6 | 279.72 | 56.94 | 32.5 | 4 | 75.27 | 34732.41 | 203.15 | 467.07 | 54.7 | 39.61 | 2609.99 | 0.72 | 0.75 | 2.62 | 0.14 | 1 | 10
127 | 115 | CONCLUIDO | 5.4357 | 18.4 | 15.47 | 154.73 | 2.08 | 6 | 280.21 | 56.94 | 32.75 | 3 | 75.51 | 34793.09 | 203.3 | 467.07 | 54.57 | 39.61 | 2545.87 | 0.73 | 0.75 | 2.62 | 0.14 | 1 | 10
128 | 115 | CONCLUIDO | 5.4353 | 18.4 | 15.47 | 154.74 | 2.09 | 6 | 280.7 | 56.94 | 33 | 3 | 75.76 | 34853.88 | 202.42 | 467.07 | 54.48 | 39.61 | 2501.3 | 0.73 | 0.75 | 2.62 | 0.14 | 1 | 10
129 | 115 | CONCLUIDO | 5.4343 | 18.4 | 15.48 | 154.78 | 2.11 | 6 | 281.19 | 56.94 | 33.25 | 3 | 76 | 34914.76 | 202.64 | 467.08 | 54.62 | 39.61 | 2569.48 | 0.73 | 0.75 | 2.62 | 0.14 | 1 | 10
130 | 115 | CONCLUIDO | 5.4334 | 18.4 | 15.48 | 154.81 | 2.12 | 6 | 281.69 | 56.94 | 33.5 | 3 | 76.25 | 34975.73 | 202.48 | 467.08 | 54.75 | 39.61 | 2636.87 | 0.72 | 0.75 | 2.62 | 0.15 | 1 | 10
131 | 115 | CONCLUIDO | 5.4346 | 18.4 | 15.48 | 154.76 | 2.13 | 6 | 282.18 | 56.94 | 33.75 | 3 | 76.49 | 35036.81 | 202.07 | 467.07 | 54.67 | 39.61 | 2595.47 | 0.72 | 0.75 | 2.62 | 0.14 | 1 | 10
132 | 115 | CONCLUIDO | 5.4343 | 18.4 | 15.48 | 154.78 | 2.14 | 6 | 282.68 | 56.94 | 34 | 3 | 76.74 | 35097.98 | 201.62 | 467.07 | 54.62 | 39.61 | 2569.1 | 0.73 | 0.75 | 2.62 | 0.14 | 1 | 10
133 | 115 | CONCLUIDO | 5.4345 | 18.4 | 15.48 | 154.77 | 2.15 | 6 | 283.18 | 56.94 | 34.25 | 3 | 76.98 | 35159.25 | 201.2 | 467.07 | 54.69 | 39.61 | 2603.55 | 0.72 | 0.75 | 2.62 | 0.14 | 1 | 10
134 | 115 | CONCLUIDO | 5.4341 | 18.4 | 15.48 | 154.78 | 2.17 | 6 | 283.67 | 56.94 | 34.5 | 3 | 77.23 | 35220.61 | 200.95 | 467.07 | 54.72 | 39.61 | 2618.7 | 0.72 | 0.75 | 2.62 | 0.14 | 1 | 10
135 | 115 | CONCLUIDO | 5.4327 | 18.41 | 15.48 | 154.83 | 2.18 | 6 | 284.17 | 56.94 | 34.75 | 2 | 77.48 | 35282.08 | 200.5 | 467.07 | 54.78 | 39.61 | 2651.07 | 0.72 | 0.75 | 2.62 | 0.15 | 1 | 10
136 | 115 | CONCLUIDO | 5.4327 | 18.41 | 15.48 | 154.83 | 2.19 | 6 | 284.67 | 56.94 | 35 | 2 | 77.73 | 35343.65 | 200.11 | 467.07 | 54.76 | 39.61 | 2640.3 | 0.72 | 0.75 | 2.62 | 0.15 | 1 | 10
137 | 115 | CONCLUIDO | 5.4331 | 18.41 | 15.48 | 154.81 | 2.2 | 6 | 285.17 | 56.94 | 35.25 | 2 | 77.98 | 35405.32 | 199.95 | 467.09 | 54.7 | 39.61 | 2611.85 | 0.72 | 0.75 | 2.62 | 0.15 | 1 | 10
138 | 115 | CONCLUIDO | 5.4325 | 18.41 | 15.48 | 154.84 | 2.21 | 6 | 285.67 | 56.94 | 35.5 | 2 | 78.23 | 35467.08 | 199.71 | 467.07 | 54.82 | 39.61 | 2670.16 | 0.72 | 0.75 | 2.62 | 0.15 | 1 | 10
139 | 115 | CONCLUIDO | 5.4332 | 18.41 | 15.48 | 154.81 | 2.22 | 6 | 286.17 | 56.94 | 35.75 | 1 | 78.48 | 35528.95 | 199.63 | 467.07 | 54.7 | 39.61 | 2610.45 | 0.72 | 0.75 | 2.62 | 0.15 | 1 | 10
140 | 115 | CONCLUIDO | 5.4331 | 18.41 | 15.48 | 154.81 | 2.24 | 6 | 286.68 | 56.94 | 36 | 0 | 78.73 | 35591.05 | 199.85 | 467.09 | 54.67 | 39.61 | 2598.03 | 0.72 | 0.75 | 2.62 | 0.15 | 1 | 10
0 | 35 | CONCLUIDO | 4.546 | 22 | 18.33 | 10.68 | 0.22 | 103 | 80.84 | 35.1 | 1 | 101 | 9.74 | 10204.21 | 141.03 | 467.11 | 147.37 | 39.61 | 48462.65 | 0.27 | 0.64 | 2.79 | 3 | 1 | 10
1 | 35 | CONCLUIDO | 4.7922 | 20.87 | 17.61 | 13.38 | 0.27 | 79 | 81.14 | 35.1 | 1.25 | 77 | 9.79 | 10241.25 | 134.33 | 467.11 | 124.1 | 39.61 | 36947.49 | 0.32 | 0.66 | 2.74 | 2.28 | 1 | 10
2 | 35 | CONCLUIDO | 4.9728 | 20.11 | 17.13 | 16.32 | 0.32 | 63 | 81.44 | 35.1 | 1.5 | 61 | 9.84 | 10278.32 | 129.59 | 467.12 | 108.76 | 39.61 | 29354.88 | 0.36 | 0.68 | 2.71 | 1.8 | 1 | 10
3 | 35 | CONCLUIDO | 5.0888 | 19.65 | 16.85 | 19.07 | 0.38 | 53 | 81.74 | 35.1 | 1.75 | 51 | 9.89 | 10315.41 | 126.26 | 467.18 | 99.17 | 39.61 | 24613.11 | 0.4 | 0.69 | 2.7 | 1.51 | 1 | 10
4 | 35 | CONCLUIDO | 5.1759 | 19.32 | 16.64 | 21.7 | 0.43 | 46 | 82.04 | 35.1 | 2 | 44 | 9.94 | 10352.53 | 123.71 | 467.11 | 92.36 | 39.61 | 21240.19 | 0.43 | 0.7 | 2.68 | 1.3 | 1 | 10
5 | 35 | CONCLUIDO | 5.25 | 19.05 | 16.47 | 24.7 | 0.48 | 40 | 82.34 | 35.1 | 2.25 | 38 | 9.99 | 10389.66 | 121 | 467.07 | 86.69 | 39.61 | 18434.32 | 0.46 | 0.71 | 2.68 | 1.13 | 1 | 10
6 | 35 | CONCLUIDO | 5.2986 | 18.87 | 16.36 | 27.27 | 0.53 | 36 | 82.65 | 35.1 | 2.5 | 34 | 10.04 | 10426.82 | 119.24 | 467.13 | 83.67 | 39.61 | 16944.74 | 0.47 | 0.71 | 2.66 | 1.03 | 1 | 10
7 | 35 | CONCLUIDO | 5.3574 | 18.67 | 16.22 | 30.42 | 0.58 | 32 | 82.95 | 35.1 | 2.75 | 30 | 10.1 | 10463.99 | 117.16 | 467.1 | 78.75 | 39.61 | 14505 | 0.5 | 0.72 | 2.66 | 0.89 | 1 | 10
8 | 35 | CONCLUIDO | 5.3947 | 18.54 | 16.15 | 33.4 | 0.63 | 29 | 83.25 | 35.1 | 3 | 27 | 10.15 | 10501.19 | 114.89 | 467.14 | 76.35 | 39.61 | 13319.18 | 0.52 | 0.72 | 2.66 | 0.81 | 1 | 10
9 | 35 | CONCLUIDO | 5.4357 | 18.4 | 16.06 | 37.06 | 0.68 | 26 | 83.55 | 35.1 | 3.25 | 24 | 10.2 | 10538.42 | 113.43 | 467.09 | 73.43 | 39.61 | 11873.91 | 0.54 | 0.73 | 2.65 | 0.72 | 1 | 10
10 | 35 | CONCLUIDO | 5.4648 | 18.3 | 15.99 | 39.98 | 0.73 | 24 | 83.85 | 35.1 | 3.5 | 22 | 10.25 | 10575.66 | 111.73 | 467.12 | 71.53 | 39.61 | 10937.23 | 0.55 | 0.73 | 2.65 | 0.66 | 1 | 10
11 | 35 | CONCLUIDO | 5.498 | 18.19 | 15.92 | 43.41 | 0.78 | 22 | 84.15 | 35.1 | 3.75 | 20 | 10.3 | 10612.93 | 109.71 | 467.08 | 69.04 | 39.61 | 9701.16 | 0.57 | 0.73 | 2.64 | 0.58 | 1 | 10
12 | 35 | CONCLUIDO | 5.5066 | 18.16 | 15.91 | 45.45 | 0.83 | 21 | 84.46 | 35.1 | 4 | 19 | 10.36 | 10650.22 | 107.48 | 467.07 | 68.69 | 39.61 | 9530.37 | 0.58 | 0.73 | 2.64 | 0.57 | 1 | 10
13 | 35 | CONCLUIDO | 5.5325 | 18.08 | 15.86 | 50.07 | 0.88 | 19 | 84.76 | 35.1 | 4.25 | 17 | 10.41 | 10687.53 | 106.45 | 467.11 | 66.94 | 39.61 | 8666.24 | 0.59 | 0.74 | 2.64 | 0.52 | 1 | 10
14 | 35 | CONCLUIDO | 5.5506 | 18.02 | 15.81 | 52.71 | 0.93 | 18 | 85.06 | 35.1 | 4.5 | 16 | 10.46 | 10724.86 | 105.13 | 467.1 | 65.87 | 39.61 | 8133.43 | 0.6 | 0.74 | 2.63 | 0.48 | 1 | 10
15 | 35 | CONCLUIDO | 5.5634 | 17.97 | 15.79 | 55.73 | 0.98 | 17 | 85.36 | 35.1 | 4.75 | 15 | 10.51 | 10762.22 | 103.55 | 467.13 | 64.95 | 39.61 | 7682.82 | 0.61 | 0.74 | 2.63 | 0.46 | 1 | 10
16 | 35 | CONCLUIDO | 5.5771 | 17.93 | 15.76 | 59.11 | 1.02 | 16 | 85.67 | 35.1 | 5 | 9 | 10.57 | 10799.59 | 102.14 | 467.15 | 63.76 | 39.61 | 7092.75 | 0.62 | 0.74 | 2.64 | 0.43 | 1 | 10
17 | 35 | CONCLUIDO | 5.574 | 17.94 | 15.77 | 59.15 | 1.07 | 16 | 85.97 | 35.1 | 5.25 | 9 | 10.62 | 10836.99 | 101.36 | 467.09 | 64.18 | 39.61 | 7301.53 | 0.62 | 0.74 | 2.64 | 0.44 | 1 | 10
18 | 35 | CONCLUIDO | 5.5854 | 17.9 | 15.75 | 63.01 | 1.12 | 15 | 86.27 | 35.1 | 5.5 | 5 | 10.67 | 10874.42 | 100.67 | 467.17 | 63.29 | 39.61 | 6860.36 | 0.63 | 0.74 | 2.64 | 0.42 | 1 | 10
19 | 35 | CONCLUIDO | 5.5837 | 17.91 | 15.76 | 63.04 | 1.16 | 15 | 86.58 | 35.1 | 5.75 | 1 | 10.73 | 10911.86 | 100.59 | 467.11 | 63.45 | 39.61 | 6940.21 | 0.62 | 0.74 | 2.65 | 0.42 | 1 | 10
20 | 35 | CONCLUIDO | 5.5856 | 17.9 | 15.75 | 63.01 | 1.21 | 15 | 86.88 | 35.1 | 6 | 0 | 10.78 | 10949.33 | 100.67 | 467.1 | 63.18 | 39.61 | 6806.96 | 0.63 | 0.74 | 2.65 | 0.42 | 1 | 10
0 | 50 | CONCLUIDO | 4.1491 | 24.1 | 19.15 | 8.77 | 0.16 | 131 | 107.41 | 41.65 | 1 | 129 | 14.77 | 13481.73 | 180.43 | 467.2 | 174.86 | 39.61 | 62065.42 | 0.23 | 0.61 | 2.81 | 3.82 | 1 | 10
1 | 50 | CONCLUIDO | 4.4393 | 22.53 | 18.27 | 10.96 | 0.2 | 100 | 107.73 | 41.65 | 1.25 | 98 | 14.83 | 13520.81 | 171.26 | 467.22 | 144.82 | 39.61 | 47199.19 | 0.27 | 0.64 | 2.79 | 2.93 | 1 | 10
2 | 50 | CONCLUIDO | 4.6642 | 21.44 | 17.63 | 13.22 | 0.24 | 80 | 108.05 | 41.65 | 1.5 | 78 | 14.9 | 13559.91 | 164.38 | 467.14 | 124.54 | 39.61 | 37159.83 | 0.32 | 0.66 | 2.74 | 2.29 | 1 | 10
3 | 50 | CONCLUIDO | 4.8143 | 20.77 | 17.25 | 15.44 | 0.28 | 67 | 108.37 | 41.65 | 1.75 | 65 | 14.97 | 13599.17 | 159.97 | 467.21 | 112.54 | 39.61 | 31228.37 | 0.35 | 0.68 | 2.71 | 1.91 | 1 | 10
4 | 50 | CONCLUIDO | 4.918 | 20.33 | 17.01 | 17.6 | 0.32 | 58 | 108.68 | 41.65 | 2 | 56 | 15.03 | 13638.32 | 157.12 | 467.16 | 104.2 | 39.61 | 27102.44 | 0.38 | 0.69 | 2.71 | 1.67 | 1 | 10
5 | 50 | CONCLUIDO | 5.009 | 19.96 | 16.79 | 19.76 | 0.36 | 51 | 109 | 41.65 | 2.25 | 49 | 15.1 | 13677.51 | 154.27 | 467.09 | 97.4 | 39.61 | 23736.1 | 0.41 | 0.69 | 2.7 | 1.46 | 1 | 10
6 | 50 | CONCLUIDO | 5.0906 | 19.64 | 16.61 | 22.14 | 0.4 | 45 | 109.32 | 41.65 | 2.5 | 43 | 15.17 | 13716.72 | 151.73 | 467.11 | 91.49 | 39.61 | 20810.72 | 0.43 | 0.7 | 2.68 | 1.27 | 1 | 10
7 | 50 | CONCLUIDO | 5.1554 | 19.4 | 16.47 | 24.71 | 0.44 | 40 | 109.64 | 41.65 | 2.75 | 38 | 15.24 | 13755.95 | 149.57 | 467.09 | 87.05 | 39.61 | 18613.83 | 0.46 | 0.71 | 2.68 | 1.14 | 1 | 10
8 | 50 | CONCLUIDO | 5.2001 | 19.23 | 16.37 | 26.55 | 0.48 | 37 | 109.96 | 41.65 | 3 | 35 | 15.31 | 13795.21 | 148.28 | 467.08 | 83.88 | 39.61 | 17048.18 | 0.47 | 0.71 | 2.67 | 1.04 | 1 | 10
9 | 50 | CONCLUIDO | 5.239 | 19.09 | 16.3 | 28.76 | 0.52 | 34 | 110.27 | 41.65 | 3.25 | 32 | 15.37 | 13834.5 | 146.53 | 467.1 | 81.19 | 39.61 | 15715.95 | 0.49 | 0.72 | 2.67 | 0.96 | 1 | 10
10 | 50 | CONCLUIDO | 5.2781 | 18.95 | 16.22 | 31.4 | 0.56 | 31 | 110.59 | 41.65 | 3.5 | 29 | 15.44 | 13873.81 | 144.99 | 467.1 | 78.67 | 39.61 | 14469.63 | 0.5 | 0.72 | 2.67 | 0.89 | 1 | 10
11 | 50 | CONCLUIDO | 5.3106 | 18.83 | 16.15 | 33.41 | 0.6 | 29 | 110.91 | 41.65 | 3.75 | 27 | 15.51 | 13913.15 | 143.25 | 467.11 | 76.41 | 39.61 | 13350.25 | 0.52 | 0.72 | 2.66 | 0.81 | 1 | 10
12 | 50 | CONCLUIDO | 5.3421 | 18.72 | 16.08 | 35.74 | 0.63 | 27 | 111.23 | 41.65 | 4 | 25 | 15.58 | 13952.52 | 142 | 467.12 | 74.28 | 39.61 | 12293.54 | 0.53 | 0.73 | 2.65 | 0.75 | 1 | 10
13 | 50 | CONCLUIDO | 5.3727 | 18.61 | 16.02 | 38.45 | 0.67 | 25 | 111.55 | 41.65 | 4.25 | 23 | 15.65 | 13991.91 | 140.2 | 467.11 | 72.53 | 39.61 | 11429.53 | 0.55 | 0.73 | 2.65 | 0.69 | 1 | 10
14 | 50 | CONCLUIDO | 5.3854 | 18.57 | 16 | 40 | 0.71 | 24 | 111.87 | 41.65 | 4.5 | 22 | 15.72 | 14031.33 | 139.33 | 467.07 | 71.52 | 39.61 | 10930.6 | 0.55 | 0.73 | 2.65 | 0.67 | 1 | 10
15 | 50 | CONCLUIDO | 5.4216 | 18.44 | 15.92 | 43.42 | 0.75 | 22 | 112.19 | 41.65 | 4.75 | 20 | 15.79 | 14070.77 | 137.92 | 467.07 | 69.06 | 39.61 | 9712.08 | 0.57 | 0.73 | 2.64 | 0.59 | 1 | 10
16 | 50 | CONCLUIDO | 5.4307 | 18.41 | 15.91 | 45.46 | 0.78 | 21 | 112.51 | 41.65 | 5 | 19 | 15.86 | 14110.24 | 136.74 | 467.13 | 68.55 | 39.61 | 9458.77 | 0.58 | 0.73 | 2.65 | 0.58 | 1 | 10
17 | 50 | CONCLUIDO | 5.4454 | 18.36 | 15.88 | 47.65 | 0.82 | 20 | 112.83 | 41.65 | 5.25 | 18 | 15.93 | 14149.74 | 136.25 | 467.11 | 67.81 | 39.61 | 9097.66 | 0.58 | 0.73 | 2.64 | 0.55 | 1 | 10
18 | 50 | CONCLUIDO | 5.4569 | 18.33 | 15.87 | 50.11 | 0.86 | 19 | 113.15 | 41.65 | 5.5 | 17 | 16 | 14189.26 | 135.35 | 467.07 | 67.22 | 39.61 | 8808.18 | 0.59 | 0.74 | 2.64 | 0.53 | 1 | 10
19 | 50 | CONCLUIDO | 5.481 | 18.24 | 15.81 | 52.7 | 0.89 | 18 | 113.47 | 41.65 | 5.75 | 16 | 16.07 | 14228.81 | 133.48 | 467.07 | 65.35 | 39.61 | 7875.57 | 0.61 | 0.74 | 2.64 | 0.48 | 1 | 10
20 | 50 | CONCLUIDO | 5.4932 | 18.2 | 15.79 | 55.73 | 0.93 | 17 | 113.79 | 41.65 | 6 | 15 | 16.14 | 14268.39 | 131.99 | 467.07 | 64.85 | 39.61 | 7630.14 | 0.61 | 0.74 | 2.64 | 0.46 | 1 | 10
21 | 50 | CONCLUIDO | 5.4886 | 18.22 | 15.81 | 55.79 | 0.97 | 17 | 114.11 | 41.65 | 6.25 | 15 | 16.21 | 14307.99 | 131.61 | 467.07 | 65.26 | 39.61 | 7835.7 | 0.61 | 0.74 | 2.64 | 0.47 | 1 | 10
22 | 50 | CONCLUIDO | 5.5054 | 18.16 | 15.77 | 59.15 | 1 | 16 | 114.44 | 41.65 | 6.5 | 14 | 16.29 | 14347.62 | 130.62 | 467.07 | 64.4 | 39.61 | 7408.98 | 0.62 | 0.74 | 2.63 | 0.44 | 1 | 10
23 | 50 | CONCLUIDO | 5.5269 | 18.09 | 15.72 | 62.9 | 1.04 | 15 | 114.76 | 41.65 | 6.75 | 13 | 16.36 | 14387.27 | 128.51 | 467.07 | 62.61 | 39.61 | 6521.97 | 0.63 | 0.74 | 2.63 | 0.39 | 1 | 10
24 | 50 | CONCLUIDO | 5.5226 | 18.11 | 15.74 | 62.95 | 1.07 | 15 | 115.08 | 41.65 | 7 | 13 | 16.43 | 14426.96 | 128.28 | 467.09 | 63.17 | 39.61 | 6800.32 | 0.63 | 0.74 | 2.63 | 0.4 | 1 | 10
25 | 50 | CONCLUIDO | 5.5425 | 18.04 | 15.7 | 67.27 | 1.11 | 14 | 115.4 | 41.65 | 7.25 | 12 | 16.5 | 14466.67 | 126.52 | 467.09 | 61.8 | 39.61 | 6122.25 | 0.64 | 0.74 | 2.63 | 0.36 | 1 | 10
26 | 50 | CONCLUIDO | 5.5503 | 18.02 | 15.69 | 72.42 | 1.14 | 13 | 115.72 | 41.65 | 7.5 | 11 | 16.57 | 14506.4 | 125.3 | 467.12 | 61.59 | 39.61 | 6021.1 | 0.64 | 0.74 | 2.63 | 0.36 | 1 | 10
27 | 50 | CONCLUIDO | 5.5533 | 18.01 | 15.68 | 72.38 | 1.18 | 13 | 116.05 | 41.65 | 7.75 | 11 | 16.65 | 14546.17 | 125.38 | 467.08 | 61.36 | 39.61 | 5907.62 | 0.65 | 0.74 | 2.63 | 0.35 | 1 | 10
28 | 50 | CONCLUIDO | 5.572 | 17.95 | 15.64 | 78.22 | 1.21 | 12 | 116.37 | 41.65 | 8 | 10 | 16.72 | 14585.96 | 122.97 | 467.07 | 59.96 | 39.61 | 5213 | 0.66 | 0.75 | 2.63 | 0.31 | 1 | 10
29 | 50 | CONCLUIDO | 5.5713 | 17.95 | 15.65 | 78.23 | 1.25 | 12 | 116.69 | 41.65 | 8.25 | 9 | 16.79 | 14625.77 | 122.72 | 467.07 | 60.16 | 39.61 | 5312.08 | 0.66 | 0.75 | 2.63 | 0.31 | 1 | 10
30 | 50 | CONCLUIDO | 5.5681 | 17.96 | 15.66 | 78.28 | 1.28 | 12 | 117.01 | 41.65 | 8.5 | 9 | 16.86 | 14665.62 | 121.99 | 467.09 | 60.52 | 39.61 | 5489.8 | 0.65 | 0.74 | 2.63 | 0.32 | 1 | 10
31 | 50 | CONCLUIDO | 5.5853 | 17.9 | 15.62 | 85.22 | 1.32 | 11 | 117.34 | 41.65 | 8.75 | 5 | 16.94 | 14705.49 | 120.5 | 467.07 | 59.32 | 39.61 | 4896.73 | 0.67 | 0.75 | 2.63 | 0.29 | 1 | 10
32 | 50 | CONCLUIDO | 5.5893 | 17.89 | 15.61 | 85.15 | 1.35 | 11 | 117.66 | 41.65 | 9 | 4 | 17.01 | 14745.39 | 120.45 | 467.08 | 58.74 | 39.61 | 4605.5 | 0.67 | 0.75 | 2.63 | 0.28 | 1 | 10
33 | 50 | CONCLUIDO | 5.5882 | 17.89 | 15.61 | 85.17 | 1.38 | 11 | 117.98 | 41.65 | 9.25 | 2 | 17.08 | 14785.31 | 119.72 | 467.07 | 58.72 | 39.61 | 4597.17 | 0.67 | 0.75 | 2.64 | 0.28 | 1 | 10
34 | 50 | CONCLUIDO | 5.5865 | 17.9 | 15.62 | 85.2 | 1.42 | 11 | 118.31 | 41.65 | 9.5 | 2 | 17.16 | 14825.26 | 119.98 | 467.09 | 59.03 | 39.61 | 4752.24 | 0.67 | 0.75 | 2.63 | 0.29 | 1 | 10
35 | 50 | CONCLUIDO | 5.5843 | 17.91 | 15.63 | 85.24 | 1.45 | 11 | 118.63 | 41.65 | 9.75 | 0 | 17.23 | 14865.24 | 120.09 | 467.1 | 59 | 39.61 | 4734.2 | 0.67 | 0.75 | 2.64 | 0.29 | 1 | 10
0 | 25 | CONCLUIDO | 4.8595 | 20.58 | 17.66 | 13.08 | 0.28 | 81 | 61.76 | 28.92 | 1 | 79 | 6.84 | 7851.41 | 110.64 | 467.17 | 125.49 | 39.61 | 37632.29 | 0.32 | 0.66 | 2.74 | 2.32 | 1 | 10
1 | 25 | CONCLUIDO | 5.0579 | 19.77 | 17.11 | 16.56 | 0.35 | 62 | 62.05 | 28.92 | 1.25 | 60 | 6.88 | 7887.12 | 105.79 | 467.15 | 107.71 | 39.61 | 28835.65 | 0.37 | 0.68 | 2.72 | 1.78 | 1 | 10
2 | 25 | CONCLUIDO | 5.2013 | 19.23 | 16.74 | 20.08 | 0.42 | 50 | 62.34 | 28.92 | 1.5 | 48 | 6.92 | 7922.85 | 101.93 | 467.08 | 95.58 | 39.61 | 22830.24 | 0.41 | 0.7 | 2.69 | 1.4 | 1 | 10
3 | 25 | CONCLUIDO | 5.2986 | 18.87 | 16.49 | 23.56 | 0.49 | 42 | 62.63 | 28.92 | 1.75 | 40 | 6.96 | 7958.6 | 98.8 | 467.17 | 87.7 | 39.61 | 18928.59 | 0.45 | 0.71 | 2.68 | 1.16 | 1 | 10
4 | 25 | CONCLUIDO | 5.3611 | 18.65 | 16.36 | 27.26 | 0.55 | 36 | 62.92 | 28.92 | 2 | 34 | 7 | 7994.37 | 96.22 | 467.08 | 83.19 | 39.61 | 16706.77 | 0.48 | 0.71 | 2.67 | 1.02 | 1 | 10
5 | 25 | CONCLUIDO | 5.423 | 18.44 | 16.21 | 31.38 | 0.62 | 31 | 63.21 | 28.92 | 2.25 | 29 | 7.04 | 8030.17 | 93.95 | 467.07 | 78.67 | 39.61 | 14472.84 | 0.5 | 0.72 | 2.66 | 0.88 | 1 | 10
6 | 25 | CONCLUIDO | 5.46 | 18.32 | 16.13 | 34.56 | 0.69 | 28 | 63.5 | 28.92 | 2.5 | 26 | 7.08 | 8065.98 | 91.31 | 467.07 | 75.78 | 39.61 | 13043.09 | 0.52 | 0.72 | 2.66 | 0.8 | 1 | 10
7 | 25 | CONCLUIDO | 5.5085 | 18.15 | 16.01 | 38.43 | 0.75 | 25 | 63.79 | 28.92 | 2.75 | 22 | 7.12 | 8101.81 | 88.96 | 467.07 | 72.02 | 39.61 | 11173.84 | 0.55 | 0.73 | 2.65 | 0.68 | 1 | 10
8 | 25 | CONCLUIDO | 5.5453 | 18.03 | 15.93 | 43.45 | 0.81 | 22 | 64.08 | 28.92 | 3 | 15 | 7.16 | 8137.65 | 86.91 | 467.16 | 69.08 | 39.61 | 9720.58 | 0.57 | 0.73 | 2.65 | 0.6 | 1 | 10
9 | 25 | CONCLUIDO | 5.557 | 18 | 15.91 | 45.45 | 0.88 | 21 | 64.38 | 28.92 | 3.25 | 10 | 7.2 | 8173.52 | 85.61 | 467.07 | 68.17 | 39.61 | 9271.08 | 0.58 | 0.73 | 2.66 | 0.57 | 1 | 10
10 | 25 | CONCLUIDO | 5.5666 | 17.96 | 15.89 | 47.67 | 0.94 | 20 | 64.67 | 28.92 | 3.5 | 3 | 7.24 | 8209.41 | 84.78 | 467.12 | 67.44 | 39.61 | 8912.24 | 0.59 | 0.73 | 2.66 | 0.56 | 1 | 10
11 | 25 | CONCLUIDO | 5.5637 | 17.97 | 15.9 | 47.7 | 1.01 | 20 | 64.96 | 28.92 | 3.75 | 0 | 7.28 | 8245.32 | 85.13 | 467.1 | 67.68 | 39.61 | 9030.63 | 0.59 | 0.73 | 2.66 | 0.57 | 1 | 10
0 | 85 | CONCLUIDO | 3.3225 | 30.1 | 21.12 | 6.5 | 0.11 | 195 | 167.88 | 51.39 | 1 | 193 | 30.49 | 20939.59 | 268.2 | 467.43 | 239 | 39.61 | 93814.54 | 0.17 | 0.55 | 2.92 | 5.78 | 1 | 10
1 | 85 | CONCLUIDO | 3.7309 | 26.8 | 19.55 | 8.15 | 0.13 | 144 | 168.25 | 51.39 | 1.25 | 142 | 30.6 | 20984.25 | 247.79 | 467.15 | 187.56 | 39.61 | 68349.03 | 0.21 | 0.6 | 2.84 | 4.21 | 1 | 10
2 | 85 | CONCLUIDO | 4.0074 | 24.95 | 18.68 | 9.75 | 0.16 | 115 | 168.61 | 51.39 | 1.5 | 113 | 30.71 | 21028.94 | 236.34 | 467.23 | 159.09 | 39.61 | 54258.42 | 0.25 | 0.62 | 2.8 | 3.35 | 1 | 10
3 | 85 | CONCLUIDO | 4.2271 | 23.66 | 18.07 | 11.41 | 0.18 | 95 | 168.97 | 51.39 | 1.75 | 93 | 30.83 | 21073.68 | 228.09 | 467.15 | 139.09 | 39.61 | 44359.6 | 0.28 | 0.65 | 2.76 | 2.73 | 1 | 10
4 | 85 | CONCLUIDO | 4.3901 | 22.78 | 17.66 | 13.08 | 0.21 | 81 | 169.33 | 51.39 | 2 | 79 | 30.94 | 21118.46 | 222.45 | 467.11 | 125.81 | 39.61 | 37789.28 | 0.31 | 0.66 | 2.74 | 2.33 | 1 | 10
5 | 85 | CONCLUIDO | 4.5147 | 22.15 | 17.37 | 14.68 | 0.24 | 71 | 169.7 | 51.39 | 2.25 | 69 | 31.05 | 21163.27 | 218.46 | 467.08 | 116.25 | 39.61 | 33062.7 | 0.34 | 0.67 | 2.73 | 2.04 | 1 | 10
6 | 85 | CONCLUIDO | 4.618 | 21.65 | 17.15 | 16.33 | 0.26 | 63 | 170.06 | 51.39 | 2.5 | 61 | 31.17 | 21208.12 | 215.08 | 467.29 | 108.66 | 39.61 | 29307.38 | 0.36 | 0.68 | 2.72 | 1.81 | 1 | 10
7 | 85 | CONCLUIDO | 4.7013 | 21.27 | 16.97 | 17.86 | 0.29 | 57 | 170.42 | 51.39 | 2.75 | 55 | 31.28 | 21253.01 | 212.33 | 467.17 | 103.01 | 39.61 | 26510.82 | 0.38 | 0.69 | 2.71 | 1.63 | 1 | 10
8 | 85 | CONCLUIDO | 4.7704 | 20.96 | 16.83 | 19.42 | 0.31 | 52 | 170.79 | 51.39 | 3 | 50 | 31.4 | 21297.94 | 210.25 | 467.14 | 98.56 | 39.61 | 24312.43 | 0.4 | 0.69 | 2.7 | 1.49 | 1 | 10
9 | 85 | CONCLUIDO | 4.847 | 20.63 | 16.67 | 21.28 | 0.34 | 47 | 171.15 | 51.39 | 3.25 | 45 | 31.51 | 21342.91 | 207.73 | 467.11 | 93.11 | 39.61 | 21612.81 | 0.43 | 0.7 | 2.69 | 1.33 | 1 | 10
10 | 85 | CONCLUIDO | 4.8958 | 20.43 | 16.56 | 22.58 | 0.36 | 44 | 171.52 | 51.39 | 3.5 | 42 | 31.63 | 21387.92 | 205.88 | 467.08 | 89.73 | 39.61 | 19934.18 | 0.44 | 0.7 | 2.69 | 1.23 | 1 | 10
11 | 85 | CONCLUIDO | 4.9361 | 20.26 | 16.5 | 24.14 | 0.39 | 41 | 171.88 | 51.39 | 3.75 | 39 | 31.74 | 21432.96 | 204.65 | 467.15 | 87.65 | 39.61 | 18909.59 | 0.45 | 0.71 | 2.68 | 1.16 | 1 | 10
12 | 85 | CONCLUIDO | 4.9804 | 20.08 | 16.42 | 25.92 | 0.41 | 38 | 172.25 | 51.39 | 4 | 36 | 31.86 | 21478.05 | 203.22 | 467.09 | 85.3 | 39.61 | 17750.19 | 0.46 | 0.71 | 2.67 | 1.08 | 1 | 10
13 | 85 | CONCLUIDO | 5.0106 | 19.96 | 16.37 | 27.28 | 0.44 | 36 | 172.61 | 51.39 | 4.25 | 34 | 31.97 | 21523.17 | 202.28 | 467.12 | 83.6 | 39.61 | 16909.24 | 0.47 | 0.71 | 2.67 | 1.03 | 1 | 10
14 | 85 | CONCLUIDO | 5.0599 | 19.76 | 16.27 | 29.59 | 0.46 | 33 | 172.98 | 51.39 | 4.5 | 31 | 32.09 | 21568.34 | 200.51 | 467.09 | 80.4 | 39.61 | 15327.11 | 0.49 | 0.72 | 2.67 | 0.94 | 1 | 10
15 | 85 | CONCLUIDO | 5.0778 | 19.69 | 16.24 | 30.44 | 0.49 | 32 | 173.35 | 51.39 | 4.75 | 30 | 32.2 | 21613.54 | 199.79 | 467.07 | 79.43 | 39.61 | 14844.37 | 0.5 | 0.72 | 2.66 | 0.9 | 1 | 10
16 | 85 | CONCLUIDO | 5.1096 | 19.57 | 16.18 | 32.36 | 0.51 | 30 | 173.71 | 51.39 | 5 | 28 | 32.32 | 21658.78 | 198.5 | 467.07 | 77.53 | 39.61 | 13908.2 | 0.51 | 0.72 | 2.66 | 0.85 | 1 | 10
17 | 85 | CONCLUIDO | 5.1504 | 19.42 | 16.09 | 34.49 | 0.53 | 28 | 174.08 | 51.39 | 5.25 | 26 | 32.44 | 21704.07 | 197.05 | 467.07 | 74.68 | 39.61 | 12490.05 | 0.53 | 0.72 | 2.65 | 0.76 | 1 | 10
18 | 85 | CONCLUIDO | 5.1628 | 19.37 | 16.08 | 35.74 | 0.56 | 27 | 174.45 | 51.39 | 5.5 | 25 | 32.56 | 21749.39 | 196.55 | 467.1 | 74.44 | 39.61 | 12373.93 | 0.53 | 0.73 | 2.65 | 0.75 | 1 | 10
19 | 85 | CONCLUIDO | 5.181 | 19.3 | 16.05 | 37.03 | 0.58 | 26 | 174.82 | 51.39 | 5.75 | 24 | 32.67 | 21794.75 | 195.68 | 467.11 | 73.04 | 39.61 | 11681.11 | 0.54 | 0.73 | 2.65 | 0.71 | 1 | 10
20 | 85 | CONCLUIDO | 5.1973 | 19.24 | 16.02 | 38.45 | 0.61 | 25 | 175.18 | 51.39 | 6 | 23 | 32.79 | 21840.16 | 194.76 | 467.1 | 72.25 | 39.61 | 11289.13 | 0.55 | 0.73 | 2.65 | 0.69 | 1 | 10
21 | 85 | CONCLUIDO | 5.2129 | 19.18 | 16 | 39.99 | 0.63 | 24 | 175.55 | 51.39 | 6.25 | 22 | 32.91 | 21885.6 | 193.88 | 467.1 | 71.76 | 39.61 | 11048.93 | 0.55 | 0.73 | 2.64 | 0.66 | 1 | 10
22 | 85 | CONCLUIDO | 5.2308 | 19.12 | 15.97 | 41.65 | 0.66 | 23 | 175.92 | 51.39 | 6.5 | 21 | 33.03 | 21931.08 | 192.92 | 467.12 | 70.59 | 39.61 | 10471.5 | 0.56 | 0.73 | 2.64 | 0.63 | 1 | 10
23 | 85 | CONCLUIDO | 5.2465 | 19.06 | 15.94 | 43.48 | 0.68 | 22 | 176.29 | 51.39 | 6.75 | 20 | 33.15 | 21976.61 | 192.26 | 467.1 | 69.71 | 39.61 | 10036.39 | 0.57 | 0.73 | 2.65 | 0.61 | 1 | 10
24 | 85 | CONCLUIDO | 5.2659 | 18.99 | 15.91 | 45.45 | 0.7 | 21 | 176.66 | 51.39 | 7 | 19 | 33.27 | 22022.17 | 191.36 | 467.09 | 68.55 | 39.61 | 9461.78 | 0.58 | 0.73 | 2.64 | 0.57 | 1 | 10
25 | 85 | CONCLUIDO | 5.2794 | 18.94 | 15.89 | 47.67 | 0.73 | 20 | 177.03 | 51.39 | 7.25 | 18 | 33.39 | 22067.77 | 190.69 | 467.07 | 68.2 | 39.61 | 9288.62 | 0.58 | 0.73 | 2.64 | 0.56 | 1 | 10
26 | 85 | CONCLUIDO | 5.2786 | 18.94 | 15.89 | 47.68 | 0.75 | 20 | 177.4 | 51.39 | 7.5 | 18 | 33.51 | 22113.42 | 190.44 | 467.15 | 68.12 | 39.61 | 9253.06 | 0.58 | 0.73 | 2.64 | 0.56 | 1 | 10
27 | 85 | CONCLUIDO | 5.2989 | 18.87 | 15.86 | 50.07 | 0.77 | 19 | 177.77 | 51.39 | 7.75 | 17 | 33.63 | 22159.1 | 190 | 467.07 | 67.06 | 39.61 | 8725.4 | 0.59 | 0.74 | 2.64 | 0.52 | 1 | 10
28 | 85 | CONCLUIDO | 5.3178 | 18.8 | 15.82 | 52.74 | 0.8 | 18 | 178.14 | 51.39 | 8 | 16 | 33.75 | 22204.83 | 188.91 | 467.07 | 65.77 | 39.61 | 8087.4 | 0.6 | 0.74 | 2.64 | 0.49 | 1 | 10
29 | 85 | CONCLUIDO | 5.3217 | 18.79 | 15.81 | 52.69 | 0.82 | 18 | 178.51 | 51.39 | 8.25 | 16 | 33.87 | 22250.6 | 187.9 | 467.11 | 65.44 | 39.61 | 7922.42 | 0.61 | 0.74 | 2.64 | 0.47 | 1 | 10
30 | 85 | CONCLUIDO | 5.3389 | 18.73 | 15.78 | 55.7 | 0.84 | 17 | 178.88 | 51.39 | 8.5 | 15 | 33.99 | 22296.41 | 186.98 | 467.09 | 64.8 | 39.61 | 7604.31 | 0.61 | 0.74 | 2.63 | 0.45 | 1 | 10
31 | 85 | CONCLUIDO | 5.3394 | 18.73 | 15.78 | 55.69 | 0.87 | 17 | 179.26 | 51.39 | 8.75 | 15 | 34.11 | 22342.26 | 187.02 | 467.09 | 64.35 | 39.61 | 7381.79 | 0.62 | 0.74 | 2.64 | 0.45 | 1 | 10
32 | 85 | CONCLUIDO | 5.353 | 18.68 | 15.77 | 59.12 | 0.89 | 16 | 179.63 | 51.39 | 9 | 14 | 34.24 | 22388.15 | 186.32 | 467.07 | 64.07 | 39.61 | 7244.3 | 0.62 | 0.74 | 2.63 | 0.43 | 1 | 10
33 | 85 | CONCLUIDO | 5.35 | 18.69 | 15.78 | 59.16 | 0.91 | 16 | 180 | 51.39 | 9.25 | 14 | 34.36 | 22434.08 | 186.27 | 467.07 | 64.49 | 39.61 | 7455.52 | 0.61 | 0.74 | 2.63 | 0.44 | 1 | 10
34 | 85 | CONCLUIDO | 5.3783 | 18.59 | 15.71 | 62.85 | 0.93 | 15 | 180.37 | 51.39 | 9.5 | 13 | 34.48 | 22480.05 | 184.31 | 467.07 | 62.16 | 39.61 | 6296.29 | 0.64 | 0.74 | 2.64 | 0.38 | 1 | 10
35 | 85 | CONCLUIDO | 5.3762 | 18.6 | 15.72 | 62.88 | 0.96 | 15 | 180.75 | 51.39 | 9.75 | 13 | 34.6 | 22526.07 | 184.18 | 467.11 | 62.5 | 39.61 | 6466.2 | 0.63 | 0.74 | 2.63 | 0.39 | 1 | 10
36 | 85 | CONCLUIDO | 5.3739 | 18.61 | 15.73 | 62.91 | 0.98 | 15 | 181.12 | 51.39 | 10 | 13 | 34.73 | 22572.13 | 183.96 | 467.08 | 62.77 | 39.61 | 6602.73 | 0.63 | 0.74 | 2.63 | 0.39 | 1 | 10
37 | 85 | CONCLUIDO | 5.3893 | 18.56 | 15.71 | 67.32 | 1 | 14 | 181.49 | 51.39 | 10.25 | 12 | 34.85 | 22618.23 | 183.43 | 467.08 | 62.11 | 39.61 | 6276.54 | 0.64 | 0.74 | 2.63 | 0.38 | 1 | 10
38 | 85 | CONCLUIDO | 5.3916 | 18.55 | 15.7 | 67.29 | 1.02 | 14 | 181.87 | 51.39 | 10.5 | 12 | 34.98 | 22664.49 | 182.43 | 467.07 | 61.78 | 39.61 | 6109.94 | 0.64 | 0.74 | 2.63 | 0.37 | 1 | 10
39 | 85 | CONCLUIDO | 5.3853 | 18.57 | 15.72 | 67.38 | 1.05 | 14 | 182.24 | 51.39 | 10.75 | 12 | 35.1 | 22710.68 | 181.76 | 467.08 | 62.62 | 39.61 | 6529.77 | 0.63 | 0.74 | 2.63 | 0.39 | 1 | 10
40 | 85 | CONCLUIDO | 5.4056 | 18.5 | 15.69 | 72.4 | 1.07 | 13 | 182.62 | 51.39 | 11 | 11 | 35.22 | 22756.91 | 181.53 | 467.07 | 61.39 | 39.61 | 5919.2 | 0.65 | 0.74 | 2.63 | 0.35 | 1 | 10
41 | 85 | CONCLUIDO | 5.4075 | 18.49 | 15.68 | 72.37 | 1.09 | 13 | 182.99 | 51.39 | 11.25 | 11 | 35.35 | 22803.18 | 181.58 | 467.07 | 61.29 | 39.61 | 5871.96 | 0.65 | 0.74 | 2.63 | 0.35 | 1 | 10
42 | 85 | CONCLUIDO | 5.4048 | 18.5 | 15.69 | 72.41 | 1.11 | 13 | 183.37 | 51.39 | 11.5 | 11 | 35.48 | 22849.49 | 181.02 | 467.08 | 61.65 | 39.61 | 6050.13 | 0.64 | 0.74 | 2.63 | 0.36 | 1 | 10
43 | 85 | CONCLUIDO | 5.4304 | 18.41 | 15.64 | 78.18 | 1.13 | 12 | 183.74 | 51.39 | 11.75 | 10 | 35.6 | 22895.85 | 179.15 | 467.07 | 59.8 | 39.61 | 5131 | 0.66 | 0.75 | 2.63 | 0.3 | 1 | 10
44 | 85 | CONCLUIDO | 5.4273 | 18.43 | 15.65 | 78.23 | 1.16 | 12 | 184.12 | 51.39 | 12 | 10 | 35.73 | 22942.24 | 179.4 | 467.07 | 60.22 | 39.61 | 5340.29 | 0.66 | 0.75 | 2.63 | 0.31 | 1 | 10
45 | 85 | CONCLUIDO | 5.4291 | 18.42 | 15.64 | 78.2 | 1.18 | 12 | 184.5 | 51.39 | 12.25 | 10 | 35.85 | 22988.69 | 178.75 | 467.08 | 59.93 | 39.61 | 5193.68 | 0.66 | 0.75 | 2.63 | 0.31 | 1 | 10
46 | 85 | CONCLUIDO | 5.4296 | 18.42 | 15.64 | 78.19 | 1.2 | 12 | 184.87 | 51.39 | 12.5 | 10 | 35.98 | 23035.17 | 178.12 | 467.07 | 59.78 | 39.61 | 5119.65 | 0.66 | 0.75 | 2.63 | 0.3 | 1 | 10
47 | 85 | CONCLUIDO | 5.4482 | 18.35 | 15.61 | 85.14 | 1.22 | 11 | 185.25 | 51.39 | 12.75 | 9 | 36.11 | 23081.7 | 177.11 | 467.07 | 58.98 | 39.61 | 4723.47 | 0.67 | 0.75 | 2.62 | 0.28 | 1 | 10
48 | 85 | CONCLUIDO | 5.4472 | 18.36 | 15.61 | 85.16 | 1.24 | 11 | 185.63 | 51.39 | 13 | 9 | 36.24 | 23128.27 | 176.63 | 467.07 | 58.88 | 39.61 | 4676.75 | 0.67 | 0.75 | 2.63 | 0.28 | 1 | 10
49 | 85 | CONCLUIDO | 5.4453 | 18.36 | 15.62 | 85.2 | 1.26 | 11 | 186.01 | 51.39 | 13.25 | 9 | 36.36 | 23174.88 | 176.44 | 467.08 | 59.28 | 39.61 | 4876.78 | 0.67 | 0.75 | 2.63 | 0.28 | 1 | 10
50 | 85 | CONCLUIDO | 5.447 | 18.36 | 15.61 | 85.17 | 1.29 | 11 | 186.38 | 51.39 | 13.5 | 9 | 36.49 | 23221.54 | 176.38 | 467.08 | 59.1 | 39.61 | 4785.48 | 0.67 | 0.75 | 2.63 | 0.28 | 1 | 10
51 | 85 | CONCLUIDO | 5.4434 | 18.37 | 15.63 | 85.23 | 1.31 | 11 | 186.76 | 51.39 | 13.75 | 9 | 36.62 | 23268.24 | 175.17 | 467.07 | 59.49 | 39.61 | 4983.25 | 0.67 | 0.75 | 2.63 | 0.29 | 1 | 10
52 | 85 | CONCLUIDO | 5.4625 | 18.31 | 15.6 | 93.57 | 1.33 | 10 | 187.14 | 51.39 | 14 | 8 | 36.75 | 23314.98 | 174.61 | 467.08 | 58.45 | 39.61 | 4464.95 | 0.68 | 0.75 | 2.63 | 0.26 | 1 | 10
53 | 85 | CONCLUIDO | 5.4633 | 18.3 | 15.59 | 93.56 | 1.35 | 10 | 187.52 | 51.39 | 14.25 | 8 | 36.88 | 23361.77 | 174.62 | 467.07 | 58.43 | 39.61 | 4457.27 | 0.68 | 0.75 | 2.62 | 0.26 | 1 | 10
54 | 85 | CONCLUIDO | 5.4622 | 18.31 | 15.6 | 93.58 | 1.37 | 10 | 187.9 | 51.39 | 14.5 | 8 | 37.01 | 23408.6 | 174.2 | 467.08 | 58.6 | 39.61 | 4538.54 | 0.68 | 0.75 | 2.62 | 0.26 | 1 | 10
55 | 85 | CONCLUIDO | 5.4622 | 18.31 | 15.6 | 93.58 | 1.39 | 10 | 188.28 | 51.39 | 14.75 | 8 | 37.14 | 23455.48 | 173.18 | 467.07 | 58.47 | 39.61 | 4477.33 | 0.68 | 0.75 | 2.63 | 0.26 | 1 | 10
56 | 85 | CONCLUIDO | 5.4667 | 18.29 | 15.58 | 93.49 | 1.41 | 10 | 188.66 | 51.39 | 15 | 8 | 37.27 | 23502.4 | 171.36 | 467.08 | 57.96 | 39.61 | 4218.65 | 0.68 | 0.75 | 2.63 | 0.25 | 1 | 10
57 | 85 | CONCLUIDO | 5.4835 | 18.24 | 15.56 | 103.73 | 1.43 | 9 | 189.04 | 51.39 | 15.25 | 7 | 37.4 | 23549.36 | 170.24 | 467.11 | 57.31 | 39.61 | 3899.79 | 0.69 | 0.75 | 2.62 | 0.23 | 1 | 10
58 | 85 | CONCLUIDO | 5.483 | 18.24 | 15.56 | 103.74 | 1.45 | 9 | 189.42 | 51.39 | 15.5 | 7 | 37.53 | 23596.37 | 170.33 | 467.09 | 57.31 | 39.61 | 3899.15 | 0.69 | 0.75 | 2.62 | 0.23 | 1 | 10
59 | 85 | CONCLUIDO | 5.4829 | 18.24 | 15.56 | 103.74 | 1.47 | 9 | 189.81 | 51.39 | 15.75 | 7 | 37.66 | 23643.43 | 170.76 | 467.07 | 57.32 | 39.61 | 3903.56 | 0.69 | 0.75 | 2.62 | 0.23 | 1 | 10
60 | 85 | CONCLUIDO | 5.4841 | 18.23 | 15.56 | 103.71 | 1.49 | 9 | 190.19 | 51.39 | 16 | 7 | 37.79 | 23690.52 | 170.75 | 467.07 | 57.27 | 39.61 | 3880.3 | 0.69 | 0.75 | 2.62 | 0.22 | 1 | 10
61 | 85 | CONCLUIDO | 5.4818 | 18.24 | 15.56 | 103.76 | 1.51 | 9 | 190.57 | 51.39 | 16.25 | 7 | 37.93 | 23737.67 | 170.15 | 467.07 | 57.48 | 39.61 | 3985.56 | 0.69 | 0.75 | 2.62 | 0.23 | 1 | 10
62 | 85 | CONCLUIDO | 5.4819 | 18.24 | 15.56 | 103.76 | 1.53 | 9 | 190.95 | 51.39 | 16.5 | 7 | 38.06 | 23784.85 | 169.6 | 467.07 | 57.56 | 39.61 | 4023.98 | 0.69 | 0.75 | 2.62 | 0.23 | 1 | 10
63 | 85 | CONCLUIDO | 5.4786 | 18.25 | 15.58 | 103.84 | 1.55 | 9 | 191.34 | 51.39 | 16.75 | 7 | 38.19 | 23832.09 | 168.5 | 467.07 | 57.97 | 39.61 | 4232.23 | 0.68 | 0.75 | 2.62 | 0.24 | 1 | 10
64 | 85 | CONCLUIDO | 5.4859 | 18.23 | 15.55 | 103.67 | 1.57 | 9 | 191.72 | 51.39 | 17 | 7 | 38.33 | 23879.37 | 167.04 | 467.09 | 57.07 | 39.61 | 3782.03 | 0.69 | 0.75 | 2.62 | 0.22 | 1 | 10
65 | 85 | CONCLUIDO | 5.5023 | 18.17 | 15.53 | 116.48 | 1.59 | 8 | 192.1 | 51.39 | 17.25 | 6 | 38.46 | 23926.69 | 166.4 | 467.07 | 56.33 | 39.61 | 3413.76 | 0.7 | 0.75 | 2.62 | 0.2 | 1 | 10
66 | 85 | CONCLUIDO | 5.5016 | 18.18 | 15.53 | 116.5 | 1.61 | 8 | 192.49 | 51.39 | 17.5 | 6 | 38.59 | 23974.06 | 166.36 | 467.07 | 56.39 | 39.61 | 3447.33 | 0.7 | 0.75 | 2.62 | 0.2 | 1 | 10
67 | 85 | CONCLUIDO | 5.5025 | 18.17 | 15.53 | 116.47 | 1.63 | 8 | 192.87 | 51.39 | 17.75 | 6 | 38.73 | 24021.47 | 166.26 | 467.07 | 56.24 | 39.61 | 3373.37 | 0.7 | 0.75 | 2.62 | 0.2 | 1 | 10
68 | 85 | CONCLUIDO | 5.5036 | 18.17 | 15.53 | 116.45 | 1.65 | 8 | 193.26 | 51.39 | 18 | 6 | 38.86 | 24068.93 | 166.11 | 467.07 | 56.31 | 39.61 | 3408.2 | 0.7 | 0.75 | 2.62 | 0.19 | 1 | 10
69 | 85 | CONCLUIDO | 5.4999 | 18.18 | 15.54 | 116.54 | 1.67 | 8 | 193.64 | 51.39 | 18.25 | 6 | 39 | 24116.44 | 165.51 | 467.07 | 56.63 | 39.61 | 3567.46 | 0.7 | 0.75 | 2.62 | 0.21 | 1 | 10
70 | 85 | CONCLUIDO | 5.5004 | 18.18 | 15.54 | 116.53 | 1.69 | 8 | 194.03 | 51.39 | 18.5 | 6 | 39.13 | 24163.99 | 163.65 | 467.07 | 56.55 | 39.61 | 3526.93 | 0.7 | 0.75 | 2.62 | 0.2 | 1 | 10
71 | 85 | CONCLUIDO | 5.502 | 18.18 | 15.53 | 116.49 | 1.71 | 8 | 194.41 | 51.39 | 18.75 | 6 | 39.27 | 24211.59 | 163.51 | 467.07 | 56.46 | 39.61 | 3479.02 | 0.7 | 0.75 | 2.62 | 0.2 | 1 | 10
72 | 85 | CONCLUIDO | 5.5024 | 18.17 | 15.53 | 116.48 | 1.73 | 8 | 194.8 | 51.39 | 19 | 5 | 39.41 | 24259.23 | 162.77 | 467.07 | 56.24 | 39.61 | 3371.67 | 0.7 | 0.75 | 2.62 | 0.2 | 1 | 10
73 | 85 | CONCLUIDO | 5.5158 | 18.13 | 15.52 | 133.03 | 1.75 | 7 | 195.19 | 51.39 | 19.25 | 4 | 39.54 | 24306.92 | 160.78 | 467.07 | 56 | 39.61 | 3255.04 | 0.71 | 0.75 | 2.62 | 0.19 | 1 | 10
74 | 85 | CONCLUIDO | 5.5181 | 18.12 | 15.51 | 132.96 | 1.77 | 7 | 195.57 | 51.39 | 19.5 | 4 | 39.68 | 24354.66 | 161.05 | 467.07 | 55.71 | 39.61 | 3111.29 | 0.71 | 0.75 | 2.62 | 0.18 | 1 | 10
75 | 85 | CONCLUIDO | 5.518 | 18.12 | 15.51 | 132.97 | 1.79 | 7 | 195.96 | 51.39 | 19.75 | 3 | 39.82 | 24402.44 | 161.1 | 467.07 | 55.72 | 39.61 | 3114.41 | 0.71 | 0.75 | 2.62 | 0.18 | 1 | 10
76 | 85 | CONCLUIDO | 5.5184 | 18.12 | 15.51 | 132.95 | 1.81 | 7 | 196.35 | 51.39 | 20 | 4 | 39.96 | 24450.27 | 161.56 | 467.07 | 55.86 | 39.61 | 3187.2 | 0.71 | 0.75 | 2.62 | 0.18 | 1 | 10
77 | 85 | CONCLUIDO | 5.519 | 18.12 | 15.51 | 132.94 | 1.83 | 7 | 196.74 | 51.39 | 20.25 | 4 | 40.09 | 24498.15 | 161.64 | 467.07 | 55.67 | 39.61 | 3091.04 | 0.71 | 0.75 | 2.62 | 0.18 | 1 | 10
78 | 85 | CONCLUIDO | 5.5201 | 18.12 | 15.51 | 132.91 | 1.85 | 7 | 197.12 | 51.39 | 20.5 | 3 | 40.23 | 24546.08 | 161.9 | 467.07 | 55.57 | 39.61 | 3040.29 | 0.71 | 0.75 | 2.62 | 0.17 | 1 | 10
79 | 85 | CONCLUIDO | 5.5199 | 18.12 | 15.51 | 132.91 | 1.87 | 7 | 197.51 | 51.39 | 20.75 | 2 | 40.37 | 24594.05 | 162.26 | 467.07 | 55.38 | 39.61 | 2943.9 | 0.72 | 0.75 | 2.63 | 0.17 | 1 | 10
80 | 85 | CONCLUIDO | 5.5197 | 18.12 | 15.51 | 132.92 | 1.88 | 7 | 197.9 | 51.39 | 21 | 2 | 40.51 | 24642.07 | 162.59 | 467.11 | 55.52 | 39.61 | 3015.04 | 0.71 | 0.75 | 2.62 | 0.17 | 1 | 10
81 | 85 | CONCLUIDO | 5.5198 | 18.12 | 15.51 | 132.92 | 1.9 | 7 | 198.29 | 51.39 | 21.25 | 2 | 40.65 | 24690.13 | 162.69 | 467.07 | 55.47 | 39.61 | 2993.07 | 0.71 | 0.75 | 2.62 | 0.17 | 1 | 10
82 | 85 | CONCLUIDO | 5.5208 | 18.11 | 15.5 | 132.89 | 1.92 | 7 | 198.68 | 51.39 | 21.5 | 1 | 40.79 | 24738.25 | 162.92 | 467.09 | 55.35 | 39.61 | 2933.15 | 0.72 | 0.75 | 2.62 | 0.17 | 1 | 10
83 | 85 | CONCLUIDO | 5.5192 | 18.12 | 15.51 | 132.93 | 1.94 | 7 | 199.07 | 51.39 | 21.75 | 1 | 40.93 | 24786.41 | 163.18 | 467.07 | 55.5 | 39.61 | 3006.26 | 0.71 | 0.75 | 2.63 | 0.18 | 1 | 10
84 | 85 | CONCLUIDO | 5.5189 | 18.12 | 15.51 | 132.94 | 1.96 | 7 | 199.46 | 51.39 | 22 | 1 | 41.07 | 24834.62 | 163.2 | 467.07 | 55.62 | 39.61 | 3063.6 | 0.71 | 0.75 | 2.62 | 0.18 | 1 | 10
85 | 85 | CONCLUIDO | 5.5183 | 18.12 | 15.51 | 132.96 | 1.98 | 7 | 199.86 | 51.39 | 22.25 | 1 | 41.21 | 24882.88 | 163.37 | 467.07 | 55.59 | 39.61 | 3052.96 | 0.71 | 0.75 | 2.63 | 0.18 | 1 | 10
86 | 85 | CONCLUIDO | 5.5173 | 18.12 | 15.52 | 132.99 | 2 | 7 | 200.25 | 51.39 | 22.5 | 0 | 41.35 | 24931.18 | 163.63 | 467.07 | 55.63 | 39.61 | 3072.51 | 0.71 | 0.75 | 2.63 | 0.18 | 1 | 10
0 | 20 | CONCLUIDO | 5.0393 | 19.84 | 17.27 | 15.23 | 0.34 | 68 | 51.33 | 24.83 | 1 | 66 | 5.51 | 6564.78 | 92.93 | 467.13 | 112.6 | 39.61 | 31248.76 | 0.35 | 0.68 | 2.73 | 1.93 | 1 | 10
1 | 20 | CONCLUIDO | 5.2126 | 19.18 | 16.8 | 19.39 | 0.42 | 52 | 51.62 | 24.83 | 1.25 | 50 | 5.54 | 6599.8 | 88.28 | 467.18 | 97.69 | 39.61 | 23875.03 | 0.41 | 0.69 | 2.69 | 1.47 | 1 | 10
2 | 20 | CONCLUIDO | 5.3312 | 18.76 | 16.5 | 23.57 | 0.5 | 42 | 51.9 | 24.83 | 1.5 | 40 | 5.57 | 6634.84 | 84.8 | 467.07 | 87.65 | 39.61 | 18905.38 | 0.45 | 0.71 | 2.68 | 1.16 | 1 | 10
3 | 20 | CONCLUIDO | 5.4033 | 18.51 | 16.33 | 28 | 0.58 | 35 | 52.19 | 24.83 | 1.75 | 33 | 5.61 | 6670.02 | 81.91 | 467.07 | 82.76 | 39.61 | 16493.9 | 0.48 | 0.71 | 2.66 | 1 | 1 | 10
4 | 20 | CONCLUIDO | 5.4656 | 18.3 | 16.18 | 32.36 | 0.66 | 30 | 52.47 | 24.83 | 2 | 25 | 5.64 | 6705.1 | 78.89 | 467.11 | 77.22 | 39.61 | 13749.36 | 0.51 | 0.72 | 2.67 | 0.85 | 1 | 10
5 | 20 | CONCLUIDO | 5.5166 | 18.13 | 16.06 | 37.06 | 0.74 | 26 | 52.75 | 24.83 | 2.25 | 14 | 5.68 | 6740.19 | 76.58 | 467.1 | 73.04 | 39.61 | 11678.65 | 0.54 | 0.73 | 2.67 | 0.73 | 1 | 10
6 | 20 | CONCLUIDO | 5.5249 | 18.1 | 16.05 | 38.51 | 0.82 | 25 | 53.04 | 24.83 | 2.5 | 3 | 5.71 | 6775.31 | 76.07 | 467.12 | 72.12 | 39.61 | 11225.18 | 0.55 | 0.73 | 2.68 | 0.71 | 1 | 10
7 | 20 | CONCLUIDO | 5.5244 | 18.1 | 16.05 | 38.52 | 0.89 | 25 | 53.32 | 24.83 | 2.75 | 0 | 5.75 | 6810.44 | 75.93 | 467.22 | 72.1 | 39.61 | 11216.33 | 0.55 | 0.73 | 2.68 | 0.71 | 1 | 10
0 | 120 | CONCLUIDO | 2.6178 | 38.2 | 23.37 | 5.27 | 0.08 | 266 | 232.68 | 57.72 | 1 | 264 | 53.95 | 28931.02 | 366.01 | 467.41 | 312.36 | 39.61 | 130140.32 | 0.13 | 0.5 | 3.06 | 8.03 | 1 | 10
1 | 120 | CONCLUIDO | 3.0882 | 32.38 | 20.97 | 6.59 | 0.1 | 191 | 233.1 | 57.72 | 1.25 | 189 | 54.13 | 28983.75 | 328.07 | 467.31 | 234.06 | 39.61 | 91364.49 | 0.17 | 0.56 | 2.92 | 5.63 | 1 | 10
2 | 120 | CONCLUIDO | 3.4232 | 29.21 | 19.72 | 7.94 | 0.11 | 149 | 233.53 | 57.72 | 1.5 | 147 | 54.31 | 29036.54 | 308.14 | 467.3 | 192.97 | 39.61 | 71031.26 | 0.21 | 0.59 | 2.85 | 4.38 | 1 | 10
3 | 120 | CONCLUIDO | 3.6692 | 27.25 | 18.94 | 9.24 | 0.13 | 123 | 233.96 | 57.72 | 1.75 | 121 | 54.49 | 29089.39 | 295.76 | 467.23 | 167.47 | 39.61 | 58409.11 | 0.24 | 0.62 | 2.81 | 3.6 | 1 | 10
4 | 120 | CONCLUIDO | 3.8781 | 25.79 | 18.34 | 10.58 | 0.15 | 104 | 234.39 | 57.72 | 2 | 102 | 54.67 | 29142.31 | 286.09 | 467.19 | 147.86 | 39.61 | 48700.05 | 0.27 | 0.64 | 2.78 | 3 | 1 | 10
5 | 120 | CONCLUIDO | 4.0273 | 24.83 | 17.98 | 11.85 | 0.17 | 91 | 234.82 | 57.72 | 2.25 | 89 | 54.85 | 29195.29 | 280.15 | 467.11 | 135.54 | 39.61 | 42608.08 | 0.29 | 0.65 | 2.77 | 2.64 | 1 | 10
6 | 120 | CONCLUIDO | 4.1716 | 23.97 | 17.62 | 13.21 | 0.19 | 80 | 235.25 | 57.72 | 2.5 | 78 | 55.03 | 29248.33 | 274.34 | 467.1 | 124.21 | 39.61 | 36998.31 | 0.32 | 0.66 | 2.74 | 2.28 | 1 | 10
7 | 120 | CONCLUIDO | 4.2775 | 23.38 | 17.39 | 14.49 | 0.21 | 72 | 235.68 | 57.72 | 2.75 | 70 | 55.21 | 29301.44 | 270.47 | 467.29 | 116.73 | 39.61 | 33295.9 | 0.34 | 0.67 | 2.73 | 2.05 | 1 | 10
8 | 120 | CONCLUIDO | 4.3732 | 22.87 | 17.2 | 15.87 | 0.23 | 65 | 236.11 | 57.72 | 3 | 63 | 55.39 | 29354.61 | 267.2 | 467.18 | 110.79 | 39.61 | 30360.97 | 0.36 | 0.68 | 2.71 | 1.86 | 1 | 10
9 | 120 | CONCLUIDO | 4.4466 | 22.49 | 17.05 | 17.05 | 0.24 | 60 | 236.54 | 57.72 | 3.25 | 58 | 55.57 | 29407.85 | 264.55 | 467.16 | 105.89 | 39.61 | 27935.45 | 0.37 | 0.68 | 2.7 | 1.71 | 1 | 10
10 | 120 | CONCLUIDO | 4.524 | 22.1 | 16.89 | 18.43 | 0.26 | 55 | 236.98 | 57.72 | 3.5 | 53 | 55.75 | 29461.15 | 261.99 | 467.07 | 100.59 | 39.61 | 25308.83 | 0.39 | 0.69 | 2.7 | 1.56 | 1 | 10
11 | 120 | CONCLUIDO | 4.5905 | 21.78 | 16.75 | 19.71 | 0.28 | 51 | 237.41 | 57.72 | 3.75 | 49 | 55.93 | 29514.51 | 259.4 | 467.12 | 96.16 | 39.61 | 23114.18 | 0.41 | 0.7 | 2.69 | 1.42 | 1 | 10
12 | 120 | CONCLUIDO | 4.6343 | 21.58 | 16.68 | 20.85 | 0.3 | 48 | 237.84 | 57.72 | 4 | 46 | 56.12 | 29567.95 | 258.17 | 467.12 | 93.72 | 39.61 | 21912.17 | 0.42 | 0.7 | 2.69 | 1.35 | 1 | 10
13 | 120 | CONCLUIDO | 4.6806 | 21.36 | 16.61 | 22.14 | 0.32 | 45 | 238.28 | 57.72 | 4.25 | 43 | 56.3 | 29621.44 | 256.76 | 467.15 | 91.49 | 39.61 | 20810.28 | 0.43 | 0.7 | 2.68 | 1.27 | 1 | 10
14 | 120 | CONCLUIDO | 4.7337 | 21.13 | 16.5 | 23.58 | 0.34 | 42 | 238.71 | 57.72 | 4.5 | 40 | 56.49 | 29675.01 | 254.89 | 467.19 | 88.03 | 39.61 | 19093.95 | 0.45 | 0.71 | 2.68 | 1.17 | 1 | 10
15 | 120 | CONCLUIDO | 4.7639 | 20.99 | 16.46 | 24.69 | 0.35 | 40 | 239.14 | 57.72 | 4.75 | 38 | 56.67 | 29728.63 | 253.93 | 467.09 | 86.44 | 39.61 | 18310.41 | 0.46 | 0.71 | 2.68 | 1.13 | 1 | 10
16 | 120 | CONCLUIDO | 4.7919 | 20.87 | 16.43 | 25.94 | 0.37 | 38 | 239.58 | 57.72 | 5 | 36 | 56.86 | 29782.33 | 253.18 | 467.13 | 85.67 | 39.61 | 17934.56 | 0.46 | 0.71 | 2.67 | 1.09 | 1 | 10
17 | 120 | CONCLUIDO | 4.8318 | 20.7 | 16.35 | 27.25 | 0.39 | 36 | 240.02 | 57.72 | 5.25 | 34 | 57.04 | 29836.09 | 251.82 | 467.09 | 83.1 | 39.61 | 16659.99 | 0.48 | 0.71 | 2.66 | 1.01 | 1 | 10
18 | 120 | CONCLUIDO | 4.8672 | 20.55 | 16.29 | 28.74 | 0.41 | 34 | 240.45 | 57.72 | 5.5 | 32 | 57.23 | 29890.04 | 250.59 | 467.1 | 80.85 | 39.61 | 15544.87 | 0.49 | 0.72 | 2.67 | 0.95 | 1 | 10
19 | 120 | CONCLUIDO | 4.8868 | 20.46 | 16.25 | 29.55 | 0.42 | 33 | 240.89 | 57.72 | 5.75 | 31 | 57.42 | 29943.94 | 249.6 | 467.14 | 79.83 | 39.61 | 15039.22 | 0.5 | 0.72 | 2.66 | 0.92 | 1 | 10
20 | 120 | CONCLUIDO | 4.9184 | 20.33 | 16.21 | 31.38 | 0.44 | 31 | 241.33 | 57.72 | 6 | 29 | 57.6 | 29997.9 | 249 | 467.15 | 78.54 | 39.61 | 14406.42 | 0.5 | 0.72 | 2.66 | 0.88 | 1 | 10
21 | 120 | CONCLUIDO | 4.9379 | 20.25 | 16.18 | 32.35 | 0.46 | 30 | 241.77 | 57.72 | 6.25 | 28 | 57.79 | 30051.93 | 248.11 | 467.08 | 77.47 | 39.61 | 13874.79 | 0.51 | 0.72 | 2.66 | 0.84 | 1 | 10
22 | 120 | CONCLUIDO | 4.9533 | 20.19 | 16.16 | 33.43 | 0.48 | 29 | 242.2 | 57.72 | 6.5 | 27 | 57.98 | 30106.03 | 247.54 | 467.09 | 76.57 | 39.61 | 13429.08 | 0.52 | 0.72 | 2.67 | 0.82 | 1 | 10
23 | 120 | CONCLUIDO | 4.9751 | 20.1 | 16.12 | 34.53 | 0.49 | 28 | 242.64 | 57.72 | 6.75 | 26 | 58.17 | 30160.2 | 246.73 | 467.09 | 75.49 | 39.61 | 12898.17 | 0.52 | 0.72 | 2.65 | 0.78 | 1 | 10
24 | 120 | CONCLUIDO | 4.9923 | 20.03 | 16.09 | 35.76 | 0.51 | 27 | 243.08 | 57.72 | 7 | 25 | 58.36 | 30214.44 | 246 | 467.08 | 74.73 | 39.61 | 12520.51 | 0.53 | 0.72 | 2.65 | 0.76 | 1 | 10
25 | 120 | CONCLUIDO | 5.0145 | 19.94 | 16.05 | 37.04 | 0.53 | 26 | 243.52 | 57.72 | 7.25 | 24 | 58.55 | 30268.74 | 245.26 | 467.11 | 73.25 | 39.61 | 11787.88 | 0.54 | 0.73 | 2.65 | 0.71 | 1 | 10
26 | 120 | CONCLUIDO | 5.0336 | 19.87 | 16.02 | 38.45 | 0.55 | 25 | 243.96 | 57.72 | 7.5 | 23 | 58.74 | 30323.11 | 244.39 | 467.09 | 72.52 | 39.61 | 11426.39 | 0.55 | 0.73 | 2.64 | 0.69 | 1 | 10
27 | 120 | CONCLUIDO | 5.0497 | 19.8 | 16 | 40 | 0.56 | 24 | 244.41 | 57.72 | 7.75 | 22 | 58.93 | 30377.55 | 244.02 | 467.12 | 71.56 | 39.61 | 10950.45 | 0.55 | 0.73 | 2.65 | 0.67 | 1 | 10
28 | 120 | CONCLUIDO | 5.0686 | 19.73 | 15.97 | 41.67 | 0.58 | 23 | 244.85 | 57.72 | 8 | 21 | 59.12 | 30432.06 | 243.27 | 467.08 | 70.73 | 39.61 | 10538.75 | 0.56 | 0.73 | 2.65 | 0.64 | 1 | 10
29 | 120 | CONCLUIDO | 5.0746 | 19.71 | 15.95 | 41.61 | 0.6 | 23 | 245.29 | 57.72 | 8.25 | 21 | 59.32 | 30486.64 | 242.58 | 467.11 | 70.11 | 39.61 | 10229.45 | 0.56 | 0.73 | 2.64 | 0.62 | 1 | 10
30 | 120 | CONCLUIDO | 5.0905 | 19.64 | 15.93 | 43.45 | 0.62 | 22 | 245.73 | 57.72 | 8.5 | 20 | 59.51 | 30541.29 | 242.05 | 467.09 | 69.56 | 39.61 | 9960.8 | 0.57 | 0.73 | 2.64 | 0.6 | 1 | 10
31 | 120 | CONCLUIDO | 5.1099 | 19.57 | 15.9 | 45.44 | 0.63 | 21 | 246.18 | 57.72 | 8.75 | 19 | 59.7 | 30596.01 | 241.4 | 467.07 | 68.5 | 39.61 | 9434.69 | 0.58 | 0.73 | 2.64 | 0.57 | 1 | 10
32 | 120 | CONCLUIDO | 5.1073 | 19.58 | 15.91 | 45.47 | 0.65 | 21 | 246.62 | 57.72 | 9 | 19 | 59.9 | 30650.8 | 240.85 | 467.08 | 68.74 | 39.61 | 9554.41 | 0.58 | 0.73 | 2.65 | 0.58 | 1 | 10
33 | 120 | CONCLUIDO | 5.1273 | 19.5 | 15.88 | 47.65 | 0.67 | 20 | 247.07 | 57.72 | 9.25 | 18 | 60.09 | 30705.66 | 240.91 | 467.11 | 67.86 | 39.61 | 9121.92 | 0.58 | 0.73 | 2.64 | 0.55 | 1 | 10
34 | 120 | CONCLUIDO | 5.1232 | 19.52 | 15.9 | 47.7 | 0.68 | 20 | 247.51 | 57.72 | 9.5 | 18 | 60.29 | 30760.6 | 240.55 | 467.11 | 68.21 | 39.61 | 9296.4 | 0.58 | 0.73 | 2.65 | 0.56 | 1 | 10
35 | 120 | CONCLUIDO | 5.1435 | 19.44 | 15.87 | 50.11 | 0.7 | 19 | 247.96 | 57.72 | 9.75 | 17 | 60.48 | 30815.6 | 240.25 | 467.1 | 67.43 | 39.61 | 8909.61 | 0.59 | 0.74 | 2.64 | 0.53 | 1 | 10
36 | 120 | CONCLUIDO | 5.1437 | 19.44 | 15.87 | 50.11 | 0.72 | 19 | 248.4 | 57.72 | 10 | 17 | 60.68 | 30870.67 | 239.8 | 467.08 | 67.37 | 39.61 | 8880.29 | 0.59 | 0.74 | 2.64 | 0.53 | 1 | 10
37 | 120 | CONCLUIDO | 5.1643 | 19.36 | 15.83 | 52.78 | 0.73 | 18 | 248.85 | 57.72 | 10.25 | 16 | 60.88 | 30925.82 | 239.19 | 467.08 | 66.41 | 39.61 | 8406.88 | 0.6 | 0.74 | 2.64 | 0.5 | 1 | 10
38 | 120 | CONCLUIDO | 5.1732 | 19.33 | 15.8 | 52.67 | 0.75 | 18 | 249.3 | 57.72 | 10.5 | 16 | 61.07 | 30981.04 | 238.02 | 467.12 | 65.31 | 39.61 | 7853.58 | 0.61 | 0.74 | 2.63 | 0.47 | 1 | 10
39 | 120 | CONCLUIDO | 5.1944 | 19.25 | 15.77 | 55.65 | 0.77 | 17 | 249.75 | 57.72 | 10.75 | 15 | 61.27 | 31036.33 | 237.26 | 467.07 | 64.2 | 39.61 | 7306.91 | 0.62 | 0.74 | 2.63 | 0.43 | 1 | 10
40 | 120 | CONCLUIDO | 5.1884 | 19.27 | 15.79 | 55.73 | 0.78 | 17 | 250.2 | 57.72 | 11 | 15 | 61.47 | 31091.69 | 237.76 | 467.07 | 64.71 | 39.61 | 7562.48 | 0.61 | 0.74 | 2.64 | 0.46 | 1 | 10
41 | 120 | CONCLUIDO | 5.1881 | 19.27 | 15.79 | 55.74 | 0.8 | 17 | 250.65 | 57.72 | 11.25 | 15 | 61.67 | 31147.12 | 237.33 | 467.08 | 64.97 | 39.61 | 7689.54 | 0.61 | 0.74 | 2.63 | 0.46 | 1 | 10
42 | 120 | CONCLUIDO | 5.2071 | 19.2 | 15.77 | 59.12 | 0.81 | 16 | 251.1 | 57.72 | 11.5 | 14 | 61.87 | 31202.63 | 236.79 | 467.08 | 64.18 | 39.61 | 7300.52 | 0.62 | 0.74 | 2.63 | 0.43 | 1 | 10
43 | 120 | CONCLUIDO | 5.204 | 19.22 | 15.78 | 59.17 | 0.83 | 16 | 251.55 | 57.72 | 11.75 | 14 | 62.07 | 31258.21 | 237 | 467.07 | 64.45 | 39.61 | 7438.33 | 0.61 | 0.74 | 2.64 | 0.45 | 1 | 10
44 | 120 | CONCLUIDO | 5.2049 | 19.21 | 15.78 | 59.16 | 0.85 | 16 | 252 | 57.72 | 12 | 14 | 62.27 | 31313.87 | 236.48 | 467.07 | 64.32 | 39.61 | 7372.19 | 0.62 | 0.74 | 2.64 | 0.44 | 1 | 10
45 | 120 | CONCLUIDO | 5.2302 | 19.12 | 15.73 | 62.91 | 0.86 | 15 | 252.45 | 57.72 | 12.25 | 13 | 62.48 | 31369.6 | 235.28 | 467.09 | 62.82 | 39.61 | 6626.6 | 0.63 | 0.74 | 2.63 | 0.39 | 1 | 10
46 | 120 | CONCLUIDO | 5.231 | 19.12 | 15.72 | 62.9 | 0.88 | 15 | 252.9 | 57.72 | 12.5 | 13 | 62.68 | 31425.4 | 235.18 | 467.11 | 62.53 | 39.61 | 6481.52 | 0.63 | 0.74 | 2.64 | 0.39 | 1 | 10
47 | 120 | CONCLUIDO | 5.2309 | 19.12 | 15.72 | 62.9 | 0.9 | 15 | 253.35 | 57.72 | 12.75 | 13 | 62.88 | 31481.28 | 234.98 | 467.11 | 62.66 | 39.61 | 6543.58 | 0.63 | 0.74 | 2.63 | 0.39 | 1 | 10
48 | 120 | CONCLUIDO | 5.2467 | 19.06 | 15.71 | 67.34 | 0.91 | 14 | 253.81 | 57.72 | 13 | 12 | 63.08 | 31537.23 | 234.82 | 467.07 | 62.41 | 39.61 | 6428.11 | 0.63 | 0.74 | 2.63 | 0.38 | 1 | 10
49 | 120 | CONCLUIDO | 5.2481 | 19.05 | 15.71 | 67.32 | 0.93 | 14 | 254.26 | 57.72 | 13.25 | 12 | 63.29 | 31593.26 | 234.45 | 467.11 | 61.95 | 39.61 | 6195.17 | 0.64 | 0.74 | 2.64 | 0.37 | 1 | 10
50 | 120 | CONCLUIDO | 5.2524 | 19.04 | 15.69 | 67.25 | 0.94 | 14 | 254.72 | 57.72 | 13.5 | 12 | 63.49 | 31649.36 | 233.6 | 467.07 | 61.74 | 39.61 | 6091.23 | 0.64 | 0.74 | 2.63 | 0.36 | 1 | 10
51 | 120 | CONCLUIDO | 5.2498 | 19.05 | 15.7 | 67.29 | 0.96 | 14 | 255.17 | 57.72 | 13.75 | 12 | 63.7 | 31705.54 | 233.19 | 467.13 | 62 | 39.61 | 6223.33 | 0.64 | 0.74 | 2.63 | 0.37 | 1 | 10
52 | 120 | CONCLUIDO | 5.2673 | 18.98 | 15.68 | 72.39 | 0.97 | 13 | 255.63 | 57.72 | 14 | 11 | 63.91 | 31761.8 | 233.05 | 467.07 | 61.33 | 39.61 | 5891.15 | 0.65 | 0.74 | 2.63 | 0.35 | 1 | 10
53 | 120 | CONCLUIDO | 5.2659 | 18.99 | 15.69 | 72.41 | 0.99 | 13 | 256.09 | 57.72 | 14.25 | 11 | 64.11 | 31818.13 | 233.74 | 467.07 | 61.63 | 39.61 | 6040.76 | 0.64 | 0.74 | 2.63 | 0.36 | 1 | 10
54 | 120 | CONCLUIDO | 5.2682 | 18.98 | 15.68 | 72.37 | 1.01 | 13 | 256.54 | 57.72 | 14.5 | 11 | 64.32 | 31874.54 | 233.36 | 467.07 | 61.38 | 39.61 | 5915.41 | 0.65 | 0.74 | 2.63 | 0.35 | 1 | 10
55 | 120 | CONCLUIDO | 5.2672 | 18.99 | 15.68 | 72.39 | 1.02 | 13 | 257 | 57.72 | 14.75 | 11 | 64.53 | 31931.15 | 232.94 | 467.11 | 61.26 | 39.61 | 5854.11 | 0.65 | 0.74 | 2.63 | 0.35 | 1 | 10
56 | 120 | CONCLUIDO | 5.2692 | 18.98 | 15.68 | 72.36 | 1.04 | 13 | 257.46 | 57.72 | 15 | 11 | 64.74 | 31987.71 | 231.96 | 467.1 | 61.24 | 39.61 | 5844.96 | 0.65 | 0.74 | 2.63 | 0.34 | 1 | 10
57 | 120 | CONCLUIDO | 5.2912 | 18.9 | 15.64 | 78.22 | 1.05 | 12 | 257.92 | 57.72 | 15.25 | 10 | 64.95 | 32044.35 | 231.25 | 467.07 | 60.15 | 39.61 | 5303.74 | 0.66 | 0.75 | 2.63 | 0.31 | 1 | 10
58 | 120 | CONCLUIDO | 5.2905 | 18.9 | 15.65 | 78.23 | 1.07 | 12 | 258.38 | 57.72 | 15.5 | 10 | 65.16 | 32101.07 | 231.5 | 467.07 | 60.22 | 39.61 | 5340.89 | 0.66 | 0.75 | 2.63 | 0.31 | 1 | 10
59 | 120 | CONCLUIDO | 5.2923 | 18.9 | 15.64 | 78.2 | 1.08 | 12 | 258.84 | 57.72 | 15.75 | 10 | 65.37 | 32157.87 | 231.15 | 467.07 | 59.89 | 39.61 | 5176.25 | 0.66 | 0.75 | 2.63 | 0.31 | 1 | 10
60 | 120 | CONCLUIDO | 5.2892 | 18.91 | 15.65 | 78.25 | 1.1 | 12 | 259.3 | 57.72 | 16 | 10 | 65.58 | 32214.75 | 230.96 | 467.07 | 60.39 | 39.61 | 5423.8 | 0.66 | 0.75 | 2.63 | 0.32 | 1 | 10
61 | 120 | CONCLUIDO | 5.2936 | 18.89 | 15.64 | 78.18 | 1.11 | 12 | 259.76 | 57.72 | 16.25 | 10 | 65.79 | 32271.71 | 230.24 | 467.07 | 59.87 | 39.61 | 5164.37 | 0.66 | 0.75 | 2.63 | 0.3 | 1 | 10
62 | 120 | CONCLUIDO | 5.3111 | 18.83 | 15.62 | 85.19 | 1.13 | 11 | 260.23 | 57.72 | 16.5 | 9 | 66 | 32328.74 | 229.66 | 467.07 | 59.31 | 39.61 | 4891.33 | 0.67 | 0.75 | 2.62 | 0.29 | 1 | 10
63 | 120 | CONCLUIDO | 5.3138 | 18.82 | 15.61 | 85.14 | 1.14 | 11 | 260.69 | 57.72 | 16.75 | 9 | 66.21 | 32385.86 | 229.58 | 467.09 | 58.96 | 39.61 | 4715.47 | 0.67 | 0.75 | 2.62 | 0.28 | 1 | 10
64 | 120 | CONCLUIDO | 5.3101 | 18.83 | 15.62 | 85.21 | 1.16 | 11 | 261.15 | 57.72 | 17 | 9 | 66.43 | 32443.05 | 229.63 | 467.07 | 59.29 | 39.61 | 4881.68 | 0.67 | 0.75 | 2.63 | 0.29 | 1 | 10
65 | 120 | CONCLUIDO | 5.3114 | 18.83 | 15.62 | 85.19 | 1.17 | 11 | 261.62 | 57.72 | 17.25 | 9 | 66.64 | 32500.33 | 229.45 | 467.07 | 59.28 | 39.61 | 4874.9 | 0.67 | 0.75 | 2.62 | 0.28 | 1 | 10
66 | 120 | CONCLUIDO | 5.31 | 18.83 | 15.62 | 85.21 | 1.19 | 11 | 262.08 | 57.72 | 17.5 | 9 | 66.86 | 32557.69 | 229.61 | 467.07 | 59.36 | 39.61 | 4915.15 | 0.67 | 0.75 | 2.63 | 0.29 | 1 | 10
67 | 120 | CONCLUIDO | 5.3114 | 18.83 | 15.62 | 85.19 | 1.2 | 11 | 262.55 | 57.72 | 17.75 | 9 | 67.07 | 32615.12 | 228.92 | 467.08 | 59.2 | 39.61 | 4836.05 | 0.67 | 0.75 | 2.63 | 0.28 | 1 | 10
68 | 120 | CONCLUIDO | 5.3096 | 18.83 | 15.62 | 85.22 | 1.22 | 11 | 263.01 | 57.72 | 18 | 9 | 67.29 | 32672.64 | 228.34 | 467.08 | 59.56 | 39.61 | 5017.85 | 0.66 | 0.75 | 2.62 | 0.29 | 1 | 10
69 | 120 | CONCLUIDO | 5.3314 | 18.76 | 15.59 | 93.56 | 1.23 | 10 | 263.48 | 57.72 | 18.25 | 8 | 67.51 | 32730.24 | 227.77 | 467.07 | 58.41 | 39.61 | 4444.76 | 0.68 | 0.75 | 2.62 | 0.26 | 1 | 10
70 | 120 | CONCLUIDO | 5.3317 | 18.76 | 15.59 | 93.55 | 1.25 | 10 | 263.95 | 57.72 | 18.5 | 8 | 67.72 | 32787.92 | 227.81 | 467.07 | 58.33 | 39.61 | 4404.7 | 0.68 | 0.75 | 2.63 | 0.26 | 1 | 10
71 | 120 | CONCLUIDO | 5.3314 | 18.76 | 15.59 | 93.55 | 1.26 | 10 | 264.42 | 57.72 | 18.75 | 8 | 67.94 | 32845.69 | 227.68 | 467.1 | 58.32 | 39.61 | 4402.87 | 0.68 | 0.75 | 2.63 | 0.26 | 1 | 10
72 | 120 | CONCLUIDO | 5.3306 | 18.76 | 15.6 | 93.57 | 1.28 | 10 | 264.89 | 57.72 | 19 | 8 | 68.16 | 32903.54 | 227.84 | 467.07 | 58.55 | 39.61 | 4513.9 | 0.68 | 0.75 | 2.62 | 0.26 | 1 | 10
73 | 120 | CONCLUIDO | 5.3313 | 18.76 | 15.59 | 93.56 | 1.29 | 10 | 265.36 | 57.72 | 19.25 | 8 | 68.38 | 32961.47 | 227.29 | 467.07 | 58.4 | 39.61 | 4439.54 | 0.68 | 0.75 | 2.63 | 0.26 | 1 | 10
74 | 120 | CONCLUIDO | 5.3335 | 18.75 | 15.59 | 93.51 | 1.31 | 10 | 265.83 | 57.72 | 19.5 | 8 | 68.6 | 33019.48 | 226.52 | 467.07 | 58.22 | 39.61 | 4349.81 | 0.68 | 0.75 | 2.62 | 0.25 | 1 | 10
75 | 120 | CONCLUIDO | 5.3347 | 18.75 | 15.58 | 93.48 | 1.32 | 10 | 266.3 | 57.72 | 19.75 | 8 | 68.82 | 33077.58 | 225.59 | 467.07 | 58.04 | 39.61 | 4263.04 | 0.68 | 0.75 | 2.62 | 0.25 | 1 | 10
76 | 120 | CONCLUIDO | 5.3323 | 18.75 | 15.59 | 93.54 | 1.33 | 10 | 266.77 | 57.72 | 20 | 8 | 69.05 | 33135.76 | 224.99 | 467.08 | 58.37 | 39.61 | 4426.11 | 0.68 | 0.75 | 2.62 | 0.26 | 1 | 10
77 | 120 | CONCLUIDO | 5.3557 | 18.67 | 15.55 | 103.69 | 1.35 | 9 | 267.24 | 57.72 | 20.25 | 7 | 69.27 | 33194.02 | 224.59 | 467.07 | 57.06 | 39.61 | 3777.68 | 0.69 | 0.75 | 2.62 | 0.22 | 1 | 10
78 | 120 | CONCLUIDO | 5.3544 | 18.68 | 15.56 | 103.71 | 1.36 | 9 | 267.71 | 57.72 | 20.5 | 7 | 69.49 | 33252.37 | 224.78 | 467.07 | 57.24 | 39.61 | 3864.14 | 0.69 | 0.75 | 2.62 | 0.22 | 1 | 10
79 | 120 | CONCLUIDO | 5.3543 | 18.68 | 15.56 | 103.72 | 1.38 | 9 | 268.19 | 57.72 | 20.75 | 7 | 69.71 | 33310.81 | 225.14 | 467.07 | 57.22 | 39.61 | 3856.58 | 0.69 | 0.75 | 2.62 | 0.22 | 1 | 10
80 | 120 | CONCLUIDO | 5.3548 | 18.67 | 15.56 | 103.71 | 1.39 | 9 | 268.66 | 57.72 | 21 | 7 | 69.94 | 33369.33 | 225.19 | 467.07 | 57.1 | 39.61 | 3798.02 | 0.69 | 0.75 | 2.63 | 0.22 | 1 | 10
81 | 120 | CONCLUIDO | 5.3544 | 18.68 | 15.56 | 103.72 | 1.41 | 9 | 269.14 | 57.72 | 21.25 | 7 | 70.16 | 33427.94 | 225.38 | 467.07 | 57.35 | 39.61 | 3923.15 | 0.69 | 0.75 | 2.62 | 0.22 | 1 | 10
82 | 120 | CONCLUIDO | 5.3516 | 18.69 | 15.57 | 103.78 | 1.42 | 9 | 269.61 | 57.72 | 21.5 | 7 | 70.39 | 33486.63 | 225.21 | 467.07 | 57.62 | 39.61 | 4057.68 | 0.69 | 0.75 | 2.62 | 0.23 | 1 | 10
83 | 120 | CONCLUIDO | 5.3536 | 18.68 | 15.56 | 103.74 | 1.43 | 9 | 270.09 | 57.72 | 21.75 | 7 | 70.62 | 33545.41 | 224.38 | 467.07 | 57.47 | 39.61 | 3978.6 | 0.69 | 0.75 | 2.62 | 0.23 | 1 | 10
84 | 120 | CONCLUIDO | 5.3523 | 18.68 | 15.56 | 103.76 | 1.45 | 9 | 270.57 | 57.72 | 22 | 7 | 70.84 | 33604.28 | 224.18 | 467.07 | 57.58 | 39.61 | 4034.44 | 0.69 | 0.75 | 2.62 | 0.23 | 1 | 10
85 | 120 | CONCLUIDO | 5.3488 | 18.7 | 15.58 | 103.85 | 1.46 | 9 | 271.05 | 57.72 | 22.25 | 7 | 71.07 | 33663.24 | 223.78 | 467.07 | 58 | 39.61 | 4246.99 | 0.68 | 0.75 | 2.62 | 0.24 | 1 | 10
86 | 120 | CONCLUIDO | 5.3533 | 18.68 | 15.56 | 103.74 | 1.47 | 9 | 271.52 | 57.72 | 22.5 | 7 | 71.3 | 33722.28 | 222.95 | 467.07 | 57.51 | 39.61 | 3998.71 | 0.69 | 0.75 | 2.62 | 0.23 | 1 | 10
87 | 120 | CONCLUIDO | 5.3792 | 18.59 | 15.52 | 116.38 | 1.49 | 8 | 272 | 57.72 | 22.75 | 6 | 71.53 | 33781.41 | 221.88 | 467.07 | 55.92 | 39.61 | 3212.71 | 0.71 | 0.75 | 2.62 | 0.18 | 1 | 10
88 | 120 | CONCLUIDO | 5.3767 | 18.6 | 15.53 | 116.44 | 1.5 | 8 | 272.49 | 57.72 | 23 | 6 | 71.76 | 33840.76 | 221.92 | 467.08 | 56.3 | 39.61 | 3402.73 | 0.7 | 0.75 | 2.62 | 0.19 | 1 | 10
89 | 120 | CONCLUIDO | 5.3743 | 18.61 | 15.53 | 116.5 | 1.52 | 8 | 272.97 | 57.72 | 23.25 | 6 | 71.99 | 33900.07 | 222.15 | 467.07 | 56.45 | 39.61 | 3476.25 | 0.7 | 0.75 | 2.62 | 0.2 | 1 | 10
90 | 120 | CONCLUIDO | 5.3761 | 18.6 | 15.53 | 116.46 | 1.53 | 8 | 273.45 | 57.72 | 23.5 | 6 | 72.22 | 33959.47 | 222.38 | 467.07 | 56.3 | 39.61 | 3399.34 | 0.7 | 0.75 | 2.62 | 0.19 | 1 | 10
91 | 120 | CONCLUIDO | 5.3755 | 18.6 | 15.53 | 116.47 | 1.54 | 8 | 273.93 | 57.72 | 23.75 | 6 | 72.46 | 34018.96 | 222.15 | 467.07 | 56.38 | 39.61 | 3442.46 | 0.7 | 0.75 | 2.62 | 0.2 | 1 | 10
92 | 120 | CONCLUIDO | 5.3775 | 18.6 | 15.52 | 116.42 | 1.56 | 8 | 274.41 | 57.72 | 24 | 6 | 72.69 | 34078.55 | 222.13 | 467.07 | 56.02 | 39.61 | 3259.43 | 0.71 | 0.75 | 2.62 | 0.19 | 1 | 10
93 | 120 | CONCLUIDO | 5.3764 | 18.6 | 15.53 | 116.45 | 1.57 | 8 | 274.9 | 57.72 | 24.25 | 6 | 72.92 | 34138.22 | 222.2 | 467.07 | 56.21 | 39.61 | 3356.33 | 0.7 | 0.75 | 2.62 | 0.19 | 1 | 10
94 | 120 | CONCLUIDO | 5.3747 | 18.61 | 15.53 | 116.49 | 1.58 | 8 | 275.38 | 57.72 | 24.5 | 6 | 73.16 | 34197.98 | 221.84 | 467.07 | 56.57 | 39.61 | 3533.42 | 0.7 | 0.75 | 2.62 | 0.2 | 1 | 10
95 | 120 | CONCLUIDO | 5.3763 | 18.6 | 15.53 | 116.45 | 1.6 | 8 | 275.87 | 57.72 | 24.75 | 6 | 73.39 | 34257.84 | 221.2 | 467.07 | 56.27 | 39.61 | 3387.11 | 0.7 | 0.75 | 2.62 | 0.19 | 1 | 10
96 | 120 | CONCLUIDO | 5.3733 | 18.61 | 15.54 | 116.53 | 1.61 | 8 | 276.35 | 57.72 | 25 | 6 | 73.63 | 34317.79 | 220.64 | 467.07 | 56.7 | 39.61 | 3602.51 | 0.7 | 0.75 | 2.62 | 0.2 | 1 | 10
97 | 120 | CONCLUIDO | 5.3748 | 18.61 | 15.53 | 116.49 | 1.62 | 8 | 276.84 | 57.72 | 25.25 | 6 | 73.87 | 34377.83 | 220.25 | 467.07 | 56.49 | 39.61 | 3495.43 | 0.7 | 0.75 | 2.62 | 0.2 | 1 | 10
98 | 120 | CONCLUIDO | 5.376 | 18.6 | 15.53 | 116.46 | 1.64 | 8 | 277.33 | 57.72 | 25.5 | 6 | 74.1 | 34437.96 | 220.21 | 467.07 | 56.42 | 39.61 | 3462.3 | 0.7 | 0.75 | 2.62 | 0.19 | 1 | 10
99 | 120 | CONCLUIDO | 5.3739 | 18.61 | 15.54 | 116.51 | 1.65 | 8 | 277.82 | 57.72 | 25.75 | 6 | 74.34 | 34498.19 | 219.48 | 467.07 | 56.54 | 39.61 | 3520.88 | 0.7 | 0.75 | 2.62 | 0.2 | 1 | 10
100 | 120 | CONCLUIDO | 5.3945 | 18.54 | 15.51 | 132.94 | 1.66 | 7 | 278.31 | 57.72 | 26 | 5 | 74.58 | 34558.51 | 217.93 | 467.07 | 55.77 | 39.61 | 3142.92 | 0.71 | 0.75 | 2.62 | 0.18 | 1 | 10
101 | 120 | CONCLUIDO | 5.3925 | 18.54 | 15.52 | 133 | 1.68 | 7 | 278.79 | 57.72 | 26.25 | 5 | 74.82 | 34618.92 | 218.51 | 467.09 | 55.94 | 39.61 | 3226.49 | 0.71 | 0.75 | 2.62 | 0.18 | 1 | 10
102 | 120 | CONCLUIDO | 5.392 | 18.55 | 15.52 | 133.01 | 1.69 | 7 | 279.29 | 57.72 | 26.5 | 5 | 75.06 | 34679.43 | 218.89 | 467.12 | 55.98 | 39.61 | 3248.02 | 0.71 | 0.75 | 2.62 | 0.18 | 1 | 10
103 | 120 | CONCLUIDO | 5.3934 | 18.54 | 15.51 | 132.97 | 1.7 | 7 | 279.78 | 57.72 | 26.75 | 5 | 75.3 | 34740.03 | 219.42 | 467.07 | 55.97 | 39.61 | 3238.45 | 0.71 | 0.75 | 2.62 | 0.18 | 1 | 10
104 | 120 | CONCLUIDO | 5.3961 | 18.53 | 15.5 | 132.89 | 1.72 | 7 | 280.27 | 57.72 | 27 | 5 | 75.54 | 34800.73 | 219.15 | 467.07 | 55.59 | 39.61 | 3051.47 | 0.71 | 0.75 | 2.62 | 0.17 | 1 | 10
105 | 120 | CONCLUIDO | 5.3925 | 18.54 | 15.52 | 133 | 1.73 | 7 | 280.76 | 57.72 | 27.25 | 5 | 75.79 | 34861.53 | 219.62 | 467.07 | 55.96 | 39.61 | 3235.33 | 0.71 | 0.75 | 2.62 | 0.18 | 1 | 10
106 | 120 | CONCLUIDO | 5.3942 | 18.54 | 15.51 | 132.95 | 1.74 | 7 | 281.26 | 57.72 | 27.5 | 5 | 76.03 | 34922.42 | 219.81 | 467.07 | 55.84 | 39.61 | 3175.98 | 0.71 | 0.75 | 2.62 | 0.18 | 1 | 10
107 | 120 | CONCLUIDO | 5.3955 | 18.53 | 15.51 | 132.91 | 1.75 | 7 | 281.75 | 57.72 | 27.75 | 5 | 76.28 | 34983.41 | 219.75 | 467.11 | 55.66 | 39.61 | 3085.46 | 0.71 | 0.75 | 2.62 | 0.17 | 1 | 10
108 | 120 | CONCLUIDO | 5.3941 | 18.54 | 15.51 | 132.95 | 1.77 | 7 | 282.25 | 57.72 | 28 | 5 | 76.52 | 35044.49 | 219.31 | 467.08 | 55.82 | 39.61 | 3166.98 | 0.71 | 0.75 | 2.62 | 0.18 | 1 | 10
109 | 120 | CONCLUIDO | 5.3992 | 18.52 | 15.49 | 132.8 | 1.78 | 7 | 282.74 | 57.72 | 28.25 | 5 | 76.77 | 35105.68 | 218.59 | 467.07 | 55.23 | 39.61 | 2872.63 | 0.72 | 0.75 | 2.62 | 0.16 | 1 | 10
110 | 120 | CONCLUIDO | 5.3982 | 18.52 | 15.5 | 132.83 | 1.79 | 7 | 283.24 | 57.72 | 28.5 | 5 | 77.01 | 35166.96 | 218.29 | 467.11 | 55.3 | 39.61 | 2903.78 | 0.72 | 0.75 | 2.62 | 0.16 | 1 | 10
111 | 120 | CONCLUIDO | 5.3967 | 18.53 | 15.5 | 132.88 | 1.8 | 7 | 283.74 | 57.72 | 28.75 | 5 | 77.26 | 35228.34 | 218.4 | 467.07 | 55.38 | 39.61 | 2945.15 | 0.72 | 0.75 | 2.62 | 0.17 | 1 | 10
112 | 120 | CONCLUIDO | 5.3961 | 18.53 | 15.5 | 132.89 | 1.82 | 7 | 284.23 | 57.72 | 29 | 5 | 77.51 | 35289.82 | 217.73 | 467.07 | 55.43 | 39.61 | 2968.43 | 0.71 | 0.75 | 2.62 | 0.17 | 1 | 10
113 | 120 | CONCLUIDO | 5.3988 | 18.52 | 15.49 | 132.81 | 1.83 | 7 | 284.73 | 57.72 | 29.25 | 5 | 77.76 | 35351.4 | 217.45 | 467.1 | 55.18 | 39.61 | 2844.03 | 0.72 | 0.75 | 2.62 | 0.16 | 1 | 10
114 | 120 | CONCLUIDO | 5.3994 | 18.52 | 15.49 | 132.8 | 1.84 | 7 | 285.23 | 57.72 | 29.5 | 5 | 78.01 | 35413.08 | 217.04 | 467.07 | 55.11 | 39.61 | 2813.26 | 0.72 | 0.75 | 2.62 | 0.16 | 1 | 10
115 | 120 | CONCLUIDO | 5.3967 | 18.53 | 15.5 | 132.87 | 1.85 | 7 | 285.73 | 57.72 | 29.75 | 5 | 78.26 | 35474.86 | 217.08 | 467.12 | 55.44 | 39.61 | 2976.05 | 0.71 | 0.75 | 2.62 | 0.17 | 1 | 10
116 | 120 | CONCLUIDO | 5.3956 | 18.53 | 15.51 | 132.91 | 1.87 | 7 | 286.24 | 57.72 | 30 | 5 | 78.51 | 35536.74 | 216.76 | 467.07 | 55.66 | 39.61 | 3086.74 | 0.71 | 0.75 | 2.62 | 0.17 | 1 | 10
117 | 120 | CONCLUIDO | 5.3976 | 18.53 | 15.5 | 132.85 | 1.88 | 7 | 286.74 | 57.72 | 30.25 | 5 | 78.77 | 35598.85 | 216.33 | 467.07 | 55.39 | 39.61 | 2948.8 | 0.72 | 0.75 | 2.62 | 0.17 | 1 | 10
118 | 120 | CONCLUIDO | 5.3962 | 18.53 | 15.5 | 132.89 | 1.89 | 7 | 287.24 | 57.72 | 30.5 | 5 | 79.02 | 35660.94 | 215.46 | 467.07 | 55.49 | 39.61 | 3001.7 | 0.71 | 0.75 | 2.62 | 0.17 | 1 | 10
119 | 120 | CONCLUIDO | 5.4189 | 18.45 | 15.47 | 154.72 | 1.9 | 6 | 287.75 | 57.72 | 30.75 | 4 | 79.27 | 35723.13 | 214.24 | 467.08 | 54.42 | 39.61 | 2472.81 | 0.73 | 0.75 | 2.62 | 0.14 | 1 | 10
120 | 120 | CONCLUIDO | 5.4198 | 18.45 | 15.47 | 154.69 | 1.92 | 6 | 288.25 | 57.72 | 31 | 4 | 79.53 | 35785.42 | 214.19 | 467.08 | 54.32 | 39.61 | 2421.01 | 0.73 | 0.75 | 2.62 | 0.14 | 1 | 10
121 | 120 | CONCLUIDO | 5.4183 | 18.46 | 15.47 | 154.74 | 1.93 | 6 | 288.76 | 57.72 | 31.25 | 4 | 79.78 | 35847.82 | 214.53 | 467.07 | 54.43 | 39.61 | 2473.94 | 0.73 | 0.75 | 2.62 | 0.14 | 1 | 10
122 | 120 | CONCLUIDO | 5.4176 | 18.46 | 15.48 | 154.76 | 1.94 | 6 | 289.27 | 57.72 | 31.5 | 4 | 80.04 | 35910.33 | 214.51 | 467.07 | 54.67 | 39.61 | 2594.27 | 0.72 | 0.75 | 2.62 | 0.14 | 1 | 10
123 | 120 | CONCLUIDO | 5.4159 | 18.46 | 15.48 | 154.82 | 1.95 | 6 | 289.77 | 57.72 | 31.75 | 4 | 80.3 | 35972.93 | 214.47 | 467.07 | 54.89 | 39.61 | 2704.8 | 0.72 | 0.75 | 2.62 | 0.15 | 1 | 10
124 | 120 | CONCLUIDO | 5.4176 | 18.46 | 15.48 | 154.76 | 1.96 | 6 | 290.28 | 57.72 | 32 | 4 | 80.56 | 36035.65 | 214.31 | 467.07 | 54.63 | 39.61 | 2577.19 | 0.73 | 0.75 | 2.62 | 0.14 | 1 | 10
125 | 120 | CONCLUIDO | 5.4202 | 18.45 | 15.47 | 154.67 | 1.97 | 6 | 290.79 | 57.72 | 32.25 | 4 | 80.82 | 36098.46 | 214.22 | 467.07 | 54.32 | 39.61 | 2420.19 | 0.73 | 0.75 | 2.62 | 0.13 | 1 | 10
126 | 120 | CONCLUIDO | 5.4225 | 18.44 | 15.46 | 154.59 | 1.99 | 6 | 291.3 | 57.72 | 32.5 | 4 | 81.08 | 36161.39 | 214.28 | 467.08 | 54.09 | 39.61 | 2304.04 | 0.73 | 0.75 | 2.62 | 0.13 | 1 | 10
127 | 120 | CONCLUIDO | 5.4208 | 18.45 | 15.47 | 154.65 | 2 | 6 | 291.81 | 57.72 | 32.75 | 4 | 81.34 | 36224.42 | 213.94 | 467.07 | 54.25 | 39.61 | 2387.08 | 0.73 | 0.75 | 2.62 | 0.13 | 1 | 10
128 | 120 | CONCLUIDO | 5.4191 | 18.45 | 15.47 | 154.71 | 2.01 | 6 | 292.32 | 57.72 | 33 | 4 | 81.6 | 36287.56 | 213.91 | 467.07 | 54.44 | 39.61 | 2480.02 | 0.73 | 0.75 | 2.62 | 0.14 | 1 | 10
129 | 120 | CONCLUIDO | 5.4192 | 18.45 | 15.47 | 154.71 | 2.02 | 6 | 292.84 | 57.72 | 33.25 | 4 | 81.86 | 36350.81 | 213.49 | 467.07 | 54.41 | 39.61 | 2465.48 | 0.73 | 0.75 | 2.62 | 0.14 | 1 | 10
130 | 120 | CONCLUIDO | 5.419 | 18.45 | 15.47 | 154.71 | 2.03 | 6 | 293.35 | 57.72 | 33.5 | 4 | 82.13 | 36414.16 | 213.07 | 467.07 | 54.46 | 39.61 | 2492.62 | 0.73 | 0.75 | 2.62 | 0.14 | 1 | 10
131 | 120 | CONCLUIDO | 5.4182 | 18.46 | 15.47 | 154.74 | 2.05 | 6 | 293.87 | 57.72 | 33.75 | 4 | 82.39 | 36477.63 | 212.6 | 467.07 | 54.56 | 39.61 | 2543.33 | 0.73 | 0.75 | 2.62 | 0.14 | 1 | 10
132 | 120 | CONCLUIDO | 5.4167 | 18.46 | 15.48 | 154.79 | 2.06 | 6 | 294.38 | 57.72 | 34 | 4 | 82.66 | 36541.2 | 212.47 | 467.07 | 54.73 | 39.61 | 2623.73 | 0.72 | 0.75 | 2.62 | 0.15 | 1 | 10
133 | 120 | CONCLUIDO | 5.417 | 18.46 | 15.48 | 154.78 | 2.07 | 6 | 294.9 | 57.72 | 34.25 | 4 | 82.92 | 36604.89 | 212.45 | 467.08 | 54.61 | 39.61 | 2563.55 | 0.73 | 0.75 | 2.62 | 0.14 | 1 | 10
134 | 120 | CONCLUIDO | 5.4179 | 18.46 | 15.48 | 154.75 | 2.08 | 6 | 295.41 | 57.72 | 34.5 | 4 | 83.19 | 36668.68 | 211.47 | 467.12 | 54.6 | 39.61 | 2562.69 | 0.73 | 0.75 | 2.62 | 0.14 | 1 | 10
135 | 120 | CONCLUIDO | 5.4156 | 18.47 | 15.48 | 154.83 | 2.09 | 6 | 295.93 | 57.72 | 34.75 | 4 | 83.46 | 36732.59 | 211.5 | 467.07 | 54.82 | 39.61 | 2669.08 | 0.72 | 0.75 | 2.62 | 0.15 | 1 | 10
136 | 120 | CONCLUIDO | 5.4182 | 18.46 | 15.47 | 154.74 | 2.1 | 6 | 296.45 | 57.72 | 35 | 4 | 83.73 | 36796.61 | 210.85 | 467.07 | 54.61 | 39.61 | 2563.45 | 0.73 | 0.75 | 2.62 | 0.14 | 1 | 10
137 | 120 | CONCLUIDO | 5.4195 | 18.45 | 15.47 | 154.7 | 2.11 | 6 | 296.97 | 57.72 | 35.25 | 4 | 84 | 36860.74 | 209.78 | 467.07 | 54.42 | 39.61 | 2473.4 | 0.73 | 0.75 | 2.62 | 0.14 | 1 | 10
138 | 120 | CONCLUIDO | 5.419 | 18.45 | 15.47 | 154.71 | 2.13 | 6 | 297.49 | 57.72 | 35.5 | 4 | 84.27 | 36924.99 | 208.77 | 467.07 | 54.43 | 39.61 | 2478 | 0.73 | 0.75 | 2.62 | 0.14 | 1 | 10
139 | 120 | CONCLUIDO | 5.4195 | 18.45 | 15.47 | 154.7 | 2.14 | 6 | 298.01 | 57.72 | 35.75 | 4 | 84.54 | 36989.35 | 207.93 | 467.07 | 54.38 | 39.61 | 2451.15 | 0.73 | 0.75 | 2.62 | 0.14 | 1 | 10
140 | 120 | CONCLUIDO | 5.419 | 18.45 | 15.47 | 154.71 | 2.15 | 6 | 298.54 | 57.72 | 36 | 4 | 84.81 | 37053.82 | 206.33 | 467.07 | 54.44 | 39.61 | 2480.93 | 0.73 | 0.75 | 2.62 | 0.14 | 1 | 10
141 | 120 | CONCLUIDO | 5.4184 | 18.46 | 15.47 | 154.73 | 2.16 | 6 | 299.06 | 57.72 | 36.25 | 3 | 85.09 | 37118.41 | 206.13 | 467.07 | 54.52 | 39.61 | 2520.92 | 0.73 | 0.75 | 2.62 | 0.14 | 1 | 10
142 | 120 | CONCLUIDO | 5.4167 | 18.46 | 15.48 | 154.79 | 2.17 | 6 | 299.59 | 57.72 | 36.5 | 3 | 85.36 | 37183.24 | 205.84 | 467.07 | 54.69 | 39.61 | 2604.05 | 0.72 | 0.75 | 2.62 | 0.15 | 1 | 10
143 | 120 | CONCLUIDO | 5.4409 | 18.38 | 15.44 | 185.31 | 2.18 | 5 | 300.11 | 57.72 | 36.75 | 2 | 85.64 | 37248.06 | 204.88 | 467.07 | 53.51 | 39.61 | 2018.8 | 0.74 | 0.76 | 2.62 | 0.11 | 1 | 10
144 | 120 | CONCLUIDO | 5.4401 | 18.38 | 15.45 | 185.34 | 2.19 | 5 | 300.64 | 57.72 | 37 | 2 | 85.91 | 37313 | 205.34 | 467.09 | 53.6 | 39.61 | 2064.63 | 0.74 | 0.76 | 2.62 | 0.11 | 1 | 10
145 | 120 | CONCLUIDO | 5.4398 | 18.38 | 15.45 | 185.36 | 2.2 | 5 | 301.17 | 57.72 | 37.25 | 1 | 86.19 | 37378.06 | 205.72 | 467.07 | 53.56 | 39.61 | 2046.44 | 0.74 | 0.76 | 2.62 | 0.11 | 1 | 10
146 | 120 | CONCLUIDO | 5.4399 | 18.38 | 15.45 | 185.35 | 2.21 | 5 | 301.69 | 57.72 | 37.5 | 1 | 86.47 | 37443.23 | 206.16 | 467.07 | 53.52 | 39.61 | 2025.23 | 0.74 | 0.76 | 2.62 | 0.11 | 1 | 10
147 | 120 | CONCLUIDO | 5.44 | 18.38 | 15.45 | 185.35 | 2.22 | 5 | 302.22 | 57.72 | 37.75 | 1 | 86.75 | 37508.53 | 206.41 | 467.07 | 53.52 | 39.61 | 2024.03 | 0.74 | 0.76 | 2.62 | 0.11 | 1 | 10
148 | 120 | CONCLUIDO | 5.4403 | 18.38 | 15.44 | 185.34 | 2.24 | 5 | 302.75 | 57.72 | 38 | 1 | 87.03 | 37573.94 | 206.84 | 467.07 | 53.48 | 39.61 | 2007.35 | 0.74 | 0.76 | 2.62 | 0.11 | 1 | 10
149 | 120 | CONCLUIDO | 5.4405 | 18.38 | 15.44 | 185.33 | 2.25 | 5 | 303.29 | 57.72 | 38.25 | 1 | 87.31 | 37639.48 | 207.11 | 467.07 | 53.5 | 39.61 | 2016.18 | 0.74 | 0.76 | 2.62 | 0.11 | 1 | 10
150 | 120 | CONCLUIDO | 5.4395 | 18.38 | 15.45 | 185.37 | 2.26 | 5 | 303.82 | 57.72 | 38.5 | 0 | 87.59 | 37705.13 | 207.56 | 467.07 | 53.47 | 39.61 | 2000.06 | 0.74 | 0.76 | 2.62 | 0.11 | 1 | 10
0 | 145 | CONCLUIDO | 2.1756 | 45.96 | 25.34 | 4.64 | 0.06 | 328 | 285.18 | 61.2 | 1 | 326 | 77.98 | 35406.83 | 450.95 | 467.36 | 377.31 | 39.61 | 162306.73 | 0.1 | 0.46 | 3.15 | 9.99 | 1 | 10
1 | 145 | CONCLUIDO | 2.6633 | 37.55 | 22.2 | 5.79 | 0.08 | 230 | 285.68 | 61.2 | 1.25 | 228 | 78.24 | 35468.6 | 394.97 | 467.36 | 274.38 | 39.61 | 111329.49 | 0.14 | 0.53 | 2.98 | 6.86 | 1 | 10
2 | 145 | CONCLUIDO | 3.0246 | 33.06 | 20.57 | 6.97 | 0.09 | 177 | 286.19 | 61.2 | 1.5 | 175 | 78.49 | 35530.47 | 365.83 | 467.26 | 221.2 | 39.61 | 85005.34 | 0.18 | 0.57 | 2.89 | 5.24 | 1 | 10
3 | 145 | CONCLUIDO | 3.3047 | 30.26 | 19.55 | 8.15 | 0.11 | 144 | 286.69 | 61.2 | 1.75 | 142 | 78.74 | 35592.57 | 347.46 | 467.23 | 187.24 | 39.61 | 68192.17 | 0.21 | 0.6 | 2.85 | 4.21 | 1 | 10
4 | 145 | CONCLUIDO | 3.5207 | 28.4 | 18.88 | 9.29 | 0.12 | 122 | 287.19 | 61.2 | 2 | 120 | 78.99 | 35654.65 | 335.35 | 467.2 | 165.39 | 39.61 | 57373.68 | 0.24 | 0.62 | 2.81 | 3.54 | 1 | 10
5 | 145 | CONCLUIDO | 3.6955 | 27.06 | 18.4 | 10.41 | 0.14 | 106 | 287.7 | 61.2 | 2.25 | 104 | 79.25 | 35716.83 | 326.61 | 467.23 | 149.77 | 39.61 | 49647.39 | 0.26 | 0.63 | 2.78 | 3.06 | 1 | 10
6 | 145 | CONCLUIDO | 3.8316 | 26.1 | 18.08 | 11.54 | 0.15 | 94 | 288.2 | 61.2 | 2.5 | 92 | 79.5 | 35779.11 | 320.94 | 467.28 | 139.48 | 39.61 | 44558.49 | 0.28 | 0.65 | 2.77 | 2.75 | 1 | 10
7 | 145 | CONCLUIDO | 3.9648 | 25.22 | 17.75 | 12.68 | 0.17 | 84 | 288.71 | 61.2 | 2.75 | 82 | 79.76 | 35841.5 | 314.77 | 467.18 | 128.78 | 39.61 | 39261.01 | 0.31 | 0.66 | 2.74 | 2.41 | 1 | 10
8 | 145 | CONCLUIDO | 4.0705 | 24.57 | 17.52 | 13.83 | 0.18 | 76 | 289.21 | 61.2 | 3 | 74 | 80.02 | 35903.99 | 310.71 | 467.16 | 120.79 | 39.61 | 35306.17 | 0.33 | 0.67 | 2.74 | 2.19 | 1 | 10
9 | 145 | CONCLUIDO | 4.1667 | 24 | 17.33 | 15.07 | 0.2 | 69 | 289.72 | 61.2 | 3.25 | 67 | 80.27 | 35966.59 | 307.06 | 467.17 | 114.89 | 39.61 | 32388.82 | 0.34 | 0.67 | 2.72 | 2 | 1 | 10
10 | 145 | CONCLUIDO | 4.243 | 23.57 | 17.17 | 16.1 | 0.21 | 64 | 290.23 | 61.2 | 3.5 | 62 | 80.53 | 36029.29 | 304.15 | 467.11 | 109.48 | 39.61 | 29709.79 | 0.36 | 0.68 | 2.72 | 1.84 | 1 | 10
11 | 145 | CONCLUIDO | 4.3176 | 23.16 | 17.03 | 17.32 | 0.23 | 59 | 290.74 | 61.2 | 3.75 | 57 | 80.79 | 36092.1 | 301.48 | 467.15 | 105.08 | 39.61 | 27537.38 | 0.38 | 0.68 | 2.71 | 1.7 | 1 | 10
12 | 145 | CONCLUIDO | 4.3847 | 22.81 | 16.89 | 18.43 | 0.24 | 55 | 291.25 | 61.2 | 4 | 53 | 81.05 | 36155.02 | 298.98 | 467.15 | 100.54 | 39.61 | 25286.92 | 0.39 | 0.69 | 2.7 | 1.56 | 1 | 10
13 | 145 | CONCLUIDO | 4.4295 | 22.58 | 16.82 | 19.41 | 0.26 | 52 | 291.76 | 61.2 | 4.25 | 50 | 81.31 | 36218.04 | 297.63 | 467.16 | 98.57 | 39.61 | 24317.85 | 0.4 | 0.69 | 2.69 | 1.49 | 1 | 10
14 | 145 | CONCLUIDO | 4.4757 | 22.34 | 16.75 | 20.51 | 0.27 | 49 | 292.27 | 61.2 | 4.5 | 47 | 81.57 | 36281.16 | 296.21 | 467.13 | 96.1 | 39.61 | 23093.72 | 0.41 | 0.7 | 2.69 | 1.42 | 1 | 10
15 | 145 | CONCLUIDO | 4.5326 | 22.06 | 16.63 | 21.7 | 0.29 | 46 | 292.79 | 61.2 | 4.75 | 44 | 81.84 | 36344.4 | 293.91 | 467.08 | 92.34 | 39.61 | 21228.94 | 0.43 | 0.7 | 2.68 | 1.3 | 1 | 10
16 | 145 | CONCLUIDO | 4.5874 | 21.8 | 16.53 | 23.07 | 0.3 | 43 | 293.3 | 61.2 | 5 | 41 | 82.1 | 36407.75 | 291.96 | 467.15 | 88.9 | 39.61 | 19526.78 | 0.45 | 0.71 | 2.68 | 1.2 | 1 | 10
17 | 145 | CONCLUIDO | 4.6218 | 21.64 | 16.48 | 24.11 | 0.32 | 41 | 293.81 | 61.2 | 5.25 | 39 | 82.36 | 36471.2 | 290.85 | 467.14 | 87.13 | 39.61 | 18650.25 | 0.45 | 0.71 | 2.68 | 1.14 | 1 | 10
18 | 145 | CONCLUIDO | 4.6521 | 21.5 | 16.45 | 25.3 | 0.33 | 39 | 294.33 | 61.2 | 5.5 | 37 | 82.63 | 36534.76 | 290.16 | 467.12 | 85.91 | 39.61 | 18050.12 | 0.46 | 0.71 | 2.68 | 1.11 | 1 | 10
19 | 145 | CONCLUIDO | 4.6886 | 21.33 | 16.39 | 26.57 | 0.35 | 37 | 294.84 | 61.2 | 5.75 | 35 | 82.9 | 36598.44 | 288.81 | 467.17 | 84.08 | 39.61 | 17147.53 | 0.47 | 0.71 | 2.67 | 1.05 | 1 | 10
20 | 145 | CONCLUIDO | 4.7079 | 21.24 | 16.35 | 27.25 | 0.36 | 36 | 295.36 | 61.2 | 6 | 34 | 83.16 | 36662.22 | 288.29 | 467.07 | 83.1 | 39.61 | 16662.65 | 0.48 | 0.71 | 2.67 | 1.02 | 1 | 10
21 | 145 | CONCLUIDO | 4.7466 | 21.07 | 16.29 | 28.74 | 0.38 | 34 | 295.88 | 61.2 | 6.25 | 32 | 83.43 | 36726.12 | 286.96 | 467.2 | 80.59 | 39.61 | 15415.63 | 0.49 | 0.72 | 2.67 | 0.95 | 1 | 10
22 | 145 | CONCLUIDO | 4.7688 | 20.97 | 16.24 | 29.53 | 0.39 | 33 | 296.4 | 61.2 | 6.5 | 31 | 83.7 | 36790.13 | 286.04 | 467.1 | 79.76 | 39.61 | 15006.58 | 0.5 | 0.72 | 2.66 | 0.91 | 1 | 10
23 | 145 | CONCLUIDO | 4.7856 | 20.9 | 16.22 | 30.42 | 0.4 | 32 | 296.92 | 61.2 | 6.75 | 30 | 83.97 | 36854.25 | 285.76 | 467.08 | 79.03 | 39.61 | 14644.31 | 0.5 | 0.72 | 2.66 | 0.89 | 1 | 10
24 | 145 | CONCLUIDO | 4.8049 | 20.81 | 16.19 | 31.34 | 0.42 | 31 | 297.44 | 61.2 | 7 | 29 | 84.24 | 36918.48 | 284.92 | 467.12 | 77.68 | 39.61 | 13975.48 | 0.51 | 0.72 | 2.66 | 0.86 | 1 | 10
25 | 145 | CONCLUIDO | 4.8216 | 20.74 | 16.17 | 32.35 | 0.43 | 30 | 297.96 | 61.2 | 7.25 | 28 | 84.51 | 36982.83 | 284.47 | 467.09 | 77.12 | 39.61 | 13701.75 | 0.51 | 0.72 | 2.66 | 0.84 | 1 | 10
26 | 145 | CONCLUIDO | 4.8436 | 20.65 | 16.13 | 33.38 | 0.45 | 29 | 298.48 | 61.2 | 7.5 | 27 | 84.79 | 37047.29 | 283.63 | 467.13 | 75.94 | 39.61 | 13118.12 | 0.52 | 0.72 | 2.66 | 0.8 | 1 | 10
27 | 145 | CONCLUIDO | 4.8597 | 20.58 | 16.12 | 34.54 | 0.46 | 28 | 299.01 | 61.2 | 7.75 | 26 | 85.06 | 37111.87 | 283.28 | 467.13 | 75.49 | 39.61 | 12896.68 | 0.52 | 0.72 | 2.66 | 0.79 | 1 | 10
28 | 145 | CONCLUIDO | 4.8815 | 20.49 | 16.08 | 35.74 | 0.48 | 27 | 299.53 | 61.2 | 8 | 25 | 85.33 | 37176.68 | 282.4 | 467.1 | 74.31 | 39.61 | 12310.28 | 0.53 | 0.73 | 2.65 | 0.75 | 1 | 10
29 | 145 | CONCLUIDO | 4.9 | 20.41 | 16.06 | 37.06 | 0.49 | 26 | 300.06 | 61.2 | 8.25 | 24 | 85.61 | 37241.49 | 282.07 | 467.08 | 73.29 | 39.61 | 11804.61 | 0.54 | 0.73 | 2.66 | 0.72 | 1 | 10
30 | 145 | CONCLUIDO | 4.9223 | 20.32 | 16.02 | 38.45 | 0.5 | 25 | 300.59 | 61.2 | 8.5 | 23 | 85.89 | 37306.42 | 280.97 | 467.08 | 72.27 | 39.61 | 11299.54 | 0.55 | 0.73 | 2.65 | 0.69 | 1 | 10
31 | 145 | CONCLUIDO | 4.943 | 20.23 | 15.99 | 39.97 | 0.52 | 24 | 301.11 | 61.2 | 8.75 | 22 | 86.16 | 37371.47 | 280.38 | 467.07 | 71.07 | 39.61 | 10705.75 | 0.56 | 0.73 | 2.65 | 0.65 | 1 | 10
32 | 145 | CONCLUIDO | 4.9433 | 20.23 | 15.99 | 39.97 | 0.53 | 24 | 301.64 | 61.2 | 9 | 22 | 86.44 | 37436.63 | 280.13 | 467.07 | 71.34 | 39.61 | 10842.3 | 0.56 | 0.73 | 2.65 | 0.65 | 1 | 10
33 | 145 | CONCLUIDO | 4.9609 | 20.16 | 15.97 | 41.66 | 0.55 | 23 | 302.17 | 61.2 | 9.25 | 21 | 86.72 | 37501.91 | 279.97 | 467.07 | 70.61 | 39.61 | 10480.11 | 0.56 | 0.73 | 2.65 | 0.64 | 1 | 10
34 | 145 | CONCLUIDO | 4.9651 | 20.14 | 15.95 | 41.61 | 0.56 | 23 | 302.7 | 61.2 | 9.5 | 21 | 87 | 37567.32 | 279.34 | 467.09 | 70.16 | 39.61 | 10256.79 | 0.56 | 0.73 | 2.64 | 0.62 | 1 | 10
35 | 145 | CONCLUIDO | 4.9827 | 20.07 | 15.93 | 43.46 | 0.57 | 22 | 303.23 | 61.2 | 9.75 | 20 | 87.28 | 37632.84 | 279.02 | 467.08 | 69.77 | 39.61 | 10064.27 | 0.57 | 0.73 | 2.64 | 0.6 | 1 | 10
36 | 145 | CONCLUIDO | 5.0045 | 19.98 | 15.9 | 45.43 | 0.59 | 21 | 303.76 | 61.2 | 10 | 19 | 87.57 | 37698.48 | 278.16 | 467.07 | 68.42 | 39.61 | 9398.1 | 0.58 | 0.73 | 2.64 | 0.57 | 1 | 10
37 | 145 | CONCLUIDO | 5.0031 | 19.99 | 15.91 | 45.45 | 0.6 | 21 | 304.3 | 61.2 | 10.25 | 19 | 87.85 | 37764.25 | 278.15 | 467.07 | 68.63 | 39.61 | 9501.99 | 0.58 | 0.73 | 2.64 | 0.57 | 1 | 10
38 | 145 | CONCLUIDO | 5.0237 | 19.91 | 15.88 | 47.64 | 0.61 | 20 | 304.83 | 61.2 | 10.5 | 18 | 88.13 | 37830.13 | 277.37 | 467.08 | 67.68 | 39.61 | 9030.14 | 0.59 | 0.73 | 2.64 | 0.55 | 1 | 10
39 | 145 | CONCLUIDO | 5.0218 | 19.91 | 15.89 | 47.66 | 0.63 | 20 | 305.37 | 61.2 | 10.75 | 18 | 88.42 | 37896.14 | 277.94 | 467.07 | 67.87 | 39.61 | 9127.09 | 0.58 | 0.73 | 2.64 | 0.55 | 1 | 10
40 | 145 | CONCLUIDO | 5.0444 | 19.82 | 15.85 | 50.06 | 0.64 | 19 | 305.9 | 61.2 | 11 | 17 | 88.7 | 37962.28 | 276.66 | 467.07 | 66.72 | 39.61 | 8556.26 | 0.59 | 0.74 | 2.64 | 0.52 | 1 | 10
41 | 145 | CONCLUIDO | 5.041 | 19.84 | 15.86 | 50.1 | 0.65 | 19 | 306.44 | 61.2 | 11.25 | 17 | 88.99 | 38028.53 | 277.35 | 467.09 | 67.44 | 39.61 | 8914.83 | 0.59 | 0.74 | 2.64 | 0.53 | 1 | 10
42 | 145 | CONCLUIDO | 5.0405 | 19.84 | 15.87 | 50.1 | 0.67 | 19 | 306.98 | 61.2 | 11.5 | 17 | 89.28 | 38094.91 | 277.05 | 467.07 | 67.31 | 39.61 | 8850.67 | 0.59 | 0.74 | 2.64 | 0.53 | 1 | 10
43 | 145 | CONCLUIDO | 5.0647 | 19.74 | 15.83 | 52.75 | 0.68 | 18 | 307.52 | 61.2 | 11.75 | 16 | 89.57 | 38161.42 | 276.41 | 467.07 | 65.9 | 39.61 | 8150.74 | 0.6 | 0.74 | 2.64 | 0.49 | 1 | 10
44 | 145 | CONCLUIDO | 5.0696 | 19.73 | 15.81 | 52.69 | 0.69 | 18 | 308.06 | 61.2 | 12 | 16 | 89.86 | 38228.06 | 275.75 | 467.1 | 65.36 | 39.61 | 7879.99 | 0.61 | 0.74 | 2.64 | 0.47 | 1 | 10
45 | 145 | CONCLUIDO | 5.0667 | 19.74 | 15.82 | 52.73 | 0.71 | 18 | 308.6 | 61.2 | 12.25 | 16 | 90.15 | 38294.82 | 275.58 | 467.07 | 65.81 | 39.61 | 8103.85 | 0.6 | 0.74 | 2.63 | 0.48 | 1 | 10
46 | 145 | CONCLUIDO | 5.0888 | 19.65 | 15.79 | 55.71 | 0.72 | 17 | 309.14 | 61.2 | 12.5 | 15 | 90.44 | 38361.7 | 274.96 | 467.12 | 64.76 | 39.61 | 7586.14 | 0.61 | 0.74 | 2.63 | 0.45 | 1 | 10
47 | 145 | CONCLUIDO | 5.0883 | 19.65 | 15.79 | 55.72 | 0.73 | 17 | 309.68 | 61.2 | 12.75 | 15 | 90.74 | 38428.72 | 275.2 | 467.07 | 64.77 | 39.61 | 7592.19 | 0.61 | 0.74 | 2.64 | 0.45 | 1 | 10
48 | 145 | CONCLUIDO | 5.0878 | 19.65 | 15.79 | 55.73 | 0.75 | 17 | 310.23 | 61.2 | 13 | 15 | 91.03 | 38495.87 | 274.98 | 467.07 | 64.76 | 39.61 | 7586.55 | 0.61 | 0.74 | 2.64 | 0.46 | 1 | 10
49 | 145 | CONCLUIDO | 5.1085 | 19.58 | 15.76 | 59.11 | 0.76 | 16 | 310.77 | 61.2 | 13.25 | 14 | 91.33 | 38563.14 | 274.52 | 467.19 | 64.16 | 39.61 | 7292.44 | 0.62 | 0.74 | 2.63 | 0.43 | 1 | 10
50 | 145 | CONCLUIDO | 5.111 | 19.57 | 15.75 | 59.08 | 0.77 | 16 | 311.32 | 61.2 | 13.5 | 14 | 91.62 | 38630.55 | 274.4 | 467.08 | 63.75 | 39.61 | 7087.81 | 0.62 | 0.74 | 2.63 | 0.42 | 1 | 10
51 | 145 | CONCLUIDO | 5.1041 | 19.59 | 15.78 | 59.18 | 0.79 | 16 | 311.87 | 61.2 | 13.75 | 14 | 91.92 | 38698.21 | 274.91 | 467.1 | 64.46 | 39.61 | 7442.23 | 0.61 | 0.74 | 2.64 | 0.45 | 1 | 10
52 | 145 | CONCLUIDO | 5.1326 | 19.48 | 15.73 | 62.9 | 0.8 | 15 | 312.42 | 61.2 | 14 | 13 | 92.22 | 38765.89 | 273.3 | 467.09 | 62.54 | 39.61 | 6485.84 | 0.63 | 0.74 | 2.64 | 0.39 | 1 | 10
53 | 145 | CONCLUIDO | 5.1319 | 19.49 | 15.73 | 62.91 | 0.81 | 15 | 312.97 | 61.2 | 14.25 | 13 | 92.52 | 38833.69 | 273.24 | 467.09 | 62.81 | 39.61 | 6619.55 | 0.63 | 0.74 | 2.63 | 0.4 | 1 | 10
54 | 145 | CONCLUIDO | 5.1351 | 19.47 | 15.72 | 62.87 | 0.82 | 15 | 313.52 | 61.2 | 14.5 | 13 | 92.82 | 38901.63 | 273.08 | 467.07 | 62.48 | 39.61 | 6457.73 | 0.63 | 0.74 | 2.63 | 0.38 | 1 | 10
55 | 145 | CONCLUIDO | 5.1344 | 19.48 | 15.72 | 62.88 | 0.84 | 15 | 314.07 | 61.2 | 14.75 | 13 | 93.12 | 38969.71 | 272.95 | 467.07 | 62.54 | 39.61 | 6484.69 | 0.63 | 0.74 | 2.63 | 0.39 | 1 | 10
56 | 145 | CONCLUIDO | 5.1302 | 19.49 | 15.73 | 62.94 | 0.85 | 15 | 314.62 | 61.2 | 15 | 13 | 93.43 | 39037.92 | 273.25 | 467.07 | 63.05 | 39.61 | 6739.54 | 0.63 | 0.74 | 2.63 | 0.4 | 1 | 10
57 | 145 | CONCLUIDO | 5.154 | 19.4 | 15.7 | 67.28 | 0.86 | 14 | 315.18 | 61.2 | 15.25 | 12 | 93.73 | 39106.27 | 272.66 | 467.07 | 61.92 | 39.61 | 6180.4 | 0.64 | 0.74 | 2.63 | 0.37 | 1 | 10
58 | 145 | CONCLUIDO | 5.1523 | 19.41 | 15.71 | 67.31 | 0.87 | 14 | 315.73 | 61.2 | 15.5 | 12 | 94.03 | 39174.75 | 272.69 | 467.07 | 62.12 | 39.61 | 6279.53 | 0.64 | 0.74 | 2.63 | 0.37 | 1 | 10
59 | 145 | CONCLUIDO | 5.1554 | 19.4 | 15.69 | 67.26 | 0.89 | 14 | 316.29 | 61.2 | 15.75 | 12 | 94.34 | 39243.37 | 272.08 | 467.11 | 61.81 | 39.61 | 6127.62 | 0.64 | 0.74 | 2.63 | 0.36 | 1 | 10
60 | 145 | CONCLUIDO | 5.1549 | 19.4 | 15.7 | 67.27 | 0.9 | 14 | 316.85 | 61.2 | 16 | 12 | 94.65 | 39312.13 | 271.78 | 467.11 | 61.84 | 39.61 | 6138.5 | 0.64 | 0.74 | 2.63 | 0.36 | 1 | 10
61 | 145 | CONCLUIDO | 5.1717 | 19.34 | 15.69 | 72.4 | 0.91 | 13 | 317.41 | 61.2 | 16.25 | 11 | 94.96 | 39381.03 | 271.52 | 467.07 | 61.53 | 39.61 | 5993.04 | 0.64 | 0.74 | 2.63 | 0.35 | 1 | 10
62 | 145 | CONCLUIDO | 5.1713 | 19.34 | 15.69 | 72.41 | 0.92 | 13 | 317.97 | 61.2 | 16.5 | 11 | 95.27 | 39450.07 | 271.84 | 467.07 | 61.41 | 39.61 | 5930.71 | 0.64 | 0.74 | 2.63 | 0.35 | 1 | 10
63 | 145 | CONCLUIDO | 5.1763 | 19.32 | 15.67 | 72.32 | 0.94 | 13 | 318.53 | 61.2 | 16.75 | 11 | 95.58 | 39519.26 | 271.85 | 467.07 | 60.88 | 39.61 | 5667.46 | 0.65 | 0.74 | 2.63 | 0.34 | 1 | 10
64 | 145 | CONCLUIDO | 5.1716 | 19.34 | 15.69 | 72.4 | 0.95 | 13 | 319.09 | 61.2 | 17 | 11 | 95.89 | 39588.58 | 272.21 | 467.08 | 61.39 | 39.61 | 5921.28 | 0.65 | 0.74 | 2.63 | 0.35 | 1 | 10
65 | 145 | CONCLUIDO | 5.1706 | 19.34 | 15.69 | 72.42 | 0.96 | 13 | 319.65 | 61.2 | 17.25 | 11 | 96.2 | 39658.05 | 271.83 | 467.07 | 61.45 | 39.61 | 5953.05 | 0.64 | 0.74 | 2.64 | 0.36 | 1 | 10
66 | 145 | CONCLUIDO | 5.171 | 19.34 | 15.69 | 72.41 | 0.97 | 13 | 320.22 | 61.2 | 17.5 | 11 | 96.52 | 39727.66 | 271.42 | 467.07 | 61.56 | 39.61 | 6005.26 | 0.64 | 0.74 | 2.63 | 0.36 | 1 | 10
67 | 145 | CONCLUIDO | 5.1994 | 19.23 | 15.64 | 78.19 | 0.99 | 12 | 320.78 | 61.2 | 17.75 | 10 | 96.83 | 39797.41 | 270.29 | 467.15 | 59.81 | 39.61 | 5135.67 | 0.66 | 0.75 | 2.63 | 0.3 | 1 | 10
68 | 145 | CONCLUIDO | 5.1952 | 19.25 | 15.65 | 78.26 | 1 | 12 | 321.35 | 61.2 | 18 | 10 | 97.15 | 39867.32 | 270.87 | 467.08 | 60.12 | 39.61 | 5292.82 | 0.66 | 0.75 | 2.63 | 0.32 | 1 | 10
69 | 145 | CONCLUIDO | 5.1974 | 19.24 | 15.64 | 78.22 | 1.01 | 12 | 321.92 | 61.2 | 18.25 | 10 | 97.47 | 39937.36 | 270.59 | 467.1 | 60.22 | 39.61 | 5340.15 | 0.66 | 0.75 | 2.62 | 0.31 | 1 | 10
70 | 145 | CONCLUIDO | 5.1989 | 19.23 | 15.64 | 78.19 | 1.02 | 12 | 322.49 | 61.2 | 18.5 | 10 | 97.79 | 40007.56 | 270.6 | 467.07 | 59.96 | 39.61 | 5213.3 | 0.66 | 0.75 | 2.63 | 0.31 | 1 | 10
71 | 145 | CONCLUIDO | 5.1962 | 19.24 | 15.65 | 78.24 | 1.03 | 12 | 323.06 | 61.2 | 18.75 | 10 | 98.11 | 40077.9 | 270.45 | 467.09 | 60.36 | 39.61 | 5409.07 | 0.66 | 0.75 | 2.63 | 0.32 | 1 | 10
72 | 145 | CONCLUIDO | 5.1989 | 19.23 | 15.64 | 78.19 | 1.05 | 12 | 323.63 | 61.2 | 19 | 10 | 98.43 | 40148.52 | 270.01 | 467.07 | 59.79 | 39.61 | 5125.68 | 0.66 | 0.75 | 2.63 | 0.31 | 1 | 10
73 | 145 | CONCLUIDO | 5.1959 | 19.25 | 15.65 | 78.25 | 1.06 | 12 | 324.2 | 61.2 | 19.25 | 10 | 98.75 | 40219.17 | 270 | 467.18 | 60.32 | 39.61 | 5389.51 | 0.66 | 0.75 | 2.63 | 0.32 | 1 | 10
74 | 145 | CONCLUIDO | 5.2218 | 19.15 | 15.61 | 85.14 | 1.07 | 11 | 324.78 | 61.2 | 19.5 | 9 | 99.08 | 40289.97 | 269.28 | 467.08 | 58.94 | 39.61 | 4703.97 | 0.67 | 0.75 | 2.62 | 0.27 | 1 | 10
75 | 145 | CONCLUIDO | 5.2234 | 19.14 | 15.6 | 85.1 | 1.08 | 11 | 325.35 | 61.2 | 19.75 | 9 | 99.4 | 40360.92 | 269.25 | 467.08 | 58.82 | 39.61 | 4645.69 | 0.67 | 0.75 | 2.62 | 0.27 | 1 | 10
76 | 145 | CONCLUIDO | 5.218 | 19.16 | 15.62 | 85.21 | 1.09 | 11 | 325.93 | 61.2 | 20 | 9 | 99.73 | 40432.03 | 269.68 | 467.07 | 59.27 | 39.61 | 4870.47 | 0.67 | 0.75 | 2.63 | 0.29 | 1 | 10
77 | 145 | CONCLUIDO | 5.2204 | 19.16 | 15.61 | 85.17 | 1.11 | 11 | 326.51 | 61.2 | 20.25 | 9 | 100.06 | 40503.29 | 269.34 | 467.07 | 59.17 | 39.61 | 4822.49 | 0.67 | 0.75 | 2.62 | 0.28 | 1 | 10
78 | 145 | CONCLUIDO | 5.2167 | 19.17 | 15.63 | 85.24 | 1.12 | 11 | 327.08 | 61.2 | 20.5 | 9 | 100.39 | 40574.7 | 269.79 | 467.09 | 59.45 | 39.61 | 4963.33 | 0.67 | 0.75 | 2.63 | 0.29 | 1 | 10
79 | 145 | CONCLUIDO | 5.2197 | 19.16 | 15.62 | 85.18 | 1.13 | 11 | 327.66 | 61.2 | 20.75 | 9 | 100.72 | 40646.27 | 269.57 | 467.07 | 59.01 | 39.61 | 4740.4 | 0.67 | 0.75 | 2.63 | 0.28 | 1 | 10
80 | 145 | CONCLUIDO | 5.2213 | 19.15 | 15.61 | 85.15 | 1.14 | 11 | 328.25 | 61.2 | 21 | 9 | 101.05 | 40718 | 268.97 | 467.07 | 58.84 | 39.61 | 4657.36 | 0.67 | 0.75 | 2.63 | 0.28 | 1 | 10
81 | 145 | CONCLUIDO | 5.2182 | 19.16 | 15.62 | 85.21 | 1.15 | 11 | 328.83 | 61.2 | 21.25 | 9 | 101.38 | 40789.89 | 268.53 | 467.07 | 59.36 | 39.61 | 4916.64 | 0.67 | 0.75 | 2.63 | 0.29 | 1 | 10
82 | 145 | CONCLUIDO | 5.2415 | 19.08 | 15.59 | 93.54 | 1.16 | 10 | 329.41 | 61.2 | 21.5 | 8 | 101.71 | 40861.93 | 268.22 | 467.08 | 58.38 | 39.61 | 4431.8 | 0.68 | 0.75 | 2.62 | 0.26 | 1 | 10
83 | 145 | CONCLUIDO | 5.2424 | 19.08 | 15.59 | 93.52 | 1.17 | 10 | 330 | 61.2 | 21.75 | 8 | 102.05 | 40934.14 | 268.3 | 467.09 | 58.29 | 39.61 | 4384.69 | 0.68 | 0.75 | 2.62 | 0.25 | 1 | 10
84 | 145 | CONCLUIDO | 5.2408 | 19.08 | 15.59 | 93.56 | 1.19 | 10 | 330.59 | 61.2 | 22 | 8 | 102.39 | 41006.51 | 268.79 | 467.11 | 58.31 | 39.61 | 4393.49 | 0.68 | 0.75 | 2.63 | 0.26 | 1 | 10
85 | 145 | CONCLUIDO | 5.2397 | 19.08 | 15.6 | 93.58 | 1.2 | 10 | 331.17 | 61.2 | 22.25 | 8 | 102.72 | 41079.04 | 268.74 | 467.07 | 58.62 | 39.61 | 4548.91 | 0.68 | 0.75 | 2.62 | 0.26 | 1 | 10
86 | 145 | CONCLUIDO | 5.2403 | 19.08 | 15.59 | 93.57 | 1.21 | 10 | 331.76 | 61.2 | 22.5 | 8 | 103.06 | 41151.74 | 268.81 | 467.07 | 58.59 | 39.61 | 4534.44 | 0.68 | 0.75 | 2.62 | 0.26 | 1 | 10
87 | 145 | CONCLUIDO | 5.2411 | 19.08 | 15.59 | 93.55 | 1.22 | 10 | 332.35 | 61.2 | 22.75 | 8 | 103.41 | 41224.6 | 268.39 | 467.07 | 58.36 | 39.61 | 4420.25 | 0.68 | 0.75 | 2.62 | 0.26 | 1 | 10
88 | 145 | CONCLUIDO | 5.2422 | 19.08 | 15.59 | 93.53 | 1.23 | 10 | 332.95 | 61.2 | 23 | 8 | 103.75 | 41297.62 | 268.03 | 467.07 | 58.3 | 39.61 | 4390.53 | 0.68 | 0.75 | 2.62 | 0.25 | 1 | 10
89 | 145 | CONCLUIDO | 5.2426 | 19.07 | 15.59 | 93.52 | 1.24 | 10 | 333.54 | 61.2 | 23.25 | 8 | 104.09 | 41370.82 | 267.7 | 467.07 | 58.21 | 39.61 | 4345.65 | 0.68 | 0.75 | 2.62 | 0.25 | 1 | 10
90 | 145 | CONCLUIDO | 5.2425 | 19.07 | 15.59 | 93.52 | 1.25 | 10 | 334.14 | 61.2 | 23.5 | 8 | 104.44 | 41444.3 | 267.05 | 467.1 | 58.16 | 39.61 | 4318.97 | 0.68 | 0.75 | 2.63 | 0.25 | 1 | 10
91 | 145 | CONCLUIDO | 5.2419 | 19.08 | 15.59 | 93.54 | 1.26 | 10 | 334.73 | 61.2 | 23.75 | 8 | 104.78 | 41517.84 | 266.53 | 467.07 | 58.32 | 39.61 | 4399.59 | 0.68 | 0.75 | 2.62 | 0.26 | 1 | 10
92 | 145 | CONCLUIDO | 5.2663 | 18.99 | 15.55 | 103.7 | 1.28 | 9 | 335.33 | 61.2 | 24 | 7 | 105.13 | 41591.55 | 266.21 | 467.07 | 57.22 | 39.61 | 3856.48 | 0.69 | 0.75 | 2.62 | 0.22 | 1 | 10
93 | 145 | CONCLUIDO | 5.2656 | 18.99 | 15.56 | 103.71 | 1.29 | 9 | 335.93 | 61.2 | 24.25 | 7 | 105.48 | 41665.42 | 266.36 | 467.07 | 57.3 | 39.61 | 3898.25 | 0.69 | 0.75 | 2.62 | 0.22 | 1 | 10
94 | 145 | CONCLUIDO | 5.2653 | 18.99 | 15.56 | 103.72 | 1.3 | 9 | 336.53 | 61.2 | 24.5 | 7 | 105.83 | 41739.48 | 266.72 | 467.07 | 57.37 | 39.61 | 3930.03 | 0.69 | 0.75 | 2.62 | 0.23 | 1 | 10
95 | 145 | CONCLUIDO | 5.2642 | 19 | 15.56 | 103.75 | 1.31 | 9 | 337.13 | 61.2 | 24.75 | 7 | 106.18 | 41813.7 | 267.32 | 467.07 | 57.4 | 39.61 | 3945.12 | 0.69 | 0.75 | 2.62 | 0.23 | 1 | 10
96 | 145 | CONCLUIDO | 5.2674 | 18.98 | 15.55 | 103.67 | 1.32 | 9 | 337.73 | 61.2 | 25 | 7 | 106.53 | 41888.1 | 267.34 | 467.07 | 57.02 | 39.61 | 3755.71 | 0.69 | 0.75 | 2.62 | 0.22 | 1 | 10
97 | 145 | CONCLUIDO | 5.2637 | 19 | 15.56 | 103.76 | 1.33 | 9 | 338.34 | 61.2 | 25.25 | 7 | 106.89 | 41962.68 | 267.55 | 467.07 | 57.39 | 39.61 | 3941.71 | 0.69 | 0.75 | 2.63 | 0.23 | 1 | 10
98 | 145 | CONCLUIDO | 5.2615 | 19.01 | 15.57 | 103.81 | 1.34 | 9 | 338.94 | 61.2 | 25.5 | 7 | 107.25 | 42037.44 | 267.85 | 467.07 | 57.72 | 39.61 | 4107.92 | 0.69 | 0.75 | 2.62 | 0.24 | 1 | 10
99 | 145 | CONCLUIDO | 5.263 | 19 | 15.57 | 103.78 | 1.35 | 9 | 339.55 | 61.2 | 25.75 | 7 | 107.6 | 42112.37 | 267.32 | 467.08 | 57.53 | 39.61 | 4008.55 | 0.69 | 0.75 | 2.62 | 0.23 | 1 | 10
100 | 145 | CONCLUIDO | 5.2642 | 19 | 15.56 | 103.75 | 1.36 | 9 | 340.16 | 61.2 | 26 | 7 | 107.96 | 42187.49 | 267.15 | 467.07 | 57.37 | 39.61 | 3931.17 | 0.69 | 0.75 | 2.62 | 0.23 | 1 | 10
101 | 145 | CONCLUIDO | 5.2627 | 19 | 15.57 | 103.78 | 1.37 | 9 | 340.77 | 61.2 | 26.25 | 7 | 108.32 | 42262.79 | 266.8 | 467.12 | 57.59 | 39.61 | 4040.17 | 0.69 | 0.75 | 2.62 | 0.23 | 1 | 10
102 | 145 | CONCLUIDO | 5.2605 | 19.01 | 15.58 | 103.84 | 1.38 | 9 | 341.38 | 61.2 | 26.5 | 7 | 108.68 | 42338.27 | 266.84 | 467.07 | 57.92 | 39.61 | 4208.16 | 0.68 | 0.75 | 2.62 | 0.24 | 1 | 10
103 | 145 | CONCLUIDO | 5.2622 | 19 | 15.57 | 103.79 | 1.39 | 9 | 342 | 61.2 | 26.75 | 7 | 109.05 | 42413.94 | 266.49 | 467.07 | 57.63 | 39.61 | 4061.97 | 0.69 | 0.75 | 2.62 | 0.24 | 1 | 10
104 | 145 | CONCLUIDO | 5.264 | 19 | 15.56 | 103.75 | 1.4 | 9 | 342.61 | 61.2 | 27 | 7 | 109.41 | 42489.79 | 266.11 | 467.07 | 57.53 | 39.61 | 4008.83 | 0.69 | 0.75 | 2.62 | 0.23 | 1 | 10
105 | 145 | CONCLUIDO | 5.2904 | 18.9 | 15.52 | 116.41 | 1.42 | 8 | 343.23 | 61.2 | 27.25 | 6 | 109.78 | 42565.83 | 265 | 467.09 | 56.08 | 39.61 | 3290.57 | 0.71 | 0.75 | 2.62 | 0.19 | 1 | 10
106 | 145 | CONCLUIDO | 5.2882 | 18.91 | 15.53 | 116.47 | 1.43 | 8 | 343.85 | 61.2 | 27.5 | 6 | 110.15 | 42642.18 | 265.21 | 467.07 | 56.29 | 39.61 | 3396.62 | 0.7 | 0.75 | 2.62 | 0.2 | 1 | 10
107 | 145 | CONCLUIDO | 5.2883 | 18.91 | 15.53 | 116.47 | 1.44 | 8 | 344.47 | 61.2 | 27.75 | 6 | 110.52 | 42718.61 | 265.63 | 467.07 | 56.45 | 39.61 | 3476.13 | 0.7 | 0.75 | 2.62 | 0.2 | 1 | 10
108 | 145 | CONCLUIDO | 5.2897 | 18.9 | 15.52 | 116.43 | 1.45 | 8 | 345.09 | 61.2 | 28 | 6 | 110.89 | 42795.22 | 265.63 | 467.07 | 56.14 | 39.61 | 3321.47 | 0.71 | 0.75 | 2.62 | 0.19 | 1 | 10
109 | 145 | CONCLUIDO | 5.2881 | 18.91 | 15.53 | 116.48 | 1.46 | 8 | 345.71 | 61.2 | 28.25 | 6 | 111.26 | 42872.03 | 265.93 | 467.07 | 56.33 | 39.61 | 3415.4 | 0.7 | 0.75 | 2.62 | 0.2 | 1 | 10
110 | 145 | CONCLUIDO | 5.2874 | 18.91 | 15.53 | 116.5 | 1.47 | 8 | 346.34 | 61.2 | 28.5 | 6 | 111.64 | 42949.03 | 266.1 | 467.09 | 56.45 | 39.61 | 3477.18 | 0.7 | 0.75 | 2.62 | 0.2 | 1 | 10
111 | 145 | CONCLUIDO | 5.2907 | 18.9 | 15.52 | 116.41 | 1.48 | 8 | 346.96 | 61.2 | 28.75 | 6 | 112.01 | 43026.23 | 265.9 | 467.07 | 55.99 | 39.61 | 3246 | 0.71 | 0.75 | 2.62 | 0.19 | 1 | 10
112 | 145 | CONCLUIDO | 5.2888 | 18.91 | 15.53 | 116.46 | 1.49 | 8 | 347.59 | 61.2 | 29 | 6 | 112.39 | 43103.63 | 266.31 | 467.12 | 56.21 | 39.61 | 3356.69 | 0.7 | 0.75 | 2.62 | 0.19 | 1 | 10
113 | 145 | CONCLUIDO | 5.2881 | 18.91 | 15.53 | 116.47 | 1.5 | 8 | 348.22 | 61.2 | 29.25 | 6 | 112.77 | 43181.22 | 266.41 | 467.07 | 56.32 | 39.61 | 3410.85 | 0.7 | 0.75 | 2.62 | 0.2 | 1 | 10
114 | 145 | CONCLUIDO | 5.2872 | 18.91 | 15.53 | 116.5 | 1.51 | 8 | 348.85 | 61.2 | 29.5 | 6 | 113.15 | 43259.02 | 266.11 | 467.08 | 56.49 | 39.61 | 3495.22 | 0.7 | 0.75 | 2.62 | 0.2 | 1 | 10
115 | 145 | CONCLUIDO | 5.2885 | 18.91 | 15.53 | 116.46 | 1.52 | 8 | 349.48 | 61.2 | 29.75 | 6 | 113.53 | 43337.02 | 265.76 | 467.07 | 56.29 | 39.61 | 3396.49 | 0.7 | 0.75 | 2.62 | 0.2 | 1 | 10
116 | 145 | CONCLUIDO | 5.2863 | 18.92 | 15.54 | 116.53 | 1.53 | 8 | 350.12 | 61.2 | 30 | 6 | 113.92 | 43415.22 | 265.47 | 467.08 | 56.59 | 39.61 | 3546.47 | 0.7 | 0.75 | 2.62 | 0.2 | 1 | 10
117 | 145 | CONCLUIDO | 5.2859 | 18.92 | 15.54 | 116.54 | 1.54 | 8 | 350.75 | 61.2 | 30.25 | 6 | 114.3 | 43493.63 | 265.27 | 467.08 | 56.68 | 39.61 | 3590.85 | 0.7 | 0.75 | 2.62 | 0.2 | 1 | 10
118 | 145 | CONCLUIDO | 5.2873 | 18.91 | 15.53 | 116.5 | 1.55 | 8 | 351.39 | 61.2 | 30.5 | 6 | 114.69 | 43572.25 | 265.14 | 467.14 | 56.47 | 39.61 | 3485.59 | 0.7 | 0.75 | 2.62 | 0.2 | 1 | 10
119 | 145 | CONCLUIDO | 5.2883 | 18.91 | 15.53 | 116.47 | 1.56 | 8 | 352.03 | 61.2 | 30.75 | 6 | 115.08 | 43651.07 | 265.29 | 467.07 | 56.43 | 39.61 | 3464.65 | 0.7 | 0.75 | 2.62 | 0.2 | 1 | 10
120 | 145 | CONCLUIDO | 5.2871 | 18.91 | 15.53 | 116.5 | 1.57 | 8 | 352.67 | 61.2 | 31 | 6 | 115.47 | 43730.1 | 264.81 | 467.07 | 56.45 | 39.61 | 3476 | 0.7 | 0.75 | 2.62 | 0.2 | 1 | 10
121 | 145 | CONCLUIDO | 5.2832 | 18.93 | 15.55 | 116.61 | 1.58 | 8 | 353.31 | 61.2 | 31.25 | 6 | 115.86 | 43809.48 | 264.31 | 467.07 | 57.08 | 39.61 | 3789.61 | 0.69 | 0.75 | 2.62 | 0.21 | 1 | 10
122 | 145 | CONCLUIDO | 5.3093 | 18.84 | 15.51 | 132.93 | 1.59 | 7 | 353.96 | 61.2 | 31.5 | 5 | 116.26 | 43888.94 | 263.25 | 467.07 | 55.75 | 39.61 | 3128.42 | 0.71 | 0.75 | 2.62 | 0.18 | 1 | 10
123 | 145 | CONCLUIDO | 5.3069 | 18.84 | 15.52 | 133 | 1.6 | 7 | 354.6 | 61.2 | 31.75 | 5 | 116.65 | 43968.62 | 264.06 | 467.07 | 55.93 | 39.61 | 3220.39 | 0.71 | 0.75 | 2.62 | 0.18 | 1 | 10
124 | 145 | CONCLUIDO | 5.3072 | 18.84 | 15.52 | 133 | 1.61 | 7 | 355.25 | 61.2 | 32 | 5 | 117.05 | 44048.52 | 264.48 | 467.11 | 55.92 | 39.61 | 3213.98 | 0.71 | 0.75 | 2.62 | 0.18 | 1 | 10
125 | 145 | CONCLUIDO | 5.3062 | 18.85 | 15.52 | 133.02 | 1.62 | 7 | 355.9 | 61.2 | 32.25 | 5 | 117.45 | 44128.64 | 264.96 | 467.07 | 56.02 | 39.61 | 3265.31 | 0.71 | 0.75 | 2.62 | 0.19 | 1 | 10
126 | 145 | CONCLUIDO | 5.3079 | 18.84 | 15.51 | 132.97 | 1.63 | 7 | 356.55 | 61.2 | 32.5 | 5 | 117.85 | 44208.97 | 265.34 | 467.07 | 55.84 | 39.61 | 3175.76 | 0.71 | 0.75 | 2.62 | 0.18 | 1 | 10
127 | 145 | CONCLUIDO | 5.3104 | 18.83 | 15.5 | 132.9 | 1.63 | 7 | 357.2 | 61.2 | 32.75 | 5 | 118.26 | 44289.53 | 265.31 | 467.07 | 55.59 | 39.61 | 3051.42 | 0.71 | 0.75 | 2.62 | 0.17 | 1 | 10
128 | 145 | CONCLUIDO | 5.3075 | 18.84 | 15.51 | 132.98 | 1.64 | 7 | 357.86 | 61.2 | 33 | 5 | 118.66 | 44370.32 | 265.87 | 467.07 | 55.94 | 39.61 | 3223.99 | 0.71 | 0.75 | 2.62 | 0.18 | 1 | 10
129 | 145 | CONCLUIDO | 5.3074 | 18.84 | 15.52 | 132.99 | 1.65 | 7 | 358.52 | 61.2 | 33.25 | 5 | 119.07 | 44451.33 | 266.47 | 467.08 | 55.88 | 39.61 | 3197.89 | 0.71 | 0.75 | 2.62 | 0.18 | 1 | 10
130 | 145 | CONCLUIDO | 5.3107 | 18.83 | 15.5 | 132.89 | 1.66 | 7 | 359.17 | 61.2 | 33.5 | 5 | 119.48 | 44532.57 | 266.14 | 467.07 | 55.53 | 39.61 | 3020.91 | 0.71 | 0.75 | 2.62 | 0.17 | 1 | 10
131 | 145 | CONCLUIDO | 5.309 | 18.84 | 15.51 | 132.94 | 1.67 | 7 | 359.84 | 61.2 | 33.75 | 5 | 119.89 | 44614.04 | 266.43 | 467.07 | 55.67 | 39.61 | 3092.27 | 0.71 | 0.75 | 2.62 | 0.18 | 1 | 10
132 | 145 | CONCLUIDO | 5.3075 | 18.84 | 15.51 | 132.98 | 1.68 | 7 | 360.5 | 61.2 | 34 | 5 | 120.3 | 44695.75 | 266.27 | 467.07 | 55.89 | 39.61 | 3199.64 | 0.71 | 0.75 | 2.62 | 0.18 | 1 | 10
133 | 145 | CONCLUIDO | 5.3095 | 18.83 | 15.51 | 132.92 | 1.69 | 7 | 361.16 | 61.2 | 34.25 | 5 | 120.71 | 44777.68 | 265.93 | 467.07 | 55.6 | 39.61 | 3056.98 | 0.71 | 0.75 | 2.62 | 0.17 | 1 | 10
134 | 145 | CONCLUIDO | 5.3128 | 18.82 | 15.5 | 132.82 | 1.7 | 7 | 361.83 | 61.2 | 34.5 | 5 | 121.13 | 44859.98 | 265.59 | 467.08 | 55.33 | 39.61 | 2920.06 | 0.72 | 0.75 | 2.62 | 0.16 | 1 | 10
135 | 145 | CONCLUIDO | 5.3137 | 18.82 | 15.49 | 132.8 | 1.71 | 7 | 362.5 | 61.2 | 34.75 | 5 | 121.55 | 44942.4 | 265.4 | 467.07 | 55.23 | 39.61 | 2873.02 | 0.72 | 0.75 | 2.62 | 0.16 | 1 | 10
136 | 145 | CONCLUIDO | 5.3128 | 18.82 | 15.5 | 132.82 | 1.72 | 7 | 363.17 | 61.2 | 35 | 5 | 121.97 | 45025.06 | 265.89 | 467.11 | 55.19 | 39.61 | 2852.4 | 0.72 | 0.75 | 2.62 | 0.16 | 1 | 10
137 | 145 | CONCLUIDO | 5.3115 | 18.83 | 15.5 | 132.86 | 1.73 | 7 | 363.84 | 61.2 | 35.25 | 5 | 122.39 | 45107.96 | 265.79 | 467.07 | 55.37 | 39.61 | 2942.44 | 0.72 | 0.75 | 2.62 | 0.17 | 1 | 10
138 | 145 | CONCLUIDO | 5.3111 | 18.83 | 15.5 | 132.88 | 1.74 | 7 | 364.51 | 61.2 | 35.5 | 5 | 122.82 | 45191.1 | 265.61 | 467.07 | 55.36 | 39.61 | 2935.68 | 0.72 | 0.75 | 2.62 | 0.17 | 1 | 10
139 | 145 | CONCLUIDO | 5.3142 | 18.82 | 15.49 | 132.78 | 1.75 | 7 | 365.19 | 61.2 | 35.75 | 5 | 123.24 | 45274.49 | 265.26 | 467.07 | 55.11 | 39.61 | 2811.09 | 0.72 | 0.75 | 2.62 | 0.16 | 1 | 10
140 | 145 | CONCLUIDO | 5.3137 | 18.82 | 15.49 | 132.8 | 1.75 | 7 | 365.87 | 61.2 | 36 | 5 | 123.67 | 45358.13 | 265.02 | 467.07 | 55.19 | 39.61 | 2853.36 | 0.72 | 0.75 | 2.62 | 0.16 | 1 | 10
141 | 145 | CONCLUIDO | 5.3126 | 18.82 | 15.5 | 132.83 | 1.76 | 7 | 366.55 | 61.2 | 36.25 | 5 | 124.1 | 45442.03 | 265.04 | 467.07 | 55.23 | 39.61 | 2872.61 | 0.72 | 0.75 | 2.62 | 0.16 | 1 | 10
142 | 145 | CONCLUIDO | 5.3108 | 18.83 | 15.5 | 132.88 | 1.77 | 7 | 367.23 | 61.2 | 36.5 | 5 | 124.53 | 45526.17 | 265.26 | 467.16 | 55.42 | 39.61 | 2963.89 | 0.71 | 0.75 | 2.62 | 0.17 | 1 | 10
143 | 145 | CONCLUIDO | 5.309 | 18.84 | 15.51 | 132.94 | 1.78 | 7 | 367.92 | 61.2 | 36.75 | 5 | 124.97 | 45610.57 | 265.18 | 467.07 | 55.64 | 39.61 | 3075.54 | 0.71 | 0.75 | 2.62 | 0.18 | 1 | 10
144 | 145 | CONCLUIDO | 5.3108 | 18.83 | 15.5 | 132.89 | 1.79 | 7 | 368.6 | 61.2 | 37 | 5 | 125.4 | 45695.24 | 264.97 | 467.08 | 55.42 | 39.61 | 2964.52 | 0.71 | 0.75 | 2.62 | 0.17 | 1 | 10
145 | 145 | CONCLUIDO | 5.3116 | 18.83 | 15.5 | 132.86 | 1.8 | 7 | 369.29 | 61.2 | 37.25 | 5 | 125.84 | 45780.16 | 264.92 | 467.07 | 55.34 | 39.61 | 2927.9 | 0.72 | 0.75 | 2.62 | 0.17 | 1 | 10
146 | 145 | CONCLUIDO | 5.3103 | 18.83 | 15.51 | 132.9 | 1.81 | 7 | 369.98 | 61.2 | 37.5 | 5 | 126.28 | 45865.47 | 264.55 | 467.08 | 55.53 | 39.61 | 3022.39 | 0.71 | 0.75 | 2.62 | 0.17 | 1 | 10
147 | 145 | CONCLUIDO | 5.3347 | 18.75 | 15.47 | 154.73 | 1.82 | 6 | 370.67 | 61.2 | 37.75 | 4 | 126.73 | 45950.92 | 263.37 | 467.07 | 54.5 | 39.61 | 2508.66 | 0.73 | 0.75 | 2.62 | 0.14 | 1 | 10
148 | 145 | CONCLUIDO | 5.3371 | 18.74 | 15.46 | 154.64 | 1.82 | 6 | 371.37 | 61.2 | 38 | 4 | 127.17 | 46036.65 | 263.5 | 467.07 | 54.25 | 39.61 | 2386.85 | 0.73 | 0.75 | 2.62 | 0.13 | 1 | 10
149 | 145 | CONCLUIDO | 5.3355 | 18.74 | 15.47 | 154.7 | 1.83 | 6 | 372.07 | 61.2 | 38.25 | 4 | 127.62 | 46122.64 | 263.8 | 467.07 | 54.38 | 39.61 | 2452.77 | 0.73 | 0.75 | 2.62 | 0.14 | 1 | 10
150 | 145 | CONCLUIDO | 5.3363 | 18.74 | 15.47 | 154.67 | 1.84 | 6 | 372.77 | 61.2 | 38.5 | 4 | 128.07 | 46208.91 | 264.07 | 467.07 | 54.37 | 39.61 | 2444.26 | 0.73 | 0.75 | 2.62 | 0.13 | 1 | 10
151 | 145 | CONCLUIDO | 5.3352 | 18.74 | 15.47 | 154.71 | 1.85 | 6 | 373.47 | 61.2 | 38.75 | 4 | 128.52 | 46295.45 | 264.48 | 467.07 | 54.47 | 39.61 | 2496.73 | 0.73 | 0.75 | 2.62 | 0.14 | 1 | 10
152 | 145 | CONCLUIDO | 5.3322 | 18.75 | 15.48 | 154.81 | 1.86 | 6 | 374.17 | 61.2 | 39 | 4 | 128.97 | 46382.28 | 264.69 | 467.07 | 54.78 | 39.61 | 2648.69 | 0.72 | 0.75 | 2.62 | 0.15 | 1 | 10
153 | 145 | CONCLUIDO | 5.3319 | 18.76 | 15.48 | 154.82 | 1.87 | 6 | 374.88 | 61.2 | 39.25 | 4 | 129.43 | 46469.38 | 265.01 | 467.07 | 54.78 | 39.61 | 2653.4 | 0.72 | 0.75 | 2.62 | 0.15 | 1 | 10
154 | 145 | CONCLUIDO | 5.3329 | 18.75 | 15.48 | 154.79 | 1.88 | 6 | 375.59 | 61.2 | 39.5 | 4 | 129.89 | 46556.77 | 265.13 | 467.07 | 54.77 | 39.61 | 2648.31 | 0.72 | 0.75 | 2.62 | 0.15 | 1 | 10
155 | 145 | CONCLUIDO | 5.3342 | 18.75 | 15.47 | 154.74 | 1.88 | 6 | 376.3 | 61.2 | 39.75 | 4 | 130.35 | 46644.44 | 265 | 467.08 | 54.63 | 39.61 | 2577.13 | 0.73 | 0.75 | 2.62 | 0.14 | 1 | 10
156 | 145 | CONCLUIDO | 5.3337 | 18.75 | 15.48 | 154.76 | 1.89 | 6 | 377.01 | 61.2 | 40 | 4 | 130.81 | 46732.41 | 265.3 | 467.07 | 54.68 | 39.61 | 2599.52 | 0.72 | 0.75 | 2.62 | 0.14 | 1 | 10
0 | 65 | CONCLUIDO | 3.7808 | 26.45 | 19.97 | 7.58 | 0.13 | 158 | 133.21 | 46.47 | 1 | 156 | 20.75 | 16663.42 | 217.71 | 467.25 | 201.18 | 39.61 | 75092.68 | 0.2 | 0.58 | 2.87 | 4.63 | 1 | 10
1 | 65 | CONCLUIDO | 4.1259 | 24.24 | 18.82 | 9.49 | 0.17 | 119 | 133.55 | 46.47 | 1.25 | 117 | 20.83 | 16704.7 | 204.49 | 467.19 | 163.05 | 39.61 | 56220.1 | 0.24 | 0.62 | 2.82 | 3.48 | 1 | 10
2 | 65 | CONCLUIDO | 4.3781 | 22.84 | 18.07 | 11.42 | 0.2 | 95 | 133.88 | 46.47 | 1.5 | 93 | 20.91 | 16746.01 | 195.85 | 467.28 | 138.94 | 39.61 | 44286.57 | 0.29 | 0.65 | 2.77 | 2.74 | 1 | 10
3 | 65 | CONCLUIDO | 4.5414 | 22.02 | 17.66 | 13.25 | 0.23 | 80 | 134.22 | 46.47 | 1.75 | 78 | 21 | 16787.35 | 190.66 | 467.14 | 125.5 | 39.61 | 37641.88 | 0.32 | 0.66 | 2.75 | 2.33 | 1 | 10
4 | 65 | CONCLUIDO | 4.6942 | 21.3 | 17.27 | 15.24 | 0.26 | 68 | 134.55 | 46.47 | 2 | 66 | 21.09 | 16828.84 | 185.83 | 467.11 | 112.84 | 39.61 | 31369.05 | 0.35 | 0.68 | 2.72 | 1.94 | 1 | 10
5 | 65 | CONCLUIDO | 4.7902 | 20.88 | 17.06 | 17.06 | 0.29 | 60 | 134.89 | 46.47 | 2.25 | 58 | 21.17 | 16870.25 | 182.88 | 467.08 | 106.21 | 39.61 | 28097.42 | 0.37 | 0.68 | 2.71 | 1.73 | 1 | 10
6 | 65 | CONCLUIDO | 4.8868 | 20.46 | 16.84 | 19.06 | 0.33 | 53 | 135.22 | 46.47 | 2.5 | 51 | 21.26 | 16911.68 | 180 | 467.14 | 99.32 | 39.61 | 24687.63 | 0.4 | 0.69 | 2.69 | 1.51 | 1 | 10
7 | 65 | CONCLUIDO | 4.9585 | 20.17 | 16.68 | 20.85 | 0.36 | 48 | 135.56 | 46.47 | 2.75 | 46 | 21.34 | 16953.14 | 177.62 | 467.08 | 93.71 | 39.61 | 21908.06 | 0.42 | 0.7 | 2.69 | 1.35 | 1 | 10
8 | 65 | CONCLUIDO | 5.0311 | 19.88 | 16.53 | 23.06 | 0.39 | 43 | 135.9 | 46.47 | 3 | 41 | 21.43 | 16994.64 | 175.31 | 467.14 | 88.83 | 39.61 | 19492.19 | 0.45 | 0.71 | 2.68 | 1.19 | 1 | 10
9 | 65 | CONCLUIDO | 5.0706 | 19.72 | 16.45 | 24.68 | 0.42 | 40 | 136.23 | 46.47 | 3.25 | 38 | 21.52 | 17036.16 | 173.87 | 467.1 | 86.48 | 39.61 | 18331.58 | 0.46 | 0.71 | 2.67 | 1.12 | 1 | 10
10 | 65 | CONCLUIDO | 5.1122 | 19.56 | 16.37 | 26.55 | 0.45 | 37 | 136.57 | 46.47 | 3.5 | 35 | 21.6 | 17077.72 | 172.91 | 467.09 | 83.94 | 39.61 | 17077.11 | 0.47 | 0.71 | 2.67 | 1.04 | 1 | 10
11 | 65 | CONCLUIDO | 5.1597 | 19.38 | 16.28 | 28.72 | 0.48 | 34 | 136.91 | 46.47 | 3.75 | 32 | 21.69 | 17119.3 | 170.77 | 467.07 | 80.68 | 39.61 | 15461.64 | 0.49 | 0.72 | 2.66 | 0.94 | 1 | 10
12 | 65 | CONCLUIDO | 5.1908 | 19.26 | 16.21 | 30.4 | 0.52 | 32 | 137.25 | 46.47 | 4 | 30 | 21.78 | 17160.92 | 169.71 | 467.09 | 78.61 | 39.61 | 14436.78 | 0.5 | 0.72 | 2.66 | 0.88 | 1 | 10
13 | 65 | CONCLUIDO | 5.2141 | 19.18 | 16.18 | 32.36 | 0.55 | 30 | 137.58 | 46.47 | 4.25 | 28 | 21.87 | 17202.57 | 168.6 | 467.09 | 77.53 | 39.61 | 13905.53 | 0.51 | 0.72 | 2.66 | 0.85 | 1 | 10
14 | 65 | CONCLUIDO | 5.2509 | 19.04 | 16.1 | 34.5 | 0.58 | 28 | 137.92 | 46.47 | 4.5 | 26 | 21.95 | 17244.24 | 167.06 | 467.07 | 74.97 | 39.61 | 12634.59 | 0.53 | 0.72 | 2.65 | 0.77 | 1 | 10
15 | 65 | CONCLUIDO | 5.2623 | 19 | 16.09 | 35.75 | 0.61 | 27 | 138.26 | 46.47 | 4.75 | 25 | 22.04 | 17285.95 | 166.36 | 467.17 | 74.58 | 39.61 | 12443.43 | 0.53 | 0.73 | 2.65 | 0.75 | 1 | 10
16 | 65 | CONCLUIDO | 5.2938 | 18.89 | 16.03 | 38.47 | 0.64 | 25 | 138.6 | 46.47 | 5 | 23 | 22.13 | 17327.69 | 164.84 | 467.13 | 72.54 | 39.61 | 11437.98 | 0.55 | 0.73 | 2.65 | 0.69 | 1 | 10
17 | 65 | CONCLUIDO | 5.3086 | 18.84 | 16 | 40.01 | 0.67 | 24 | 138.94 | 46.47 | 5.25 | 22 | 22.22 | 17369.47 | 164.04 | 467.1 | 71.63 | 39.61 | 10986.84 | 0.55 | 0.73 | 2.65 | 0.67 | 1 | 10
18 | 65 | CONCLUIDO | 5.3261 | 18.78 | 15.97 | 41.66 | 0.7 | 23 | 139.28 | 46.47 | 5.5 | 21 | 22.31 | 17411.27 | 163.06 | 467.1 | 70.57 | 39.61 | 10459.49 | 0.56 | 0.73 | 2.65 | 0.64 | 1 | 10
19 | 65 | CONCLUIDO | 5.3462 | 18.7 | 15.93 | 43.43 | 0.73 | 22 | 139.61 | 46.47 | 5.75 | 20 | 22.4 | 17453.1 | 161.78 | 467.07 | 69.31 | 39.61 | 9838.08 | 0.57 | 0.73 | 2.64 | 0.59 | 1 | 10
20 | 65 | CONCLUIDO | 5.359 | 18.66 | 15.91 | 45.45 | 0.76 | 21 | 139.95 | 46.47 | 6 | 19 | 22.49 | 17494.97 | 160.59 | 467.07 | 68.71 | 39.61 | 9542.98 | 0.58 | 0.73 | 2.64 | 0.57 | 1 | 10
21 | 65 | CONCLUIDO | 5.3806 | 18.59 | 15.86 | 47.58 | 0.79 | 20 | 140.29 | 46.47 | 6.25 | 18 | 22.58 | 17536.87 | 160.35 | 467.07 | 66.98 | 39.61 | 8681.38 | 0.59 | 0.74 | 2.64 | 0.53 | 1 | 10
22 | 65 | CONCLUIDO | 5.3886 | 18.56 | 15.86 | 50.09 | 0.82 | 19 | 140.63 | 46.47 | 6.5 | 17 | 22.67 | 17578.8 | 160.03 | 467.07 | 67.15 | 39.61 | 8772.14 | 0.59 | 0.74 | 2.64 | 0.53 | 1 | 10
23 | 65 | CONCLUIDO | 5.4081 | 18.49 | 15.82 | 52.74 | 0.85 | 18 | 140.97 | 46.47 | 6.75 | 16 | 22.76 | 17620.76 | 158.83 | 467.11 | 65.92 | 39.61 | 8162.09 | 0.6 | 0.74 | 2.63 | 0.49 | 1 | 10
24 | 65 | CONCLUIDO | 5.408 | 18.49 | 15.82 | 52.74 | 0.88 | 18 | 141.31 | 46.47 | 7 | 16 | 22.85 | 17662.75 | 157.44 | 467.07 | 65.8 | 39.61 | 8099.79 | 0.6 | 0.74 | 2.64 | 0.49 | 1 | 10
25 | 65 | CONCLUIDO | 5.4236 | 18.44 | 15.79 | 55.75 | 0.91 | 17 | 141.66 | 46.47 | 7.25 | 15 | 22.94 | 17704.77 | 157.04 | 467.12 | 64.92 | 39.61 | 7667.3 | 0.61 | 0.74 | 2.64 | 0.46 | 1 | 10
26 | 65 | CONCLUIDO | 5.4379 | 18.39 | 15.77 | 59.15 | 0.93 | 16 | 142 | 46.47 | 7.5 | 14 | 23.03 | 17746.83 | 156.01 | 467.09 | 64.36 | 39.61 | 7390.38 | 0.62 | 0.74 | 2.63 | 0.44 | 1 | 10
27 | 65 | CONCLUIDO | 5.4364 | 18.39 | 15.78 | 59.17 | 0.96 | 16 | 142.34 | 46.47 | 7.75 | 14 | 23.12 | 17788.92 | 155.79 | 467.07 | 64.5 | 39.61 | 7461.05 | 0.61 | 0.74 | 2.64 | 0.45 | 1 | 10
28 | 65 | CONCLUIDO | 5.4599 | 18.32 | 15.73 | 62.91 | 0.99 | 15 | 142.68 | 46.47 | 8 | 13 | 23.21 | 17831.04 | 153.87 | 467.07 | 62.81 | 39.61 | 6621.53 | 0.63 | 0.74 | 2.63 | 0.39 | 1 | 10
29 | 65 | CONCLUIDO | 5.4583 | 18.32 | 15.73 | 62.93 | 1.02 | 15 | 143.02 | 46.47 | 8.25 | 13 | 23.3 | 17873.19 | 153.36 | 467.07 | 62.8 | 39.61 | 6617.71 | 0.63 | 0.74 | 2.64 | 0.4 | 1 | 10
30 | 65 | CONCLUIDO | 5.476 | 18.26 | 15.7 | 67.29 | 1.05 | 14 | 143.36 | 46.47 | 8.5 | 12 | 23.4 | 17915.37 | 152.83 | 467.08 | 61.99 | 39.61 | 6216.77 | 0.64 | 0.74 | 2.63 | 0.37 | 1 | 10
31 | 65 | CONCLUIDO | 5.4795 | 18.25 | 15.69 | 67.24 | 1.08 | 14 | 143.7 | 46.47 | 8.75 | 12 | 23.49 | 17957.59 | 151.58 | 467.07 | 61.67 | 39.61 | 6056.36 | 0.64 | 0.74 | 2.63 | 0.36 | 1 | 10
32 | 65 | CONCLUIDO | 5.4878 | 18.22 | 15.69 | 72.41 | 1.11 | 13 | 144.05 | 46.47 | 9 | 11 | 23.58 | 17999.83 | 150.55 | 467.07 | 61.48 | 39.61 | 5965.56 | 0.64 | 0.74 | 2.63 | 0.35 | 1 | 10
33 | 65 | CONCLUIDO | 5.4936 | 18.2 | 15.67 | 72.32 | 1.13 | 13 | 144.39 | 46.47 | 9.25 | 11 | 23.67 | 18042.12 | 150.66 | 467.07 | 60.96 | 39.61 | 5705.58 | 0.65 | 0.74 | 2.63 | 0.34 | 1 | 10
34 | 65 | CONCLUIDO | 5.4883 | 18.22 | 15.69 | 72.4 | 1.16 | 13 | 144.73 | 46.47 | 9.5 | 11 | 23.77 | 18084.43 | 150.16 | 467.08 | 61.4 | 39.61 | 5924.8 | 0.65 | 0.74 | 2.63 | 0.35 | 1 | 10
35 | 65 | CONCLUIDO | 5.5077 | 18.16 | 15.65 | 78.25 | 1.19 | 12 | 145.08 | 46.47 | 9.75 | 10 | 23.86 | 18126.77 | 148.23 | 467.09 | 60.15 | 39.61 | 5305.43 | 0.66 | 0.75 | 2.63 | 0.32 | 1 | 10
36 | 65 | CONCLUIDO | 5.5088 | 18.15 | 15.65 | 78.23 | 1.22 | 12 | 145.42 | 46.47 | 10 | 10 | 23.95 | 18169.15 | 148.21 | 467.07 | 60.15 | 39.61 | 5304.83 | 0.66 | 0.75 | 2.63 | 0.31 | 1 | 10
37 | 65 | CONCLUIDO | 5.5048 | 18.17 | 15.66 | 78.29 | 1.24 | 12 | 145.76 | 46.47 | 10.25 | 10 | 24.05 | 18211.56 | 147.7 | 467.07 | 60.48 | 39.61 | 5469.5 | 0.65 | 0.74 | 2.63 | 0.33 | 1 | 10
38 | 65 | CONCLUIDO | 5.5287 | 18.09 | 15.61 | 85.13 | 1.27 | 11 | 146.11 | 46.47 | 10.5 | 9 | 24.14 | 18254.01 | 145.71 | 467.12 | 58.77 | 39.61 | 4619.82 | 0.67 | 0.75 | 2.63 | 0.27 | 1 | 10
39 | 65 | CONCLUIDO | 5.5251 | 18.1 | 15.62 | 85.2 | 1.3 | 11 | 146.45 | 46.47 | 10.75 | 9 | 24.24 | 18296.48 | 145.26 | 467.09 | 59.28 | 39.61 | 4873.71 | 0.67 | 0.75 | 2.63 | 0.29 | 1 | 10
40 | 65 | CONCLUIDO | 5.5266 | 18.09 | 15.61 | 85.17 | 1.33 | 11 | 146.8 | 46.47 | 11 | 9 | 24.33 | 18338.99 | 145.27 | 467.14 | 59.08 | 39.61 | 4778.39 | 0.67 | 0.75 | 2.63 | 0.28 | 1 | 10
41 | 65 | CONCLUIDO | 5.5242 | 18.1 | 15.62 | 85.21 | 1.35 | 11 | 147.14 | 46.47 | 11.25 | 9 | 24.43 | 18381.53 | 143.74 | 467.08 | 59.47 | 39.61 | 4970.34 | 0.67 | 0.75 | 2.62 | 0.29 | 1 | 10
42 | 65 | CONCLUIDO | 5.544 | 18.04 | 15.59 | 93.51 | 1.38 | 10 | 147.49 | 46.47 | 11.5 | 8 | 24.52 | 18424.11 | 142.68 | 467.1 | 58.14 | 39.61 | 4309.54 | 0.68 | 0.75 | 2.62 | 0.25 | 1 | 10
43 | 65 | CONCLUIDO | 5.5403 | 18.05 | 15.6 | 93.58 | 1.41 | 10 | 147.83 | 46.47 | 11.75 | 8 | 24.62 | 18466.71 | 142.24 | 467.07 | 58.6 | 39.61 | 4538.65 | 0.68 | 0.75 | 2.62 | 0.26 | 1 | 10
44 | 65 | CONCLUIDO | 5.5432 | 18.04 | 15.59 | 93.53 | 1.43 | 10 | 148.18 | 46.47 | 12 | 8 | 24.71 | 18509.36 | 140.97 | 467.09 | 58.35 | 39.61 | 4414.9 | 0.68 | 0.75 | 2.62 | 0.25 | 1 | 10
45 | 65 | CONCLUIDO | 5.5435 | 18.04 | 15.59 | 93.52 | 1.46 | 10 | 148.52 | 46.47 | 12.25 | 8 | 24.81 | 18552.03 | 138.96 | 467.07 | 58.29 | 39.61 | 4386.34 | 0.68 | 0.75 | 2.62 | 0.25 | 1 | 10
46 | 65 | CONCLUIDO | 5.5599 | 17.99 | 15.56 | 103.74 | 1.49 | 9 | 148.87 | 46.47 | 12.5 | 7 | 24.9 | 18594.74 | 137.98 | 467.07 | 57.29 | 39.61 | 3890.74 | 0.69 | 0.75 | 2.62 | 0.23 | 1 | 10
47 | 65 | CONCLUIDO | 5.56 | 17.99 | 15.56 | 103.74 | 1.51 | 9 | 149.22 | 46.47 | 12.75 | 6 | 25 | 18637.48 | 138.46 | 467.13 | 57.28 | 39.61 | 3885.91 | 0.69 | 0.75 | 2.62 | 0.23 | 1 | 10
48 | 65 | CONCLUIDO | 5.5607 | 17.98 | 15.56 | 103.72 | 1.54 | 9 | 149.56 | 46.47 | 13 | 5 | 25.1 | 18680.25 | 138.55 | 467.13 | 57.09 | 39.61 | 3791.77 | 0.69 | 0.75 | 2.63 | 0.22 | 1 | 10
49 | 65 | CONCLUIDO | 5.5553 | 18 | 15.58 | 103.84 | 1.56 | 9 | 149.91 | 46.47 | 13.25 | 4 | 25.19 | 18723.06 | 138.45 | 467.11 | 57.72 | 39.61 | 4104.06 | 0.69 | 0.75 | 2.63 | 0.24 | 1 | 10
50 | 65 | CONCLUIDO | 5.5549 | 18 | 15.58 | 103.85 | 1.59 | 9 | 150.26 | 46.47 | 13.5 | 2 | 25.29 | 18765.9 | 138.19 | 467.11 | 57.45 | 39.61 | 3971.22 | 0.69 | 0.75 | 2.64 | 0.24 | 1 | 10
51 | 65 | CONCLUIDO | 5.5558 | 18 | 15.57 | 103.83 | 1.62 | 9 | 150.61 | 46.47 | 13.75 | 1 | 25.39 | 18808.78 | 138.21 | 467.17 | 57.43 | 39.61 | 3961.85 | 0.69 | 0.75 | 2.63 | 0.24 | 1 | 10
52 | 65 | CONCLUIDO | 5.5559 | 18 | 15.57 | 103.82 | 1.64 | 9 | 150.95 | 46.47 | 14 | 1 | 25.49 | 18851.69 | 138.39 | 467.11 | 57.41 | 39.61 | 3953.27 | 0.69 | 0.75 | 2.63 | 0.24 | 1 | 10
53 | 65 | CONCLUIDO | 5.5545 | 18 | 15.58 | 103.85 | 1.67 | 9 | 151.3 | 46.47 | 14.25 | 1 | 25.59 | 18894.63 | 138.55 | 467.11 | 57.59 | 39.61 | 4043.16 | 0.69 | 0.75 | 2.63 | 0.24 | 1 | 10
54 | 65 | CONCLUIDO | 5.5536 | 18.01 | 15.58 | 103.87 | 1.69 | 9 | 151.65 | 46.47 | 14.5 | 1 | 25.68 | 18937.61 | 138.74 | 467.14 | 57.63 | 39.61 | 4059.99 | 0.69 | 0.75 | 2.64 | 0.25 | 1 | 10
55 | 65 | CONCLUIDO | 5.5544 | 18 | 15.58 | 103.86 | 1.72 | 9 | 152 | 46.47 | 14.75 | 1 | 25.78 | 18980.62 | 138.96 | 467.11 | 57.51 | 39.61 | 4001.98 | 0.69 | 0.75 | 2.64 | 0.25 | 1 | 10
56 | 65 | CONCLUIDO | 5.5544 | 18 | 15.58 | 103.86 | 1.74 | 9 | 152.35 | 46.47 | 15 | 1 | 25.88 | 19023.66 | 138.82 | 467.11 | 57.54 | 39.61 | 4015.85 | 0.69 | 0.75 | 2.64 | 0.25 | 1 | 10
57 | 65 | CONCLUIDO | 5.5538 | 18.01 | 15.58 | 103.87 | 1.77 | 9 | 152.7 | 46.47 | 15.25 | 1 | 25.98 | 19066.74 | 138.7 | 467.14 | 57.68 | 39.61 | 4086.13 | 0.69 | 0.75 | 2.63 | 0.25 | 1 | 10
58 | 65 | CONCLUIDO | 5.552 | 18.01 | 15.59 | 103.91 | 1.79 | 9 | 153.05 | 46.47 | 15.5 | 0 | 26.08 | 19109.85 | 138.82 | 467.11 | 57.8 | 39.61 | 4146.86 | 0.69 | 0.75 | 2.64 | 0.25 | 1 | 10
0 | 130 | CONCLUIDO | 2.4322 | 41.12 | 24.13 | 4.99 | 0.07 | 290 | 252.85 | 59.19 | 1 | 288 | 62.65 | 31418.63 | 398.26 | 467.49 | 337.07 | 39.61 | 142375.91 | 0.12 | 0.48 | 3.1 | 8.79 | 1 | 10
1 | 130 | CONCLUIDO | 2.9138 | 34.32 | 21.44 | 6.25 | 0.09 | 206 | 253.3 | 59.19 | 1.25 | 204 | 62.86 | 31474.5 | 353.59 | 467.64 | 249.49 | 39.61 | 99008.08 | 0.16 | 0.54 | 2.94 | 6.1 | 1 | 10
2 | 130 | CONCLUIDO | 3.26 | 30.68 | 20.05 | 7.52 | 0.11 | 160 | 253.75 | 59.19 | 1.5 | 158 | 63.06 | 31530.44 | 330.37 | 467.26 | 203.02 | 39.61 | 75999.6 | 0.2 | 0.58 | 2.89 | 4.71 | 1 | 10
3 | 130 | CONCLUIDO | 3.5236 | 28.38 | 19.17 | 8.78 | 0.12 | 131 | 254.21 | 59.19 | 1.75 | 129 | 63.26 | 31586.46 | 315.7 | 467.18 | 175.02 | 39.61 | 62143.46 | 0.23 | 0.61 | 2.83 | 3.83 | 1 | 10
4 | 130 | CONCLUIDO | 3.7345 | 26.78 | 18.55 | 10.02 | 0.14 | 111 | 254.66 | 59.19 | 2 | 109 | 63.47 | 31642.55 | 305.16 | 467.13 | 154.72 | 39.61 | 52096.93 | 0.26 | 0.63 | 2.79 | 3.21 | 1 | 10
5 | 130 | CONCLUIDO | 3.8943 | 25.68 | 18.13 | 11.22 | 0.16 | 97 | 255.12 | 59.19 | 2.25 | 95 | 63.67 | 31698.72 | 298.11 | 467.25 | 140.98 | 39.61 | 45294.27 | 0.28 | 0.64 | 2.77 | 2.79 | 1 | 10
6 | 130 | CONCLUIDO | 4.0434 | 24.73 | 17.77 | 12.54 | 0.17 | 85 | 255.57 | 59.19 | 2.5 | 83 | 63.88 | 31754.97 | 291.97 | 467.21 | 129.48 | 39.61 | 39607.08 | 0.31 | 0.66 | 2.74 | 2.43 | 1 | 10
7 | 130 | CONCLUIDO | 4.1488 | 24.1 | 17.53 | 13.66 | 0.19 | 77 | 256.03 | 59.19 | 2.75 | 75 | 64.09 | 31811.29 | 287.8 | 467.14 | 121.71 | 39.61 | 35761.55 | 0.33 | 0.67 | 2.73 | 2.2 | 1 | 10
8 | 130 | CONCLUIDO | 4.2586 | 23.48 | 17.3 | 15.05 | 0.21 | 69 | 256.49 | 59.19 | 3 | 67 | 64.29 | 31867.69 | 283.77 | 467.09 | 114.24 | 39.61 | 32065.4 | 0.35 | 0.67 | 2.72 | 1.97 | 1 | 10
9 | 130 | CONCLUIDO | 4.3456 | 23.01 | 17.13 | 16.31 | 0.23 | 63 | 256.95 | 59.19 | 3.25 | 61 | 64.5 | 31924.29 | 280.75 | 467.17 | 108.38 | 39.61 | 29165.17 | 0.37 | 0.68 | 2.71 | 1.79 | 1 | 10
10 | 130 | CONCLUIDO | 4.4196 | 22.63 | 16.99 | 17.57 | 0.24 | 58 | 257.41 | 59.19 | 3.5 | 56 | 64.71 | 31980.84 | 278.04 | 467.1 | 103.53 | 39.61 | 26763.88 | 0.38 | 0.69 | 2.71 | 1.65 | 1 | 10
11 | 130 | CONCLUIDO | 4.4802 | 22.32 | 16.88 | 18.75 | 0.26 | 54 | 257.86 | 59.19 | 3.75 | 52 | 64.92 | 32037.48 | 276.15 | 467.14 | 99.99 | 39.61 | 25017.94 | 0.4 | 0.69 | 2.7 | 1.54 | 1 | 10
12 | 130 | CONCLUIDO | 4.5293 | 22.08 | 16.78 | 19.74 | 0.28 | 51 | 258.32 | 59.19 | 4 | 49 | 65.13 | 32094.19 | 274.4 | 467.09 | 97.25 | 39.61 | 23659.57 | 0.41 | 0.7 | 2.69 | 1.45 | 1 | 10
13 | 130 | CONCLUIDO | 4.5975 | 21.75 | 16.65 | 21.25 | 0.29 | 47 | 258.78 | 59.19 | 4.25 | 45 | 65.34 | 32150.98 | 272.04 | 467.17 | 92.97 | 39.61 | 21542.27 | 0.43 | 0.7 | 2.68 | 1.31 | 1 | 10
14 | 130 | CONCLUIDO | 4.6287 | 21.6 | 16.6 | 22.13 | 0.31 | 45 | 259.25 | 59.19 | 4.5 | 43 | 65.55 | 32207.85 | 271.06 | 467.11 | 91.23 | 39.61 | 20680.89 | 0.43 | 0.7 | 2.68 | 1.27 | 1 | 10
15 | 130 | CONCLUIDO | 4.6814 | 21.36 | 16.5 | 23.58 | 0.33 | 42 | 259.71 | 59.19 | 4.75 | 40 | 65.76 | 32264.79 | 269.28 | 467.12 | 88.02 | 39.61 | 19091.66 | 0.45 | 0.71 | 2.68 | 1.17 | 1 | 10
16 | 130 | CONCLUIDO | 4.7125 | 21.22 | 16.46 | 24.69 | 0.34 | 40 | 260.17 | 59.19 | 5 | 38 | 65.98 | 32321.82 | 268.21 | 467.07 | 86.33 | 39.61 | 18255.69 | 0.46 | 0.71 | 2.68 | 1.12 | 1 | 10
17 | 130 | CONCLUIDO | 4.7465 | 21.07 | 16.41 | 25.9 | 0.36 | 38 | 260.63 | 59.19 | 5.25 | 36 | 66.19 | 32378.93 | 267.19 | 467.12 | 84.85 | 39.61 | 17523.77 | 0.47 | 0.71 | 2.67 | 1.07 | 1 | 10
18 | 130 | CONCLUIDO | 4.7806 | 20.92 | 16.35 | 27.26 | 0.37 | 36 | 261.1 | 59.19 | 5.5 | 34 | 66.4 | 32436.11 | 266.13 | 467.12 | 82.96 | 39.61 | 16592.79 | 0.48 | 0.71 | 2.67 | 1.02 | 1 | 10
19 | 130 | CONCLUIDO | 4.8218 | 20.74 | 16.27 | 28.72 | 0.39 | 34 | 261.56 | 59.19 | 5.75 | 32 | 66.62 | 32493.38 | 264.68 | 467.19 | 80.73 | 39.61 | 15483.55 | 0.49 | 0.72 | 2.66 | 0.94 | 1 | 10
20 | 130 | CONCLUIDO | 4.8388 | 20.67 | 16.25 | 29.54 | 0.41 | 33 | 262.03 | 59.19 | 6 | 31 | 66.83 | 32550.72 | 264.03 | 467.09 | 79.72 | 39.61 | 14987.13 | 0.5 | 0.72 | 2.66 | 0.91 | 1 | 10
21 | 130 | CONCLUIDO | 4.8554 | 20.6 | 16.23 | 30.42 | 0.42 | 32 | 262.49 | 59.19 | 6.25 | 30 | 67.05 | 32608.15 | 263.65 | 467.12 | 79.07 | 39.61 | 14664.62 | 0.5 | 0.72 | 2.66 | 0.89 | 1 | 10
22 | 130 | CONCLUIDO | 4.8916 | 20.44 | 16.17 | 32.34 | 0.44 | 30 | 262.96 | 59.19 | 6.5 | 28 | 67.26 | 32665.66 | 262.46 | 467.09 | 77.25 | 39.61 | 13767.3 | 0.51 | 0.72 | 2.66 | 0.84 | 1 | 10
23 | 130 | CONCLUIDO | 4.9111 | 20.36 | 16.14 | 33.39 | 0.46 | 29 | 263.42 | 59.19 | 6.75 | 27 | 67.48 | 32723.25 | 261.59 | 467.08 | 76.34 | 39.61 | 13318.07 | 0.52 | 0.72 | 2.65 | 0.81 | 1 | 10
24 | 130 | CONCLUIDO | 4.9313 | 20.28 | 16.1 | 34.51 | 0.47 | 28 | 263.89 | 59.19 | 7 | 26 | 67.7 | 32780.92 | 260.96 | 467.12 | 74.91 | 39.61 | 12605.69 | 0.53 | 0.72 | 2.66 | 0.77 | 1 | 10
25 | 130 | CONCLUIDO | 4.9479 | 20.21 | 16.09 | 35.75 | 0.49 | 27 | 264.36 | 59.19 | 7.25 | 25 | 67.92 | 32838.68 | 260.59 | 467.08 | 74.59 | 39.61 | 12448.63 | 0.53 | 0.73 | 2.65 | 0.75 | 1 | 10
26 | 130 | CONCLUIDO | 4.9734 | 20.11 | 16.03 | 36.99 | 0.5 | 26 | 264.83 | 59.19 | 7.5 | 24 | 68.14 | 32896.51 | 259.45 | 467.08 | 72.77 | 39.61 | 11544.49 | 0.54 | 0.73 | 2.65 | 0.7 | 1 | 10
27 | 130 | CONCLUIDO | 4.9875 | 20.05 | 16.02 | 38.46 | 0.52 | 25 | 265.3 | 59.19 | 7.75 | 23 | 68.36 | 32954.43 | 259.01 | 467.07 | 72.54 | 39.61 | 11437.54 | 0.55 | 0.73 | 2.65 | 0.69 | 1 | 10
28 | 130 | CONCLUIDO | 4.9887 | 20.05 | 16.02 | 38.44 | 0.54 | 25 | 265.77 | 59.19 | 8 | 23 | 68.58 | 33012.44 | 258.71 | 467.09 | 72.41 | 39.61 | 11369.14 | 0.55 | 0.73 | 2.64 | 0.68 | 1 | 10
29 | 130 | CONCLUIDO | 5.0058 | 19.98 | 16 | 40 | 0.55 | 24 | 266.24 | 59.19 | 8.25 | 22 | 68.8 | 33070.52 | 258.2 | 467.1 | 71.69 | 39.61 | 11016.44 | 0.55 | 0.73 | 2.65 | 0.66 | 1 | 10
30 | 130 | CONCLUIDO | 5.023 | 19.91 | 15.98 | 41.68 | 0.57 | 23 | 266.71 | 59.19 | 8.5 | 21 | 69.02 | 33128.7 | 257.8 | 467.07 | 70.96 | 39.61 | 10654.6 | 0.56 | 0.73 | 2.65 | 0.65 | 1 | 10
31 | 130 | CONCLUIDO | 5.0526 | 19.79 | 15.91 | 43.39 | 0.58 | 22 | 267.18 | 59.19 | 8.75 | 20 | 69.24 | 33186.95 | 256.32 | 467.1 | 68.88 | 39.61 | 9619.77 | 0.58 | 0.73 | 2.64 | 0.58 | 1 | 10
32 | 130 | CONCLUIDO | 5.0445 | 19.82 | 15.94 | 43.48 | 0.6 | 22 | 267.66 | 59.19 | 9 | 20 | 69.46 | 33245.29 | 256.67 | 467.07 | 69.7 | 39.61 | 10028.56 | 0.57 | 0.73 | 2.65 | 0.61 | 1 | 10
33 | 130 | CONCLUIDO | 5.0705 | 19.72 | 15.89 | 45.4 | 0.61 | 21 | 268.13 | 59.19 | 9.25 | 19 | 69.69 | 33303.72 | 255.65 | 467.09 | 68.01 | 39.61 | 9191.36 | 0.58 | 0.73 | 2.64 | 0.56 | 1 | 10
34 | 130 | CONCLUIDO | 5.0651 | 19.74 | 15.91 | 45.46 | 0.63 | 21 | 268.61 | 59.19 | 9.5 | 19 | 69.91 | 33362.23 | 255.51 | 467.07 | 68.77 | 39.61 | 9568.46 | 0.58 | 0.73 | 2.64 | 0.58 | 1 | 10
35 | 130 | CONCLUIDO | 5.0844 | 19.67 | 15.89 | 47.66 | 0.64 | 20 | 269.08 | 59.19 | 9.75 | 18 | 70.14 | 33420.83 | 255.32 | 467.08 | 68.11 | 39.61 | 9245.92 | 0.58 | 0.73 | 2.64 | 0.55 | 1 | 10
36 | 130 | CONCLUIDO | 5.0881 | 19.65 | 15.87 | 47.61 | 0.66 | 20 | 269.56 | 59.19 | 10 | 18 | 70.36 | 33479.51 | 254.87 | 467.09 | 67.42 | 39.61 | 8899.35 | 0.59 | 0.73 | 2.64 | 0.54 | 1 | 10
37 | 130 | CONCLUIDO | 5.1026 | 19.6 | 15.86 | 50.1 | 0.68 | 19 | 270.03 | 59.19 | 10.25 | 17 | 70.59 | 33538.28 | 254.7 | 467.07 | 67.31 | 39.61 | 8849.18 | 0.59 | 0.74 | 2.64 | 0.53 | 1 | 10
38 | 130 | CONCLUIDO | 5.1069 | 19.58 | 15.85 | 50.04 | 0.69 | 19 | 270.51 | 59.19 | 10.5 | 17 | 70.82 | 33597.14 | 254.13 | 467.07 | 66.77 | 39.61 | 8581.91 | 0.59 | 0.74 | 2.64 | 0.51 | 1 | 10
39 | 130 | CONCLUIDO | 5.1274 | 19.5 | 15.82 | 52.73 | 0.71 | 18 | 270.99 | 59.19 | 10.75 | 16 | 71.04 | 33656.08 | 253.55 | 467.07 | 65.81 | 39.61 | 8104.34 | 0.6 | 0.74 | 2.64 | 0.48 | 1 | 10
40 | 130 | CONCLUIDO | 5.13 | 19.49 | 15.81 | 52.69 | 0.72 | 18 | 271.47 | 59.19 | 11 | 16 | 71.27 | 33715.11 | 253.14 | 467.07 | 65.43 | 39.61 | 7915.91 | 0.61 | 0.74 | 2.64 | 0.47 | 1 | 10
41 | 130 | CONCLUIDO | 5.1275 | 19.5 | 15.82 | 52.73 | 0.74 | 18 | 271.95 | 59.19 | 11.25 | 16 | 71.5 | 33774.23 | 252.75 | 467.09 | 65.79 | 39.61 | 8095.71 | 0.6 | 0.74 | 2.64 | 0.48 | 1 | 10
42 | 130 | CONCLUIDO | 5.1475 | 19.43 | 15.79 | 55.73 | 0.75 | 17 | 272.43 | 59.19 | 11.5 | 15 | 71.73 | 33833.57 | 252.25 | 467.08 | 64.95 | 39.61 | 7679.47 | 0.61 | 0.74 | 2.63 | 0.46 | 1 | 10
43 | 130 | CONCLUIDO | 5.1459 | 19.43 | 15.8 | 55.75 | 0.77 | 17 | 272.91 | 59.19 | 11.75 | 15 | 71.96 | 33892.87 | 252.31 | 467.16 | 64.94 | 39.61 | 7675.31 | 0.61 | 0.74 | 2.64 | 0.46 | 1 | 10
44 | 130 | CONCLUIDO | 5.1451 | 19.44 | 15.8 | 55.76 | 0.78 | 17 | 273.39 | 59.19 | 12 | 15 | 72.2 | 33952.26 | 252.1 | 467.16 | 65.23 | 39.61 | 7823.08 | 0.61 | 0.74 | 2.63 | 0.47 | 1 | 10
45 | 130 | CONCLUIDO | 5.1692 | 19.35 | 15.76 | 59.09 | 0.8 | 16 | 273.87 | 59.19 | 12.25 | 14 | 72.43 | 34011.74 | 251.31 | 467.07 | 63.84 | 39.61 | 7129.57 | 0.62 | 0.74 | 2.63 | 0.42 | 1 | 10
46 | 130 | CONCLUIDO | 5.1646 | 19.36 | 15.78 | 59.16 | 0.81 | 16 | 274.35 | 59.19 | 12.5 | 14 | 72.66 | 34071.31 | 251.7 | 467.08 | 64.38 | 39.61 | 7402.57 | 0.62 | 0.74 | 2.63 | 0.44 | 1 | 10
47 | 130 | CONCLUIDO | 5.1658 | 19.36 | 15.77 | 59.14 | 0.83 | 16 | 274.84 | 59.19 | 12.75 | 14 | 72.89 | 34130.98 | 251.2 | 467.1 | 64.32 | 39.61 | 7369.95 | 0.62 | 0.74 | 2.63 | 0.44 | 1 | 10
48 | 130 | CONCLUIDO | 5.1911 | 19.26 | 15.73 | 62.9 | 0.84 | 15 | 275.32 | 59.19 | 13 | 13 | 73.13 | 34190.73 | 250.04 | 467.11 | 62.66 | 39.61 | 6546.55 | 0.63 | 0.74 | 2.63 | 0.39 | 1 | 10
49 | 130 | CONCLUIDO | 5.1937 | 19.25 | 15.72 | 62.86 | 0.86 | 15 | 275.81 | 59.19 | 13.25 | 13 | 73.36 | 34250.57 | 249.87 | 467.07 | 62.43 | 39.61 | 6432.26 | 0.63 | 0.74 | 2.63 | 0.38 | 1 | 10
50 | 130 | CONCLUIDO | 5.1923 | 19.26 | 15.72 | 62.88 | 0.87 | 15 | 276.29 | 59.19 | 13.5 | 13 | 73.6 | 34310.51 | 249.73 | 467.07 | 62.58 | 39.61 | 6508.21 | 0.63 | 0.74 | 2.63 | 0.39 | 1 | 10
51 | 130 | CONCLUIDO | 5.2104 | 19.19 | 15.7 | 67.3 | 0.88 | 14 | 276.78 | 59.19 | 13.75 | 12 | 73.84 | 34370.54 | 249.26 | 467.08 | 62.01 | 39.61 | 6225.59 | 0.64 | 0.74 | 2.63 | 0.37 | 1 | 10
52 | 130 | CONCLUIDO | 5.211 | 19.19 | 15.7 | 67.29 | 0.9 | 14 | 277.27 | 59.19 | 14 | 12 | 74.07 | 34430.66 | 249.34 | 467.09 | 61.9 | 39.61 | 6173.08 | 0.64 | 0.74 | 2.63 | 0.37 | 1 | 10
53 | 130 | CONCLUIDO | 5.2068 | 19.21 | 15.72 | 67.36 | 0.91 | 14 | 277.76 | 59.19 | 14.25 | 12 | 74.31 | 34490.87 | 249.27 | 467.07 | 62.44 | 39.61 | 6440.4 | 0.63 | 0.74 | 2.63 | 0.38 | 1 | 10
54 | 130 | CONCLUIDO | 5.2095 | 19.2 | 15.71 | 67.31 | 0.93 | 14 | 278.25 | 59.19 | 14.5 | 12 | 74.55 | 34551.18 | 248.77 | 467.07 | 62.08 | 39.61 | 6258.49 | 0.64 | 0.74 | 2.63 | 0.37 | 1 | 10
55 | 130 | CONCLUIDO | 5.2065 | 19.21 | 15.72 | 67.36 | 0.94 | 14 | 278.74 | 59.19 | 14.75 | 12 | 74.79 | 34611.59 | 248.24 | 467.09 | 62.49 | 39.61 | 6467.62 | 0.63 | 0.74 | 2.63 | 0.38 | 1 | 10
56 | 130 | CONCLUIDO | 5.2299 | 19.12 | 15.68 | 72.37 | 0.96 | 13 | 279.23 | 59.19 | 15 | 11 | 75.03 | 34672.08 | 248.16 | 467.11 | 61.2 | 39.61 | 5825.85 | 0.65 | 0.74 | 2.63 | 0.35 | 1 | 10
57 | 130 | CONCLUIDO | 5.2324 | 19.11 | 15.67 | 72.33 | 0.97 | 13 | 279.72 | 59.19 | 15.25 | 11 | 75.27 | 34732.68 | 248.35 | 467.08 | 60.96 | 39.61 | 5704.74 | 0.65 | 0.74 | 2.63 | 0.34 | 1 | 10
58 | 130 | CONCLUIDO | 5.2291 | 19.12 | 15.68 | 72.38 | 0.98 | 13 | 280.21 | 59.19 | 15.5 | 11 | 75.52 | 34793.36 | 248.41 | 467.08 | 61.41 | 39.61 | 5933.41 | 0.64 | 0.74 | 2.63 | 0.35 | 1 | 10
59 | 130 | CONCLUIDO | 5.2269 | 19.13 | 15.69 | 72.42 | 1 | 13 | 280.7 | 59.19 | 15.75 | 11 | 75.76 | 34854.15 | 248.1 | 467.08 | 61.55 | 39.61 | 6001.17 | 0.64 | 0.74 | 2.63 | 0.36 | 1 | 10
60 | 130 | CONCLUIDO | 5.2307 | 19.12 | 15.68 | 72.36 | 1.01 | 13 | 281.2 | 59.19 | 16 | 11 | 76 | 34915.03 | 247.12 | 467.07 | 61.26 | 39.61 | 5857.36 | 0.65 | 0.74 | 2.63 | 0.34 | 1 | 10
61 | 130 | CONCLUIDO | 5.2516 | 19.04 | 15.65 | 78.25 | 1.03 | 12 | 281.69 | 59.19 | 16.25 | 10 | 76.25 | 34976 | 246.54 | 467.08 | 60.16 | 39.61 | 5309.54 | 0.66 | 0.75 | 2.63 | 0.32 | 1 | 10
62 | 130 | CONCLUIDO | 5.2523 | 19.04 | 15.65 | 78.24 | 1.04 | 12 | 282.19 | 59.19 | 16.5 | 10 | 76.49 | 35037.08 | 246.82 | 467.07 | 60.22 | 39.61 | 5343.32 | 0.66 | 0.75 | 2.63 | 0.31 | 1 | 10
63 | 130 | CONCLUIDO | 5.2532 | 19.04 | 15.64 | 78.22 | 1.06 | 12 | 282.68 | 59.19 | 16.75 | 10 | 76.74 | 35098.25 | 246.79 | 467.07 | 60.04 | 39.61 | 5252.97 | 0.66 | 0.75 | 2.63 | 0.31 | 1 | 10
64 | 130 | CONCLUIDO | 5.2533 | 19.04 | 15.64 | 78.22 | 1.07 | 12 | 283.18 | 59.19 | 17 | 10 | 76.98 | 35159.52 | 246.3 | 467.07 | 60.19 | 39.61 | 5328.17 | 0.66 | 0.75 | 2.62 | 0.31 | 1 | 10
65 | 130 | CONCLUIDO | 5.2536 | 19.03 | 15.64 | 78.22 | 1.08 | 12 | 283.68 | 59.19 | 17.25 | 10 | 77.23 | 35220.89 | 246.03 | 467.07 | 60.07 | 39.61 | 5265.56 | 0.66 | 0.75 | 2.63 | 0.31 | 1 | 10
66 | 130 | CONCLUIDO | 5.2518 | 19.04 | 15.65 | 78.25 | 1.1 | 12 | 284.17 | 59.19 | 17.5 | 10 | 77.48 | 35282.36 | 245.71 | 467.1 | 60.29 | 39.61 | 5374.49 | 0.66 | 0.75 | 2.63 | 0.32 | 1 | 10
67 | 130 | CONCLUIDO | 5.2779 | 18.95 | 15.6 | 85.11 | 1.11 | 11 | 284.67 | 59.19 | 17.75 | 9 | 77.73 | 35343.92 | 244.86 | 467.08 | 58.8 | 39.61 | 4637.08 | 0.67 | 0.75 | 2.62 | 0.27 | 1 | 10
68 | 130 | CONCLUIDO | 5.2787 | 18.94 | 15.6 | 85.1 | 1.12 | 11 | 285.17 | 59.19 | 18 | 9 | 77.98 | 35405.59 | 244.72 | 467.1 | 58.71 | 39.61 | 4588.68 | 0.67 | 0.75 | 2.62 | 0.27 | 1 | 10
69 | 130 | CONCLUIDO | 5.2735 | 18.96 | 15.62 | 85.2 | 1.14 | 11 | 285.67 | 59.19 | 18.25 | 9 | 78.23 | 35467.36 | 244.92 | 467.08 | 59.27 | 39.61 | 4870.79 | 0.67 | 0.75 | 2.63 | 0.29 | 1 | 10
70 | 130 | CONCLUIDO | 5.274 | 18.96 | 15.62 | 85.19 | 1.15 | 11 | 286.18 | 59.19 | 18.5 | 9 | 78.48 | 35529.23 | 244.92 | 467.07 | 59.3 | 39.61 | 4884.41 | 0.67 | 0.75 | 2.63 | 0.28 | 1 | 10
71 | 130 | CONCLUIDO | 5.2728 | 18.97 | 15.62 | 85.21 | 1.16 | 11 | 286.68 | 59.19 | 18.75 | 9 | 78.74 | 35591.33 | 245.1 | 467.11 | 59.26 | 39.61 | 4867.83 | 0.67 | 0.75 | 2.63 | 0.29 | 1 | 10
72 | 130 | CONCLUIDO | 5.2767 | 18.95 | 15.61 | 85.14 | 1.18 | 11 | 287.18 | 59.19 | 19 | 9 | 78.99 | 35653.4 | 244.22 | 467.07 | 59.01 | 39.61 | 4739.88 | 0.67 | 0.75 | 2.62 | 0.28 | 1 | 10
73 | 130 | CONCLUIDO | 5.2719 | 18.97 | 15.63 | 85.23 | 1.19 | 11 | 287.69 | 59.19 | 19.25 | 9 | 79.24 | 35715.58 | 243.98 | 467.07 | 59.59 | 39.61 | 5031.24 | 0.66 | 0.75 | 2.62 | 0.29 | 1 | 10
74 | 130 | CONCLUIDO | 5.2946 | 18.89 | 15.59 | 93.56 | 1.2 | 10 | 288.19 | 59.19 | 19.5 | 8 | 79.5 | 35777.86 | 243.4 | 467.08 | 58.38 | 39.61 | 4432.58 | 0.68 | 0.75 | 2.63 | 0.26 | 1 | 10
75 | 130 | CONCLUIDO | 5.2966 | 18.88 | 15.59 | 93.52 | 1.22 | 10 | 288.7 | 59.19 | 19.75 | 8 | 79.75 | 35840.25 | 243.43 | 467.09 | 58.23 | 39.61 | 4357.92 | 0.68 | 0.75 | 2.62 | 0.25 | 1 | 10
76 | 130 | CONCLUIDO | 5.294 | 18.89 | 15.6 | 93.57 | 1.23 | 10 | 289.2 | 59.19 | 20 | 8 | 80.01 | 35902.74 | 243.68 | 467.07 | 58.3 | 39.61 | 4391.93 | 0.68 | 0.75 | 2.63 | 0.26 | 1 | 10
77 | 130 | CONCLUIDO | 5.2924 | 18.9 | 15.6 | 93.61 | 1.24 | 10 | 289.71 | 59.19 | 20.25 | 8 | 80.27 | 35965.33 | 243.66 | 467.07 | 58.69 | 39.61 | 4584.41 | 0.67 | 0.75 | 2.63 | 0.27 | 1 | 10
78 | 130 | CONCLUIDO | 5.294 | 18.89 | 15.6 | 93.57 | 1.26 | 10 | 290.22 | 59.19 | 20.5 | 8 | 80.53 | 36028.03 | 243.43 | 467.07 | 58.44 | 39.61 | 4458.99 | 0.68 | 0.75 | 2.63 | 0.26 | 1 | 10
79 | 130 | CONCLUIDO | 5.2915 | 18.9 | 15.6 | 93.62 | 1.27 | 10 | 290.73 | 59.19 | 20.75 | 8 | 80.79 | 36090.84 | 243.24 | 467.07 | 58.75 | 39.61 | 4616.05 | 0.67 | 0.75 | 2.63 | 0.27 | 1 | 10
80 | 130 | CONCLUIDO | 5.2957 | 18.88 | 15.59 | 93.54 | 1.28 | 10 | 291.24 | 59.19 | 21 | 8 | 81.05 | 36153.75 | 242.45 | 467.08 | 58.25 | 39.61 | 4364.76 | 0.68 | 0.75 | 2.63 | 0.26 | 1 | 10
81 | 130 | CONCLUIDO | 5.2958 | 18.88 | 15.59 | 93.53 | 1.3 | 10 | 291.75 | 59.19 | 21.25 | 8 | 81.31 | 36216.77 | 241.61 | 467.07 | 58.19 | 39.61 | 4333.52 | 0.68 | 0.75 | 2.63 | 0.26 | 1 | 10
82 | 130 | CONCLUIDO | 5.318 | 18.8 | 15.56 | 103.73 | 1.31 | 9 | 292.26 | 59.19 | 21.5 | 7 | 81.57 | 36279.9 | 240.39 | 467.1 | 57.35 | 39.61 | 3921.21 | 0.69 | 0.75 | 2.62 | 0.23 | 1 | 10
83 | 130 | CONCLUIDO | 5.3217 | 18.79 | 15.55 | 103.64 | 1.32 | 9 | 292.77 | 59.19 | 21.75 | 7 | 81.83 | 36343.13 | 240.43 | 467.07 | 56.83 | 39.61 | 3659.84 | 0.7 | 0.75 | 2.62 | 0.21 | 1 | 10
84 | 130 | CONCLUIDO | 5.3191 | 18.8 | 15.55 | 103.7 | 1.34 | 9 | 293.29 | 59.19 | 22 | 7 | 82.09 | 36406.47 | 240.86 | 467.07 | 57.22 | 39.61 | 3854.53 | 0.69 | 0.75 | 2.62 | 0.22 | 1 | 10
85 | 130 | CONCLUIDO | 5.3181 | 18.8 | 15.56 | 103.72 | 1.35 | 9 | 293.8 | 59.19 | 22.25 | 7 | 82.36 | 36469.92 | 241.28 | 467.07 | 57.23 | 39.61 | 3861.66 | 0.69 | 0.75 | 2.62 | 0.23 | 1 | 10
86 | 130 | CONCLUIDO | 5.32 | 18.8 | 15.55 | 103.68 | 1.36 | 9 | 294.32 | 59.19 | 22.5 | 7 | 82.62 | 36533.49 | 241.24 | 467.07 | 57.12 | 39.61 | 3803.94 | 0.69 | 0.75 | 2.62 | 0.22 | 1 | 10
87 | 130 | CONCLUIDO | 5.3179 | 18.8 | 15.56 | 103.73 | 1.37 | 9 | 294.83 | 59.19 | 22.75 | 7 | 82.89 | 36597.16 | 241.55 | 467.07 | 57.29 | 39.61 | 3890.58 | 0.69 | 0.75 | 2.62 | 0.23 | 1 | 10
88 | 130 | CONCLUIDO | 5.3129 | 18.82 | 15.58 | 103.85 | 1.39 | 9 | 295.35 | 59.19 | 23 | 7 | 83.16 | 36660.94 | 241.88 | 467.07 | 57.78 | 39.61 | 4138.14 | 0.69 | 0.75 | 2.63 | 0.24 | 1 | 10
89 | 130 | CONCLUIDO | 5.3156 | 18.81 | 15.57 | 103.78 | 1.4 | 9 | 295.87 | 59.19 | 23.25 | 7 | 83.43 | 36724.83 | 241.18 | 467.07 | 57.61 | 39.61 | 4050.85 | 0.69 | 0.75 | 2.62 | 0.23 | 1 | 10
90 | 130 | CONCLUIDO | 5.3173 | 18.81 | 15.56 | 103.74 | 1.41 | 9 | 296.39 | 59.19 | 23.5 | 7 | 83.69 | 36788.84 | 240.84 | 467.07 | 57.46 | 39.61 | 3975.69 | 0.69 | 0.75 | 2.62 | 0.23 | 1 | 10
91 | 130 | CONCLUIDO | 5.314 | 18.82 | 15.57 | 103.82 | 1.42 | 9 | 296.91 | 59.19 | 23.75 | 7 | 83.96 | 36852.96 | 240.51 | 467.07 | 57.84 | 39.61 | 4166.64 | 0.68 | 0.75 | 2.62 | 0.24 | 1 | 10
92 | 130 | CONCLUIDO | 5.3141 | 18.82 | 15.57 | 103.82 | 1.44 | 9 | 297.43 | 59.19 | 24 | 7 | 84.24 | 36917.19 | 240.29 | 467.07 | 57.76 | 39.61 | 4127.06 | 0.69 | 0.75 | 2.62 | 0.24 | 1 | 10
93 | 130 | CONCLUIDO | 5.3158 | 18.81 | 15.57 | 103.78 | 1.45 | 9 | 297.95 | 59.19 | 24.25 | 7 | 84.51 | 36981.53 | 239.75 | 467.07 | 57.59 | 39.61 | 4040.78 | 0.69 | 0.75 | 2.62 | 0.23 | 1 | 10
94 | 130 | CONCLUIDO | 5.342 | 18.72 | 15.52 | 116.42 | 1.46 | 8 | 298.47 | 59.19 | 24.5 | 6 | 84.78 | 37045.99 | 238.42 | 467.07 | 56.07 | 39.61 | 3284.63 | 0.71 | 0.75 | 2.62 | 0.19 | 1 | 10
95 | 130 | CONCLUIDO | 5.34 | 18.73 | 15.53 | 116.48 | 1.47 | 8 | 299 | 59.19 | 24.75 | 6 | 85.05 | 37110.57 | 238.61 | 467.07 | 56.32 | 39.61 | 3411.16 | 0.7 | 0.75 | 2.62 | 0.2 | 1 | 10
96 | 130 | CONCLUIDO | 5.3393 | 18.73 | 15.53 | 116.5 | 1.49 | 8 | 299.52 | 59.19 | 25 | 6 | 85.33 | 37175.38 | 238.89 | 467.07 | 56.43 | 39.61 | 3467.01 | 0.7 | 0.75 | 2.62 | 0.2 | 1 | 10
97 | 130 | CONCLUIDO | 5.3412 | 18.72 | 15.53 | 116.45 | 1.5 | 8 | 300.05 | 59.19 | 25.25 | 6 | 85.6 | 37240.19 | 238.89 | 467.07 | 56.27 | 39.61 | 3383.97 | 0.7 | 0.75 | 2.62 | 0.19 | 1 | 10
98 | 130 | CONCLUIDO | 5.3388 | 18.73 | 15.53 | 116.51 | 1.51 | 8 | 300.57 | 59.19 | 25.5 | 6 | 85.88 | 37305.12 | 238.98 | 467.07 | 56.55 | 39.61 | 3524.14 | 0.7 | 0.75 | 2.62 | 0.2 | 1 | 10
99 | 130 | CONCLUIDO | 5.3411 | 18.72 | 15.53 | 116.45 | 1.52 | 8 | 301.1 | 59.19 | 25.75 | 6 | 86.16 | 37370.16 | 238.88 | 467.07 | 56.17 | 39.61 | 3335.63 | 0.71 | 0.75 | 2.62 | 0.19 | 1 | 10
100 | 130 | CONCLUIDO | 5.3412 | 18.72 | 15.53 | 116.45 | 1.54 | 8 | 301.63 | 59.19 | 26 | 6 | 86.44 | 37435.32 | 239.11 | 467.07 | 56.2 | 39.61 | 3348.8 | 0.7 | 0.75 | 2.62 | 0.19 | 1 | 10
101 | 130 | CONCLUIDO | 5.3393 | 18.73 | 15.53 | 116.5 | 1.55 | 8 | 302.16 | 59.19 | 26.25 | 6 | 86.72 | 37500.6 | 238.91 | 467.07 | 56.4 | 39.61 | 3453.1 | 0.7 | 0.75 | 2.62 | 0.2 | 1 | 10
102 | 130 | CONCLUIDO | 5.3387 | 18.73 | 15.54 | 116.51 | 1.56 | 8 | 302.69 | 59.19 | 26.5 | 6 | 87 | 37566 | 238.62 | 467.07 | 56.55 | 39.61 | 3524.26 | 0.7 | 0.75 | 2.62 | 0.2 | 1 | 10
103 | 130 | CONCLUIDO | 5.3398 | 18.73 | 15.53 | 116.48 | 1.57 | 8 | 303.22 | 59.19 | 26.75 | 6 | 87.28 | 37631.52 | 237.96 | 467.07 | 56.4 | 39.61 | 3448.91 | 0.7 | 0.75 | 2.62 | 0.2 | 1 | 10
104 | 130 | CONCLUIDO | 5.3364 | 18.74 | 15.54 | 116.57 | 1.58 | 8 | 303.75 | 59.19 | 27 | 6 | 87.56 | 37697.16 | 237.67 | 467.07 | 56.7 | 39.61 | 3599.8 | 0.7 | 0.75 | 2.63 | 0.21 | 1 | 10
105 | 130 | CONCLUIDO | 5.3397 | 18.73 | 15.53 | 116.49 | 1.6 | 8 | 304.29 | 59.19 | 27.25 | 6 | 87.84 | 37762.92 | 237.3 | 467.07 | 56.46 | 39.61 | 3478.46 | 0.7 | 0.75 | 2.62 | 0.2 | 1 | 10
106 | 130 | CONCLUIDO | 5.3409 | 18.72 | 15.53 | 116.45 | 1.61 | 8 | 304.82 | 59.19 | 27.5 | 6 | 88.13 | 37828.81 | 237.36 | 467.07 | 56.41 | 39.61 | 3456.05 | 0.7 | 0.75 | 2.62 | 0.19 | 1 | 10
107 | 130 | CONCLUIDO | 5.3393 | 18.73 | 15.53 | 116.5 | 1.62 | 8 | 305.36 | 59.19 | 27.75 | 6 | 88.41 | 37894.82 | 236.85 | 467.08 | 56.47 | 39.61 | 3486.27 | 0.7 | 0.75 | 2.62 | 0.2 | 1 | 10
108 | 130 | CONCLUIDO | 5.3327 | 18.75 | 15.56 | 116.67 | 1.63 | 8 | 305.89 | 59.19 | 28 | 6 | 88.7 | 37960.95 | 236.24 | 467.07 | 57.18 | 39.61 | 3842.23 | 0.69 | 0.75 | 2.62 | 0.22 | 1 | 10
109 | 130 | CONCLUIDO | 5.3594 | 18.66 | 15.51 | 132.96 | 1.64 | 7 | 306.43 | 59.19 | 28.25 | 5 | 88.99 | 38027.2 | 235.61 | 467.07 | 55.81 | 39.61 | 3160.11 | 0.71 | 0.75 | 2.62 | 0.18 | 1 | 10
110 | 130 | CONCLUIDO | 5.3582 | 18.66 | 15.52 | 132.99 | 1.65 | 7 | 306.97 | 59.19 | 28.5 | 5 | 89.27 | 38093.58 | 236 | 467.07 | 55.89 | 39.61 | 3200.82 | 0.71 | 0.75 | 2.62 | 0.18 | 1 | 10
111 | 130 | CONCLUIDO | 5.3587 | 18.66 | 15.51 | 132.98 | 1.67 | 7 | 307.51 | 59.19 | 28.75 | 5 | 89.56 | 38160.09 | 236.38 | 467.07 | 55.98 | 39.61 | 3245.84 | 0.71 | 0.75 | 2.62 | 0.18 | 1 | 10
112 | 130 | CONCLUIDO | 5.3599 | 18.66 | 15.51 | 132.94 | 1.68 | 7 | 308.05 | 59.19 | 29 | 5 | 89.85 | 38226.72 | 236.73 | 467.07 | 55.8 | 39.61 | 3155.62 | 0.71 | 0.75 | 2.62 | 0.18 | 1 | 10
113 | 130 | CONCLUIDO | 5.3598 | 18.66 | 15.51 | 132.95 | 1.69 | 7 | 308.59 | 59.19 | 29.25 | 5 | 90.14 | 38293.47 | 236.74 | 467.07 | 55.75 | 39.61 | 3132.54 | 0.71 | 0.75 | 2.62 | 0.18 | 1 | 10
114 | 130 | CONCLUIDO | 5.3588 | 18.66 | 15.51 | 132.97 | 1.7 | 7 | 309.13 | 59.19 | 29.5 | 5 | 90.44 | 38360.36 | 237.21 | 467.07 | 55.9 | 39.61 | 3206.3 | 0.71 | 0.75 | 2.62 | 0.18 | 1 | 10
115 | 130 | CONCLUIDO | 5.3594 | 18.66 | 15.51 | 132.96 | 1.71 | 7 | 309.67 | 59.19 | 29.75 | 5 | 90.73 | 38427.37 | 237.41 | 467.07 | 55.79 | 39.61 | 3153.25 | 0.71 | 0.75 | 2.62 | 0.18 | 1 | 10
116 | 130 | CONCLUIDO | 5.3601 | 18.66 | 15.51 | 132.94 | 1.72 | 7 | 310.22 | 59.19 | 30 | 5 | 91.02 | 38494.52 | 237.45 | 467.07 | 55.68 | 39.61 | 3096.82 | 0.71 | 0.75 | 2.62 | 0.18 | 1 | 10
117 | 130 | CONCLUIDO | 5.3583 | 18.66 | 15.52 | 132.99 | 1.73 | 7 | 310.76 | 59.19 | 30.25 | 5 | 91.32 | 38561.79 | 237.16 | 467.07 | 55.9 | 39.61 | 3206.64 | 0.71 | 0.75 | 2.62 | 0.18 | 1 | 10
118 | 130 | CONCLUIDO | 5.3619 | 18.65 | 15.5 | 132.88 | 1.75 | 7 | 311.31 | 59.19 | 30.5 | 5 | 91.62 | 38629.19 | 236.53 | 467.07 | 55.5 | 39.61 | 3005.14 | 0.71 | 0.75 | 2.62 | 0.17 | 1 | 10
119 | 130 | CONCLUIDO | 5.3634 | 18.64 | 15.5 | 132.84 | 1.76 | 7 | 311.86 | 59.19 | 30.75 | 5 | 91.91 | 38696.85 | 236.22 | 467.07 | 55.33 | 39.61 | 2920.4 | 0.72 | 0.75 | 2.62 | 0.16 | 1 | 10
120 | 130 | CONCLUIDO | 5.3636 | 18.64 | 15.5 | 132.83 | 1.77 | 7 | 312.41 | 59.19 | 31 | 5 | 92.21 | 38764.53 | 236.23 | 467.07 | 55.32 | 39.61 | 2913.93 | 0.72 | 0.75 | 2.62 | 0.16 | 1 | 10
121 | 130 | CONCLUIDO | 5.3618 | 18.65 | 15.5 | 132.89 | 1.78 | 7 | 312.96 | 59.19 | 31.25 | 5 | 92.51 | 38832.33 | 236.1 | 467.07 | 55.43 | 39.61 | 2972.53 | 0.71 | 0.75 | 2.62 | 0.17 | 1 | 10
122 | 130 | CONCLUIDO | 5.3632 | 18.65 | 15.5 | 132.84 | 1.79 | 7 | 313.51 | 59.19 | 31.5 | 5 | 92.81 | 38900.27 | 235.76 | 467.07 | 55.33 | 39.61 | 2918.6 | 0.72 | 0.75 | 2.62 | 0.17 | 1 | 10
123 | 130 | CONCLUIDO | 5.3654 | 18.64 | 15.49 | 132.78 | 1.8 | 7 | 314.06 | 59.19 | 31.75 | 5 | 93.12 | 38968.34 | 235.32 | 467.08 | 55.08 | 39.61 | 2796.88 | 0.72 | 0.75 | 2.62 | 0.16 | 1 | 10
124 | 130 | CONCLUIDO | 5.3648 | 18.64 | 15.49 | 132.8 | 1.81 | 7 | 314.61 | 59.19 | 32 | 5 | 93.42 | 39036.55 | 235.16 | 467.09 | 55.12 | 39.61 | 2814.1 | 0.72 | 0.75 | 2.62 | 0.16 | 1 | 10
125 | 130 | CONCLUIDO | 5.3631 | 18.65 | 15.5 | 132.85 | 1.82 | 7 | 315.17 | 59.19 | 32.25 | 5 | 93.72 | 39104.89 | 235.07 | 467.07 | 55.42 | 39.61 | 2966.54 | 0.71 | 0.75 | 2.62 | 0.17 | 1 | 10
126 | 130 | CONCLUIDO | 5.3607 | 18.65 | 15.51 | 132.92 | 1.83 | 7 | 315.72 | 59.19 | 32.5 | 5 | 94.03 | 39173.37 | 234.9 | 467.07 | 55.56 | 39.61 | 3034.12 | 0.71 | 0.75 | 2.62 | 0.17 | 1 | 10
127 | 130 | CONCLUIDO | 5.3616 | 18.65 | 15.5 | 132.89 | 1.84 | 7 | 316.28 | 59.19 | 32.75 | 5 | 94.33 | 39241.99 | 234.62 | 467.07 | 55.45 | 39.61 | 2981.07 | 0.71 | 0.75 | 2.62 | 0.17 | 1 | 10
128 | 130 | CONCLUIDO | 5.3634 | 18.64 | 15.5 | 132.84 | 1.86 | 7 | 316.84 | 59.19 | 33 | 5 | 94.64 | 39310.75 | 234.27 | 467.07 | 55.37 | 39.61 | 2942.51 | 0.72 | 0.75 | 2.62 | 0.16 | 1 | 10
129 | 130 | CONCLUIDO | 5.3862 | 18.57 | 15.47 | 154.68 | 1.87 | 6 | 317.39 | 59.19 | 33.25 | 4 | 94.95 | 39379.65 | 232.46 | 467.07 | 54.35 | 39.61 | 2435 | 0.73 | 0.75 | 2.62 | 0.13 | 1 | 10
130 | 130 | CONCLUIDO | 5.3863 | 18.57 | 15.47 | 154.67 | 1.88 | 6 | 317.95 | 59.19 | 33.5 | 4 | 95.26 | 39448.69 | 232.6 | 467.07 | 54.28 | 39.61 | 2403.31 | 0.73 | 0.75 | 2.62 | 0.13 | 1 | 10
131 | 130 | CONCLUIDO | 5.3861 | 18.57 | 15.47 | 154.68 | 1.89 | 6 | 318.52 | 59.19 | 33.75 | 4 | 95.57 | 39517.87 | 232.64 | 467.07 | 54.34 | 39.61 | 2430.05 | 0.73 | 0.75 | 2.62 | 0.14 | 1 | 10
132 | 130 | CONCLUIDO | 5.3854 | 18.57 | 15.47 | 154.7 | 1.9 | 6 | 319.08 | 59.19 | 34 | 4 | 95.88 | 39587.19 | 233.09 | 467.07 | 54.39 | 39.61 | 2455.99 | 0.73 | 0.75 | 2.62 | 0.14 | 1 | 10
133 | 130 | CONCLUIDO | 5.3837 | 18.57 | 15.48 | 154.76 | 1.91 | 6 | 319.64 | 59.19 | 34.25 | 4 | 96.2 | 39656.65 | 233.28 | 467.07 | 54.61 | 39.61 | 2564.3 | 0.73 | 0.75 | 2.62 | 0.14 | 1 | 10
134 | 130 | CONCLUIDO | 5.382 | 18.58 | 15.48 | 154.82 | 1.92 | 6 | 320.21 | 59.19 | 34.5 | 4 | 96.51 | 39726.26 | 233.44 | 467.07 | 54.82 | 39.61 | 2670.88 | 0.72 | 0.75 | 2.62 | 0.15 | 1 | 10
135 | 130 | CONCLUIDO | 5.3826 | 18.58 | 15.48 | 154.8 | 1.93 | 6 | 320.77 | 59.19 | 34.75 | 4 | 96.83 | 39796.01 | 233.37 | 467.07 | 54.71 | 39.61 | 2615.1 | 0.72 | 0.75 | 2.62 | 0.15 | 1 | 10
136 | 130 | CONCLUIDO | 5.3828 | 18.58 | 15.48 | 154.79 | 1.94 | 6 | 321.34 | 59.19 | 35 | 4 | 97.14 | 39865.91 | 233.24 | 467.07 | 54.71 | 39.61 | 2618.26 | 0.72 | 0.75 | 2.62 | 0.15 | 1 | 10
137 | 130 | CONCLUIDO | 5.387 | 18.56 | 15.46 | 154.65 | 1.95 | 6 | 321.91 | 59.19 | 35.25 | 4 | 97.46 | 39935.96 | 233.09 | 467.07 | 54.29 | 39.61 | 2407.65 | 0.73 | 0.75 | 2.62 | 0.13 | 1 | 10
138 | 130 | CONCLUIDO | 5.3883 | 18.56 | 15.46 | 154.6 | 1.96 | 6 | 322.47 | 59.19 | 35.5 | 4 | 97.78 | 40006.15 | 233.25 | 467.07 | 54.08 | 39.61 | 2299.26 | 0.73 | 0.75 | 2.62 | 0.13 | 1 | 10
139 | 130 | CONCLUIDO | 5.3873 | 18.56 | 15.46 | 154.64 | 1.97 | 6 | 323.04 | 59.19 | 35.75 | 4 | 98.1 | 40076.49 | 232.93 | 467.07 | 54.23 | 39.61 | 2376.65 | 0.73 | 0.75 | 2.62 | 0.13 | 1 | 10
140 | 130 | CONCLUIDO | 5.3866 | 18.56 | 15.47 | 154.66 | 1.98 | 6 | 323.62 | 59.19 | 36 | 4 | 98.42 | 40147.11 | 233.07 | 467.07 | 54.36 | 39.61 | 2441.25 | 0.73 | 0.75 | 2.62 | 0.13 | 1 | 10
141 | 130 | CONCLUIDO | 5.3843 | 18.57 | 15.47 | 154.74 | 1.99 | 6 | 324.19 | 59.19 | 36.25 | 4 | 98.75 | 40217.75 | 232.89 | 467.07 | 54.58 | 39.61 | 2551.98 | 0.73 | 0.75 | 2.62 | 0.14 | 1 | 10
142 | 130 | CONCLUIDO | 5.3852 | 18.57 | 15.47 | 154.71 | 2 | 6 | 324.76 | 59.19 | 36.5 | 4 | 99.07 | 40288.55 | 232.48 | 467.07 | 54.5 | 39.61 | 2509.51 | 0.73 | 0.75 | 2.62 | 0.14 | 1 | 10
143 | 130 | CONCLUIDO | 5.3833 | 18.58 | 15.48 | 154.78 | 2.01 | 6 | 325.34 | 59.19 | 36.75 | 4 | 99.4 | 40359.5 | 232.24 | 467.07 | 54.66 | 39.61 | 2590.42 | 0.72 | 0.75 | 2.62 | 0.14 | 1 | 10
144 | 130 | CONCLUIDO | 5.3847 | 18.57 | 15.47 | 154.73 | 2.02 | 6 | 325.92 | 59.19 | 37 | 4 | 99.72 | 40430.6 | 231.76 | 467.07 | 54.49 | 39.61 | 2505.24 | 0.73 | 0.75 | 2.62 | 0.14 | 1 | 10
145 | 130 | CONCLUIDO | 5.3834 | 18.58 | 15.48 | 154.77 | 2.03 | 6 | 326.49 | 59.19 | 37.25 | 4 | 100.05 | 40501.85 | 232.14 | 467.07 | 54.72 | 39.61 | 2622.43 | 0.72 | 0.75 | 2.62 | 0.14 | 1 | 10
146 | 130 | CONCLUIDO | 5.3833 | 18.58 | 15.48 | 154.78 | 2.04 | 6 | 327.07 | 59.19 | 37.5 | 4 | 100.38 | 40573.27 | 232.01 | 467.07 | 54.61 | 39.61 | 2565.53 | 0.73 | 0.75 | 2.62 | 0.14 | 1 | 10
147 | 130 | CONCLUIDO | 5.3845 | 18.57 | 15.47 | 154.73 | 2.05 | 6 | 327.65 | 59.19 | 37.75 | 4 | 100.71 | 40644.83 | 231.02 | 467.07 | 54.61 | 39.61 | 2564.44 | 0.73 | 0.75 | 2.62 | 0.14 | 1 | 10
148 | 130 | CONCLUIDO | 5.3821 | 18.58 | 15.48 | 154.82 | 2.06 | 6 | 328.23 | 59.19 | 38 | 4 | 101.04 | 40716.56 | 231.35 | 467.07 | 54.73 | 39.61 | 2628.37 | 0.72 | 0.75 | 2.62 | 0.15 | 1 | 10
149 | 130 | CONCLUIDO | 5.3829 | 18.58 | 15.48 | 154.79 | 2.07 | 6 | 328.82 | 59.19 | 38.25 | 4 | 101.37 | 40788.44 | 231.01 | 467.07 | 54.81 | 39.61 | 2668.02 | 0.72 | 0.75 | 2.62 | 0.15 | 1 | 10
150 | 130 | CONCLUIDO | 5.3838 | 18.57 | 15.48 | 154.76 | 2.08 | 6 | 329.4 | 59.19 | 38.5 | 4 | 101.71 | 40860.49 | 230.39 | 467.07 | 54.6 | 39.61 | 2558.86 | 0.73 | 0.75 | 2.62 | 0.14 | 1 | 10
151 | 130 | CONCLUIDO | 5.3847 | 18.57 | 15.47 | 154.73 | 2.09 | 6 | 329.99 | 59.19 | 38.75 | 4 | 102.04 | 40932.69 | 229.54 | 467.08 | 54.55 | 39.61 | 2534.62 | 0.73 | 0.75 | 2.62 | 0.14 | 1 | 10
152 | 130 | CONCLUIDO | 5.3856 | 18.57 | 15.47 | 154.7 | 2.1 | 6 | 330.57 | 59.19 | 39 | 4 | 102.38 | 41005.06 | 228.84 | 467.1 | 54.47 | 39.61 | 2497.08 | 0.73 | 0.75 | 2.62 | 0.14 | 1 | 10
153 | 130 | CONCLUIDO | 5.3856 | 18.57 | 15.47 | 154.7 | 2.11 | 6 | 331.16 | 59.19 | 39.25 | 4 | 102.72 | 41077.58 | 228.09 | 467.07 | 54.39 | 39.61 | 2457.75 | 0.73 | 0.75 | 2.62 | 0.14 | 1 | 10
154 | 130 | CONCLUIDO | 5.3832 | 18.58 | 15.48 | 154.78 | 2.12 | 6 | 331.75 | 59.19 | 39.5 | 4 | 103.06 | 41150.28 | 227.33 | 467.07 | 54.61 | 39.61 | 2564.81 | 0.73 | 0.75 | 2.62 | 0.14 | 1 | 10
155 | 130 | CONCLUIDO | 5.3833 | 18.58 | 15.48 | 154.78 | 2.13 | 6 | 332.34 | 59.19 | 39.75 | 4 | 103.4 | 41223.13 | 226.5 | 467.07 | 54.6 | 39.61 | 2560.62 | 0.73 | 0.75 | 2.62 | 0.14 | 1 | 10
156 | 130 | CONCLUIDO | 5.3833 | 18.58 | 15.48 | 154.78 | 2.14 | 6 | 332.93 | 59.19 | 40 | 4 | 103.74 | 41296.16 | 226.45 | 467.07 | 54.71 | 39.61 | 2616.66 | 0.72 | 0.75 | 2.62 | 0.14 | 1 | 10
0 | 75 | CONCLUIDO | 3.5493 | 28.17 | 20.52 | 7 | 0.12 | 176 | 150.44 | 49.1 | 1 | 174 | 25.34 | 18787.76 | 242.51 | 467.25 | 219.77 | 39.61 | 84295.35 | 0.18 | 0.57 | 2.88 | 5.18 | 1 | 10
1 | 75 | CONCLUIDO | 3.9215 | 25.5 | 19.19 | 8.72 | 0.15 | 132 | 150.78 | 49.1 | 1.25 | 130 | 25.44 | 18830.65 | 226.27 | 467.14 | 175.54 | 39.61 | 62401.49 | 0.23 | 0.61 | 2.83 | 3.85 | 1 | 10
2 | 75 | CONCLUIDO | 4.1881 | 23.88 | 18.39 | 10.51 | 0.18 | 105 | 151.13 | 49.1 | 1.5 | 103 | 25.54 | 18873.58 | 216.3 | 467.26 | 149.44 | 39.61 | 49486.93 | 0.27 | 0.63 | 2.79 | 3.06 | 1 | 10
3 | 75 | CONCLUIDO | 4.3928 | 22.76 | 17.83 | 12.3 | 0.2 | 87 | 151.48 | 49.1 | 1.75 | 85 | 25.64 | 18916.54 | 209.11 | 467.09 | 131.58 | 39.61 | 40646.61 | 0.3 | 0.65 | 2.74 | 2.49 | 1 | 10
4 | 75 | CONCLUIDO | 4.5334 | 22.06 | 17.49 | 13.99 | 0.23 | 75 | 151.83 | 49.1 | 2 | 73 | 25.73 | 18959.54 | 204.56 | 467.24 | 120.17 | 39.61 | 35000.51 | 0.33 | 0.67 | 2.73 | 2.16 | 1 | 10
5 | 75 | CONCLUIDO | 4.6609 | 21.46 | 17.19 | 15.87 | 0.26 | 65 | 152.18 | 49.1 | 2.25 | 63 | 25.83 | 19002.56 | 200.58 | 467.09 | 110.69 | 39.61 | 30313.02 | 0.36 | 0.68 | 2.71 | 1.86 | 1 | 10
6 | 75 | CONCLUIDO | 4.7534 | 21.04 | 16.99 | 17.57 | 0.29 | 58 | 152.53 | 49.1 | 2.5 | 56 | 25.93 | 19045.63 | 197.67 | 467.25 | 103.74 | 39.61 | 26871.85 | 0.38 | 0.69 | 2.71 | 1.65 | 1 | 10
7 | 75 | CONCLUIDO | 4.8425 | 20.65 | 16.79 | 19.37 | 0.32 | 52 | 152.88 | 49.1 | 2.75 | 50 | 26.03 | 19088.72 | 194.72 | 467.16 | 96.95 | 39.61 | 23506.85 | 0.41 | 0.69 | 2.7 | 1.45 | 1 | 10
8 | 75 | CONCLUIDO | 4.8953 | 20.43 | 16.68 | 20.86 | 0.35 | 48 | 153.23 | 49.1 | 3 | 46 | 26.13 | 19131.85 | 193.06 | 467.13 | 93.67 | 39.61 | 21887.22 | 0.42 | 0.7 | 2.69 | 1.35 | 1 | 10
9 | 75 | CONCLUIDO | 4.957 | 20.17 | 16.55 | 22.57 | 0.37 | 44 | 153.58 | 49.1 | 3.25 | 42 | 26.23 | 19175.02 | 191.03 | 467.07 | 89.73 | 39.61 | 19938.15 | 0.44 | 0.7 | 2.68 | 1.22 | 1 | 10
10 | 75 | CONCLUIDO | 5.0051 | 19.98 | 16.48 | 24.72 | 0.4 | 40 | 153.93 | 49.1 | 3.5 | 38 | 26.33 | 19218.22 | 189.68 | 467.07 | 87.24 | 39.61 | 18709.38 | 0.45 | 0.71 | 2.68 | 1.15 | 1 | 10
11 | 75 | CONCLUIDO | 5.0522 | 19.79 | 16.39 | 26.57 | 0.43 | 37 | 154.28 | 49.1 | 3.75 | 35 | 26.43 | 19261.45 | 187.95 | 467.12 | 84.34 | 39.61 | 17274.22 | 0.47 | 0.71 | 2.67 | 1.05 | 1 | 10
12 | 75 | CONCLUIDO | 5.0805 | 19.68 | 16.34 | 28.01 | 0.46 | 35 | 154.63 | 49.1 | 4 | 33 | 26.53 | 19304.72 | 186.96 | 467.09 | 82.74 | 39.61 | 16483.43 | 0.48 | 0.71 | 2.67 | 1 | 1 | 10
13 | 75 | CONCLUIDO | 5.1178 | 19.54 | 16.25 | 29.55 | 0.49 | 33 | 154.98 | 49.1 | 4.25 | 31 | 26.63 | 19348.03 | 185.26 | 467.07 | 79.77 | 39.61 | 15012.7 | 0.5 | 0.72 | 2.67 | 0.92 | 1 | 10
14 | 75 | CONCLUIDO | 5.1505 | 19.42 | 16.19 | 31.34 | 0.51 | 31 | 155.33 | 49.1 | 4.5 | 29 | 26.74 | 19391.36 | 184.43 | 467.08 | 77.61 | 39.61 | 13940.22 | 0.51 | 0.72 | 2.67 | 0.86 | 1 | 10
15 | 75 | CONCLUIDO | 5.1777 | 19.31 | 16.15 | 33.42 | 0.54 | 29 | 155.68 | 49.1 | 4.75 | 27 | 26.84 | 19434.74 | 183.05 | 467.08 | 76.75 | 39.61 | 13520.98 | 0.52 | 0.72 | 2.65 | 0.82 | 1 | 10
16 | 75 | CONCLUIDO | 5.1951 | 19.25 | 16.12 | 34.54 | 0.57 | 28 | 156.03 | 49.1 | 5 | 26 | 26.94 | 19478.15 | 182.27 | 467.07 | 75.56 | 39.61 | 12933.18 | 0.52 | 0.72 | 2.65 | 0.78 | 1 | 10
17 | 75 | CONCLUIDO | 5.2324 | 19.11 | 16.04 | 37.02 | 0.59 | 26 | 156.39 | 49.1 | 5.25 | 24 | 27.04 | 19521.59 | 181.16 | 467.07 | 73.05 | 39.61 | 11683.69 | 0.54 | 0.73 | 2.65 | 0.71 | 1 | 10
18 | 75 | CONCLUIDO | 5.2403 | 19.08 | 16.04 | 38.5 | 0.62 | 25 | 156.74 | 49.1 | 5.5 | 23 | 27.14 | 19565.07 | 180.49 | 467.1 | 72.97 | 39.61 | 11652.63 | 0.54 | 0.73 | 2.65 | 0.71 | 1 | 10
19 | 75 | CONCLUIDO | 5.2619 | 19 | 15.99 | 39.99 | 0.65 | 24 | 157.09 | 49.1 | 5.75 | 22 | 27.25 | 19608.58 | 179.16 | 467.11 | 71.38 | 39.61 | 10862.76 | 0.55 | 0.73 | 2.65 | 0.66 | 1 | 10
20 | 75 | CONCLUIDO | 5.278 | 18.95 | 15.97 | 41.65 | 0.67 | 23 | 157.44 | 49.1 | 6 | 21 | 27.35 | 19652.13 | 178.24 | 467.08 | 70.63 | 39.61 | 10491.37 | 0.56 | 0.73 | 2.65 | 0.63 | 1 | 10
21 | 75 | CONCLUIDO | 5.2965 | 18.88 | 15.93 | 43.45 | 0.7 | 22 | 157.8 | 49.1 | 6.25 | 20 | 27.45 | 19695.71 | 177.38 | 467.11 | 69.5 | 39.61 | 9928.92 | 0.57 | 0.73 | 2.64 | 0.6 | 1 | 10
22 | 75 | CONCLUIDO | 5.3115 | 18.83 | 15.91 | 45.45 | 0.73 | 21 | 158.15 | 49.1 | 6.5 | 19 | 27.56 | 19739.33 | 176.6 | 467.1 | 68.67 | 39.61 | 9519.08 | 0.58 | 0.73 | 2.64 | 0.57 | 1 | 10
23 | 75 | CONCLUIDO | 5.3299 | 18.76 | 15.87 | 47.62 | 0.75 | 20 | 158.51 | 49.1 | 6.75 | 18 | 27.66 | 19782.99 | 176.15 | 467.07 | 67.62 | 39.61 | 9000.29 | 0.59 | 0.73 | 2.64 | 0.54 | 1 | 10
24 | 75 | CONCLUIDO | 5.3431 | 18.72 | 15.86 | 50.08 | 0.78 | 19 | 158.86 | 49.1 | 7 | 17 | 27.77 | 19826.68 | 174.98 | 467.11 | 67.06 | 39.61 | 8726.19 | 0.59 | 0.74 | 2.64 | 0.52 | 1 | 10
25 | 75 | CONCLUIDO | 5.34 | 18.73 | 15.87 | 50.11 | 0.81 | 19 | 159.22 | 49.1 | 7.25 | 17 | 27.87 | 19870.53 | 174.81 | 467.07 | 67.39 | 39.61 | 8892.79 | 0.59 | 0.73 | 2.64 | 0.54 | 1 | 10
26 | 75 | CONCLUIDO | 5.367 | 18.63 | 15.81 | 52.69 | 0.83 | 18 | 159.57 | 49.1 | 7.5 | 16 | 27.98 | 19914.3 | 173.47 | 467.08 | 65.33 | 39.61 | 7867.24 | 0.61 | 0.74 | 2.64 | 0.47 | 1 | 10
27 | 75 | CONCLUIDO | 5.3809 | 18.58 | 15.79 | 55.72 | 0.86 | 17 | 159.92 | 49.1 | 7.75 | 15 | 28.08 | 19958.1 | 172.19 | 467.07 | 64.88 | 39.61 | 7645.96 | 0.61 | 0.74 | 2.63 | 0.45 | 1 | 10
28 | 75 | CONCLUIDO | 5.3797 | 18.59 | 15.79 | 55.74 | 0.88 | 17 | 160.28 | 49.1 | 8 | 15 | 28.19 | 20001.93 | 172.31 | 467.09 | 64.95 | 39.61 | 7683.38 | 0.61 | 0.74 | 2.63 | 0.46 | 1 | 10
29 | 75 | CONCLUIDO | 5.3943 | 18.54 | 15.77 | 59.15 | 0.91 | 16 | 160.64 | 49.1 | 8.25 | 14 | 28.29 | 20045.81 | 171.47 | 467.11 | 64.37 | 39.61 | 7397.56 | 0.62 | 0.74 | 2.63 | 0.44 | 1 | 10
30 | 75 | CONCLUIDO | 5.3939 | 18.54 | 15.77 | 59.15 | 0.94 | 16 | 160.99 | 49.1 | 8.5 | 14 | 28.4 | 20089.72 | 171.25 | 467.11 | 64.39 | 39.61 | 7406.52 | 0.62 | 0.74 | 2.63 | 0.44 | 1 | 10
31 | 75 | CONCLUIDO | 5.4183 | 18.46 | 15.72 | 62.88 | 0.96 | 15 | 161.35 | 49.1 | 8.75 | 13 | 28.5 | 20133.66 | 169.43 | 467.11 | 62.42 | 39.61 | 6424.59 | 0.63 | 0.74 | 2.64 | 0.39 | 1 | 10
32 | 75 | CONCLUIDO | 5.4175 | 18.46 | 15.72 | 62.9 | 0.99 | 15 | 161.71 | 49.1 | 9 | 13 | 28.61 | 20177.64 | 169.18 | 467.07 | 62.65 | 39.61 | 6542.06 | 0.63 | 0.74 | 2.63 | 0.39 | 1 | 10
33 | 75 | CONCLUIDO | 5.4126 | 18.48 | 15.74 | 62.96 | 1.01 | 15 | 162.06 | 49.1 | 9.25 | 13 | 28.72 | 20221.66 | 169.07 | 467.07 | 63.25 | 39.61 | 6842.55 | 0.63 | 0.74 | 2.63 | 0.41 | 1 | 10
34 | 75 | CONCLUIDO | 5.4322 | 18.41 | 15.7 | 67.3 | 1.04 | 14 | 162.42 | 49.1 | 9.5 | 12 | 28.82 | 20265.72 | 168.04 | 467.08 | 61.98 | 39.61 | 6212.69 | 0.64 | 0.74 | 2.63 | 0.37 | 1 | 10
35 | 75 | CONCLUIDO | 5.4345 | 18.4 | 15.7 | 67.27 | 1.06 | 14 | 162.78 | 49.1 | 9.75 | 12 | 28.93 | 20309.81 | 166.86 | 467.09 | 61.87 | 39.61 | 6157.39 | 0.64 | 0.74 | 2.63 | 0.36 | 1 | 10
36 | 75 | CONCLUIDO | 5.4468 | 18.36 | 15.69 | 72.4 | 1.09 | 13 | 163.13 | 49.1 | 10 | 11 | 29.04 | 20353.94 | 166.47 | 467.07 | 61.39 | 39.61 | 5920.09 | 0.65 | 0.74 | 2.63 | 0.35 | 1 | 10
37 | 75 | CONCLUIDO | 5.4505 | 18.35 | 15.67 | 72.34 | 1.11 | 13 | 163.49 | 49.1 | 10.25 | 11 | 29.15 | 20398.1 | 166.6 | 467.07 | 60.99 | 39.61 | 5720.83 | 0.65 | 0.74 | 2.63 | 0.34 | 1 | 10
38 | 75 | CONCLUIDO | 5.4474 | 18.36 | 15.68 | 72.39 | 1.14 | 13 | 163.85 | 49.1 | 10.5 | 11 | 29.26 | 20442.3 | 165.84 | 467.07 | 61.4 | 39.61 | 5923.46 | 0.65 | 0.74 | 2.63 | 0.35 | 1 | 10
39 | 75 | CONCLUIDO | 5.4713 | 18.28 | 15.63 | 78.17 | 1.16 | 12 | 164.21 | 49.1 | 10.75 | 10 | 29.36 | 20486.54 | 163.93 | 467.07 | 59.83 | 39.61 | 5144.86 | 0.66 | 0.75 | 2.63 | 0.3 | 1 | 10
40 | 75 | CONCLUIDO | 5.4678 | 18.29 | 15.65 | 78.23 | 1.18 | 12 | 164.57 | 49.1 | 11 | 10 | 29.47 | 20530.82 | 164.09 | 467.07 | 60.09 | 39.61 | 5276.99 | 0.66 | 0.75 | 2.63 | 0.31 | 1 | 10
41 | 75 | CONCLUIDO | 5.4673 | 18.29 | 15.65 | 78.24 | 1.21 | 12 | 164.93 | 49.1 | 11.25 | 10 | 29.58 | 20575.13 | 163.4 | 467.07 | 60.18 | 39.61 | 5319.74 | 0.66 | 0.75 | 2.63 | 0.31 | 1 | 10
42 | 75 | CONCLUIDO | 5.4666 | 18.29 | 15.65 | 78.25 | 1.23 | 12 | 165.29 | 49.1 | 11.5 | 10 | 29.69 | 20619.48 | 162.29 | 467.08 | 60.23 | 39.61 | 5346.41 | 0.66 | 0.75 | 2.63 | 0.32 | 1 | 10
43 | 75 | CONCLUIDO | 5.4879 | 18.22 | 15.61 | 85.14 | 1.26 | 11 | 165.65 | 49.1 | 11.75 | 9 | 29.8 | 20663.87 | 161.55 | 467.07 | 58.93 | 39.61 | 4698.8 | 0.67 | 0.75 | 2.63 | 0.28 | 1 | 10
44 | 75 | CONCLUIDO | 5.4827 | 18.24 | 15.63 | 85.24 | 1.28 | 11 | 166.01 | 49.1 | 12 | 9 | 29.91 | 20708.3 | 161.14 | 467.07 | 59.38 | 39.61 | 4927.83 | 0.67 | 0.75 | 2.63 | 0.29 | 1 | 10
45 | 75 | CONCLUIDO | 5.4887 | 18.22 | 15.61 | 85.13 | 1.3 | 11 | 166.37 | 49.1 | 12.25 | 9 | 30.02 | 20752.76 | 161 | 467.07 | 58.97 | 39.61 | 4721.64 | 0.67 | 0.75 | 2.62 | 0.27 | 1 | 10
46 | 75 | CONCLUIDO | 5.4847 | 18.23 | 15.62 | 85.2 | 1.33 | 11 | 166.73 | 49.1 | 12.5 | 9 | 30.13 | 20797.26 | 159.68 | 467.07 | 59.43 | 39.61 | 4951.6 | 0.67 | 0.75 | 2.62 | 0.29 | 1 | 10
47 | 75 | CONCLUIDO | 5.503 | 18.17 | 15.59 | 93.54 | 1.35 | 10 | 167.09 | 49.1 | 12.75 | 8 | 30.25 | 20841.8 | 158.91 | 467.07 | 58.33 | 39.61 | 4407.62 | 0.68 | 0.75 | 2.62 | 0.26 | 1 | 10
48 | 75 | CONCLUIDO | 5.5038 | 18.17 | 15.59 | 93.52 | 1.38 | 10 | 167.45 | 49.1 | 13 | 8 | 30.36 | 20886.38 | 158.5 | 467.07 | 58.17 | 39.61 | 4325.78 | 0.68 | 0.75 | 2.63 | 0.25 | 1 | 10
49 | 75 | CONCLUIDO | 5.5017 | 18.18 | 15.59 | 93.56 | 1.4 | 10 | 167.81 | 49.1 | 13.25 | 8 | 30.47 | 20930.99 | 158.34 | 467.08 | 58.34 | 39.61 | 4409.79 | 0.68 | 0.75 | 2.63 | 0.26 | 1 | 10
50 | 75 | CONCLUIDO | 5.5037 | 18.17 | 15.59 | 93.53 | 1.42 | 10 | 168.18 | 49.1 | 13.5 | 8 | 30.58 | 20975.64 | 156.71 | 467.07 | 58.19 | 39.61 | 4333.78 | 0.68 | 0.75 | 2.63 | 0.25 | 1 | 10
51 | 75 | CONCLUIDO | 5.5028 | 18.17 | 15.59 | 93.54 | 1.45 | 10 | 168.54 | 49.1 | 13.75 | 8 | 30.69 | 21020.34 | 154.95 | 467.07 | 58.38 | 39.61 | 4431.62 | 0.68 | 0.75 | 2.62 | 0.26 | 1 | 10
52 | 75 | CONCLUIDO | 5.5214 | 18.11 | 15.56 | 103.73 | 1.47 | 9 | 168.9 | 49.1 | 14 | 7 | 30.81 | 21065.06 | 154.27 | 467.09 | 57.31 | 39.61 | 3901.39 | 0.69 | 0.75 | 2.62 | 0.23 | 1 | 10
53 | 75 | CONCLUIDO | 5.5225 | 18.11 | 15.56 | 103.71 | 1.49 | 9 | 169.26 | 49.1 | 14.25 | 7 | 30.92 | 21109.83 | 154.88 | 467.1 | 57.27 | 39.61 | 3881.88 | 0.69 | 0.75 | 2.62 | 0.22 | 1 | 10
54 | 75 | CONCLUIDO | 5.5224 | 18.11 | 15.56 | 103.71 | 1.52 | 9 | 169.63 | 49.1 | 14.5 | 7 | 31.03 | 21154.64 | 154.91 | 467.07 | 57.34 | 39.61 | 3917.98 | 0.69 | 0.75 | 2.62 | 0.22 | 1 | 10
55 | 75 | CONCLUIDO | 5.5208 | 18.11 | 15.56 | 103.75 | 1.54 | 9 | 169.99 | 49.1 | 14.75 | 7 | 31.15 | 21199.48 | 153.46 | 467.07 | 57.49 | 39.61 | 3992.47 | 0.69 | 0.75 | 2.62 | 0.23 | 1 | 10
56 | 75 | CONCLUIDO | 5.5184 | 18.12 | 15.57 | 103.8 | 1.56 | 9 | 170.35 | 49.1 | 15 | 7 | 31.26 | 21244.37 | 152.68 | 467.07 | 57.72 | 39.61 | 4107.25 | 0.69 | 0.75 | 2.62 | 0.24 | 1 | 10
57 | 75 | CONCLUIDO | 5.5218 | 18.11 | 15.56 | 103.72 | 1.58 | 9 | 170.72 | 49.1 | 15.25 | 7 | 31.37 | 21289.29 | 151.79 | 467.09 | 57.33 | 39.61 | 3909.44 | 0.69 | 0.75 | 2.62 | 0.23 | 1 | 10
58 | 75 | CONCLUIDO | 5.5422 | 18.04 | 15.52 | 116.42 | 1.61 | 8 | 171.08 | 49.1 | 15.5 | 6 | 31.49 | 21334.25 | 150.24 | 467.09 | 56.14 | 39.61 | 3318.92 | 0.71 | 0.75 | 2.62 | 0.19 | 1 | 10
59 | 75 | CONCLUIDO | 5.541 | 18.05 | 15.53 | 116.45 | 1.63 | 8 | 171.45 | 49.1 | 15.75 | 5 | 31.6 | 21379.25 | 149.94 | 467.08 | 56.19 | 39.61 | 3345.3 | 0.7 | 0.75 | 2.62 | 0.19 | 1 | 10
60 | 75 | CONCLUIDO | 5.5392 | 18.05 | 15.53 | 116.49 | 1.65 | 8 | 171.81 | 49.1 | 16 | 5 | 31.72 | 21424.29 | 149.96 | 467.07 | 56.35 | 39.61 | 3424.42 | 0.7 | 0.75 | 2.62 | 0.2 | 1 | 10
61 | 75 | CONCLUIDO | 5.542 | 18.04 | 15.52 | 116.42 | 1.67 | 8 | 172.18 | 49.1 | 16.25 | 5 | 31.83 | 21469.36 | 149.6 | 467.07 | 56.05 | 39.61 | 3277.54 | 0.71 | 0.75 | 2.62 | 0.19 | 1 | 10
62 | 75 | CONCLUIDO | 5.5377 | 18.06 | 15.54 | 116.53 | 1.7 | 8 | 172.54 | 49.1 | 16.5 | 3 | 31.95 | 21514.48 | 149.66 | 467.07 | 56.38 | 39.61 | 3442.83 | 0.7 | 0.75 | 2.63 | 0.2 | 1 | 10
63 | 75 | CONCLUIDO | 5.5377 | 18.06 | 15.54 | 116.53 | 1.72 | 8 | 172.91 | 49.1 | 16.75 | 3 | 32.07 | 21559.64 | 148.81 | 467.07 | 56.46 | 39.61 | 3481.85 | 0.7 | 0.75 | 2.63 | 0.2 | 1 | 10
64 | 75 | CONCLUIDO | 5.538 | 18.06 | 15.54 | 116.52 | 1.74 | 8 | 173.28 | 49.1 | 17 | 2 | 32.18 | 21604.83 | 148.2 | 467.07 | 56.35 | 39.61 | 3424.24 | 0.7 | 0.75 | 2.63 | 0.2 | 1 | 10
65 | 75 | CONCLUIDO | 5.5367 | 18.06 | 15.54 | 116.55 | 1.76 | 8 | 173.64 | 49.1 | 17.25 | 0 | 32.3 | 21650.07 | 148.27 | 467.1 | 56.36 | 39.61 | 3430.65 | 0.7 | 0.75 | 2.63 | 0.21 | 1 | 10
0 | 95 | CONCLUIDO | 3.1106 | 32.15 | 21.71 | 6.09 | 0.1 | 214 | 185.69 | 53.44 | 1 | 212 | 36.26 | 23136.14 | 294.4 | 467.33 | 258.12 | 39.61 | 103279.49 | 0.15 | 0.54 | 2.97 | 6.37 | 1 | 10
1 | 95 | CONCLUIDO | 3.5383 | 28.26 | 19.95 | 7.62 | 0.12 | 157 | 186.07 | 53.44 | 1.25 | 155 | 36.39 | 23182.76 | 270.04 | 467.24 | 200.44 | 39.61 | 74723.88 | 0.2 | 0.58 | 2.87 | 4.61 | 1 | 10
2 | 95 | CONCLUIDO | 3.8411 | 26.03 | 18.95 | 9.17 | 0.14 | 124 | 186.45 | 53.44 | 1.5 | 122 | 36.51 | 23229.42 | 256.04 | 467.18 | 167.33 | 39.61 | 58336.08 | 0.24 | 0.62 | 2.83 | 3.61 | 1 | 10
3 | 95 | CONCLUIDO | 4.0607 | 24.63 | 18.32 | 10.67 | 0.17 | 103 | 186.83 | 53.44 | 1.75 | 101 | 36.64 | 23276.13 | 247.2 | 467.14 | 147.23 | 39.61 | 48390.29 | 0.27 | 0.64 | 2.78 | 2.99 | 1 | 10
4 | 95 | CONCLUIDO | 4.2358 | 23.61 | 17.86 | 12.18 | 0.19 | 88 | 187.21 | 53.44 | 2 | 86 | 36.77 | 23322.88 | 240.57 | 467.19 | 132.85 | 39.61 | 41277.24 | 0.3 | 0.65 | 2.74 | 2.53 | 1 | 10
5 | 95 | CONCLUIDO | 4.3725 | 22.87 | 17.54 | 13.66 | 0.21 | 77 | 187.59 | 53.44 | 2.25 | 75 | 36.9 | 23369.68 | 235.76 | 467.11 | 121.81 | 39.61 | 35810.82 | 0.33 | 0.67 | 2.73 | 2.2 | 1 | 10
6 | 95 | CONCLUIDO | 4.4911 | 22.27 | 17.27 | 15.24 | 0.24 | 68 | 187.97 | 53.44 | 2.5 | 66 | 37.03 | 23416.52 | 231.82 | 467.14 | 112.95 | 39.61 | 31425.74 | 0.35 | 0.68 | 2.72 | 1.93 | 1 | 10
7 | 95 | CONCLUIDO | 4.5815 | 21.83 | 17.09 | 16.81 | 0.26 | 61 | 188.35 | 53.44 | 2.75 | 59 | 37.16 | 23463.4 | 228.96 | 467.14 | 106.79 | 39.61 | 28381.25 | 0.37 | 0.68 | 2.72 | 1.75 | 1 | 10
8 | 95 | CONCLUIDO | 4.6566 | 21.47 | 16.92 | 18.13 | 0.28 | 56 | 188.73 | 53.44 | 3 | 54 | 37.29 | 23510.33 | 226.36 | 467.11 | 101.81 | 39.61 | 25916.44 | 0.39 | 0.69 | 2.7 | 1.59 | 1 | 10
9 | 95 | CONCLUIDO | 4.7293 | 21.14 | 16.78 | 19.74 | 0.3 | 51 | 189.11 | 53.44 | 3.25 | 49 | 37.42 | 23557.3 | 224.02 | 467.07 | 96.54 | 39.61 | 23306.57 | 0.41 | 0.7 | 2.71 | 1.44 | 1 | 10
10 | 95 | CONCLUIDO | 4.7857 | 20.9 | 16.68 | 21.29 | 0.33 | 47 | 189.49 | 53.44 | 3.5 | 45 | 37.55 | 23604.32 | 222.35 | 467.09 | 93.7 | 39.61 | 21905.62 | 0.42 | 0.7 | 2.69 | 1.34 | 1 | 10
11 | 95 | CONCLUIDO | 4.8413 | 20.66 | 16.55 | 22.57 | 0.35 | 44 | 189.87 | 53.44 | 3.75 | 42 | 37.69 | 23651.38 | 220.23 | 467.1 | 89.77 | 39.61 | 19957.41 | 0.44 | 0.7 | 2.67 | 1.21 | 1 | 10
12 | 95 | CONCLUIDO | 4.8774 | 20.5 | 16.51 | 24.16 | 0.37 | 41 | 190.25 | 53.44 | 4 | 39 | 37.82 | 23698.48 | 219.18 | 467.16 | 88.07 | 39.61 | 19122.28 | 0.45 | 0.71 | 2.68 | 1.17 | 1 | 10
13 | 95 | CONCLUIDO | 4.9327 | 20.27 | 16.39 | 25.88 | 0.4 | 38 | 190.63 | 53.44 | 4.25 | 36 | 37.95 | 23745.63 | 217.19 | 467.08 | 84.34 | 39.61 | 17268.46 | 0.47 | 0.71 | 2.67 | 1.06 | 1 | 10
14 | 95 | CONCLUIDO | 4.9598 | 20.16 | 16.35 | 27.26 | 0.42 | 36 | 191.02 | 53.44 | 4.5 | 34 | 38.08 | 23792.83 | 216.47 | 467.1 | 83.19 | 39.61 | 16704.65 | 0.48 | 0.71 | 2.67 | 1.02 | 1 | 10
15 | 95 | CONCLUIDO | 4.9976 | 20.01 | 16.28 | 28.72 | 0.44 | 34 | 191.4 | 53.44 | 4.75 | 32 | 38.22 | 23840.07 | 215.12 | 467.11 | 80.58 | 39.61 | 15413.17 | 0.49 | 0.72 | 2.66 | 0.94 | 1 | 10
16 | 95 | CONCLUIDO | 5.0291 | 19.88 | 16.22 | 30.42 | 0.46 | 32 | 191.78 | 53.44 | 5 | 30 | 38.35 | 23887.36 | 213.96 | 467.23 | 78.74 | 39.61 | 14501.25 | 0.5 | 0.72 | 2.67 | 0.89 | 1 | 10
17 | 95 | CONCLUIDO | 5.0474 | 19.81 | 16.19 | 31.33 | 0.48 | 31 | 192.17 | 53.44 | 5.25 | 29 | 38.48 | 23934.69 | 213.15 | 467.13 | 77.73 | 39.61 | 13998.85 | 0.51 | 0.72 | 2.66 | 0.86 | 1 | 10
18 | 95 | CONCLUIDO | 5.0765 | 19.7 | 16.15 | 33.41 | 0.51 | 29 | 192.55 | 53.44 | 5.5 | 27 | 38.62 | 23982.06 | 212.05 | 467.07 | 76.73 | 39.61 | 13510.12 | 0.52 | 0.72 | 2.65 | 0.82 | 1 | 10
19 | 95 | CONCLUIDO | 5.0943 | 19.63 | 16.12 | 34.54 | 0.53 | 28 | 192.94 | 53.44 | 5.75 | 26 | 38.75 | 24029.48 | 211.45 | 467.07 | 75.3 | 39.61 | 12800.38 | 0.53 | 0.72 | 2.66 | 0.79 | 1 | 10
20 | 95 | CONCLUIDO | 5.1088 | 19.57 | 16.1 | 35.78 | 0.55 | 27 | 193.32 | 53.44 | 6 | 25 | 38.89 | 24076.95 | 210.72 | 467.08 | 74.92 | 39.61 | 12616.98 | 0.53 | 0.72 | 2.65 | 0.77 | 1 | 10
21 | 95 | CONCLUIDO | 5.1476 | 19.43 | 16.03 | 38.47 | 0.57 | 25 | 193.71 | 53.44 | 6.25 | 23 | 39.02 | 24124.47 | 209.39 | 467.1 | 72.62 | 39.61 | 11476.7 | 0.55 | 0.73 | 2.65 | 0.69 | 1 | 10
22 | 95 | CONCLUIDO | 5.1706 | 19.34 | 15.98 | 39.95 | 0.59 | 24 | 194.09 | 53.44 | 6.5 | 22 | 39.16 | 24172.03 | 208.4 | 467.11 | 71.09 | 39.61 | 10713.7 | 0.56 | 0.73 | 2.64 | 0.65 | 1 | 10
23 | 95 | CONCLUIDO | 5.1687 | 19.35 | 15.99 | 39.96 | 0.62 | 24 | 194.48 | 53.44 | 6.75 | 22 | 39.29 | 24219.63 | 208.14 | 467.07 | 71.26 | 39.61 | 10802.83 | 0.56 | 0.73 | 2.64 | 0.65 | 1 | 10
24 | 95 | CONCLUIDO | 5.1847 | 19.29 | 15.96 | 41.64 | 0.64 | 23 | 194.86 | 53.44 | 7 | 21 | 39.43 | 24267.28 | 207.36 | 467.07 | 70.53 | 39.61 | 10443.38 | 0.56 | 0.73 | 2.64 | 0.63 | 1 | 10
25 | 95 | CONCLUIDO | 5.2005 | 19.23 | 15.94 | 43.48 | 0.66 | 22 | 195.25 | 53.44 | 7.25 | 20 | 39.57 | 24314.98 | 206.7 | 467.09 | 69.68 | 39.61 | 10019.59 | 0.57 | 0.73 | 2.65 | 0.61 | 1 | 10
26 | 95 | CONCLUIDO | 5.2209 | 19.15 | 15.9 | 45.44 | 0.68 | 21 | 195.64 | 53.44 | 7.5 | 19 | 39.7 | 24362.73 | 205.87 | 467.08 | 68.47 | 39.61 | 9419.86 | 0.58 | 0.73 | 2.64 | 0.57 | 1 | 10
27 | 95 | CONCLUIDO | 5.2374 | 19.09 | 15.88 | 47.64 | 0.7 | 20 | 196.03 | 53.44 | 7.75 | 18 | 39.84 | 24410.52 | 204.82 | 467.08 | 67.69 | 39.61 | 9033.7 | 0.59 | 0.73 | 2.64 | 0.55 | 1 | 10
28 | 95 | CONCLUIDO | 5.2447 | 19.07 | 15.85 | 47.56 | 0.72 | 20 | 196.41 | 53.44 | 8 | 18 | 39.98 | 24458.36 | 204.66 | 467.07 | 67.01 | 39.61 | 8694.28 | 0.59 | 0.74 | 2.64 | 0.52 | 1 | 10
29 | 95 | CONCLUIDO | 5.2511 | 19.04 | 15.87 | 50.11 | 0.74 | 19 | 196.8 | 53.44 | 8.25 | 17 | 40.12 | 24506.24 | 204.5 | 467.07 | 67.28 | 39.61 | 8836.95 | 0.59 | 0.74 | 2.64 | 0.53 | 1 | 10
30 | 95 | CONCLUIDO | 5.2515 | 19.04 | 15.87 | 50.1 | 0.77 | 19 | 197.19 | 53.44 | 8.5 | 17 | 40.26 | 24554.18 | 204.01 | 467.07 | 67.3 | 39.61 | 8845.04 | 0.59 | 0.74 | 2.64 | 0.53 | 1 | 10
31 | 95 | CONCLUIDO | 5.2715 | 18.97 | 15.83 | 52.77 | 0.79 | 18 | 197.58 | 53.44 | 8.75 | 16 | 40.39 | 24602.15 | 203.3 | 467.08 | 66.09 | 39.61 | 8246.49 | 0.6 | 0.74 | 2.64 | 0.5 | 1 | 10
32 | 95 | CONCLUIDO | 5.2755 | 18.96 | 15.82 | 52.72 | 0.81 | 18 | 197.97 | 53.44 | 9 | 16 | 40.53 | 24650.18 | 202.16 | 467.07 | 65.73 | 39.61 | 8066.2 | 0.6 | 0.74 | 2.64 | 0.48 | 1 | 10
33 | 95 | CONCLUIDO | 5.2926 | 18.89 | 15.79 | 55.74 | 0.83 | 17 | 198.36 | 53.44 | 9.25 | 15 | 40.67 | 24698.26 | 201.55 | 467.09 | 64.89 | 39.61 | 7652.06 | 0.61 | 0.74 | 2.64 | 0.46 | 1 | 10
34 | 95 | CONCLUIDO | 5.2939 | 18.89 | 15.79 | 55.72 | 0.85 | 17 | 198.75 | 53.44 | 9.5 | 15 | 40.81 | 24746.38 | 201.4 | 467.08 | 64.71 | 39.61 | 7562.66 | 0.61 | 0.74 | 2.64 | 0.46 | 1 | 10
35 | 95 | CONCLUIDO | 5.3109 | 18.83 | 15.77 | 59.12 | 0.87 | 16 | 199.14 | 53.44 | 9.75 | 14 | 40.95 | 24794.55 | 200.69 | 467.11 | 64.1 | 39.61 | 7263.2 | 0.62 | 0.74 | 2.63 | 0.43 | 1 | 10
36 | 95 | CONCLUIDO | 5.3059 | 18.85 | 15.78 | 59.19 | 0.89 | 16 | 199.53 | 53.44 | 10 | 14 | 41.1 | 24842.77 | 200.9 | 467.07 | 64.61 | 39.61 | 7513.52 | 0.61 | 0.74 | 2.64 | 0.45 | 1 | 10
37 | 95 | CONCLUIDO | 5.3373 | 18.74 | 15.71 | 62.84 | 0.91 | 15 | 199.92 | 53.44 | 10.25 | 13 | 41.24 | 24891.03 | 198.86 | 467.07 | 62.15 | 39.61 | 6292.09 | 0.64 | 0.74 | 2.63 | 0.38 | 1 | 10
38 | 95 | CONCLUIDO | 5.3333 | 18.75 | 15.72 | 62.89 | 0.93 | 15 | 200.31 | 53.44 | 10.5 | 13 | 41.38 | 24939.35 | 198.96 | 467.07 | 62.61 | 39.61 | 6523.14 | 0.63 | 0.74 | 2.63 | 0.39 | 1 | 10
39 | 95 | CONCLUIDO | 5.3335 | 18.75 | 15.72 | 62.89 | 0.95 | 15 | 200.71 | 53.44 | 10.75 | 13 | 41.52 | 24987.71 | 198.51 | 467.08 | 62.64 | 39.61 | 6538.25 | 0.63 | 0.74 | 2.63 | 0.39 | 1 | 10
40 | 95 | CONCLUIDO | 5.3493 | 18.69 | 15.7 | 67.3 | 0.97 | 14 | 201.1 | 53.44 | 11 | 12 | 41.66 | 25036.12 | 198.23 | 467.11 | 62.16 | 39.61 | 6301.22 | 0.64 | 0.74 | 2.63 | 0.37 | 1 | 10
41 | 95 | CONCLUIDO | 5.3471 | 18.7 | 15.71 | 67.34 | 0.99 | 14 | 201.49 | 53.44 | 11.25 | 12 | 41.81 | 25084.58 | 197.78 | 467.07 | 62.45 | 39.61 | 6445.57 | 0.63 | 0.74 | 2.63 | 0.38 | 1 | 10
42 | 95 | CONCLUIDO | 5.3516 | 18.69 | 15.7 | 67.27 | 1.01 | 14 | 201.88 | 53.44 | 11.5 | 12 | 41.95 | 25133.09 | 196.82 | 467.08 | 61.94 | 39.61 | 6191.11 | 0.64 | 0.74 | 2.63 | 0.36 | 1 | 10
43 | 95 | CONCLUIDO | 5.3638 | 18.64 | 15.69 | 72.42 | 1.03 | 13 | 202.28 | 53.44 | 11.75 | 11 | 42.09 | 25181.64 | 196.19 | 467.07 | 61.57 | 39.61 | 6013.36 | 0.64 | 0.74 | 2.63 | 0.36 | 1 | 10
44 | 95 | CONCLUIDO | 5.3651 | 18.64 | 15.69 | 72.4 | 1.05 | 13 | 202.67 | 53.44 | 12 | 11 | 42.24 | 25230.25 | 196.96 | 467.07 | 61.51 | 39.61 | 5981.65 | 0.64 | 0.74 | 2.63 | 0.35 | 1 | 10
45 | 95 | CONCLUIDO | 5.3666 | 18.63 | 15.68 | 72.38 | 1.07 | 13 | 203.07 | 53.44 | 12.25 | 11 | 42.38 | 25279.03 | 196.41 | 467.1 | 61.32 | 39.61 | 5883.78 | 0.65 | 0.74 | 2.63 | 0.35 | 1 | 10
46 | 95 | CONCLUIDO | 5.3645 | 18.64 | 15.69 | 72.41 | 1.09 | 13 | 203.46 | 53.44 | 12.5 | 11 | 42.53 | 25327.74 | 195.88 | 467.07 | 61.61 | 39.61 | 6031.68 | 0.64 | 0.74 | 2.63 | 0.36 | 1 | 10
47 | 95 | CONCLUIDO | 5.3895 | 18.55 | 15.64 | 78.2 | 1.11 | 12 | 203.86 | 53.44 | 12.75 | 10 | 42.67 | 25376.49 | 194.19 | 467.07 | 59.88 | 39.61 | 5170.47 | 0.66 | 0.75 | 2.63 | 0.31 | 1 | 10
48 | 95 | CONCLUIDO | 5.3877 | 18.56 | 15.65 | 78.23 | 1.13 | 12 | 204.25 | 53.44 | 13 | 10 | 42.82 | 25425.3 | 194.31 | 467.1 | 60.24 | 39.61 | 5353.37 | 0.66 | 0.75 | 2.62 | 0.31 | 1 | 10
49 | 95 | CONCLUIDO | 5.3873 | 18.56 | 15.65 | 78.23 | 1.15 | 12 | 204.65 | 53.44 | 13.25 | 10 | 42.96 | 25474.16 | 194.05 | 467.07 | 59.9 | 39.61 | 5180.58 | 0.66 | 0.75 | 2.64 | 0.31 | 1 | 10
50 | 95 | CONCLUIDO | 5.3835 | 18.58 | 15.66 | 78.3 | 1.17 | 12 | 205.05 | 53.44 | 13.5 | 10 | 43.11 | 25523.06 | 193.87 | 467.07 | 60.55 | 39.61 | 5503.55 | 0.65 | 0.74 | 2.63 | 0.33 | 1 | 10
51 | 95 | CONCLUIDO | 5.4066 | 18.5 | 15.62 | 85.19 | 1.19 | 11 | 205.44 | 53.44 | 13.75 | 9 | 43.26 | 25572.02 | 192.09 | 467.07 | 59.27 | 39.61 | 4870.69 | 0.67 | 0.75 | 2.63 | 0.28 | 1 | 10
52 | 95 | CONCLUIDO | 5.4091 | 18.49 | 15.61 | 85.14 | 1.21 | 11 | 205.84 | 53.44 | 14 | 9 | 43.4 | 25621.03 | 192.07 | 467.07 | 58.98 | 39.61 | 4725.57 | 0.67 | 0.75 | 2.62 | 0.28 | 1 | 10
53 | 95 | CONCLUIDO | 5.4057 | 18.5 | 15.62 | 85.2 | 1.23 | 11 | 206.24 | 53.44 | 14.25 | 9 | 43.55 | 25670.09 | 191.78 | 467.07 | 59.35 | 39.61 | 4910.92 | 0.67 | 0.75 | 2.63 | 0.29 | 1 | 10
54 | 95 | CONCLUIDO | 5.4034 | 18.51 | 15.63 | 85.25 | 1.25 | 11 | 206.64 | 53.44 | 14.5 | 9 | 43.7 | 25719.19 | 191.87 | 467.07 | 59.54 | 39.61 | 5006.92 | 0.67 | 0.75 | 2.63 | 0.3 | 1 | 10
55 | 95 | CONCLUIDO | 5.4053 | 18.5 | 15.62 | 85.21 | 1.27 | 11 | 207.03 | 53.44 | 14.75 | 9 | 43.85 | 25768.35 | 191.35 | 467.07 | 59.27 | 39.61 | 4872.15 | 0.67 | 0.75 | 2.63 | 0.29 | 1 | 10
56 | 95 | CONCLUIDO | 5.4044 | 18.5 | 15.63 | 85.23 | 1.28 | 11 | 207.43 | 53.44 | 15 | 9 | 44 | 25817.56 | 190.32 | 467.07 | 59.54 | 39.61 | 5007.89 | 0.67 | 0.75 | 2.63 | 0.29 | 1 | 10
57 | 95 | CONCLUIDO | 5.4256 | 18.43 | 15.59 | 93.54 | 1.3 | 10 | 207.83 | 53.44 | 15.25 | 8 | 44.15 | 25866.82 | 189.68 | 467.07 | 58.41 | 39.61 | 4448.33 | 0.68 | 0.75 | 2.62 | 0.26 | 1 | 10
58 | 95 | CONCLUIDO | 5.4247 | 18.43 | 15.59 | 93.56 | 1.32 | 10 | 208.23 | 53.44 | 15.5 | 8 | 44.3 | 25916.13 | 190.03 | 467.1 | 58.37 | 39.61 | 4427.24 | 0.68 | 0.75 | 2.63 | 0.26 | 1 | 10
59 | 95 | CONCLUIDO | 5.4232 | 18.44 | 15.6 | 93.59 | 1.34 | 10 | 208.63 | 53.44 | 15.75 | 8 | 44.45 | 25965.5 | 189.52 | 467.07 | 58.65 | 39.61 | 4565.13 | 0.68 | 0.75 | 2.62 | 0.27 | 1 | 10
60 | 95 | CONCLUIDO | 5.4249 | 18.43 | 15.59 | 93.56 | 1.36 | 10 | 209.03 | 53.44 | 16 | 8 | 44.6 | 26014.91 | 188.71 | 467.07 | 58.51 | 39.61 | 4496.14 | 0.68 | 0.75 | 2.62 | 0.26 | 1 | 10
61 | 95 | CONCLUIDO | 5.4272 | 18.43 | 15.59 | 93.51 | 1.38 | 10 | 209.43 | 53.44 | 16.25 | 8 | 44.75 | 26064.38 | 187.95 | 467.07 | 58.21 | 39.61 | 4345.28 | 0.68 | 0.75 | 2.62 | 0.25 | 1 | 10
62 | 95 | CONCLUIDO | 5.4258 | 18.43 | 15.59 | 93.54 | 1.4 | 10 | 209.84 | 53.44 | 16.5 | 8 | 44.9 | 26113.9 | 186.42 | 467.07 | 58.3 | 39.61 | 4388.75 | 0.68 | 0.75 | 2.63 | 0.26 | 1 | 10
63 | 95 | CONCLUIDO | 5.447 | 18.36 | 15.56 | 103.7 | 1.42 | 9 | 210.24 | 53.44 | 16.75 | 7 | 45.05 | 26163.47 | 185.78 | 467.07 | 57.11 | 39.61 | 3800.71 | 0.69 | 0.75 | 2.62 | 0.22 | 1 | 10
64 | 95 | CONCLUIDO | 5.4439 | 18.37 | 15.57 | 103.77 | 1.43 | 9 | 210.64 | 53.44 | 17 | 7 | 45.21 | 26213.09 | 185.98 | 467.08 | 57.41 | 39.61 | 3951.6 | 0.69 | 0.75 | 2.63 | 0.23 | 1 | 10
65 | 95 | CONCLUIDO | 5.4456 | 18.36 | 15.56 | 103.73 | 1.45 | 9 | 211.04 | 53.44 | 17.25 | 7 | 45.36 | 26262.77 | 186.38 | 467.07 | 57.33 | 39.61 | 3911.12 | 0.69 | 0.75 | 2.62 | 0.23 | 1 | 10
66 | 95 | CONCLUIDO | 5.4455 | 18.36 | 15.56 | 103.74 | 1.47 | 9 | 211.45 | 53.44 | 17.5 | 7 | 45.51 | 26312.5 | 186.38 | 467.07 | 57.32 | 39.61 | 3903.88 | 0.69 | 0.75 | 2.62 | 0.23 | 1 | 10
67 | 95 | CONCLUIDO | 5.4428 | 18.37 | 15.57 | 103.8 | 1.49 | 9 | 211.85 | 53.44 | 17.75 | 7 | 45.67 | 26362.28 | 186.01 | 467.07 | 57.61 | 39.61 | 4050.45 | 0.69 | 0.75 | 2.63 | 0.24 | 1 | 10
68 | 95 | CONCLUIDO | 5.4449 | 18.37 | 15.56 | 103.75 | 1.51 | 9 | 212.25 | 53.44 | 18 | 7 | 45.82 | 26412.11 | 185.26 | 467.11 | 57.43 | 39.61 | 3958.48 | 0.69 | 0.75 | 2.62 | 0.23 | 1 | 10
69 | 95 | CONCLUIDO | 5.443 | 18.37 | 15.57 | 103.79 | 1.52 | 9 | 212.66 | 53.44 | 18.25 | 7 | 45.97 | 26462 | 184.09 | 467.07 | 57.79 | 39.61 | 4140.06 | 0.69 | 0.75 | 2.62 | 0.24 | 1 | 10
70 | 95 | CONCLUIDO | 5.4441 | 18.37 | 15.56 | 103.77 | 1.54 | 9 | 213.06 | 53.44 | 18.5 | 7 | 46.13 | 26511.94 | 183.47 | 467.1 | 57.46 | 39.61 | 3974.4 | 0.69 | 0.75 | 2.62 | 0.23 | 1 | 10
71 | 95 | CONCLUIDO | 5.4682 | 18.29 | 15.52 | 116.41 | 1.56 | 8 | 213.47 | 53.44 | 18.75 | 6 | 46.28 | 26561.93 | 182.08 | 467.08 | 55.98 | 39.61 | 3238.97 | 0.71 | 0.75 | 2.62 | 0.19 | 1 | 10
72 | 95 | CONCLUIDO | 5.4634 | 18.3 | 15.54 | 116.53 | 1.58 | 8 | 213.87 | 53.44 | 19 | 6 | 46.44 | 26611.98 | 182.48 | 467.07 | 56.5 | 39.61 | 3503.19 | 0.7 | 0.75 | 2.62 | 0.2 | 1 | 10
73 | 95 | CONCLUIDO | 5.4654 | 18.3 | 15.53 | 116.48 | 1.6 | 8 | 214.28 | 53.44 | 19.25 | 6 | 46.6 | 26662.08 | 182.32 | 467.07 | 56.45 | 39.61 | 3477.39 | 0.7 | 0.75 | 2.62 | 0.2 | 1 | 10
74 | 95 | CONCLUIDO | 5.4685 | 18.29 | 15.52 | 116.4 | 1.61 | 8 | 214.69 | 53.44 | 19.5 | 6 | 46.75 | 26712.23 | 182.01 | 467.07 | 56.13 | 39.61 | 3314 | 0.71 | 0.75 | 2.62 | 0.19 | 1 | 10
75 | 95 | CONCLUIDO | 5.4668 | 18.29 | 15.53 | 116.44 | 1.63 | 8 | 215.09 | 53.44 | 19.75 | 6 | 46.91 | 26762.44 | 182.09 | 467.07 | 56.28 | 39.61 | 3389.19 | 0.7 | 0.75 | 2.62 | 0.19 | 1 | 10
76 | 95 | CONCLUIDO | 5.4645 | 18.3 | 15.53 | 116.5 | 1.65 | 8 | 215.5 | 53.44 | 20 | 6 | 47.07 | 26812.71 | 181.44 | 467.07 | 56.58 | 39.61 | 3542.01 | 0.7 | 0.75 | 2.62 | 0.2 | 1 | 10
77 | 95 | CONCLUIDO | 5.4636 | 18.3 | 15.54 | 116.53 | 1.67 | 8 | 215.91 | 53.44 | 20.25 | 6 | 47.23 | 26863.02 | 180.32 | 467.07 | 56.58 | 39.61 | 3543.29 | 0.7 | 0.75 | 2.62 | 0.2 | 1 | 10
78 | 95 | CONCLUIDO | 5.4629 | 18.31 | 15.54 | 116.54 | 1.68 | 8 | 216.32 | 53.44 | 20.5 | 6 | 47.38 | 26913.4 | 180.03 | 467.14 | 56.52 | 39.61 | 3512.2 | 0.7 | 0.75 | 2.62 | 0.21 | 1 | 10
79 | 95 | CONCLUIDO | 5.4653 | 18.3 | 15.53 | 116.48 | 1.7 | 8 | 216.73 | 53.44 | 20.75 | 6 | 47.54 | 26963.82 | 179.5 | 467.1 | 56.41 | 39.61 | 3453.81 | 0.7 | 0.75 | 2.62 | 0.2 | 1 | 10
80 | 95 | CONCLUIDO | 5.46 | 18.32 | 15.55 | 116.61 | 1.72 | 8 | 217.14 | 53.44 | 21 | 6 | 47.7 | 27014.3 | 177.68 | 467.07 | 57.14 | 39.61 | 3821.99 | 0.69 | 0.75 | 2.62 | 0.22 | 1 | 10
81 | 95 | CONCLUIDO | 5.482 | 18.24 | 15.51 | 132.96 | 1.74 | 7 | 217.55 | 53.44 | 21.25 | 5 | 47.86 | 27064.84 | 177.28 | 467.08 | 55.84 | 39.61 | 3175.92 | 0.71 | 0.75 | 2.62 | 0.18 | 1 | 10
82 | 95 | CONCLUIDO | 5.4807 | 18.25 | 15.52 | 133 | 1.75 | 7 | 217.96 | 53.44 | 21.5 | 5 | 48.02 | 27115.43 | 177.69 | 467.07 | 56.01 | 39.61 | 3259.22 | 0.71 | 0.75 | 2.62 | 0.18 | 1 | 10
83 | 95 | CONCLUIDO | 5.4819 | 18.24 | 15.51 | 132.97 | 1.77 | 7 | 218.37 | 53.44 | 21.75 | 5 | 48.18 | 27166.08 | 178 | 467.07 | 55.89 | 39.61 | 3198.66 | 0.71 | 0.75 | 2.62 | 0.18 | 1 | 10
84 | 95 | CONCLUIDO | 5.4811 | 18.24 | 15.52 | 132.99 | 1.79 | 7 | 218.78 | 53.44 | 22 | 5 | 48.34 | 27216.79 | 178.1 | 467.07 | 55.87 | 39.61 | 3193.11 | 0.71 | 0.75 | 2.62 | 0.18 | 1 | 10
85 | 95 | CONCLUIDO | 5.4826 | 18.24 | 15.51 | 132.95 | 1.8 | 7 | 219.19 | 53.44 | 22.25 | 5 | 48.51 | 27267.55 | 178.1 | 467.07 | 55.74 | 39.61 | 3126 | 0.71 | 0.75 | 2.62 | 0.18 | 1 | 10
86 | 95 | CONCLUIDO | 5.4843 | 18.23 | 15.5 | 132.9 | 1.82 | 7 | 219.6 | 53.44 | 22.5 | 5 | 48.67 | 27318.36 | 177.81 | 467.07 | 55.58 | 39.61 | 3043.76 | 0.71 | 0.75 | 2.62 | 0.17 | 1 | 10
87 | 95 | CONCLUIDO | 5.4882 | 18.22 | 15.49 | 132.79 | 1.84 | 7 | 220.01 | 53.44 | 22.75 | 5 | 48.83 | 27369.23 | 176.7 | 467.07 | 55.17 | 39.61 | 2841.08 | 0.72 | 0.75 | 2.62 | 0.16 | 1 | 10
88 | 95 | CONCLUIDO | 5.4871 | 18.22 | 15.5 | 132.82 | 1.85 | 7 | 220.43 | 53.44 | 23 | 4 | 48.99 | 27420.16 | 176.16 | 467.07 | 55.28 | 39.61 | 2893.68 | 0.72 | 0.75 | 2.62 | 0.16 | 1 | 10
89 | 95 | CONCLUIDO | 5.4853 | 18.23 | 15.5 | 132.87 | 1.87 | 7 | 220.84 | 53.44 | 23.25 | 4 | 49.16 | 27471.15 | 176.36 | 467.07 | 55.38 | 39.61 | 2945.88 | 0.72 | 0.75 | 2.62 | 0.17 | 1 | 10
90 | 95 | CONCLUIDO | 5.4876 | 18.22 | 15.49 | 132.8 | 1.89 | 7 | 221.25 | 53.44 | 23.5 | 4 | 49.32 | 27522.19 | 175.61 | 467.07 | 55.19 | 39.61 | 2850.42 | 0.72 | 0.75 | 2.62 | 0.16 | 1 | 10
91 | 95 | CONCLUIDO | 5.4876 | 18.22 | 15.49 | 132.8 | 1.9 | 7 | 221.67 | 53.44 | 23.75 | 4 | 49.48 | 27573.29 | 175.31 | 467.07 | 55.17 | 39.61 | 2841.38 | 0.72 | 0.75 | 2.62 | 0.16 | 1 | 10
92 | 95 | CONCLUIDO | 5.4881 | 18.22 | 15.49 | 132.79 | 1.92 | 7 | 222.08 | 53.44 | 24 | 4 | 49.65 | 27624.44 | 175.03 | 467.07 | 54.99 | 39.61 | 2748.52 | 0.72 | 0.75 | 2.62 | 0.16 | 1 | 10
93 | 95 | CONCLUIDO | 5.4855 | 18.23 | 15.5 | 132.86 | 1.94 | 7 | 222.5 | 53.44 | 24.25 | 3 | 49.81 | 27675.78 | 174.37 | 467.07 | 55.3 | 39.61 | 2906.68 | 0.72 | 0.75 | 2.62 | 0.17 | 1 | 10
94 | 95 | CONCLUIDO | 5.484 | 18.23 | 15.51 | 132.9 | 1.95 | 7 | 222.92 | 53.44 | 24.5 | 3 | 49.98 | 27727.05 | 173.91 | 467.07 | 55.51 | 39.61 | 3011.83 | 0.71 | 0.75 | 2.62 | 0.17 | 1 | 10
95 | 95 | CONCLUIDO | 5.4846 | 18.23 | 15.5 | 132.89 | 1.97 | 7 | 223.33 | 53.44 | 24.75 | 3 | 50.15 | 27778.39 | 173.38 | 467.07 | 55.37 | 39.61 | 2938.43 | 0.72 | 0.75 | 2.62 | 0.17 | 1 | 10
96 | 95 | CONCLUIDO | 5.4855 | 18.23 | 15.5 | 132.86 | 1.99 | 7 | 223.75 | 53.44 | 25 | 3 | 50.31 | 27829.77 | 172.94 | 467.08 | 55.32 | 39.61 | 2917.99 | 0.72 | 0.75 | 2.62 | 0.17 | 1 | 10
97 | 95 | CONCLUIDO | 5.5064 | 18.16 | 15.47 | 154.69 | 2 | 6 | 224.17 | 53.44 | 25.25 | 2 | 50.48 | 27881.22 | 172.38 | 467.11 | 54.27 | 39.61 | 2393.72 | 0.73 | 0.75 | 2.62 | 0.14 | 1 | 10
98 | 95 | CONCLUIDO | 5.5065 | 18.16 | 15.47 | 154.68 | 2.02 | 6 | 224.58 | 53.44 | 25.5 | 1 | 50.65 | 27932.73 | 172.58 | 467.07 | 54.21 | 39.61 | 2367.68 | 0.73 | 0.75 | 2.62 | 0.14 | 1 | 10
99 | 95 | CONCLUIDO | 5.5043 | 18.17 | 15.48 | 154.76 | 2.03 | 6 | 225 | 53.44 | 25.75 | 1 | 50.82 | 27984.29 | 172.75 | 467.07 | 54.44 | 39.61 | 2481.8 | 0.73 | 0.75 | 2.62 | 0.14 | 1 | 10
100 | 95 | CONCLUIDO | 5.504 | 18.17 | 15.48 | 154.77 | 2.05 | 6 | 225.42 | 53.44 | 26 | 1 | 50.98 | 28035.92 | 173.1 | 467.07 | 54.51 | 39.61 | 2516.85 | 0.73 | 0.75 | 2.62 | 0.14 | 1 | 10
101 | 95 | CONCLUIDO | 5.5043 | 18.17 | 15.48 | 154.76 | 2.07 | 6 | 225.84 | 53.44 | 26.25 | 1 | 51.15 | 28087.6 | 173.39 | 467.08 | 54.48 | 39.61 | 2502.8 | 0.73 | 0.75 | 2.62 | 0.14 | 1 | 10
102 | 95 | CONCLUIDO | 5.5045 | 18.17 | 15.47 | 154.75 | 2.08 | 6 | 226.26 | 53.44 | 26.5 | 0 | 51.32 | 28139.34 | 173.64 | 467.07 | 54.42 | 39.61 | 2472.01 | 0.73 | 0.75 | 2.62 | 0.14 | 1 | 10
0 | 55 | CONCLUIDO | 4.0234 | 24.85 | 19.43 | 8.33 | 0.15 | 140 | 116.05 | 43.4 | 1 | 138 | 16.65 | 14546.17 | 192.93 | 467.13 | 183.48 | 39.61 | 66331.69 | 0.22 | 0.6 | 2.84 | 4.09 | 1 | 10
1 | 55 | CONCLUIDO | 4.3423 | 23.03 | 18.41 | 10.42 | 0.19 | 106 | 116.37 | 43.4 | 1.25 | 104 | 16.72 | 14585.96 | 182.08 | 467.27 | 150.13 | 39.61 | 49827.74 | 0.26 | 0.63 | 2.79 | 3.08 | 1 | 10
2 | 55 | CONCLUIDO | 4.5706 | 21.88 | 17.76 | 12.54 | 0.23 | 85 | 116.69 | 43.4 | 1.5 | 83 | 16.79 | 14625.77 | 175 | 467.12 | 129.18 | 39.61 | 39456.43 | 0.31 | 0.66 | 2.75 | 2.43 | 1 | 10
3 | 55 | CONCLUIDO | 4.7261 | 21.16 | 17.38 | 14.69 | 0.26 | 71 | 117.01 | 43.4 | 1.75 | 69 | 16.86 | 14665.62 | 170.4 | 467.34 | 115.85 | 39.61 | 32861.38 | 0.34 | 0.67 | 2.74 | 2.04 | 1 | 10
4 | 55 | CONCLUIDO | 4.8516 | 20.61 | 17.07 | 16.79 | 0.3 | 61 | 117.34 | 43.4 | 2 | 59 | 16.94 | 14705.49 | 166.63 | 467.09 | 106.56 | 39.61 | 28264.86 | 0.37 | 0.68 | 2.71 | 1.74 | 1 | 10
5 | 55 | CONCLUIDO | 4.9375 | 20.25 | 16.88 | 18.75 | 0.34 | 54 | 117.66 | 43.4 | 2.25 | 52 | 17.01 | 14745.39 | 163.99 | 467.09 | 100.9 | 39.61 | 25470.85 | 0.39 | 0.69 | 2.69 | 1.54 | 1 | 10
6 | 55 | CONCLUIDO | 5.0234 | 19.91 | 16.68 | 20.84 | 0.37 | 48 | 117.98 | 43.4 | 2.5 | 46 | 17.08 | 14785.31 | 161.27 | 467.15 | 93.63 | 39.61 | 21867.66 | 0.42 | 0.7 | 2.69 | 1.34 | 1 | 10
7 | 55 | CONCLUIDO | 5.0874 | 19.66 | 16.55 | 23.09 | 0.41 | 43 | 118.31 | 43.4 | 2.75 | 41 | 17.16 | 14825.26 | 159.37 | 467.13 | 89.28 | 39.61 | 19716.54 | 0.44 | 0.7 | 2.68 | 1.21 | 1 | 10
8 | 55 | CONCLUIDO | 5.1389 | 19.46 | 16.44 | 25.3 | 0.45 | 39 | 118.63 | 43.4 | 3 | 37 | 17.23 | 14865.24 | 157.72 | 467.1 | 85.92 | 39.61 | 18055.79 | 0.46 | 0.71 | 2.68 | 1.11 | 1 | 10
9 | 55 | CONCLUIDO | 5.1858 | 19.28 | 16.34 | 27.23 | 0.48 | 36 | 118.96 | 43.4 | 3.25 | 34 | 17.31 | 14905.25 | 155.9 | 467.13 | 83.12 | 39.61 | 16669.16 | 0.48 | 0.71 | 2.65 | 1 | 1 | 10
10 | 55 | CONCLUIDO | 5.2295 | 19.12 | 16.25 | 29.54 | 0.52 | 33 | 119.28 | 43.4 | 3.5 | 31 | 17.38 | 14945.29 | 154.14 | 467.11 | 79.81 | 39.61 | 15033.27 | 0.5 | 0.72 | 2.66 | 0.92 | 1 | 10
11 | 55 | CONCLUIDO | 5.2605 | 19.01 | 16.18 | 31.33 | 0.55 | 31 | 119.61 | 43.4 | 3.75 | 29 | 17.46 | 14985.35 | 152.91 | 467.09 | 77.64 | 39.61 | 13954.51 | 0.51 | 0.72 | 2.66 | 0.85 | 1 | 10
12 | 55 | CONCLUIDO | 5.2889 | 18.91 | 16.13 | 33.37 | 0.59 | 29 | 119.93 | 43.4 | 4 | 27 | 17.53 | 15025.44 | 151.58 | 467.08 | 76.04 | 39.61 | 13168.18 | 0.52 | 0.72 | 2.65 | 0.8 | 1 | 10
13 | 55 | CONCLUIDO | 5.3162 | 18.81 | 16.08 | 35.74 | 0.62 | 27 | 120.26 | 43.4 | 4.25 | 25 | 17.61 | 15065.56 | 150.34 | 467.08 | 74.43 | 39.61 | 12368.45 | 0.53 | 0.73 | 2.65 | 0.75 | 1 | 10
14 | 55 | CONCLUIDO | 5.3479 | 18.7 | 16.02 | 38.44 | 0.66 | 25 | 120.58 | 43.4 | 4.5 | 23 | 17.68 | 15105.7 | 148.72 | 467.08 | 72.27 | 39.61 | 11302.23 | 0.55 | 0.73 | 2.65 | 0.68 | 1 | 10
15 | 55 | CONCLUIDO | 5.3606 | 18.65 | 16 | 39.99 | 0.69 | 24 | 120.91 | 43.4 | 4.75 | 22 | 17.76 | 15145.88 | 147.89 | 467.08 | 71.53 | 39.61 | 10937.76 | 0.55 | 0.73 | 2.65 | 0.66 | 1 | 10
16 | 55 | CONCLUIDO | 5.3967 | 18.53 | 15.92 | 43.42 | 0.73 | 22 | 121.23 | 43.4 | 5 | 20 | 17.83 | 15186.08 | 146.48 | 467.09 | 68.93 | 39.61 | 9645.65 | 0.57 | 0.73 | 2.65 | 0.59 | 1 | 10
17 | 55 | CONCLUIDO | 5.4109 | 18.48 | 15.9 | 45.42 | 0.76 | 21 | 121.56 | 43.4 | 5.25 | 19 | 17.91 | 15226.31 | 145.43 | 467.09 | 68.14 | 39.61 | 9257.37 | 0.58 | 0.73 | 2.64 | 0.56 | 1 | 10
18 | 55 | CONCLUIDO | 5.4201 | 18.45 | 15.89 | 47.66 | 0.8 | 20 | 121.89 | 43.4 | 5.5 | 18 | 17.99 | 15266.56 | 144.54 | 467.07 | 68.06 | 39.61 | 9221.62 | 0.58 | 0.73 | 2.64 | 0.55 | 1 | 10
19 | 55 | CONCLUIDO | 5.4329 | 18.41 | 15.87 | 50.11 | 0.83 | 19 | 122.21 | 43.4 | 5.75 | 17 | 18.06 | 15306.85 | 143.73 | 467.07 | 67.24 | 39.61 | 8816.59 | 0.59 | 0.74 | 2.64 | 0.54 | 1 | 10
20 | 55 | CONCLUIDO | 5.4349 | 18.4 | 15.86 | 50.09 | 0.86 | 19 | 122.54 | 43.4 | 6 | 17 | 18.14 | 15347.16 | 143.16 | 467.08 | 67.15 | 39.61 | 8772.87 | 0.59 | 0.74 | 2.64 | 0.53 | 1 | 10
21 | 55 | CONCLUIDO | 5.4531 | 18.34 | 15.82 | 52.75 | 0.9 | 18 | 122.87 | 43.4 | 6.25 | 16 | 18.22 | 15387.5 | 141.3 | 467.07 | 65.69 | 39.61 | 8047.9 | 0.6 | 0.74 | 2.65 | 0.49 | 1 | 10
22 | 55 | CONCLUIDO | 5.469 | 18.28 | 15.79 | 55.75 | 0.93 | 17 | 123.19 | 43.4 | 6.5 | 15 | 18.29 | 15427.87 | 140.74 | 467.07 | 64.89 | 39.61 | 7649.27 | 0.61 | 0.74 | 2.64 | 0.46 | 1 | 10
23 | 55 | CONCLUIDO | 5.4827 | 18.24 | 15.77 | 59.15 | 0.96 | 16 | 123.52 | 43.4 | 6.75 | 14 | 18.37 | 15468.27 | 139.59 | 467.07 | 64.33 | 39.61 | 7374.54 | 0.62 | 0.74 | 2.63 | 0.44 | 1 | 10
24 | 55 | CONCLUIDO | 5.4823 | 18.24 | 15.77 | 59.15 | 1 | 16 | 123.85 | 43.4 | 7 | 14 | 18.45 | 15508.69 | 138.82 | 467.07 | 64.27 | 39.61 | 7348.38 | 0.62 | 0.74 | 2.64 | 0.44 | 1 | 10
25 | 55 | CONCLUIDO | 5.5053 | 18.16 | 15.72 | 62.89 | 1.03 | 15 | 124.18 | 43.4 | 7.25 | 13 | 18.53 | 15549.15 | 137.34 | 467.09 | 62.53 | 39.61 | 6482.43 | 0.63 | 0.74 | 2.63 | 0.39 | 1 | 10
26 | 55 | CONCLUIDO | 5.4991 | 18.18 | 15.74 | 62.97 | 1.06 | 15 | 124.51 | 43.4 | 7.5 | 13 | 18.61 | 15589.63 | 136.75 | 467.08 | 63.28 | 39.61 | 6857.45 | 0.63 | 0.74 | 2.63 | 0.41 | 1 | 10
27 | 55 | CONCLUIDO | 5.52 | 18.12 | 15.7 | 67.27 | 1.1 | 14 | 124.83 | 43.4 | 7.75 | 12 | 18.68 | 15630.14 | 135.21 | 467.07 | 61.85 | 39.61 | 6146.12 | 0.64 | 0.74 | 2.63 | 0.36 | 1 | 10
28 | 55 | CONCLUIDO | 5.5311 | 18.08 | 15.69 | 72.39 | 1.13 | 13 | 125.16 | 43.4 | 8 | 11 | 18.76 | 15670.68 | 133.89 | 467.07 | 61.47 | 39.61 | 5962.74 | 0.64 | 0.74 | 2.63 | 0.35 | 1 | 10
29 | 55 | CONCLUIDO | 5.5357 | 18.06 | 15.67 | 72.32 | 1.16 | 13 | 125.49 | 43.4 | 8.25 | 11 | 18.84 | 15711.24 | 134.29 | 467.09 | 61.01 | 39.61 | 5729.94 | 0.65 | 0.74 | 2.63 | 0.34 | 1 | 10
30 | 55 | CONCLUIDO | 5.5333 | 18.07 | 15.68 | 72.36 | 1.19 | 13 | 125.82 | 43.4 | 8.5 | 11 | 18.92 | 15751.84 | 132.97 | 467.07 | 61.38 | 39.61 | 5914.21 | 0.65 | 0.74 | 2.62 | 0.34 | 1 | 10
31 | 55 | CONCLUIDO | 5.5491 | 18.02 | 15.65 | 78.25 | 1.22 | 12 | 126.15 | 43.4 | 8.75 | 10 | 19 | 15792.46 | 131.82 | 467.07 | 60.2 | 39.61 | 5332.39 | 0.66 | 0.75 | 2.63 | 0.32 | 1 | 10
32 | 55 | CONCLUIDO | 5.5493 | 18.02 | 15.65 | 78.25 | 1.26 | 12 | 126.48 | 43.4 | 9 | 10 | 19.08 | 15833.12 | 130.69 | 467.07 | 60.28 | 39.61 | 5370.39 | 0.66 | 0.75 | 2.63 | 0.32 | 1 | 10
33 | 55 | CONCLUIDO | 5.5707 | 17.95 | 15.6 | 85.11 | 1.29 | 11 | 126.81 | 43.4 | 9.25 | 9 | 19.16 | 15873.8 | 128.88 | 467.07 | 58.92 | 39.61 | 4697.89 | 0.67 | 0.75 | 2.62 | 0.27 | 1 | 10
34 | 55 | CONCLUIDO | 5.5638 | 17.97 | 15.63 | 85.23 | 1.32 | 11 | 127.14 | 43.4 | 9.5 | 9 | 19.24 | 15914.51 | 128.24 | 467.07 | 59.44 | 39.61 | 4953.72 | 0.67 | 0.75 | 2.63 | 0.29 | 1 | 10
35 | 55 | CONCLUIDO | 5.5678 | 17.96 | 15.61 | 85.16 | 1.35 | 11 | 127.47 | 43.4 | 9.75 | 8 | 19.32 | 15955.25 | 128.22 | 467.07 | 58.99 | 39.61 | 4731.42 | 0.67 | 0.75 | 2.63 | 0.28 | 1 | 10
36 | 55 | CONCLUIDO | 5.5636 | 17.97 | 15.63 | 85.24 | 1.38 | 11 | 127.8 | 43.4 | 10 | 7 | 19.4 | 15996.02 | 126.23 | 467.07 | 59.45 | 39.61 | 4960.17 | 0.67 | 0.75 | 2.63 | 0.29 | 1 | 10
37 | 55 | CONCLUIDO | 5.5825 | 17.91 | 15.59 | 93.54 | 1.41 | 10 | 128.13 | 43.4 | 10.25 | 4 | 19.48 | 16036.82 | 125.67 | 467.07 | 58.17 | 39.61 | 4324.79 | 0.68 | 0.75 | 2.63 | 0.26 | 1 | 10
38 | 55 | CONCLUIDO | 5.5789 | 17.92 | 15.6 | 93.61 | 1.44 | 10 | 128.46 | 43.4 | 10.5 | 1 | 19.56 | 16077.65 | 125.97 | 467.07 | 58.44 | 39.61 | 4458.9 | 0.68 | 0.75 | 2.63 | 0.27 | 1 | 10
39 | 55 | CONCLUIDO | 5.5786 | 17.93 | 15.6 | 93.61 | 1.47 | 10 | 128.79 | 43.4 | 10.75 | 1 | 19.64 | 16118.5 | 126.09 | 467.09 | 58.33 | 39.61 | 4405.45 | 0.68 | 0.75 | 2.64 | 0.27 | 1 | 10
40 | 55 | CONCLUIDO | 5.581 | 17.92 | 15.6 | 93.57 | 1.5 | 10 | 129.13 | 43.4 | 11 | 1 | 19.73 | 16159.39 | 126.11 | 467.07 | 58.19 | 39.61 | 4333.44 | 0.68 | 0.75 | 2.63 | 0.26 | 1 | 10
41 | 55 | CONCLUIDO | 5.5791 | 17.92 | 15.6 | 93.61 | 1.54 | 10 | 129.46 | 43.4 | 11.25 | 1 | 19.81 | 16200.3 | 126.43 | 467.07 | 58.37 | 39.61 | 4424.9 | 0.68 | 0.75 | 2.63 | 0.27 | 1 | 10
42 | 55 | CONCLUIDO | 5.5806 | 17.92 | 15.6 | 93.58 | 1.57 | 10 | 129.79 | 43.4 | 11.5 | 1 | 19.89 | 16241.25 | 126.47 | 467.07 | 58.34 | 39.61 | 4409.14 | 0.68 | 0.75 | 2.63 | 0.26 | 1 | 10
43 | 55 | CONCLUIDO | 5.5799 | 17.92 | 15.6 | 93.59 | 1.6 | 10 | 130.12 | 43.4 | 11.75 | 0 | 19.97 | 16282.22 | 126.78 | 467.07 | 58.34 | 39.61 | 4408.91 | 0.68 | 0.75 | 2.63 | 0.27 | 1 | 10

## gráficos
Selecione o eixo X:
Selecione o eixo Y:
Selecione o eixo Z:
Eixo X | Eixo Y | Eixo Z

## hidden (hidden)
Unnamed: 0
Volume de calda [L]
STATUS
Capacidade operacional [ha/h]
Tempo de missao [h]
Tempo util [h]
Tempo por voo [min]
Autonomia Projetada [h]
N° Voos
MTOW [kg]
Massa Estrutura [kg]
Combustível [kg]
Abastecimentos
Massa gerador
Potência gerador [W]
Combustível consumido [L]
Calda cons [L]
Distância percorrida [km]
Distância Pulverizando [km]
RTL ACUMULADO[m]
EOC [km/km]
EOC [h/h]
Tempo de manobra [h]
Tempo rtl_rtw [h]
V pulv [m/s]
V desloc [m/s]