## RESULTADOS_18
Unnamed: 0 | Volume de calda [L] | STATUS | Capacidade operacional [ha/h] | Tempo de missao [h] | Tempo util [h] | Tempo por voo [min] | Autonomia Projetada [h] | N° Voos | MTOW [kg] | Massa Estrutura [kg] | Combustível [kg] | Abastecimentos | Massa gerador | Potência gerador [W] | Combustível consumido [L] | Calda cons [L] | Distância percorrida [km] | Distância Pulverizando [km] | RTL ACUMULADO[m] | EOC [km/km] | EOC [h/h] | Tempo de manobra [h] | Tempo rtl_rtw [h] | V pulv [m/s] | V desloc [m/s] | Preço Total por ha Simples [R$/ha] | Preço Total por ha Presumido [R$/ha] | Preço Total por ha Real [R$/ha] | Preço Total Simples [R$] | Preço Total Presumido [R$] | Prod CAPEX [ha/h/R$] | Dias Trabalhados | Preço Total Real [R$]
0 | 100 | CONCLUIDO | 2.9564 | 33.82 | 22.52 | 5.98 | 0.09 | 226 | 194.77 | 54.38 | 1 | 224 | 39.4 | 24256.19 | 311.05 | 1364.78 | 273.9 | 48.96 | 109136.3 | 0.18 | 0.62 | 2.63 | 6.75 | 1 | 10 | 646.9309 | 885.1593 | 800.681 | 646930.8622 | 885159.3463 | 1.5513e-05 | 40 | 800680.9806
1 | 100 | CONCLUIDO | 3.3942 | 29.46 | 20.57 | 7.52 | 0.11 | 164 | 195.16 | 54.38 | 1.25 | 162 | 39.53 | 24303.87 | 282.45 | 1364.33 | 210.4 | 48.96 | 77695.97 | 0.23 | 0.67 | 2.52 | 4.8 | 1 | 10 | 542.1401 | 741.7801 | 670.9856 | 542140.1371 | 741780.0532 | 1.781e-05 | 35 | 670985.606
2 | 100 | CONCLUIDO | 3.701 | 27.02 | 19.49 | 9.06 | 0.14 | 129 | 195.55 | 54.38 | 1.5 | 127 | 39.67 | 24351.61 | 266.06 | 1364.29 | 175.87 | 48.96 | 60603.05 | 0.28 | 0.71 | 2.44 | 3.72 | 1 | 10 | 484.4028 | 662.7813 | 599.5264 | 484402.8369 | 662781.3318 | 1.942e-05 | 32 | 599526.4117
3 | 100 | CONCLUIDO | 3.9115 | 25.57 | 18.89 | 10.59 | 0.16 | 107 | 195.93 | 54.38 | 1.75 | 105 | 39.81 | 24399.39 | 256.42 | 1364.12 | 155.38 | 48.96 | 50471.06 | 0.32 | 0.73 | 2.43 | 3.13 | 1 | 10 | 449.2614 | 614.6993 | 556.0332 | 449261.412 | 614699.284 | 2.0525e-05 | 30 | 556033.247
4 | 100 | CONCLUIDO | 4.1025 | 24.38 | 18.36 | 12.24 | 0.18 | 90 | 196.32 | 54.38 | 2 | 88 | 39.95 | 24447.22 | 247.68 | 1364.1 | 138.53 | 48.96 | 42131.4 | 0.35 | 0.75 | 2.39 | 2.6 | 1 | 10 | 426.2233 | 583.1775 | 527.5199 | 426223.2868 | 583177.5047 | 2.1527e-05 | 29 | 527519.8621
5 | 100 | CONCLUIDO | 4.2503 | 23.53 | 17.98 | 13.83 | 0.2 | 78 | 196.71 | 54.38 | 2.25 | 76 | 40.08 | 24495.09 | 240.97 | 1364.4 | 125.85 | 48.96 | 35848.3 | 0.39 | 0.77 | 2.37 | 2.22 | 1 | 10 | 407.2993 | 557.2848 | 504.0983 | 407299.2534 | 557284.8073 | 2.2303e-05 | 28 | 504098.3274
6 | 100 | CONCLUIDO | 4.3613 | 22.93 | 17.73 | 15.42 | 0.23 | 69 | 197.1 | 54.38 | 2.5 | 67 | 40.22 | 24543.01 | 236.12 | 1364.23 | 118.1 | 48.96 | 32020.86 | 0.41 | 0.78 | 2.35 | 1.97 | 1 | 10 | 391.4409 | 535.5867 | 484.4711 | 391440.9076 | 535586.719 | 2.2885e-05 | 27 | 484471.0742
7 | 100 | CONCLUIDO | 4.4522 | 22.46 | 17.53 | 16.97 | 0.25 | 62 | 197.49 | 54.38 | 2.75 | 60 | 40.36 | 24590.98 | 232.15 | 1364.23 | 111.2 | 48.96 | 28606.09 | 0.44 | 0.79 | 2.35 | 1.77 | 1 | 10 | 377.0938 | 515.9563 | 466.7142 | 377093.7556 | 515956.3126 | 2.3362e-05 | 26 | 466714.1663
8 | 100 | CONCLUIDO | 4.5418 | 22.02 | 17.32 | 18.56 | 0.27 | 56 | 197.88 | 54.38 | 3 | 54 | 40.5 | 24639 | 228.07 | 1364.07 | 104.83 | 48.96 | 25450.78 | 0.47 | 0.8 | 2.33 | 1.56 | 1 | 10 | 371.8924 | 508.8396 | 460.2766 | 371892.3731 | 508839.5516 | 2.3832e-05 | 26 | 460276.619
9 | 100 | CONCLUIDO | 4.6075 | 21.7 | 17.2 | 20.24 | 0.29 | 51 | 198.27 | 54.38 | 3.25 | 49 | 40.64 | 24687.06 | 224.87 | 1364.16 | 101.13 | 48.96 | 23623.3 | 0.48 | 0.81 | 2.32 | 1.44 | 1 | 10 | 368.1298 | 503.6914 | 455.6198 | 368129.8033 | 503691.4376 | 2.4177e-05 | 26 | 455619.8337
10 | 100 | CONCLUIDO | 4.6647 | 21.44 | 17.09 | 21.82 | 0.31 | 47 | 198.66 | 54.38 | 3.5 | 45 | 40.78 | 24735.17 | 222.06 | 1364.27 | 97.42 | 48.96 | 21792.37 | 0.5 | 0.81 | 2.32 | 1.33 | 1 | 10 | 355.9639 | 487.0455 | 440.5626 | 355963.9164 | 487045.5344 | 2.4477e-05 | 25 | 440562.5922
11 | 100 | CONCLUIDO | 4.7288 | 21.15 | 16.96 | 23.66 | 0.33 | 43 | 199.05 | 54.38 | 3.75 | 41 | 40.92 | 24783.33 | 218.92 | 1364.03 | 92.84 | 48.96 | 19518.38 | 0.53 | 0.82 | 2.32 | 1.2 | 1 | 10 | 352.4605 | 482.252 | 436.2266 | 352460.5223 | 482252.0361 | 2.4813e-05 | 25 | 436226.5786
12 | 100 | CONCLUIDO | 4.7744 | 20.94 | 16.87 | 25.31 | 0.36 | 40 | 199.44 | 54.38 | 4 | 38 | 41.06 | 24831.54 | 215.63 | 1364.05 | 90.13 | 48.96 | 18182.13 | 0.54 | 0.82 | 2.31 | 1.11 | 1 | 10 | 349.4927 | 478.1913 | 432.5534 | 349492.702 | 478191.3335 | 2.5053e-05 | 25 | 432553.4237
13 | 100 | CONCLUIDO | 4.7996 | 20.84 | 16.84 | 26.59 | 0.38 | 38 | 199.83 | 54.38 | 4.25 | 36 | 41.2 | 24879.79 | 214.34 | 1364.13 | 89.33 | 48.96 | 17790.72 | 0.55 | 0.82 | 2.3 | 1.08 | 1 | 10 | 348.1609 | 476.3691 | 430.9051 | 348160.8805 | 476369.0764 | 2.5185e-05 | 25 | 430905.0804
14 | 100 | CONCLUIDO | 4.848 | 20.63 | 16.75 | 28.71 | 0.4 | 35 | 200.22 | 54.38 | 4.5 | 33 | 41.35 | 24928.09 | 211.2 | 1364.12 | 86.3 | 48.96 | 16288.18 | 0.57 | 0.83 | 2.29 | 0.99 | 1 | 10 | 336.3234 | 460.1725 | 416.2543 | 336323.3719 | 460172.4749 | 2.5439e-05 | 24 | 416254.2598
15 | 100 | CONCLUIDO | 4.8881 | 20.46 | 16.66 | 30.29 | 0.42 | 33 | 200.61 | 54.38 | 4.75 | 31 | 41.49 | 24976.45 | 208.63 | 1364.1 | 83.39 | 48.96 | 14843.27 | 0.59 | 0.83 | 2.29 | 0.9 | 1 | 10 | 333.9833 | 456.9707 | 413.3581 | 333983.328 | 456970.7237 | 2.5649e-05 | 24 | 413358.0792
16 | 100 | CONCLUIDO | 4.9115 | 20.36 | 16.64 | 32.2 | 0.44 | 31 | 201.01 | 54.38 | 5 | 29 | 41.63 | 25024.84 | 207.23 | 1364.17 | 82.57 | 48.96 | 14446.28 | 0.59 | 0.83 | 2.29 | 0.88 | 1 | 10 | 332.7135 | 455.2332 | 411.7864 | 332713.4573 | 455233.2306 | 2.5772e-05 | 24 | 411786.41
17 | 100 | CONCLUIDO | 4.9441 | 20.23 | 16.58 | 34.31 | 0.46 | 29 | 201.4 | 54.38 | 5.25 | 27 | 41.77 | 25073.29 | 204.29 | 1364.06 | 80.71 | 48.96 | 13526.18 | 0.61 | 0.84 | 2.29 | 0.82 | 1 | 10 | 330.4519 | 452.1389 | 408.9874 | 330451.8999 | 452138.8679 | 2.5943e-05 | 24 | 408987.3689
18 | 100 | CONCLUIDO | 4.9644 | 20.14 | 16.54 | 35.44 | 0.48 | 28 | 201.79 | 54.38 | 5.5 | 26 | 41.92 | 25121.79 | 203.12 | 1364.09 | 79.12 | 48.96 | 12736.71 | 0.62 | 0.84 | 2.29 | 0.78 | 1 | 10 | 329.3782 | 450.6698 | 407.6585 | 329378.2268 | 450669.8211 | 2.605e-05 | 24 | 407658.5259
19 | 100 | CONCLUIDO | 5.0015 | 19.99 | 16.47 | 38 | 0.51 | 26 | 202.19 | 54.38 | 5.75 | 24 | 42.06 | 25170.34 | 200.49 | 1364.06 | 77.17 | 48.96 | 11770.36 | 0.63 | 0.84 | 2.28 | 0.71 | 1 | 10 | 327.2034 | 447.6942 | 404.9669 | 327203.4337 | 447694.1731 | 2.6244e-05 | 24 | 404966.8696
20 | 100 | CONCLUIDO | 5.0169 | 19.93 | 16.44 | 39.46 | 0.53 | 25 | 202.58 | 54.38 | 6 | 23 | 42.2 | 25218.93 | 198.57 | 1364.08 | 76.29 | 48.96 | 11336.29 | 0.64 | 0.84 | 2.28 | 0.68 | 1 | 10 | 325.91 | 445.9244 | 403.366 | 325909.9912 | 445924.4282 | 2.6325e-05 | 24 | 403366.0266
21 | 100 | CONCLUIDO | 5.0304 | 19.88 | 16.43 | 41.07 | 0.55 | 24 | 202.98 | 54.38 | 6.25 | 22 | 42.35 | 25267.7 | 196.28 | 1364.04 | 75.54 | 48.96 | 10967.37 | 0.65 | 0.84 | 2.29 | 0.67 | 1 | 10 | 324.505 | 444.002 | 401.6271 | 324504.9877 | 444002.0403 | 2.6396e-05 | 24 | 401627.1088
22 | 100 | CONCLUIDO | 5.0502 | 19.8 | 16.39 | 42.76 | 0.57 | 23 | 203.37 | 54.38 | 6.5 | 21 | 42.49 | 25316.39 | 193.55 | 1364.06 | 74.44 | 48.96 | 10419.01 | 0.66 | 0.85 | 2.28 | 0.63 | 1 | 10 | 313.7783 | 429.3253 | 388.3511 | 313778.3016 | 429325.3151 | 2.65e-05 | 23 | 388351.1096
23 | 100 | CONCLUIDO | 5.0669 | 19.74 | 16.36 | 44.63 | 0.59 | 22 | 203.77 | 54.38 | 6.75 | 20 | 42.64 | 25365.14 | 192.08 | 1364 | 73.79 | 48.96 | 10098.83 | 0.66 | 0.85 | 2.27 | 0.6 | 1 | 10 | 312.6986 | 427.848 | 387.0148 | 312698.586 | 427848.0006 | 2.6588e-05 | 23 | 387014.7879
24 | 100 | CONCLUIDO | 5.0868 | 19.66 | 16.33 | 46.64 | 0.61 | 21 | 204.16 | 54.38 | 7 | 19 | 42.78 | 25413.94 | 189.6 | 1364.02 | 72.23 | 48.96 | 9324.15 | 0.68 | 0.85 | 2.28 | 0.57 | 1 | 10 | 311.0799 | 425.6332 | 385.0114 | 311079.8672 | 425633.1981 | 2.6692e-05 | 23 | 385011.3631
25 | 100 | CONCLUIDO | 5.1033 | 19.6 | 16.3 | 48.9 | 0.63 | 20 | 204.56 | 54.38 | 7.25 | 18 | 42.93 | 25462.78 | 187.55 | 1364.1 | 71.4 | 48.96 | 8916.74 | 0.69 | 0.85 | 2.28 | 0.54 | 1 | 10 | 309.7459 | 423.808 | 383.3603 | 309745.881 | 423807.9794 | 2.6779e-05 | 23 | 383360.3407
26 | 100 | CONCLUIDO | 5.1203 | 19.53 | 16.27 | 51.39 | 0.65 | 19 | 204.95 | 54.38 | 7.5 | 17 | 43.08 | 25511.67 | 185.94 | 1364 | 70.74 | 48.96 | 8590.95 | 0.69 | 0.85 | 2.27 | 0.52 | 1 | 10 | 308.6184 | 422.2653 | 381.9649 | 308618.4222 | 422265.3405 | 2.6868e-05 | 23 | 381964.9291
27 | 100 | CONCLUIDO | 5.137 | 19.47 | 16.25 | 54.17 | 0.67 | 18 | 205.35 | 54.38 | 7.75 | 16 | 43.22 | 25560.62 | 182.67 | 1364 | 69.86 | 48.96 | 8152.51 | 0.7 | 0.85 | 2.27 | 0.49 | 1 | 10 | 306.7312 | 419.6832 | 379.6292 | 306731.2168 | 419683.1828 | 2.6955e-05 | 23 | 379629.2089
28 | 100 | CONCLUIDO | 5.1393 | 19.46 | 16.24 | 54.14 | 0.69 | 18 | 205.75 | 54.38 | 8 | 16 | 43.37 | 25609.61 | 181.18 | 1364.1 | 69.64 | 48.96 | 8044.1 | 0.7 | 0.85 | 2.27 | 0.48 | 1 | 10 | 305.9768 | 418.651 | 378.6955 | 305976.8377 | 418651.0081 | 2.6967e-05 | 23 | 378695.5435
29 | 100 | CONCLUIDO | 5.1529 | 19.41 | 16.23 | 57.28 | 0.71 | 17 | 206.15 | 54.38 | 8.25 | 14 | 43.52 | 25658.66 | 177.69 | 1364.09 | 69.22 | 48.96 | 7838.12 | 0.71 | 0.85 | 2.27 | 0.47 | 1 | 10 | 304.0688 | 416.0404 | 376.3341 | 304068.8133 | 416040.3649 | 2.7039e-05 | 23 | 376334.0564
30 | 100 | CONCLUIDO | 5.1522 | 19.41 | 16.23 | 57.29 | 0.73 | 17 | 206.54 | 54.38 | 8.5 | 12 | 43.67 | 25707.76 | 177.49 | 1364.08 | 69.22 | 48.96 | 7837.54 | 0.71 | 0.85 | 2.27 | 0.47 | 1 | 10 | 303.9881 | 415.93 | 376.2342 | 303988.124 | 415929.9623 | 2.7035e-05 | 23 | 376234.1905
31 | 100 | CONCLUIDO | 5.1704 | 19.34 | 16.2 | 60.76 | 0.75 | 16 | 206.94 | 54.38 | 8.75 | 7 | 43.81 | 25756.9 | 175.36 | 1364 | 68.15 | 48.96 | 7311.38 | 0.72 | 0.85 | 2.27 | 0.44 | 1 | 10 | 302.6247 | 414.0645 | 374.5468 | 302624.7437 | 414064.5252 | 2.7131e-05 | 23 | 374546.788
32 | 100 | CONCLUIDO | 5.1656 | 19.36 | 16.22 | 60.83 | 0.77 | 16 | 207.34 | 54.38 | 9 | 6 | 43.96 | 25806.1 | 174.04 | 1364 | 68.38 | 48.96 | 7425.37 | 0.72 | 0.85 | 2.28 | 0.46 | 1 | 10 | 302.1125 | 413.3637 | 373.9128 | 302112.5135 | 413363.6692 | 2.7105e-05 | 23 | 373912.8208
33 | 100 | CONCLUIDO | 5.1891 | 19.27 | 16.17 | 64.68 | 0.79 | 15 | 207.74 | 54.38 | 9.25 | 6 | 44.11 | 25855.35 | 173.33 | 1364 | 67.15 | 48.96 | 6813.02 | 0.73 | 0.86 | 2.27 | 0.41 | 1 | 10 | 301.3084 | 412.2635 | 372.9177 | 301308.4471 | 412263.5101 | 2.7229e-05 | 23 | 372917.6593
34 | 100 | CONCLUIDO | 5.1896 | 19.27 | 16.17 | 64.68 | 0.81 | 15 | 208.14 | 54.38 | 9.5 | 3 | 44.26 | 25904.65 | 173.87 | 1364.05 | 66.85 | 48.96 | 6663.63 | 0.73 | 0.86 | 2.28 | 0.41 | 1 | 10 | 301.551 | 412.5954 | 373.2179 | 301551.024 | 412595.4145 | 2.7231e-05 | 23 | 373217.8872
35 | 100 | CONCLUIDO | 5.1875 | 19.28 | 16.18 | 64.71 | 0.83 | 15 | 208.54 | 54.38 | 9.75 | 3 | 44.41 | 25954 | 173.88 | 1364.02 | 67.07 | 48.96 | 6772.7 | 0.73 | 0.86 | 2.28 | 0.42 | 1 | 10 | 301.6024 | 412.6657 | 373.2815 | 301602.4053 | 412665.7167 | 2.722e-05 | 23 | 373281.4799
36 | 100 | CONCLUIDO | 5.1876 | 19.28 | 16.18 | 64.71 | 0.85 | 15 | 208.94 | 54.38 | 10 | 1 | 44.56 | 26003.41 | 174.11 | 1364 | 66.98 | 48.96 | 6728.24 | 0.73 | 0.86 | 2.28 | 0.42 | 1 | 10 | 301.7078 | 412.8099 | 373.4119 | 301707.8146 | 412809.9423 | 2.7221e-05 | 23 | 373411.9408
37 | 100 | CONCLUIDO | 5.1873 | 19.28 | 16.18 | 64.71 | 0.87 | 15 | 209.34 | 54.38 | 10.25 | 0 | 44.71 | 26052.86 | 174.49 | 1364 | 66.99 | 48.96 | 6736.92 | 0.73 | 0.86 | 2.28 | 0.42 | 1 | 10 | 301.8905 | 413.0599 | 373.638 | 301890.4764 | 413059.8683 | 2.7219e-05 | 23 | 373638.0142

## RESULTADOS_26
Unnamed: 0 | Volume de calda [L] | STATUS | Capacidade operacional [ha/h] | Tempo de missao [h] | Tempo util [h] | Tempo por voo [min] | Autonomia Projetada [h] | N° Voos | MTOW [kg] | Massa Estrutura [kg] | Combustível [kg] | Abastecimentos | Massa gerador | Potência gerador [W] | Combustível consumido [L] | Calda cons [L] | Distância percorrida [km] | Distância Pulverizando [km] | RTL ACUMULADO[m] | EOC [km/km] | EOC [h/h] | Tempo de manobra [h] | Tempo rtl_rtw [h] | V pulv [m/s] | V desloc [m/s] | Preço Total por ha Simples [R$/ha] | Preço Total por ha Presumido [R$/ha] | Preço Total por ha Real [R$/ha] | Preço Total Simples [R$] | Preço Total Presumido [R$] | Prod CAPEX [ha/h/R$] | Dias Trabalhados | Preço Total Real [R$]
0 | 140 | CONCLUIDO | 2.218 | 45.09 | 25.47 | 4.78 | 0.06 | 320 | 274.09 | 60.56 | 1 | 318 | 72.53 | 34038.11 | 439.44 | 1364.59 | 371.83 | 48.96 | 157629.03 | 0.13 | 0.54 | 2.76 | 9.7 | 1 | 10 | 1014.7671 | 1388.4491 | 1255.9374 | 1014767.0571 | 1388449.0559 | 1.0161e-05 | 53 | 1255937.4267
1 | 140 | CONCLUIDO | 2.7001 | 37.04 | 22.44 | 6.01 | 0.08 | 224 | 274.57 | 60.56 | 1.25 | 222 | 72.76 | 34097.72 | 385.94 | 1364.77 | 271.34 | 48.96 | 107864.01 | 0.18 | 0.62 | 2.63 | 6.67 | 1 | 10 | 775.3699 | 1060.8952 | 959.6449 | 775369.8561 | 1060895.244 | 1.237e-05 | 43 | 959644.8909
2 | 140 | CONCLUIDO | 3.0408 | 32.89 | 20.9 | 7.21 | 0.1 | 174 | 275.05 | 60.56 | 1.5 | 172 | 73 | 34157.42 | 358.44 | 1364.62 | 221.42 | 48.96 | 83156.88 | 0.22 | 0.66 | 2.53 | 5.13 | 1 | 10 | 671.5536 | 918.8492 | 831.1555 | 671553.5651 | 918849.2146 | 1.3931e-05 | 39 | 831155.5352
3 | 140 | CONCLUIDO | 3.303 | 30.28 | 19.96 | 8.43 | 0.11 | 142 | 275.54 | 60.56 | 1.75 | 140 | 73.23 | 34217.22 | 341.16 | 1364.44 | 190.46 | 48.96 | 67837.22 | 0.26 | 0.69 | 2.49 | 4.19 | 1 | 10 | 605.1012 | 827.9261 | 748.91 | 605101.1724 | 827926.1193 | 1.5132e-05 | 36 | 748910.0124
4 | 140 | CONCLUIDO | 3.5318 | 28.31 | 19.2 | 9.68 | 0.13 | 119 | 276.02 | 60.56 | 2 | 117 | 73.47 | 34277.1 | 327.32 | 1364.17 | 166.26 | 48.96 | 55849.51 | 0.29 | 0.72 | 2.43 | 3.44 | 1 | 10 | 549.3897 | 751.6992 | 679.9581 | 549389.688 | 751699.2085 | 1.618e-05 | 33 | 679958.0911
5 | 140 | CONCLUIDO | 3.7024 | 27.01 | 18.73 | 10.91 | 0.14 | 103 | 276.51 | 60.56 | 2.25 | 101 | 73.71 | 34337.08 | 318.39 | 1364.47 | 150.64 | 48.96 | 48118.08 | 0.33 | 0.74 | 2.41 | 2.97 | 1 | 10 | 522.3351 | 714.6819 | 646.4737 | 522335.0999 | 714681.9275 | 1.6962e-05 | 32 | 646473.6874
6 | 140 | CONCLUIDO | 3.8399 | 26.04 | 18.39 | 12.12 | 0.16 | 91 | 277 | 60.56 | 2.5 | 89 | 73.94 | 34397.15 | 311.46 | 1364.17 | 139.69 | 48.96 | 42703.22 | 0.35 | 0.75 | 2.39 | 2.63 | 1 | 10 | 500.1685 | 684.3525 | 619.0389 | 500168.4557 | 684352.547 | 1.7592e-05 | 31 | 619038.9004
7 | 140 | CONCLUIDO | 3.9656 | 25.22 | 18.09 | 13.4 | 0.18 | 81 | 277.48 | 60.56 | 2.75 | 79 | 74.18 | 34457.31 | 305.51 | 1364.35 | 129.47 | 48.96 | 37646.12 | 0.38 | 0.77 | 2.38 | 2.32 | 1 | 10 | 480.1784 | 657.0013 | 594.298 | 480178.3906 | 657001.258 | 1.8168e-05 | 30 | 594297.9801
8 | 140 | CONCLUIDO | 4.0723 | 24.56 | 17.84 | 14.67 | 0.19 | 73 | 277.97 | 60.56 | 3 | 71 | 74.42 | 34517.57 | 300.55 | 1364.07 | 121.51 | 48.96 | 33704.14 | 0.4 | 0.78 | 2.37 | 2.08 | 1 | 10 | 462.4403 | 632.7312 | 572.3442 | 462440.2586 | 632731.1633 | 1.8656e-05 | 29 | 572344.1891
9 | 140 | CONCLUIDO | 4.1526 | 24.08 | 17.68 | 15.83 | 0.21 | 67 | 278.46 | 60.56 | 3.25 | 65 | 74.66 | 34577.92 | 296.87 | 1364.21 | 116.38 | 48.96 | 31168.08 | 0.42 | 0.78 | 2.35 | 1.92 | 1 | 10 | 447.2232 | 611.9105 | 553.5107 | 447223.224 | 611910.5452 | 1.9024e-05 | 28 | 553510.6616
10 | 140 | CONCLUIDO | 4.2239 | 23.67 | 17.54 | 16.97 | 0.22 | 62 | 278.95 | 60.56 | 3.5 | 60 | 74.9 | 34638.36 | 293.61 | 1364.11 | 111.66 | 48.96 | 28832.73 | 0.44 | 0.79 | 2.35 | 1.78 | 1 | 10 | 441.913 | 604.6448 | 546.9384 | 441912.9561 | 604644.8024 | 1.9351e-05 | 28 | 546938.3511
11 | 140 | CONCLUIDO | 4.2985 | 23.26 | 17.39 | 18.3 | 0.24 | 57 | 279.44 | 60.56 | 3.75 | 55 | 75.14 | 34698.9 | 290.07 | 1364.09 | 106.84 | 48.96 | 26451.23 | 0.46 | 0.8 | 2.33 | 1.63 | 1 | 10 | 427.4628 | 584.8735 | 529.054 | 427462.83 | 584873.5023 | 1.9693e-05 | 27 | 529053.9962
12 | 140 | CONCLUIDO | 4.3595 | 22.94 | 17.27 | 19.55 | 0.25 | 53 | 279.94 | 60.56 | 4 | 51 | 75.38 | 34759.54 | 287.14 | 1364.06 | 103.19 | 48.96 | 24644.42 | 0.47 | 0.8 | 2.33 | 1.51 | 1 | 10 | 423.133 | 578.9493 | 523.6952 | 423133.0265 | 578949.2741 | 1.9972e-05 | 27 | 523695.168
13 | 140 | CONCLUIDO | 4.426 | 22.59 | 17.13 | 20.98 | 0.27 | 49 | 280.43 | 60.56 | 4.25 | 47 | 75.62 | 34820.27 | 283.96 | 1364.13 | 98.77 | 48.96 | 22454.57 | 0.5 | 0.81 | 2.32 | 1.37 | 1 | 10 | 418.5462 | 572.6734 | 518.0182 | 418546.1887 | 572673.3603 | 2.0277e-05 | 27 | 518018.2185
14 | 140 | CONCLUIDO | 4.4744 | 22.35 | 17.05 | 22.23 | 0.29 | 46 | 280.92 | 60.56 | 4.5 | 44 | 75.87 | 34881.09 | 281.71 | 1364.11 | 95.5 | 48.96 | 20833.52 | 0.51 | 0.81 | 2.32 | 1.29 | 1 | 10 | 406.3469 | 555.9818 | 502.9196 | 406346.9072 | 555981.7651 | 2.0499e-05 | 26 | 502919.6458
15 | 140 | CONCLUIDO | 4.5043 | 22.2 | 17 | 23.18 | 0.3 | 44 | 281.41 | 60.56 | 4.75 | 42 | 76.11 | 34942.02 | 280.01 | 1364.1 | 94.18 | 48.96 | 20185.91 | 0.52 | 0.81 | 2.32 | 1.24 | 1 | 10 | 404.2413 | 553.1008 | 500.3137 | 404241.3312 | 553100.8232 | 2.0636e-05 | 26 | 500313.6569
16 | 140 | CONCLUIDO | 4.5557 | 21.95 | 16.91 | 24.74 | 0.32 | 41 | 281.91 | 60.56 | 5 | 39 | 76.35 | 35003.04 | 277.04 | 1364.18 | 91.24 | 48.96 | 18727.47 | 0.54 | 0.82 | 2.31 | 1.15 | 1 | 10 | 400.6566 | 548.196 | 495.877 | 400656.6009 | 548196.0371 | 2.0871e-05 | 26 | 495876.9767
17 | 140 | CONCLUIDO | 4.5882 | 21.8 | 16.86 | 25.93 | 0.33 | 39 | 282.4 | 60.56 | 5.25 | 37 | 76.6 | 35064.15 | 275.59 | 1364.03 | 89.71 | 48.96 | 17973.44 | 0.55 | 0.82 | 2.3 | 1.1 | 1 | 10 | 398.6645 | 545.4704 | 493.4115 | 398664.5367 | 545470.407 | 2.102e-05 | 26 | 493411.4769
18 | 140 | CONCLUIDO | 4.6211 | 21.64 | 16.81 | 27.25 | 0.35 | 37 | 282.9 | 60.56 | 5.5 | 35 | 76.85 | 35125.37 | 274.67 | 1364.13 | 88.22 | 48.96 | 17237.98 | 0.56 | 0.82 | 2.3 | 1.05 | 1 | 10 | 396.9639 | 543.1435 | 491.3067 | 396963.8985 | 543143.5187 | 2.1171e-05 | 26 | 491306.6636
19 | 140 | CONCLUIDO | 4.66 | 21.46 | 16.73 | 28.68 | 0.36 | 35 | 283.4 | 60.56 | 5.75 | 33 | 77.09 | 35186.68 | 271.53 | 1364.11 | 85.49 | 48.96 | 15882.96 | 0.57 | 0.83 | 2.3 | 0.97 | 1 | 10 | 384.8906 | 526.6243 | 476.3641 | 384890.6293 | 526624.3391 | 2.1349e-05 | 25 | 476364.0513
20 | 140 | CONCLUIDO | 4.6753 | 21.39 | 16.71 | 29.49 | 0.38 | 34 | 283.9 | 60.56 | 6 | 32 | 77.34 | 35248.1 | 270.89 | 1364.05 | 84.85 | 48.96 | 15567.72 | 0.58 | 0.83 | 2.3 | 0.95 | 1 | 10 | 384.0182 | 525.4307 | 475.2843 | 384018.2487 | 525430.7095 | 2.1419e-05 | 25 | 475284.34
21 | 140 | CONCLUIDO | 4.7112 | 21.23 | 16.65 | 31.23 | 0.39 | 32 | 284.4 | 60.56 | 6.25 | 30 | 77.59 | 35309.61 | 268.38 | 1364.07 | 83.19 | 48.96 | 14750.56 | 0.59 | 0.83 | 2.29 | 0.89 | 1 | 10 | 381.462 | 521.9332 | 472.1206 | 381462.0252 | 521933.1718 | 2.1583e-05 | 25 | 472120.6024
22 | 140 | CONCLUIDO | 4.7267 | 21.16 | 16.64 | 32.2 | 0.41 | 31 | 284.89 | 60.56 | 6.5 | 29 | 77.84 | 35371.22 | 267.61 | 1364.04 | 82.37 | 48.96 | 14343.09 | 0.59 | 0.83 | 2.29 | 0.88 | 1 | 10 | 380.5477 | 520.6822 | 470.989 | 380547.7045 | 520682.1579 | 2.1654e-05 | 25 | 470988.9835
23 | 140 | CONCLUIDO | 4.7474 | 21.06 | 16.6 | 33.19 | 0.42 | 30 | 285.39 | 60.56 | 6.75 | 28 | 78.09 | 35432.93 | 266.55 | 1364 | 81.25 | 48.96 | 13792.37 | 0.6 | 0.83 | 2.29 | 0.84 | 1 | 10 | 379.2918 | 518.9637 | 469.4346 | 379291.7663 | 518963.7278 | 2.1749e-05 | 25 | 469434.558
24 | 140 | CONCLUIDO | 4.7872 | 20.89 | 16.53 | 35.41 | 0.44 | 28 | 285.9 | 60.56 | 7 | 26 | 78.34 | 35494.74 | 263.71 | 1364.22 | 79.06 | 48.96 | 12706.01 | 0.62 | 0.84 | 2.28 | 0.77 | 1 | 10 | 376.5095 | 515.157 | 465.9911 | 376509.5349 | 515156.9561 | 2.1932e-05 | 25 | 465991.0993
25 | 140 | CONCLUIDO | 4.8069 | 20.8 | 16.49 | 36.65 | 0.45 | 27 | 286.4 | 60.56 | 7.25 | 25 | 78.59 | 35556.78 | 262.18 | 1364.14 | 77.97 | 48.96 | 12163.75 | 0.63 | 0.84 | 2.28 | 0.73 | 1 | 10 | 375.0814 | 513.2029 | 464.2235 | 375081.3538 | 513202.8557 | 2.2022e-05 | 25 | 464223.4954
26 | 140 | CONCLUIDO | 4.8204 | 20.74 | 16.49 | 38.04 | 0.47 | 26 | 286.9 | 60.56 | 7.5 | 24 | 78.85 | 35618.8 | 261.93 | 1364.01 | 77.29 | 48.96 | 11829.44 | 0.63 | 0.84 | 2.29 | 0.73 | 1 | 10 | 374.5384 | 512.46 | 463.5516 | 374538.449 | 512460.0294 | 2.2084e-05 | 25 | 463551.5634
27 | 140 | CONCLUIDO | 4.8407 | 20.66 | 16.45 | 39.48 | 0.48 | 25 | 287.41 | 60.56 | 7.75 | 23 | 79.1 | 35680.92 | 259.77 | 1364.17 | 76.55 | 48.96 | 11466.26 | 0.64 | 0.84 | 2.28 | 0.69 | 1 | 10 | 363.7892 | 497.7524 | 450.2476 | 363789.1523 | 497752.3674 | 2.2177e-05 | 24 | 450247.58
28 | 140 | CONCLUIDO | 4.8393 | 20.66 | 16.46 | 39.5 | 0.49 | 25 | 287.91 | 60.56 | 8 | 23 | 79.36 | 35743.15 | 259.24 | 1364.05 | 76.83 | 48.96 | 11606.45 | 0.64 | 0.84 | 2.28 | 0.7 | 1 | 10 | 363.5771 | 497.4622 | 449.9851 | 363577.0516 | 497462.1619 | 2.217e-05 | 24 | 449985.0714
29 | 140 | CONCLUIDO | 4.8611 | 20.57 | 16.42 | 41.04 | 0.51 | 24 | 288.42 | 60.56 | 8.25 | 22 | 79.61 | 35805.48 | 257.65 | 1364 | 75.38 | 48.96 | 10883.35 | 0.65 | 0.84 | 2.28 | 0.66 | 1 | 10 | 362.0875 | 495.4241 | 448.1416 | 362087.5377 | 495424.1432 | 2.227e-05 | 24 | 448141.5583
30 | 140 | CONCLUIDO | 4.8793 | 20.49 | 16.39 | 42.76 | 0.52 | 23 | 288.92 | 60.56 | 8.5 | 21 | 79.87 | 35867.91 | 256.06 | 1364.06 | 74.59 | 48.96 | 10496.12 | 0.66 | 0.84 | 2.28 | 0.63 | 1 | 10 | 360.7275 | 493.5633 | 446.4583 | 360727.5155 | 493563.3009 | 2.2354e-05 | 24 | 446458.3122
31 | 140 | CONCLUIDO | 4.9016 | 20.4 | 16.35 | 44.6 | 0.54 | 22 | 289.43 | 60.56 | 8.75 | 20 | 80.12 | 35930.44 | 254.82 | 1364.02 | 73.43 | 48.96 | 9918.48 | 0.67 | 0.85 | 2.27 | 0.59 | 1 | 10 | 359.421 | 491.7757 | 444.8413 | 359421.0264 | 491775.7048 | 2.2456e-05 | 24 | 444841.3218
32 | 140 | CONCLUIDO | 4.8987 | 20.41 | 16.36 | 44.63 | 0.55 | 22 | 289.94 | 60.56 | 9 | 20 | 80.38 | 35993.08 | 253.58 | 1364 | 73.54 | 48.96 | 9976.54 | 0.67 | 0.85 | 2.28 | 0.6 | 1 | 10 | 358.9033 | 491.0673 | 444.2006 | 358903.3052 | 491067.3358 | 2.2442e-05 | 24 | 444200.5585
33 | 140 | CONCLUIDO | 4.9161 | 20.34 | 16.34 | 46.7 | 0.57 | 21 | 290.45 | 60.56 | 9.25 | 19 | 80.64 | 36055.83 | 252.39 | 1364.06 | 72.8 | 48.96 | 9612.19 | 0.67 | 0.85 | 2.28 | 0.58 | 1 | 10 | 357.7953 | 489.5513 | 442.8292 | 357795.3021 | 489551.3172 | 2.2522e-05 | 24 | 442829.2266
34 | 140 | CONCLUIDO | 4.9389 | 20.25 | 16.3 | 48.91 | 0.58 | 20 | 290.96 | 60.56 | 9.5 | 18 | 80.9 | 36118.68 | 250.33 | 1364.02 | 71.64 | 48.96 | 9033.04 | 0.68 | 0.85 | 2.27 | 0.54 | 1 | 10 | 356.0961 | 487.2264 | 440.7262 | 356096.1015 | 487226.3959 | 2.2627e-05 | 24 | 440726.1925
35 | 140 | CONCLUIDO | 4.9394 | 20.25 | 16.3 | 48.9 | 0.6 | 20 | 291.47 | 60.56 | 9.75 | 18 | 81.16 | 36181.64 | 249.79 | 1364.03 | 71.5 | 48.96 | 8963.01 | 0.68 | 0.85 | 2.27 | 0.54 | 1 | 10 | 355.8176 | 486.8453 | 440.3815 | 355817.6037 | 486845.3429 | 2.2629e-05 | 24 | 440381.5067
36 | 140 | CONCLUIDO | 4.9572 | 20.17 | 16.28 | 51.41 | 0.61 | 19 | 291.98 | 60.56 | 10 | 17 | 81.42 | 36244.71 | 248.88 | 1364.01 | 70.94 | 48.96 | 8688.01 | 0.69 | 0.85 | 2.27 | 0.52 | 1 | 10 | 354.855 | 485.5283 | 439.1902 | 354855.0314 | 485528.309 | 2.271e-05 | 24 | 439190.1687
37 | 140 | CONCLUIDO | 4.9557 | 20.18 | 16.29 | 51.43 | 0.62 | 19 | 292.49 | 60.56 | 10.25 | 17 | 81.68 | 36307.88 | 247.89 | 1364.01 | 71.04 | 48.96 | 8741.38 | 0.69 | 0.85 | 2.27 | 0.53 | 1 | 10 | 354.4237 | 484.9381 | 438.6563 | 354423.6654 | 484938.0951 | 2.2704e-05 | 24 | 438656.2839
38 | 140 | CONCLUIDO | 4.9763 | 20.1 | 16.25 | 54.18 | 0.64 | 18 | 293 | 60.56 | 10.5 | 16 | 81.95 | 36371.17 | 246.08 | 1364.03 | 70.18 | 48.96 | 8315.85 | 0.7 | 0.85 | 2.27 | 0.49 | 1 | 10 | 352.9349 | 482.9012 | 436.8137 | 352934.9406 | 482901.1562 | 2.2798e-05 | 24 | 436813.7476
39 | 140 | CONCLUIDO | 4.9801 | 20.08 | 16.24 | 54.13 | 0.65 | 18 | 293.52 | 60.56 | 10.75 | 16 | 82.21 | 36434.56 | 245.03 | 1364.05 | 69.58 | 48.96 | 8016.2 | 0.7 | 0.85 | 2.27 | 0.48 | 1 | 10 | 352.3112 | 482.0478 | 436.0418 | 352311.2454 | 482047.7888 | 2.2815e-05 | 24 | 436041.8244
40 | 140 | CONCLUIDO | 4.9999 | 20 | 16.21 | 57.22 | 0.67 | 17 | 294.03 | 60.56 | 11 | 15 | 82.48 | 36498.06 | 243.12 | 1364 | 68.65 | 48.96 | 7556.6 | 0.71 | 0.85 | 2.27 | 0.45 | 1 | 10 | 350.8215 | 480.0095 | 434.1981 | 350821.5208 | 480009.482 | 2.2906e-05 | 24 | 434198.0507
41 | 140 | CONCLUIDO | 4.9969 | 20.01 | 16.22 | 57.26 | 0.68 | 17 | 294.55 | 60.56 | 11.25 | 15 | 82.74 | 36561.67 | 241.91 | 1364 | 69.19 | 48.96 | 7822.98 | 0.71 | 0.85 | 2.27 | 0.46 | 1 | 10 | 350.3262 | 479.3317 | 433.585 | 350326.1819 | 479331.7374 | 2.2892e-05 | 24 | 433584.9892
42 | 140 | CONCLUIDO | 5.0177 | 19.93 | 16.19 | 60.72 | 0.69 | 16 | 295.06 | 60.56 | 11.5 | 14 | 83.01 | 36625.39 | 240.52 | 1364.06 | 67.93 | 48.96 | 7200.74 | 0.72 | 0.86 | 2.27 | 0.43 | 1 | 10 | 349.0737 | 477.618 | 432.0348 | 349073.6585 | 477617.9797 | 2.2988e-05 | 24 | 432034.79
43 | 140 | CONCLUIDO | 5.0172 | 19.93 | 16.19 | 60.73 | 0.71 | 16 | 295.58 | 60.56 | 11.75 | 14 | 83.28 | 36689.22 | 239.73 | 1364 | 68.1 | 48.96 | 7285.74 | 0.72 | 0.86 | 2.27 | 0.44 | 1 | 10 | 348.706 | 477.1149 | 431.5797 | 348705.9831 | 477114.9099 | 2.2985e-05 | 24 | 431579.7325
44 | 140 | CONCLUIDO | 5.0174 | 19.93 | 16.19 | 60.73 | 0.72 | 16 | 296.1 | 60.56 | 12 | 14 | 83.54 | 36753.16 | 238.81 | 1364.06 | 68.11 | 48.96 | 7290.78 | 0.72 | 0.86 | 2.27 | 0.43 | 1 | 10 | 348.2572 | 476.5009 | 431.0243 | 348257.2457 | 476500.9275 | 2.2986e-05 | 24 | 431024.3478
45 | 140 | CONCLUIDO | 5.0401 | 19.84 | 16.16 | 64.63 | 0.74 | 15 | 296.62 | 60.56 | 12.25 | 13 | 83.81 | 36817.22 | 236.76 | 1364 | 66.92 | 48.96 | 6699.07 | 0.73 | 0.86 | 2.26 | 0.4 | 1 | 10 | 337.6467 | 461.9831 | 417.8921 | 337646.7075 | 461983.1211 | 2.309e-05 | 23 | 417892.1004
46 | 140 | CONCLUIDO | 5.0393 | 19.84 | 16.16 | 64.64 | 0.75 | 15 | 297.14 | 60.56 | 12.5 | 13 | 84.08 | 36881.39 | 236.07 | 1364.02 | 66.99 | 48.96 | 6736.06 | 0.73 | 0.86 | 2.26 | 0.4 | 1 | 10 | 337.3361 | 461.5582 | 417.5077 | 337336.1177 | 461558.1585 | 2.3087e-05 | 23 | 417507.6957
47 | 140 | CONCLUIDO | 5.0378 | 19.85 | 16.17 | 64.66 | 0.76 | 15 | 297.66 | 60.56 | 12.75 | 13 | 84.36 | 36945.67 | 233.4 | 1364.02 | 67.27 | 48.96 | 6875.02 | 0.73 | 0.86 | 2.26 | 0.41 | 1 | 10 | 336.1027 | 459.8705 | 415.9811 | 336102.6788 | 459870.5129 | 2.308e-05 | 23 | 415981.1166
48 | 140 | CONCLUIDO | 5.062 | 19.76 | 16.12 | 69.1 | 0.78 | 14 | 298.18 | 60.56 | 13 | 12 | 84.63 | 37010.06 | 232.33 | 1364.01 | 66.04 | 48.96 | 6262.46 | 0.74 | 0.86 | 2.26 | 0.36 | 1 | 10 | 334.9297 | 458.2655 | 414.5293 | 334929.669 | 458265.5491 | 2.3191e-05 | 23 | 414529.3283
49 | 140 | CONCLUIDO | 5.0619 | 19.76 | 16.12 | 69.1 | 0.79 | 14 | 298.71 | 60.56 | 13.25 | 12 | 84.9 | 37074.57 | 231.37 | 1364 | 65.96 | 48.96 | 6225.39 | 0.74 | 0.86 | 2.26 | 0.36 | 1 | 10 | 334.4735 | 457.6414 | 413.9647 | 334473.4746 | 457641.3639 | 2.319e-05 | 23 | 413964.7145
50 | 140 | CONCLUIDO | 5.0575 | 19.77 | 16.14 | 69.17 | 0.8 | 14 | 299.23 | 60.56 | 13.5 | 12 | 85.18 | 37139.2 | 231.17 | 1364.08 | 66.24 | 48.96 | 6365.81 | 0.74 | 0.86 | 2.27 | 0.38 | 1 | 10 | 334.5076 | 457.6881 | 414.007 | 334507.6181 | 457688.0805 | 2.317e-05 | 23 | 414006.9725
51 | 140 | CONCLUIDO | 5.0749 | 19.7 | 16.12 | 74.42 | 0.82 | 13 | 299.76 | 60.56 | 13.75 | 11 | 85.45 | 37204.07 | 229.47 | 1364.09 | 65.79 | 48.96 | 6146.23 | 0.74 | 0.86 | 2.26 | 0.36 | 1 | 10 | 333.244 | 455.9591 | 412.443 | 333243.9907 | 455959.1298 | 2.325e-05 | 23 | 412443.0304
52 | 140 | CONCLUIDO | 5.0811 | 19.68 | 16.1 | 74.31 | 0.83 | 13 | 300.28 | 60.56 | 14 | 11 | 85.73 | 37268.93 | 229.15 | 1364.02 | 65.21 | 48.96 | 5854.14 | 0.75 | 0.86 | 2.26 | 0.34 | 1 | 10 | 332.9192 | 455.5147 | 412.041 | 332919.1799 | 455514.7094 | 2.3278e-05 | 23 | 412041.0248
53 | 140 | CONCLUIDO | 5.0779 | 19.69 | 16.11 | 74.37 | 0.84 | 13 | 300.81 | 60.56 | 14.25 | 11 | 86 | 37333.9 | 229.02 | 1364.03 | 65.35 | 48.96 | 5925.87 | 0.75 | 0.86 | 2.27 | 0.35 | 1 | 10 | 332.9458 | 455.5512 | 412.074 | 332945.8198 | 455551.1592 | 2.3263e-05 | 23 | 412073.9959
54 | 140 | CONCLUIDO | 5.081 | 19.68 | 16.1 | 74.31 | 0.86 | 13 | 301.34 | 60.56 | 14.5 | 11 | 86.28 | 37399 | 226.22 | 1364.02 | 65.16 | 48.96 | 5830.76 | 0.75 | 0.86 | 2.26 | 0.34 | 1 | 10 | 331.5269 | 453.6097 | 410.3179 | 331526.9052 | 453609.7376 | 2.3278e-05 | 23 | 410317.8609
55 | 140 | CONCLUIDO | 5.1041 | 19.59 | 16.06 | 80.32 | 0.87 | 12 | 301.86 | 60.56 | 14.75 | 9 | 86.56 | 37464.21 | 224.02 | 1364.01 | 63.83 | 48.96 | 5169.67 | 0.77 | 0.86 | 2.26 | 0.3 | 1 | 10 | 329.8862 | 451.3649 | 408.2872 | 329886.2115 | 451364.8681 | 2.3383e-05 | 23 | 408287.2386
56 | 140 | CONCLUIDO | 5.1006 | 19.61 | 16.08 | 80.39 | 0.88 | 12 | 302.39 | 60.56 | 15 | 8 | 86.84 | 37529.55 | 224.48 | 1364.09 | 64.24 | 48.96 | 5375.43 | 0.76 | 0.86 | 2.26 | 0.32 | 1 | 10 | 330.2076 | 451.8046 | 408.685 | 330207.5683 | 451804.5626 | 2.3367e-05 | 23 | 408684.9693
57 | 140 | CONCLUIDO | 5.1028 | 19.6 | 16.07 | 80.35 | 0.9 | 12 | 302.92 | 60.56 | 15.25 | 8 | 87.12 | 37595 | 223.54 | 1364 | 63.98 | 48.96 | 5243.47 | 0.77 | 0.86 | 2.26 | 0.31 | 1 | 10 | 329.6995 | 451.1095 | 408.0562 | 329699.5434 | 451109.4605 | 2.3377e-05 | 23 | 408056.2068
58 | 140 | CONCLUIDO | 5.1017 | 19.6 | 16.07 | 80.37 | 0.91 | 12 | 303.46 | 60.56 | 15.5 | 7 | 87.4 | 37660.57 | 224.45 | 1364 | 64.04 | 48.96 | 5273.61 | 0.76 | 0.86 | 2.26 | 0.31 | 1 | 10 | 330.1572 | 451.7356 | 408.6226 | 330157.2011 | 451735.6481 | 2.3372e-05 | 23 | 408622.6319
59 | 140 | CONCLUIDO | 5.102 | 19.6 | 16.07 | 80.36 | 0.92 | 12 | 303.99 | 60.56 | 15.75 | 6 | 87.68 | 37726.27 | 223.29 | 1364 | 63.93 | 48.96 | 5221.61 | 0.77 | 0.86 | 2.27 | 0.31 | 1 | 10 | 329.6001 | 450.9734 | 407.9331 | 329600.1103 | 450973.4119 | 2.3374e-05 | 23 | 407933.1424
60 | 140 | CONCLUIDO | 5.0985 | 19.61 | 16.09 | 80.43 | 0.94 | 12 | 304.52 | 60.56 | 16 | 5 | 87.97 | 37792.08 | 219.69 | 1364.04 | 64.39 | 48.96 | 5449.6 | 0.76 | 0.86 | 2.27 | 0.33 | 1 | 10 | 327.9954 | 448.7778 | 405.9471 | 327995.4029 | 448777.7804 | 2.3358e-05 | 23 | 405947.0589
61 | 140 | CONCLUIDO | 5.1205 | 19.53 | 16.05 | 87.57 | 0.95 | 11 | 305.06 | 60.56 | 16.25 | 3 | 88.25 | 37858.02 | 219.1 | 1364 | 63.39 | 48.96 | 4952.63 | 0.77 | 0.86 | 2.26 | 0.29 | 1 | 10 | 327.1621 | 447.6377 | 404.9158 | 327162.1493 | 447637.6861 | 2.3459e-05 | 23 | 404915.7736
62 | 140 | CONCLUIDO | 5.1194 | 19.53 | 16.06 | 87.59 | 0.96 | 11 | 305.59 | 60.56 | 16.5 | 1 | 88.54 | 37924.08 | 219.46 | 1364.04 | 63.43 | 48.96 | 4975.47 | 0.77 | 0.86 | 2.27 | 0.3 | 1 | 10 | 327.3676 | 447.9188 | 405.17 | 327367.5956 | 447918.7868 | 2.3453e-05 | 23 | 405170.0464
63 | 140 | CONCLUIDO | 5.1231 | 19.52 | 16.04 | 87.51 | 0.97 | 11 | 306.13 | 60.56 | 16.75 | 1 | 88.83 | 37990.27 | 219.46 | 1364 | 63.01 | 48.96 | 4762.83 | 0.78 | 0.86 | 2.26 | 0.28 | 1 | 10 | 327.2619 | 447.7741 | 405.0392 | 327261.8801 | 447774.1421 | 2.347e-05 | 23 | 405039.2064
64 | 140 | CONCLUIDO | 5.1238 | 19.52 | 16.04 | 87.5 | 0.99 | 11 | 306.67 | 60.56 | 17 | 1 | 89.11 | 38056.58 | 220.17 | 1364.04 | 62.85 | 48.96 | 4682.97 | 0.78 | 0.86 | 2.27 | 0.28 | 1 | 10 | 327.5807 | 448.2104 | 405.4338 | 327580.7374 | 448210.4168 | 2.3474e-05 | 23 | 405433.8437
65 | 140 | CONCLUIDO | 5.1231 | 19.52 | 16.04 | 87.51 | 1 | 11 | 307.21 | 60.56 | 17.25 | 1 | 89.4 | 38123.01 | 220.89 | 1364.07 | 62.99 | 48.96 | 4754.95 | 0.78 | 0.86 | 2.26 | 0.28 | 1 | 10 | 327.937 | 448.6979 | 405.8748 | 327936.9922 | 448697.8603 | 2.347e-05 | 23 | 405874.7663
66 | 140 | CONCLUIDO | 5.1211 | 19.53 | 16.05 | 87.55 | 1.01 | 11 | 307.75 | 60.56 | 17.5 | 1 | 89.69 | 38189.58 | 221.57 | 1364.04 | 63.16 | 48.96 | 4837.51 | 0.78 | 0.86 | 2.27 | 0.29 | 1 | 10 | 328.3147 | 449.2147 | 406.3423 | 328314.7469 | 449214.7209 | 2.3461e-05 | 23 | 406342.2984
67 | 140 | CONCLUIDO | 5.1211 | 19.53 | 16.05 | 87.55 | 1.03 | 11 | 308.29 | 60.56 | 17.75 | 0 | 89.98 | 38256.26 | 221.88 | 1364.07 | 63.19 | 48.96 | 4856.57 | 0.77 | 0.86 | 2.27 | 0.29 | 1 | 10 | 328.4612 | 449.415 | 406.5235 | 328461.157 | 449415.0457 | 2.3461e-05 | 23 | 406523.5045

## RESULTADOS_6
Unnamed: 0 | Volume de calda [L] | STATUS | Capacidade operacional [ha/h] | Tempo de missao [h] | Tempo util [h] | Tempo por voo [min] | Autonomia Projetada [h] | N° Voos | MTOW [kg] | Massa Estrutura [kg] | Combustível [kg] | Abastecimentos | Massa gerador | Potência gerador [W] | Combustível consumido [L] | Calda cons [L] | Distância percorrida [km] | Distância Pulverizando [km] | RTL ACUMULADO[m] | EOC [km/km] | EOC [h/h] | Tempo de manobra [h] | Tempo rtl_rtw [h] | V pulv [m/s] | V desloc [m/s] | Preço Total por ha Simples [R$/ha] | Preço Total por ha Presumido [R$/ha] | Preço Total por ha Real [R$/ha] | Preço Total Simples [R$] | Preço Total Presumido [R$] | Prod CAPEX [ha/h/R$] | Dias Trabalhados | Preço Total Real [R$]
0 | 40 | CONCLUIDO | 4.3723 | 22.87 | 18.89 | 10.5 | 0.2 | 108 | 89.87 | 37.55 | 1 | 106 | 11.32 | 11317.98 | 148.83 | 1364.17 | 156.19 | 48.96 | 50871.78 | 0.31 | 0.73 | 2.41 | 3.13 | 1 | 10 | 335.4079 | 458.9199 | 415.1212 | 335407.8964 | 458919.881 | 3.3203e-05 | 27 | 415121.2116
1 | 40 | CONCLUIDO | 4.6335 | 21.58 | 18.11 | 13.42 | 0.24 | 81 | 90.18 | 37.55 | 1.25 | 79 | 11.37 | 11355.7 | 138.78 | 1364.16 | 130.55 | 48.96 | 38182.48 | 0.38 | 0.76 | 2.38 | 2.35 | 1 | 10 | 306.5617 | 419.4513 | 379.4194 | 306561.7151 | 419451.2632 | 3.5186e-05 | 25 | 379419.4233
2 | 40 | CONCLUIDO | 4.8222 | 20.74 | 17.59 | 16.49 | 0.29 | 64 | 90.48 | 37.55 | 1.5 | 62 | 11.43 | 11393.43 | 130.99 | 1364.28 | 113.27 | 48.96 | 29629.48 | 0.43 | 0.79 | 2.35 | 1.83 | 1 | 10 | 299.0335 | 409.1508 | 370.102 | 299033.4967 | 409150.8227 | 3.6619e-05 | 25 | 370102.0424
3 | 40 | CONCLUIDO | 4.9605 | 20.16 | 17.24 | 19.89 | 0.34 | 52 | 90.79 | 37.55 | 1.75 | 50 | 11.49 | 11431.19 | 124.42 | 1364.16 | 102.02 | 48.96 | 24064.66 | 0.48 | 0.8 | 2.33 | 1.48 | 1 | 10 | 284.6204 | 389.4301 | 352.2635 | 284620.3687 | 389430.145 | 3.767e-05 | 24 | 352263.4785
4 | 40 | CONCLUIDO | 5.0609 | 19.76 | 16.99 | 23.17 | 0.39 | 44 | 91.1 | 37.55 | 2 | 40 | 11.54 | 11468.97 | 117.81 | 1364.04 | 94.03 | 48.96 | 20107.53 | 0.52 | 0.82 | 2.31 | 1.23 | 1 | 10 | 271.0425 | 370.8522 | 335.4586 | 271042.4588 | 370852.2497 | 3.8432e-05 | 23 | 335458.6315
5 | 40 | CONCLUIDO | 5.1265 | 19.51 | 16.85 | 26.6 | 0.43 | 38 | 91.4 | 37.55 | 2.25 | 18 | 11.6 | 11506.78 | 113.51 | 1364.19 | 88.37 | 48.96 | 17308.58 | 0.55 | 0.82 | 2.33 | 1.09 | 1 | 10 | 268.0814 | 366.8008 | 331.7939 | 268081.4288 | 366800.8378 | 3.893e-05 | 23 | 331793.8806
6 | 40 | CONCLUIDO | 5.1415 | 19.45 | 16.83 | 28.05 | 0.48 | 36 | 91.71 | 37.55 | 2.5 | 7 | 11.66 | 11544.61 | 111.66 | 1364.14 | 87.65 | 48.96 | 16959.13 | 0.56 | 0.82 | 2.34 | 1.07 | 1 | 10 | 267.0143 | 365.3407 | 330.4731 | 267014.2795 | 365340.7171 | 3.9044e-05 | 23 | 330473.1118
7 | 40 | CONCLUIDO | 5.1429 | 19.44 | 16.82 | 28.04 | 0.52 | 36 | 92.02 | 37.55 | 2.75 | 0 | 11.71 | 11582.46 | 111.89 | 1364.18 | 87.21 | 48.96 | 16738 | 0.56 | 0.82 | 2.34 | 1.06 | 1 | 10 | 267.0996 | 365.4575 | 330.5787 | 267099.598 | 365457.4536 | 3.9055e-05 | 23 | 330578.7071

## RESULTADOS_23
Unnamed: 0 | Volume de calda [L] | STATUS | Capacidade operacional [ha/h] | Tempo de missao [h] | Tempo util [h] | Tempo por voo [min] | Autonomia Projetada [h] | N° Voos | MTOW [kg] | Massa Estrutura [kg] | Combustível [kg] | Abastecimentos | Massa gerador | Potência gerador [W] | Combustível consumido [L] | Calda cons [L] | Distância percorrida [km] | Distância Pulverizando [km] | RTL ACUMULADO[m] | EOC [km/km] | EOC [h/h] | Tempo de manobra [h] | Tempo rtl_rtw [h] | V pulv [m/s] | V desloc [m/s] | Preço Total por ha Simples [R$/ha] | Preço Total por ha Presumido [R$/ha] | Preço Total por ha Real [R$/ha] | Preço Total Simples [R$] | Preço Total Presumido [R$] | Prod CAPEX [ha/h/R$] | Dias Trabalhados | Preço Total Real [R$]
0 | 125 | CONCLUIDO | 2.4858 | 40.23 | 24.2 | 5.17 | 0.07 | 281 | 242.64 | 58.47 | 1 | 279 | 58.17 | 30160.1 | 386.06 | 1365.07 | 330.54 | 48.96 | 137177.83 | 0.15 | 0.57 | 2.69 | 8.43 | 1 | 10 | 845.479 | 1156.8217 | 1046.4162 | 845479.0081 | 1156821.6787 | 1.1921e-05 | 47 | 1046416.2413
1 | 125 | CONCLUIDO | 2.9519 | 33.88 | 21.68 | 6.5 | 0.09 | 200 | 243.08 | 58.47 | 1.25 | 198 | 58.36 | 30214.33 | 344.42 | 1364.5 | 246.68 | 48.96 | 95657 | 0.2 | 0.64 | 2.58 | 5.91 | 1 | 10 | 677.7095 | 927.272 | 838.7745 | 677709.4831 | 927272.0132 | 1.4156e-05 | 40 | 838774.4737
2 | 125 | CONCLUIDO | 3.2826 | 30.46 | 20.34 | 7.82 | 0.11 | 156 | 243.52 | 58.47 | 1.5 | 154 | 58.55 | 30268.64 | 321.99 | 1364.43 | 203.14 | 48.96 | 74106.51 | 0.24 | 0.68 | 2.5 | 4.58 | 1 | 10 | 591.3141 | 809.0621 | 731.8463 | 591314.1227 | 809062.0696 | 1.5742e-05 | 36 | 731846.3212
3 | 125 | CONCLUIDO | 3.5357 | 28.28 | 19.48 | 9.13 | 0.13 | 128 | 243.96 | 58.47 | 1.75 | 126 | 58.74 | 30323.01 | 307.25 | 1364.36 | 175.29 | 48.96 | 60318.13 | 0.28 | 0.71 | 2.45 | 3.72 | 1 | 10 | 534.0011 | 730.6438 | 660.9122 | 534001.0592 | 730643.8077 | 1.6956e-05 | 33 | 660912.1881
4 | 125 | CONCLUIDO | 3.7382 | 26.75 | 18.89 | 10.5 | 0.15 | 108 | 244.41 | 58.47 | 2 | 106 | 58.93 | 30377.45 | 296.89 | 1364.35 | 156.34 | 48.96 | 50942.75 | 0.31 | 0.73 | 2.41 | 3.13 | 1 | 10 | 495.7554 | 678.3145 | 613.5771 | 495755.4446 | 678314.4705 | 1.7927e-05 | 31 | 613577.0894
5 | 125 | CONCLUIDO | 3.8921 | 25.69 | 18.5 | 11.81 | 0.16 | 94 | 244.85 | 58.47 | 2.25 | 92 | 59.12 | 30431.96 | 289.61 | 1364.07 | 142.45 | 48.96 | 44071.27 | 0.34 | 0.75 | 2.42 | 2.74 | 1 | 10 | 473.2142 | 647.4725 | 585.6787 | 473214.1886 | 647472.5296 | 1.8665e-05 | 30 | 585678.6601
6 | 125 | CONCLUIDO | 4.0433 | 24.73 | 18.1 | 13.25 | 0.18 | 82 | 245.29 | 58.47 | 2.5 | 80 | 59.32 | 30486.54 | 281.96 | 1364.14 | 130.2 | 48.96 | 38005.62 | 0.38 | 0.77 | 2.38 | 2.34 | 1 | 10 | 451.5977 | 617.8959 | 558.9248 | 451597.7325 | 617895.9408 | 1.939e-05 | 29 | 558924.8194
7 | 125 | CONCLUIDO | 4.1459 | 24.12 | 17.87 | 14.49 | 0.2 | 74 | 245.73 | 58.47 | 2.75 | 72 | 59.51 | 30541.19 | 277.39 | 1364.14 | 122.53 | 48.96 | 34209.44 | 0.4 | 0.78 | 2.36 | 2.11 | 1 | 10 | 434.9746 | 595.1514 | 538.351 | 434974.5598 | 595151.3824 | 1.9882e-05 | 28 | 538350.9698
8 | 125 | CONCLUIDO | 4.2363 | 23.61 | 17.68 | 15.84 | 0.22 | 67 | 246.18 | 58.47 | 3 | 65 | 59.7 | 30595.91 | 273.61 | 1364.2 | 116.78 | 48.96 | 31368.17 | 0.42 | 0.78 | 2.35 | 1.92 | 1 | 10 | 428.7099 | 586.5798 | 530.5975 | 428709.9211 | 586579.8273 | 2.0316e-05 | 28 | 530597.4719
9 | 125 | CONCLUIDO | 4.3224 | 23.14 | 17.5 | 17.21 | 0.23 | 61 | 246.62 | 58.47 | 3.25 | 59 | 59.9 | 30650.7 | 269.66 | 1364.14 | 110.64 | 48.96 | 28328.77 | 0.44 | 0.79 | 2.34 | 1.74 | 1 | 10 | 413.8029 | 566.1834 | 512.1476 | 413802.9077 | 566183.394 | 2.0728e-05 | 27 | 512147.6455
10 | 125 | CONCLUIDO | 4.3998 | 22.73 | 17.33 | 18.56 | 0.25 | 56 | 247.07 | 58.47 | 3.5 | 54 | 60.09 | 30705.56 | 265.92 | 1364.05 | 104.89 | 48.96 | 25481.48 | 0.47 | 0.8 | 2.33 | 1.57 | 1 | 10 | 408.568 | 559.0208 | 505.6686 | 408568.0108 | 559020.7771 | 2.11e-05 | 27 | 505668.6187
11 | 125 | CONCLUIDO | 4.4564 | 22.44 | 17.23 | 19.88 | 0.27 | 52 | 247.51 | 58.47 | 3.75 | 50 | 60.29 | 30760.49 | 263.23 | 1364.05 | 101.84 | 48.96 | 23973.37 | 0.48 | 0.8 | 2.32 | 1.47 | 1 | 10 | 395.9161 | 541.7099 | 490.0099 | 395916.1239 | 541709.9073 | 2.1371e-05 | 26 | 490009.874
12 | 125 | CONCLUIDO | 4.5139 | 22.15 | 17.13 | 21.41 | 0.29 | 48 | 247.96 | 58.47 | 4 | 46 | 60.48 | 30815.5 | 260.36 | 1364.14 | 98.45 | 48.96 | 22300.16 | 0.5 | 0.81 | 2.32 | 1.37 | 1 | 10 | 392.2175 | 536.6493 | 485.4323 | 392217.5335 | 536649.3328 | 2.1647e-05 | 26 | 485432.2737
13 | 125 | CONCLUIDO | 4.5619 | 21.92 | 17.04 | 22.72 | 0.3 | 45 | 248.4 | 58.47 | 4.25 | 43 | 60.68 | 30870.57 | 258.08 | 1364.12 | 95.52 | 48.96 | 20848.09 | 0.51 | 0.81 | 2.32 | 1.28 | 1 | 10 | 389.256 | 532.5972 | 481.7669 | 389256.0013 | 532597.2338 | 2.1877e-05 | 26 | 481766.9013
14 | 125 | CONCLUIDO | 4.6138 | 21.67 | 16.93 | 24.19 | 0.32 | 42 | 248.85 | 58.47 | 4.5 | 40 | 60.88 | 30925.72 | 255.51 | 1364.23 | 91.95 | 48.96 | 19077.55 | 0.53 | 0.82 | 2.31 | 1.17 | 1 | 10 | 386.0551 | 528.2177 | 477.8053 | 386055.1381 | 528217.6714 | 2.2126e-05 | 26 | 477805.3182
15 | 125 | CONCLUIDO | 4.6453 | 21.53 | 16.88 | 25.32 | 0.34 | 40 | 249.3 | 58.47 | 4.75 | 38 | 61.07 | 30980.93 | 253.47 | 1364.08 | 90.6 | 48.96 | 18416.99 | 0.54 | 0.82 | 2.3 | 1.12 | 1 | 10 | 374.9252 | 512.9892 | 464.0302 | 374925.1856 | 512989.1795 | 2.2277e-05 | 25 | 464030.2122
16 | 125 | CONCLUIDO | 4.6739 | 21.4 | 16.84 | 26.6 | 0.36 | 38 | 249.75 | 58.47 | 5 | 36 | 61.27 | 31036.22 | 252.07 | 1364.11 | 89.4 | 48.96 | 17822.92 | 0.55 | 0.82 | 2.3 | 1.08 | 1 | 10 | 373.2461 | 510.6918 | 461.9521 | 373246.1397 | 510691.8348 | 2.2414e-05 | 25 | 461952.1228
17 | 125 | CONCLUIDO | 4.7058 | 21.25 | 16.79 | 27.99 | 0.37 | 36 | 250.2 | 58.47 | 5.25 | 34 | 61.47 | 31091.59 | 250.08 | 1364.05 | 87.58 | 48.96 | 16924 | 0.56 | 0.82 | 2.3 | 1.03 | 1 | 10 | 371.1718 | 507.8536 | 459.3847 | 371171.7549 | 507853.57 | 2.2567e-05 | 25 | 459384.738
18 | 125 | CONCLUIDO | 4.7427 | 21.08 | 16.72 | 29.51 | 0.39 | 34 | 250.64 | 58.47 | 5.5 | 32 | 61.67 | 31147.02 | 247.8 | 1364.03 | 85.32 | 48.96 | 15807.37 | 0.57 | 0.83 | 2.3 | 0.96 | 1 | 10 | 368.806 | 504.6166 | 456.4567 | 368805.9706 | 504616.5995 | 2.2744e-05 | 25 | 456456.6995
19 | 125 | CONCLUIDO | 4.7804 | 20.92 | 16.65 | 31.22 | 0.41 | 32 | 251.09 | 58.47 | 5.75 | 30 | 61.87 | 31202.53 | 245.4 | 1364.05 | 83.16 | 48.96 | 14734.18 | 0.59 | 0.83 | 2.29 | 0.89 | 1 | 10 | 366.3924 | 501.3143 | 453.4696 | 366392.4261 | 501314.2815 | 2.2925e-05 | 25 | 453469.5501
20 | 125 | CONCLUIDO | 4.8172 | 20.76 | 16.59 | 33.17 | 0.42 | 30 | 251.55 | 58.47 | 6 | 28 | 62.07 | 31258.11 | 242.94 | 1364.09 | 80.65 | 48.96 | 13491.3 | 0.61 | 0.84 | 2.29 | 0.82 | 1 | 10 | 364.0223 | 498.0714 | 450.5361 | 364022.2978 | 498071.3673 | 2.3101e-05 | 25 | 450536.1351
21 | 125 | CONCLUIDO | 4.8317 | 20.7 | 16.57 | 34.28 | 0.44 | 29 | 252 | 58.47 | 6.25 | 27 | 62.27 | 31313.77 | 241.95 | 1364 | 80.07 | 48.96 | 13204.06 | 0.61 | 0.84 | 2.3 | 0.81 | 1 | 10 | 354.1022 | 484.4983 | 438.2585 | 354102.2341 | 484498.2986 | 2.3171e-05 | 24 | 438258.461
22 | 125 | CONCLUIDO | 4.851 | 20.61 | 16.54 | 35.43 | 0.46 | 28 | 252.45 | 58.47 | 6.5 | 26 | 62.47 | 31369.49 | 241.03 | 1364.16 | 79.28 | 48.96 | 12817.14 | 0.62 | 0.84 | 2.28 | 0.77 | 1 | 10 | 353.067 | 483.0818 | 436.9772 | 353067.0014 | 483081.8476 | 2.3263e-05 | 24 | 436977.194
23 | 125 | CONCLUIDO | 4.8671 | 20.55 | 16.51 | 36.7 | 0.47 | 27 | 252.9 | 58.47 | 6.75 | 25 | 62.68 | 31425.3 | 238.94 | 1364.01 | 78.57 | 48.96 | 12462.79 | 0.62 | 0.84 | 2.28 | 0.75 | 1 | 10 | 351.5476 | 481.0029 | 435.0967 | 351547.5952 | 481002.9289 | 2.3341e-05 | 24 | 435096.6845
24 | 125 | CONCLUIDO | 4.8871 | 20.46 | 16.48 | 38.02 | 0.49 | 26 | 253.35 | 58.47 | 7 | 24 | 62.88 | 31481.17 | 237.24 | 1364.05 | 77.38 | 48.96 | 11874.98 | 0.63 | 0.84 | 2.28 | 0.72 | 1 | 10 | 350.1247 | 479.0561 | 433.3357 | 350124.7455 | 479056.1232 | 2.3437e-05 | 24 | 433335.6792
25 | 125 | CONCLUIDO | 4.9012 | 20.4 | 16.47 | 39.52 | 0.51 | 25 | 253.81 | 58.47 | 7.25 | 23 | 63.08 | 31537.13 | 235.73 | 1364.19 | 76.95 | 48.96 | 11666.92 | 0.64 | 0.84 | 2.28 | 0.71 | 1 | 10 | 348.9858 | 477.4977 | 431.926 | 348985.7577 | 477497.7099 | 2.3504e-05 | 24 | 431925.9986
26 | 125 | CONCLUIDO | 4.924 | 20.31 | 16.42 | 41.05 | 0.52 | 24 | 254.26 | 58.47 | 7.5 | 22 | 63.29 | 31593.16 | 234.01 | 1364.01 | 75.35 | 48.96 | 10868.99 | 0.65 | 0.84 | 2.28 | 0.66 | 1 | 10 | 347.4795 | 475.4368 | 430.0617 | 347479.4877 | 475436.7648 | 2.3614e-05 | 24 | 430061.7473
27 | 125 | CONCLUIDO | 4.9446 | 20.22 | 16.38 | 42.73 | 0.54 | 23 | 254.72 | 58.47 | 7.75 | 21 | 63.49 | 31649.26 | 232.32 | 1364.03 | 74.19 | 48.96 | 10296.07 | 0.66 | 0.85 | 2.28 | 0.62 | 1 | 10 | 346.069 | 473.5069 | 428.316 | 346068.9949 | 473506.8663 | 2.3712e-05 | 24 | 428316.0355
28 | 125 | CONCLUIDO | 4.9589 | 20.17 | 16.37 | 44.65 | 0.56 | 22 | 255.17 | 58.47 | 8 | 20 | 63.7 | 31705.44 | 231.17 | 1364 | 73.98 | 48.96 | 10196.74 | 0.66 | 0.85 | 2.27 | 0.61 | 1 | 10 | 345.1252 | 472.2155 | 427.1479 | 345125.1568 | 472215.4654 | 2.3781e-05 | 24 | 427147.8842
29 | 125 | CONCLUIDO | 4.9811 | 20.08 | 16.33 | 46.65 | 0.57 | 21 | 255.63 | 58.47 | 8.25 | 19 | 63.91 | 31761.69 | 228.93 | 1364.05 | 72.35 | 48.96 | 9383.69 | 0.68 | 0.85 | 2.28 | 0.57 | 1 | 10 | 343.4264 | 469.8911 | 425.0454 | 343426.3958 | 469891.1457 | 2.3887e-05 | 24 | 425045.3942
30 | 125 | CONCLUIDO | 4.9787 | 20.09 | 16.34 | 46.68 | 0.59 | 21 | 256.09 | 58.47 | 8.5 | 19 | 64.11 | 31818.02 | 227.74 | 1364.02 | 72.61 | 48.96 | 9515.7 | 0.67 | 0.85 | 2.28 | 0.58 | 1 | 10 | 342.919 | 469.1969 | 424.4174 | 342919.0148 | 469196.9246 | 2.3876e-05 | 24 | 424417.4287
31 | 125 | CONCLUIDO | 5.0025 | 19.99 | 16.29 | 48.87 | 0.61 | 20 | 256.54 | 58.47 | 8.75 | 18 | 64.32 | 31874.43 | 225.92 | 1364 | 71.31 | 48.96 | 8868.48 | 0.69 | 0.85 | 2.27 | 0.53 | 1 | 10 | 341.3904 | 467.1055 | 422.5256 | 341390.4348 | 467105.454 | 2.399e-05 | 24 | 422525.565
32 | 125 | CONCLUIDO | 5.014 | 19.94 | 16.29 | 51.44 | 0.62 | 19 | 257 | 58.47 | 9 | 17 | 64.53 | 31931.04 | 225.12 | 1364.06 | 71.11 | 48.96 | 8774.98 | 0.69 | 0.85 | 2.27 | 0.53 | 1 | 10 | 340.7183 | 466.1859 | 421.6937 | 340718.3466 | 466185.8733 | 2.4045e-05 | 24 | 421693.7478
33 | 125 | CONCLUIDO | 5.0136 | 19.95 | 16.29 | 51.45 | 0.64 | 19 | 257.46 | 58.47 | 9.25 | 17 | 64.74 | 31987.61 | 223.99 | 1364 | 71.06 | 48.96 | 8748.97 | 0.69 | 0.85 | 2.28 | 0.53 | 1 | 10 | 340.1831 | 465.4535 | 421.0313 | 340183.1163 | 465453.5476 | 2.4043e-05 | 24 | 421031.3142
34 | 125 | CONCLUIDO | 5.0363 | 19.86 | 16.25 | 54.16 | 0.66 | 18 | 257.92 | 58.47 | 9.5 | 16 | 64.95 | 32044.25 | 222.19 | 1364.02 | 69.94 | 48.96 | 8197.22 | 0.7 | 0.85 | 2.27 | 0.49 | 1 | 10 | 329.7345 | 451.1572 | 408.0994 | 329734.4683 | 451157.2464 | 2.4152e-05 | 23 | 408099.432
35 | 125 | CONCLUIDO | 5.0382 | 19.85 | 16.24 | 54.14 | 0.67 | 18 | 258.38 | 58.47 | 9.75 | 16 | 65.16 | 32100.97 | 220.35 | 1364.01 | 69.62 | 48.96 | 8035.32 | 0.7 | 0.85 | 2.27 | 0.48 | 1 | 10 | 328.7956 | 449.8727 | 406.9375 | 328795.628 | 449872.6836 | 2.4161e-05 | 23 | 406937.4661
36 | 125 | CONCLUIDO | 5.0558 | 19.78 | 16.22 | 57.25 | 0.69 | 17 | 258.84 | 58.47 | 10 | 15 | 65.37 | 32157.77 | 217.88 | 1364.03 | 68.9 | 48.96 | 7681.99 | 0.71 | 0.85 | 2.27 | 0.46 | 1 | 10 | 327.1733 | 447.6529 | 404.9296 | 327173.301 | 447652.9443 | 2.4246e-05 | 23 | 404929.5755
37 | 125 | CONCLUIDO | 5.0544 | 19.78 | 16.23 | 57.26 | 0.7 | 17 | 259.3 | 58.47 | 10.25 | 15 | 65.58 | 32214.64 | 216.86 | 1364 | 69.08 | 48.96 | 7769.1 | 0.71 | 0.85 | 2.27 | 0.47 | 1 | 10 | 326.7278 | 447.0433 | 404.3782 | 326727.7665 | 447043.3444 | 2.4239e-05 | 23 | 404378.155
38 | 125 | CONCLUIDO | 5.0794 | 19.69 | 16.18 | 60.66 | 0.72 | 16 | 259.76 | 58.47 | 10.5 | 14 | 65.79 | 32271.6 | 215.33 | 1364 | 67.58 | 48.96 | 7025.88 | 0.72 | 0.86 | 2.26 | 0.42 | 1 | 10 | 325.366 | 445.1801 | 402.6928 | 325366.0246 | 445180.149 | 2.4359e-05 | 23 | 402692.7804
39 | 125 | CONCLUIDO | 5.0756 | 19.7 | 16.19 | 60.71 | 0.74 | 16 | 260.23 | 58.47 | 10.75 | 14 | 66 | 32328.64 | 214.11 | 1364 | 68 | 48.96 | 7235.34 | 0.72 | 0.86 | 2.27 | 0.43 | 1 | 10 | 324.8822 | 444.5182 | 402.094 | 324882.2218 | 444518.1886 | 2.4341e-05 | 23 | 402093.9966
40 | 125 | CONCLUIDO | 5.0925 | 19.64 | 16.17 | 64.69 | 0.75 | 15 | 260.69 | 58.47 | 11 | 13 | 66.21 | 32385.75 | 211.83 | 1364.03 | 67.24 | 48.96 | 6857.6 | 0.73 | 0.86 | 2.27 | 0.41 | 1 | 10 | 323.3915 | 442.4785 | 400.2489 | 323391.4685 | 442478.4742 | 2.4422e-05 | 23 | 400248.9496
41 | 125 | CONCLUIDO | 5.095 | 19.63 | 16.16 | 64.65 | 0.77 | 15 | 261.15 | 58.47 | 11.25 | 13 | 66.43 | 32442.95 | 210.06 | 1364 | 67.03 | 48.96 | 6752.79 | 0.73 | 0.86 | 2.27 | 0.4 | 1 | 10 | 322.4851 | 441.2383 | 399.1271 | 322485.0566 | 441238.2815 | 2.4434e-05 | 23 | 399127.1192
42 | 125 | CONCLUIDO | 5.1155 | 19.55 | 16.13 | 69.13 | 0.78 | 14 | 261.62 | 58.47 | 11.5 | 12 | 66.64 | 32500.22 | 206.94 | 1364.01 | 66.17 | 48.96 | 6327.65 | 0.74 | 0.86 | 2.26 | 0.37 | 1 | 10 | 320.5216 | 438.5518 | 396.697 | 320521.6014 | 438551.7954 | 2.4532e-05 | 23 | 396697.0276
43 | 125 | CONCLUIDO | 5.1186 | 19.54 | 16.12 | 69.08 | 0.8 | 14 | 262.08 | 58.47 | 11.75 | 12 | 66.86 | 32557.58 | 206.09 | 1364 | 65.67 | 48.96 | 6081.1 | 0.75 | 0.86 | 2.26 | 0.36 | 1 | 10 | 320.0423 | 437.8959 | 396.1038 | 320042.2563 | 437895.9343 | 2.4547e-05 | 23 | 396103.761
44 | 125 | CONCLUIDO | 5.1148 | 19.55 | 16.13 | 69.14 | 0.81 | 14 | 262.55 | 58.47 | 12 | 9 | 67.07 | 32615.02 | 205.85 | 1364.03 | 66.15 | 48.96 | 6318.02 | 0.74 | 0.86 | 2.26 | 0.37 | 1 | 10 | 320.0216 | 437.8677 | 396.0782 | 320021.6212 | 437867.7005 | 2.4529e-05 | 23 | 396078.2217
45 | 125 | CONCLUIDO | 5.13 | 19.49 | 16.12 | 74.41 | 0.83 | 13 | 263.01 | 58.47 | 12.25 | 9 | 67.29 | 32672.53 | 203.82 | 1364 | 65.78 | 48.96 | 6137.87 | 0.74 | 0.86 | 2.26 | 0.36 | 1 | 10 | 318.7222 | 436.0898 | 394.47 | 318722.1989 | 436089.7736 | 2.4601e-05 | 23 | 394469.9776
46 | 125 | CONCLUIDO | 5.1333 | 19.48 | 16.11 | 74.35 | 0.84 | 13 | 263.48 | 58.47 | 12.5 | 9 | 67.51 | 32730.13 | 203.55 | 1364 | 65.37 | 48.96 | 5935.16 | 0.75 | 0.86 | 2.26 | 0.35 | 1 | 10 | 318.5143 | 435.8053 | 394.2126 | 318514.2623 | 435805.2655 | 2.4617e-05 | 23 | 394212.6226
47 | 125 | CONCLUIDO | 5.1323 | 19.48 | 16.11 | 74.37 | 0.86 | 13 | 263.95 | 58.47 | 12.75 | 6 | 67.72 | 32787.82 | 204.27 | 1364.05 | 65.28 | 48.96 | 5891.62 | 0.75 | 0.86 | 2.27 | 0.35 | 1 | 10 | 318.8752 | 436.2991 | 394.6593 | 318875.1758 | 436299.0833 | 2.4612e-05 | 23 | 394659.3112
48 | 125 | CONCLUIDO | 5.1318 | 19.49 | 16.12 | 74.38 | 0.87 | 13 | 264.42 | 58.47 | 13 | 6 | 67.94 | 32845.58 | 203.78 | 1364.03 | 65.42 | 48.96 | 5958.73 | 0.75 | 0.86 | 2.27 | 0.36 | 1 | 10 | 318.6644 | 436.0107 | 394.3984 | 318664.3787 | 436010.6614 | 2.461e-05 | 23 | 394398.4158
49 | 125 | CONCLUIDO | 5.1332 | 19.48 | 16.11 | 74.36 | 0.89 | 13 | 264.89 | 58.47 | 13.25 | 6 | 68.16 | 32903.43 | 202.95 | 1364.07 | 65.24 | 48.96 | 5868.34 | 0.75 | 0.86 | 2.27 | 0.35 | 1 | 10 | 318.2337 | 435.4214 | 393.8654 | 318233.716 | 435421.4098 | 2.4617e-05 | 23 | 393865.4015
50 | 125 | CONCLUIDO | 5.1283 | 19.5 | 16.13 | 74.44 | 0.91 | 13 | 265.36 | 58.47 | 13.5 | 4 | 68.38 | 32961.36 | 201.58 | 1364 | 65.83 | 48.96 | 6165.66 | 0.74 | 0.86 | 2.27 | 0.37 | 1 | 10 | 317.7119 | 434.7074 | 393.2196 | 317711.8909 | 434707.4256 | 2.4593e-05 | 23 | 393219.559
51 | 125 | CONCLUIDO | 5.1292 | 19.5 | 16.13 | 74.42 | 0.92 | 13 | 265.83 | 58.47 | 13.75 | 3 | 68.6 | 33019.37 | 201.3 | 1364.02 | 65.7 | 48.96 | 6101.63 | 0.75 | 0.86 | 2.27 | 0.37 | 1 | 10 | 317.5605 | 434.5003 | 393.0322 | 317560.5417 | 434500.343 | 2.4598e-05 | 23 | 393032.2401
52 | 125 | CONCLUIDO | 5.1487 | 19.42 | 16.1 | 80.49 | 0.94 | 12 | 266.3 | 58.47 | 14 | 1 | 68.82 | 33077.47 | 200.99 | 1364.02 | 64.63 | 48.96 | 5569.09 | 0.76 | 0.86 | 2.27 | 0.34 | 1 | 10 | 316.9707 | 433.6933 | 392.3023 | 316970.7297 | 433693.3362 | 2.4691e-05 | 23 | 392302.2529
53 | 125 | CONCLUIDO | 5.1494 | 19.42 | 16.1 | 80.48 | 0.95 | 12 | 266.77 | 58.47 | 14.25 | 1 | 69.04 | 33135.65 | 201.41 | 1364.02 | 64.63 | 48.96 | 5571.87 | 0.76 | 0.86 | 2.27 | 0.34 | 1 | 10 | 317.1531 | 433.9429 | 392.528 | 317153.1374 | 433942.9144 | 2.4694e-05 | 23 | 392528.0117
54 | 125 | CONCLUIDO | 5.1502 | 19.42 | 16.09 | 80.47 | 0.97 | 12 | 267.24 | 58.47 | 14.5 | 0 | 69.27 | 33193.92 | 201.3 | 1364.02 | 64.46 | 48.96 | 5487.06 | 0.76 | 0.86 | 2.27 | 0.33 | 1 | 10 | 317.0752 | 433.8363 | 392.4315 | 317075.1952 | 433836.2704 | 2.4698e-05 | 23 | 392431.5457

## RESULTADOS_4
Unnamed: 0 | Volume de calda [L] | STATUS | Capacidade operacional [ha/h] | Tempo de missao [h] | Tempo util [h] | Tempo por voo [min] | Autonomia Projetada [h] | N° Voos | MTOW [kg] | Massa Estrutura [kg] | Combustível [kg] | Abastecimentos | Massa gerador | Potência gerador [W] | Combustível consumido [L] | Calda cons [L] | Distância percorrida [km] | Distância Pulverizando [km] | RTL ACUMULADO[m] | EOC [km/km] | EOC [h/h] | Tempo de manobra [h] | Tempo rtl_rtw [h] | V pulv [m/s] | V desloc [m/s] | Preço Total por ha Simples [R$/ha] | Preço Total por ha Presumido [R$/ha] | Preço Total por ha Real [R$/ha] | Preço Total Simples [R$] | Preço Total Presumido [R$] | Prod CAPEX [ha/h/R$] | Dias Trabalhados | Preço Total Real [R$]
0 | 30 | CONCLUIDO | 4.6835 | 21.35 | 18.19 | 12.84 | 0.24 | 85 | 71.52 | 32.27 | 1 | 83 | 8.25 | 9054.6 | 116.75 | 1364.18 | 133.56 | 48.96 | 39670.74 | 0.37 | 0.76 | 2.36 | 2.42 | 1 | 10 | 292.4407 | 400.1302 | 361.9424 | 292440.6867 | 400130.2491 | 3.9943e-05 | 25 | 361942.3797
1 | 30 | CONCLUIDO | 4.908 | 20.38 | 17.55 | 16.72 | 0.3 | 63 | 71.81 | 32.27 | 1.25 | 60 | 8.29 | 9090.98 | 107.29 | 1364.17 | 112.19 | 48.96 | 29092.84 | 0.44 | 0.79 | 2.35 | 1.79 | 1 | 10 | 275.3599 | 376.7595 | 340.8021 | 275359.8715 | 376759.5242 | 4.1857e-05 | 24 | 340802.124
2 | 30 | CONCLUIDO | 5.0314 | 19.88 | 17.24 | 20.28 | 0.36 | 51 | 72.11 | 32.27 | 1.5 | 30 | 8.34 | 9127.38 | 101.27 | 1364.27 | 100.87 | 48.96 | 23494.67 | 0.49 | 0.8 | 2.36 | 1.48 | 1 | 10 | 270.7684 | 370.4773 | 335.1194 | 270768.3937 | 370477.2617 | 4.291e-05 | 24 | 335119.4318
3 | 30 | CONCLUIDO | 5.0744 | 19.71 | 17.13 | 21.87 | 0.42 | 47 | 72.4 | 32.27 | 1.75 | 6 | 8.38 | 9163.8 | 98.8 | 1364.13 | 96.8 | 48.96 | 21479.69 | 0.51 | 0.81 | 2.37 | 1.37 | 1 | 10 | 260.2083 | 356.0285 | 322.0497 | 260208.3467 | 356028.5395 | 4.3276e-05 | 23 | 322049.6754
4 | 30 | CONCLUIDO | 5.0755 | 19.7 | 17.13 | 21.86 | 0.48 | 47 | 72.7 | 32.27 | 2 | 0 | 8.43 | 9200.25 | 99.24 | 1364.33 | 96.38 | 48.96 | 21268.63 | 0.51 | 0.81 | 2.38 | 1.37 | 1 | 10 | 260.4059 | 356.2988 | 322.2941 | 260405.8514 | 356298.7742 | 4.3286e-05 | 23 | 322294.1193

## RESULTADOS_1
Unnamed: 0 | Volume de calda [L] | STATUS | Capacidade operacional [ha/h] | Tempo de missao [h] | Tempo util [h] | Tempo por voo [min] | Autonomia Projetada [h] | N° Voos | MTOW [kg] | Massa Estrutura [kg] | Combustível [kg] | Abastecimentos | Massa gerador | Potência gerador [W] | Combustível consumido [L] | Calda cons [L] | Distância percorrida [km] | Distância Pulverizando [km] | RTL ACUMULADO[m] | EOC [km/km] | EOC [h/h] | Tempo de manobra [h] | Tempo rtl_rtw [h] | V pulv [m/s] | V desloc [m/s] | Preço Total por ha Simples [R$/ha] | Preço Total por ha Presumido [R$/ha] | Preço Total por ha Real [R$/ha] | Preço Total Simples [R$] | Preço Total Presumido [R$] | Prod CAPEX [ha/h/R$] | Dias Trabalhados | Preço Total Real [R$]
0 | 15 | CONCLUIDO | 4.7205 | 21.18 | 18.46 | 12.04 | 0.43 | 92 | 39.78 | 19.54 | 1 | 0 | 4.24 | 5140 | 72.71 | 1364.5 | 137.99 | 48.96 | 41852.24 | 0.35 | 0.75 | 2.51 | 2.7 | 1 | 10 | 265.6979 | 363.5396 | 328.8439 | 265697.9211 | 363539.6174 | 5.3246e-05 | 25 | 328843.9065

## RESULTADOS_12
Unnamed: 0 | Volume de calda [L] | STATUS | Capacidade operacional [ha/h] | Tempo de missao [h] | Tempo util [h] | Tempo por voo [min] | Autonomia Projetada [h] | N° Voos | MTOW [kg] | Massa Estrutura [kg] | Combustível [kg] | Abastecimentos | Massa gerador | Potência gerador [W] | Combustível consumido [L] | Calda cons [L] | Distância percorrida [km] | Distância Pulverizando [km] | RTL ACUMULADO[m] | EOC [km/km] | EOC [h/h] | Tempo de manobra [h] | Tempo rtl_rtw [h] | V pulv [m/s] | V desloc [m/s] | Preço Total por ha Simples [R$/ha] | Preço Total por ha Presumido [R$/ha] | Preço Total por ha Real [R$/ha] | Preço Total Simples [R$] | Preço Total Presumido [R$] | Prod CAPEX [ha/h/R$] | Dias Trabalhados | Preço Total Real [R$]
0 | 70 | CONCLUIDO | 3.6095 | 27.7 | 20.65 | 7.42 | 0.12 | 167 | 141.81 | 47.83 | 1 | 165 | 22.98 | 17723.39 | 229.63 | 1364.21 | 213.25 | 48.96 | 79103.1 | 0.23 | 0.67 | 2.52 | 4.89 | 1 | 10 | 470.5642 | 643.8467 | 582.3989 | 470564.2199 | 643846.7254 | 2.1871e-05 | 33 | 582398.8976
1 | 70 | CONCLUIDO | 3.9722 | 25.17 | 19.36 | 9.37 | 0.16 | 124 | 142.15 | 47.83 | 1.25 | 122 | 23.07 | 17765.46 | 213.12 | 1364.42 | 171.15 | 48.96 | 58269.19 | 0.29 | 0.72 | 2.45 | 3.6 | 1 | 10 | 416.5145 | 569.8935 | 515.5036 | 416514.4774 | 569893.4833 | 2.4069e-05 | 30 | 515503.6491
2 | 70 | CONCLUIDO | 4.2308 | 23.64 | 18.58 | 11.37 | 0.19 | 98 | 142.49 | 47.83 | 1.5 | 96 | 23.16 | 17807.56 | 202.02 | 1364.37 | 145.72 | 48.96 | 45684.12 | 0.34 | 0.75 | 2.4 | 2.81 | 1 | 10 | 382.584 | 523.4684 | 473.5093 | 382584.0487 | 523468.3739 | 2.5636e-05 | 28 | 473509.287
3 | 70 | CONCLUIDO | 4.4129 | 22.66 | 18.09 | 13.4 | 0.22 | 81 | 142.83 | 47.83 | 1.75 | 79 | 23.25 | 17849.7 | 194.82 | 1364.29 | 129.89 | 48.96 | 37855.55 | 0.38 | 0.77 | 2.37 | 2.33 | 1 | 10 | 363.8524 | 497.8389 | 450.3259 | 363852.398 | 497838.9029 | 2.6739e-05 | 27 | 450325.8568
4 | 70 | CONCLUIDO | 4.5572 | 21.94 | 17.72 | 15.41 | 0.25 | 69 | 143.17 | 47.83 | 2 | 67 | 23.34 | 17891.86 | 188.65 | 1364.22 | 118.05 | 48.96 | 31995.83 | 0.41 | 0.78 | 2.35 | 1.96 | 1 | 10 | 347.4841 | 475.4431 | 430.0675 | 347484.1305 | 475443.1173 | 2.7614e-05 | 26 | 430067.4935
5 | 70 | CONCLUIDO | 4.6681 | 21.42 | 17.46 | 17.46 | 0.28 | 60 | 143.51 | 47.83 | 2.25 | 58 | 23.44 | 17934.06 | 183.6 | 1364.11 | 109.25 | 48.96 | 27638.91 | 0.45 | 0.79 | 2.34 | 1.7 | 1 | 10 | 333.0141 | 455.6446 | 412.1586 | 333014.1388 | 455644.6362 | 2.8285e-05 | 25 | 412158.5516
6 | 70 | CONCLUIDO | 4.7549 | 21.03 | 17.27 | 19.55 | 0.31 | 53 | 143.86 | 47.83 | 2.5 | 51 | 23.53 | 17976.29 | 179.33 | 1364.22 | 103.4 | 48.96 | 24752.34 | 0.47 | 0.8 | 2.32 | 1.51 | 1 | 10 | 328.6966 | 449.7372 | 406.8149 | 328696.62 | 449737.2166 | 2.8811e-05 | 25 | 406814.9278
7 | 70 | CONCLUIDO | 4.8349 | 20.68 | 17.1 | 21.83 | 0.34 | 47 | 144.2 | 47.83 | 2.75 | 45 | 23.62 | 18018.55 | 175.15 | 1364.12 | 97.29 | 48.96 | 21727.37 | 0.5 | 0.81 | 2.32 | 1.34 | 1 | 10 | 315.8209 | 432.1202 | 390.8792 | 315820.9468 | 432120.1525 | 2.9296e-05 | 24 | 390879.2116
8 | 70 | CONCLUIDO | 4.9085 | 20.37 | 16.93 | 24.19 | 0.37 | 42 | 144.54 | 47.83 | 3 | 40 | 23.71 | 18060.85 | 171.31 | 1364.16 | 92.16 | 48.96 | 19184.08 | 0.53 | 0.82 | 2.31 | 1.17 | 1 | 10 | 312.2838 | 427.2804 | 386.5014 | 312283.7578 | 427280.4144 | 2.9742e-05 | 24 | 386501.3713
9 | 70 | CONCLUIDO | 4.9618 | 20.15 | 16.83 | 26.57 | 0.4 | 38 | 144.89 | 47.83 | 3.25 | 36 | 23.81 | 18103.18 | 167.78 | 1364.11 | 88.41 | 48.96 | 17330.81 | 0.55 | 0.82 | 2.31 | 1.07 | 1 | 10 | 309.4401 | 423.3896 | 382.9819 | 309440.1265 | 423389.6327 | 3.0065e-05 | 24 | 382981.9203
10 | 70 | CONCLUIDO | 5.0051 | 19.98 | 16.74 | 28.7 | 0.43 | 35 | 145.23 | 47.83 | 3.5 | 33 | 23.9 | 18145.54 | 164.46 | 1364.01 | 86.07 | 48.96 | 16174.32 | 0.57 | 0.83 | 2.29 | 0.98 | 1 | 10 | 306.9494 | 419.9817 | 379.8993 | 306949.4182 | 419981.7357 | 3.0327e-05 | 24 | 379899.2683
11 | 70 | CONCLUIDO | 5.0478 | 19.81 | 16.66 | 31.23 | 0.46 | 32 | 145.57 | 47.83 | 3.75 | 30 | 23.99 | 18187.93 | 161.06 | 1364.03 | 83.12 | 48.96 | 14713 | 0.59 | 0.83 | 2.29 | 0.9 | 1 | 10 | 295.5659 | 404.4063 | 365.8103 | 295565.8928 | 404406.294 | 3.0586e-05 | 23 | 365810.3249
12 | 70 | CONCLUIDO | 5.0812 | 19.68 | 16.59 | 33.17 | 0.49 | 30 | 145.92 | 47.83 | 4 | 28 | 24.09 | 18230.35 | 158.62 | 1364.15 | 80.88 | 48.96 | 13604.37 | 0.61 | 0.84 | 2.29 | 0.83 | 1 | 10 | 293.7632 | 401.9397 | 363.5791 | 293763.1538 | 401939.707 | 3.0789e-05 | 23 | 363579.1455
13 | 70 | CONCLUIDO | 5.1282 | 19.5 | 16.49 | 36.65 | 0.51 | 27 | 146.26 | 47.83 | 4.25 | 25 | 24.18 | 18272.81 | 154.31 | 1364.17 | 77.76 | 48.96 | 12059.45 | 0.63 | 0.84 | 2.28 | 0.73 | 1 | 10 | 290.8517 | 397.9561 | 359.9757 | 290851.66 | 397956.0727 | 3.1073e-05 | 23 | 359975.7037
14 | 70 | CONCLUIDO | 5.1376 | 19.46 | 16.48 | 38.04 | 0.54 | 26 | 146.61 | 47.83 | 4.5 | 24 | 24.28 | 18315.3 | 151.55 | 1364.01 | 77.59 | 48.96 | 11981.83 | 0.63 | 0.84 | 2.28 | 0.73 | 1 | 10 | 289.3896 | 395.9556 | 358.1661 | 289389.5796 | 395955.5897 | 3.113e-05 | 23 | 358166.144
15 | 70 | CONCLUIDO | 5.1679 | 19.35 | 16.43 | 41.07 | 0.57 | 24 | 146.95 | 47.83 | 4.75 | 19 | 24.37 | 18357.82 | 149.18 | 1364.01 | 75.53 | 48.96 | 10962.22 | 0.65 | 0.84 | 2.29 | 0.67 | 1 | 10 | 287.7545 | 393.7183 | 356.1424 | 287754.4542 | 393718.3391 | 3.1314e-05 | 23 | 356142.4134
16 | 70 | CONCLUIDO | 5.1835 | 19.29 | 16.4 | 42.78 | 0.6 | 23 | 147.3 | 47.83 | 5 | 14 | 24.47 | 18400.38 | 146.14 | 1364 | 74.53 | 48.96 | 10465.18 | 0.66 | 0.84 | 2.29 | 0.64 | 1 | 10 | 286.0678 | 391.4106 | 354.0549 | 286067.8294 | 391410.6246 | 3.1408e-05 | 23 | 354054.9439
17 | 70 | CONCLUIDO | 5.1996 | 19.23 | 16.37 | 44.64 | 0.63 | 22 | 147.64 | 47.83 | 5.25 | 10 | 24.56 | 18442.97 | 144.44 | 1364.03 | 73.54 | 48.96 | 9973.79 | 0.67 | 0.85 | 2.28 | 0.61 | 1 | 10 | 285.0071 | 389.9593 | 352.7421 | 285007.0955 | 389959.2816 | 3.1506e-05 | 23 | 352742.1151
18 | 70 | CONCLUIDO | 5.216 | 19.17 | 16.34 | 46.68 | 0.66 | 21 | 147.99 | 47.83 | 5.5 | 2 | 24.66 | 18485.59 | 142.93 | 1364.11 | 72 | 48.96 | 9209.03 | 0.68 | 0.85 | 2.3 | 0.58 | 1 | 10 | 284.0365 | 388.6313 | 351.5409 | 284036.5248 | 388631.3041 | 3.1605e-05 | 23 | 351540.8779
19 | 70 | CONCLUIDO | 5.2153 | 19.17 | 16.34 | 46.68 | 0.69 | 21 | 148.33 | 47.83 | 5.75 | 2 | 24.75 | 18528.25 | 143.5 | 1364.02 | 72.25 | 48.96 | 9335.28 | 0.68 | 0.85 | 2.29 | 0.58 | 1 | 10 | 284.3114 | 389.0073 | 351.881 | 284311.3526 | 389007.3355 | 3.1601e-05 | 23 | 351881.0214
20 | 70 | CONCLUIDO | 5.2135 | 19.18 | 16.35 | 46.7 | 0.71 | 21 | 148.68 | 47.83 | 6 | 0 | 24.85 | 18570.94 | 144.05 | 1364.15 | 72.31 | 48.96 | 9367.33 | 0.68 | 0.85 | 2.3 | 0.59 | 1 | 10 | 284.6008 | 389.4034 | 352.2393 | 284600.8206 | 389403.3985 | 3.159e-05 | 23 | 352239.2847

## RESULTADOS_16
Unnamed: 0 | Volume de calda [L] | STATUS | Capacidade operacional [ha/h] | Tempo de missao [h] | Tempo util [h] | Tempo por voo [min] | Autonomia Projetada [h] | N° Voos | MTOW [kg] | Massa Estrutura [kg] | Combustível [kg] | Abastecimentos | Massa gerador | Potência gerador [W] | Combustível consumido [L] | Calda cons [L] | Distância percorrida [km] | Distância Pulverizando [km] | RTL ACUMULADO[m] | EOC [km/km] | EOC [h/h] | Tempo de manobra [h] | Tempo rtl_rtw [h] | V pulv [m/s] | V desloc [m/s] | Preço Total por ha Simples [R$/ha] | Preço Total por ha Presumido [R$/ha] | Preço Total por ha Real [R$/ha] | Preço Total Simples [R$] | Preço Total Presumido [R$] | Prod CAPEX [ha/h/R$] | Dias Trabalhados | Preço Total Real [R$]
0 | 90 | CONCLUIDO | 3.1714 | 31.53 | 21.82 | 6.39 | 0.1 | 205 | 176.73 | 52.44 | 1 | 203 | 33.29 | 22031.19 | 282.39 | 1364.55 | 251.78 | 48.96 | 98178.19 | 0.19 | 0.63 | 2.58 | 6.06 | 1 | 10 | 575.9809 | 788.0825 | 712.869 | 575980.9033 | 788082.4823 | 1.7364e-05 | 37 | 712868.9963
1 | 90 | CONCLUIDO | 3.5759 | 27.96 | 20.18 | 8.02 | 0.13 | 151 | 177.1 | 52.44 | 1.25 | 149 | 33.41 | 22076.81 | 259.3 | 1364.26 | 197.75 | 48.96 | 71434.8 | 0.25 | 0.69 | 2.49 | 4.41 | 1 | 10 | 495.0482 | 677.3468 | 612.7017 | 495048.1895 | 677346.7728 | 1.9579e-05 | 33 | 612701.7475
2 | 90 | CONCLUIDO | 3.8686 | 25.85 | 19.2 | 9.68 | 0.15 | 119 | 177.47 | 52.44 | 1.5 | 117 | 33.53 | 22122.46 | 245.15 | 1364.23 | 166.06 | 48.96 | 55748.55 | 0.29 | 0.72 | 2.43 | 3.44 | 1 | 10 | 443.2512 | 606.4758 | 548.5946 | 443251.1961 | 606475.8414 | 2.1181e-05 | 30 | 548594.6383
3 | 90 | CONCLUIDO | 4.0814 | 24.5 | 18.6 | 11.39 | 0.17 | 98 | 177.84 | 52.44 | 1.75 | 96 | 33.65 | 22168.15 | 235.51 | 1364.23 | 145.81 | 48.96 | 45728.97 | 0.34 | 0.74 | 2.42 | 2.84 | 1 | 10 | 418.9051 | 573.1644 | 518.4624 | 418905.1077 | 573164.4491 | 2.2346e-05 | 29 | 518462.4385
4 | 90 | CONCLUIDO | 4.254 | 23.51 | 18.14 | 13.11 | 0.2 | 83 | 178.21 | 52.44 | 2 | 81 | 33.77 | 22213.89 | 228.17 | 1364.21 | 131.41 | 48.96 | 38605.09 | 0.37 | 0.76 | 2.37 | 2.37 | 1 | 10 | 398.8986 | 545.7906 | 493.7011 | 398898.554 | 545790.5997 | 2.3291e-05 | 28 | 493701.1109
5 | 90 | CONCLUIDO | 4.3876 | 22.79 | 17.81 | 14.84 | 0.22 | 72 | 178.59 | 52.44 | 2.25 | 70 | 33.89 | 22259.66 | 222.25 | 1364.14 | 120.66 | 48.96 | 33284.01 | 0.41 | 0.78 | 2.36 | 2.05 | 1 | 10 | 381.8822 | 522.5081 | 472.6407 | 381882.2251 | 522508.1079 | 2.4023e-05 | 27 | 472640.6674
6 | 90 | CONCLUIDO | 4.4888 | 22.28 | 17.58 | 16.48 | 0.25 | 64 | 178.96 | 52.44 | 2.5 | 62 | 34.02 | 22305.48 | 217.8 | 1364.12 | 113.15 | 48.96 | 29572.09 | 0.43 | 0.79 | 2.35 | 1.82 | 1 | 10 | 367.1801 | 502.392 | 454.4445 | 367180.1259 | 502392.0471 | 2.4577e-05 | 26 | 454444.4552
7 | 90 | CONCLUIDO | 4.581 | 21.83 | 17.38 | 18.3 | 0.27 | 57 | 179.33 | 52.44 | 2.75 | 55 | 34.14 | 22351.34 | 213.71 | 1364.12 | 106.96 | 48.96 | 26510.72 | 0.46 | 0.8 | 2.33 | 1.62 | 1 | 10 | 362.1466 | 495.5049 | 448.2146 | 362146.5643 | 495504.9061 | 2.5082e-05 | 26 | 448214.6133
8 | 90 | CONCLUIDO | 4.6528 | 21.49 | 17.22 | 19.87 | 0.3 | 52 | 179.7 | 52.44 | 3 | 50 | 34.26 | 22397.24 | 209.98 | 1364.09 | 101.92 | 48.96 | 24014.72 | 0.48 | 0.8 | 2.31 | 1.46 | 1 | 10 | 349.1325 | 477.6985 | 432.1076 | 349132.4792 | 477698.4607 | 2.5475e-05 | 25 | 432107.5901
9 | 90 | CONCLUIDO | 4.7207 | 21.18 | 17.09 | 21.82 | 0.32 | 47 | 180.07 | 52.44 | 3.25 | 45 | 34.38 | 22443.18 | 206.7 | 1364.08 | 97.38 | 48.96 | 21769.93 | 0.5 | 0.81 | 2.32 | 1.33 | 1 | 10 | 345.5442 | 472.7888 | 427.6665 | 345544.2038 | 472788.824 | 2.5846e-05 | 25 | 427666.5222
10 | 90 | CONCLUIDO | 4.7822 | 20.91 | 16.96 | 23.67 | 0.34 | 43 | 180.45 | 52.44 | 3.5 | 41 | 34.51 | 22489.16 | 203.37 | 1364.04 | 93.08 | 48.96 | 19641.02 | 0.53 | 0.82 | 2.31 | 1.2 | 1 | 10 | 342.1897 | 468.1991 | 423.5148 | 342189.7239 | 468199.0766 | 2.6183e-05 | 25 | 423514.8139
11 | 90 | CONCLUIDO | 4.8278 | 20.71 | 16.87 | 25.31 | 0.37 | 40 | 180.82 | 52.44 | 3.75 | 38 | 34.63 | 22535.19 | 200.51 | 1364.12 | 90.21 | 48.96 | 18220.69 | 0.54 | 0.82 | 2.3 | 1.11 | 1 | 10 | 330.6221 | 452.3717 | 409.198 | 330622.0571 | 452371.6845 | 2.6433e-05 | 24 | 409197.9658
12 | 90 | CONCLUIDO | 4.8718 | 20.53 | 16.79 | 27.23 | 0.39 | 37 | 181.19 | 52.44 | 4 | 35 | 34.75 | 22581.25 | 198.44 | 1364.06 | 87.57 | 48.96 | 16913.11 | 0.56 | 0.82 | 2.3 | 1.03 | 1 | 10 | 328.4865 | 449.4497 | 406.5549 | 328486.502 | 449449.7238 | 2.6674e-05 | 24 | 406554.8729
13 | 90 | CONCLUIDO | 4.9258 | 20.3 | 16.67 | 29.42 | 0.42 | 34 | 181.57 | 52.44 | 4.25 | 32 | 34.88 | 22627.36 | 194.92 | 1364.08 | 83.61 | 48.96 | 14949.7 | 0.59 | 0.83 | 2.29 | 0.91 | 1 | 10 | 325.4182 | 445.2516 | 402.7574 | 325418.2415 | 445251.5945 | 2.6969e-05 | 24 | 402757.4073
14 | 90 | CONCLUIDO | 4.9482 | 20.21 | 16.65 | 31.22 | 0.44 | 32 | 181.94 | 52.44 | 4.5 | 30 | 35 | 22673.63 | 192.52 | 1364.18 | 82.96 | 48.96 | 14635.27 | 0.59 | 0.83 | 2.29 | 0.89 | 1 | 10 | 323.7309 | 442.9429 | 400.6691 | 323730.9051 | 442942.9064 | 2.7092e-05 | 24 | 400669.0571
15 | 90 | CONCLUIDO | 4.9785 | 20.09 | 16.6 | 33.2 | 0.46 | 30 | 182.32 | 52.44 | 4.75 | 28 | 35.12 | 22719.83 | 190.26 | 1364.04 | 81.33 | 48.96 | 13830.39 | 0.6 | 0.83 | 2.29 | 0.84 | 1 | 10 | 321.9326 | 440.4824 | 398.4434 | 321932.593 | 440482.3764 | 2.7258e-05 | 24 | 398443.3566
16 | 90 | CONCLUIDO | 5.01 | 19.96 | 16.54 | 35.45 | 0.49 | 28 | 182.69 | 52.44 | 5 | 26 | 35.25 | 22766.06 | 187.95 | 1364.04 | 79.26 | 48.96 | 12805.26 | 0.62 | 0.84 | 2.29 | 0.78 | 1 | 10 | 320.0985 | 437.9729 | 396.1734 | 320098.4995 | 437972.8887 | 2.743e-05 | 24 | 396173.3709
17 | 90 | CONCLUIDO | 5.0253 | 19.9 | 16.52 | 36.71 | 0.51 | 27 | 183.07 | 52.44 | 5.25 | 25 | 35.37 | 22812.34 | 185.8 | 1364.02 | 78.57 | 48.96 | 12466.44 | 0.62 | 0.84 | 2.29 | 0.76 | 1 | 10 | 318.7288 | 436.0988 | 394.4781 | 318728.788 | 436098.7891 | 2.7514e-05 | 24 | 394478.1327
18 | 90 | CONCLUIDO | 5.0577 | 19.77 | 16.46 | 39.51 | 0.53 | 25 | 183.44 | 52.44 | 5.5 | 23 | 35.5 | 22858.66 | 183.19 | 1364 | 76.84 | 48.96 | 11611.89 | 0.64 | 0.84 | 2.28 | 0.7 | 1 | 10 | 307.8248 | 421.1795 | 380.9827 | 307824.8168 | 421179.4946 | 2.7692e-05 | 23 | 380982.7148
19 | 90 | CONCLUIDO | 5.0759 | 19.7 | 16.43 | 41.07 | 0.55 | 24 | 183.82 | 52.44 | 5.75 | 22 | 35.63 | 22905.03 | 181 | 1364.01 | 75.53 | 48.96 | 10959.6 | 0.65 | 0.84 | 2.28 | 0.67 | 1 | 10 | 306.3937 | 419.2213 | 379.2114 | 306393.668 | 419221.3337 | 2.7791e-05 | 23 | 379211.438
20 | 90 | CONCLUIDO | 5.0923 | 19.64 | 16.4 | 42.78 | 0.58 | 23 | 184.19 | 52.44 | 6 | 21 | 35.75 | 22951.43 | 178.35 | 1364.02 | 74.66 | 48.96 | 10530.1 | 0.66 | 0.84 | 2.28 | 0.64 | 1 | 10 | 304.789 | 417.0258 | 377.2254 | 304789.0312 | 417025.7988 | 2.7881e-05 | 23 | 377225.4419
21 | 90 | CONCLUIDO | 5.1271 | 19.5 | 16.34 | 46.68 | 0.6 | 21 | 184.57 | 52.44 | 6.25 | 19 | 35.88 | 22997.88 | 174.69 | 1364.04 | 72.65 | 48.96 | 9535.23 | 0.67 | 0.85 | 2.28 | 0.58 | 1 | 10 | 302.3472 | 413.6847 | 374.2032 | 302347.159 | 413684.7215 | 2.8072e-05 | 23 | 374203.2323
22 | 90 | CONCLUIDO | 5.1485 | 19.42 | 16.29 | 48.87 | 0.62 | 20 | 184.95 | 52.44 | 6.5 | 18 | 36.01 | 23044.38 | 172.01 | 1364.02 | 71.35 | 48.96 | 8891.34 | 0.69 | 0.85 | 2.27 | 0.53 | 1 | 10 | 300.6496 | 411.3621 | 372.1022 | 300649.6158 | 411362.0681 | 2.8189e-05 | 23 | 372102.2497
23 | 90 | CONCLUIDO | 5.1431 | 19.44 | 16.31 | 48.94 | 0.65 | 20 | 185.33 | 52.44 | 6.75 | 17 | 36.13 | 23090.91 | 170.62 | 1364.08 | 71.99 | 48.96 | 9210.32 | 0.68 | 0.85 | 2.27 | 0.55 | 1 | 10 | 300.1109 | 410.625 | 371.4355 | 300110.9365 | 410625.0233 | 2.8159e-05 | 23 | 371435.5474
24 | 90 | CONCLUIDO | 5.1582 | 19.39 | 16.29 | 51.44 | 0.67 | 19 | 185.7 | 52.44 | 7 | 15 | 36.26 | 23137.49 | 169.46 | 1364.01 | 71.31 | 48.96 | 8872.87 | 0.69 | 0.85 | 2.27 | 0.53 | 1 | 10 | 299.2771 | 409.4841 | 370.4035 | 299277.0986 | 409484.1294 | 2.8242e-05 | 23 | 370403.5388
25 | 90 | CONCLUIDO | 5.1761 | 19.32 | 16.26 | 54.2 | 0.69 | 18 | 186.08 | 52.44 | 7.25 | 12 | 36.39 | 23184.11 | 167.27 | 1364.02 | 70.13 | 48.96 | 8290.6 | 0.7 | 0.85 | 2.27 | 0.5 | 1 | 10 | 297.9091 | 407.6123 | 368.7104 | 297909.0802 | 407612.3463 | 2.834e-05 | 23 | 368710.3961
26 | 90 | CONCLUIDO | 5.1747 | 19.32 | 16.26 | 54.21 | 0.71 | 18 | 186.46 | 52.44 | 7.5 | 10 | 36.52 | 23230.78 | 165.8 | 1364.09 | 70.09 | 48.96 | 8269.96 | 0.7 | 0.85 | 2.28 | 0.5 | 1 | 10 | 297.2467 | 406.7061 | 367.8906 | 297246.7042 | 406706.0543 | 2.8332e-05 | 23 | 367890.5993
27 | 90 | CONCLUIDO | 5.1958 | 19.25 | 16.22 | 57.25 | 0.74 | 17 | 186.84 | 52.44 | 7.75 | 7 | 36.65 | 23277.49 | 163.45 | 1364 | 68.5 | 48.96 | 7482.42 | 0.71 | 0.85 | 2.28 | 0.46 | 1 | 10 | 295.7525 | 404.6616 | 366.0413 | 295752.5187 | 404661.6438 | 2.8448e-05 | 23 | 366041.3045
28 | 90 | CONCLUIDO | 5.1894 | 19.27 | 16.25 | 57.34 | 0.76 | 17 | 187.22 | 52.44 | 8 | 4 | 36.78 | 23324.24 | 163.95 | 1364 | 69.23 | 48.96 | 7842.59 | 0.71 | 0.85 | 2.29 | 0.49 | 1 | 10 | 296.1197 | 405.164 | 366.4957 | 296119.6667 | 405163.9919 | 2.8413e-05 | 23 | 366495.7091
29 | 90 | CONCLUIDO | 5.1919 | 19.26 | 16.24 | 57.3 | 0.78 | 17 | 187.6 | 52.44 | 8.25 | 0 | 36.9 | 23371.04 | 162.48 | 1364.02 | 68.79 | 48.96 | 7626.31 | 0.71 | 0.85 | 2.29 | 0.48 | 1 | 10 | 295.3837 | 404.157 | 365.5848 | 295383.7126 | 404157.027 | 2.8426e-05 | 23 | 365584.8476

## RESULTADOS_20
Unnamed: 0 | Volume de calda [L] | STATUS | Capacidade operacional [ha/h] | Tempo de missao [h] | Tempo util [h] | Tempo por voo [min] | Autonomia Projetada [h] | N° Voos | MTOW [kg] | Massa Estrutura [kg] | Combustível [kg] | Abastecimentos | Massa gerador | Potência gerador [W] | Combustível consumido [L] | Calda cons [L] | Distância percorrida [km] | Distância Pulverizando [km] | RTL ACUMULADO[m] | EOC [km/km] | EOC [h/h] | Tempo de manobra [h] | Tempo rtl_rtw [h] | V pulv [m/s] | V desloc [m/s] | Preço Total por ha Simples [R$/ha] | Preço Total por ha Presumido [R$/ha] | Preço Total por ha Real [R$/ha] | Preço Total Simples [R$] | Preço Total Presumido [R$] | Prod CAPEX [ha/h/R$] | Dias Trabalhados | Preço Total Real [R$]
0 | 110 | CONCLUIDO | 2.7634 | 36.19 | 23.15 | 5.62 | 0.08 | 247 | 213.37 | 56.13 | 1 | 245 | 46.25 | 26550.29 | 339.56 | 1364.63 | 295.11 | 48.96 | 119633.9 | 0.17 | 0.6 | 2.65 | 7.38 | 1 | 10 | 712.8569 | 975.3622 | 882.275 | 712856.8899 | 975362.2457 | 1.3953e-05 | 42 | 882275.0419
1 | 110 | CONCLUIDO | 3.2107 | 31.15 | 21.02 | 7.08 | 0.1 | 178 | 213.78 | 56.13 | 1.25 | 176 | 46.4 | 26600.32 | 306.9 | 1364.42 | 225.34 | 48.96 | 85093.34 | 0.22 | 0.66 | 2.54 | 5.25 | 1 | 10 | 593.6919 | 812.3154 | 734.7892 | 593691.8865 | 812315.431 | 1.6212e-05 | 37 | 734789.1864
2 | 110 | CONCLUIDO | 3.5361 | 28.28 | 19.8 | 8.55 | 0.12 | 139 | 214.19 | 56.13 | 1.5 | 137 | 46.56 | 26650.41 | 287.57 | 1364.25 | 185.82 | 48.96 | 65532.34 | 0.26 | 0.7 | 2.46 | 4.04 | 1 | 10 | 519.0135 | 710.1372 | 642.3627 | 519013.532 | 710137.2118 | 1.7855e-05 | 33 | 642362.713
3 | 110 | CONCLUIDO | 3.7616 | 26.58 | 19.12 | 9.97 | 0.14 | 115 | 214.59 | 56.13 | 1.75 | 113 | 46.72 | 26700.55 | 276.18 | 1364.32 | 162.88 | 48.96 | 54181.04 | 0.3 | 0.72 | 2.44 | 3.35 | 1 | 10 | 479.6138 | 656.2287 | 593.5992 | 479613.7677 | 656228.716 | 1.8994e-05 | 31 | 593599.1684
4 | 110 | CONCLUIDO | 3.958 | 25.26 | 18.56 | 11.48 | 0.17 | 97 | 215 | 56.13 | 2 | 95 | 46.87 | 26750.75 | 266.87 | 1364.25 | 145.55 | 48.96 | 45603.36 | 0.34 | 0.75 | 2.39 | 2.79 | 1 | 10 | 454.3562 | 621.6703 | 562.3389 | 454356.2425 | 621670.2558 | 1.9985e-05 | 30 | 562338.9191
5 | 110 | CONCLUIDO | 4.1102 | 24.33 | 18.17 | 12.98 | 0.19 | 84 | 215.41 | 56.13 | 2.25 | 82 | 47.03 | 26801 | 260.01 | 1364.18 | 132.22 | 48.96 | 39004.48 | 0.37 | 0.76 | 2.38 | 2.41 | 1 | 10 | 434.0916 | 593.9433 | 537.2582 | 434091.5954 | 593943.2716 | 2.0754e-05 | 29 | 537258.1594
6 | 110 | CONCLUIDO | 4.2369 | 23.6 | 17.86 | 14.49 | 0.21 | 74 | 215.82 | 56.13 | 2.5 | 72 | 47.19 | 26851.31 | 254.16 | 1364.35 | 122.99 | 48.96 | 34438.38 | 0.4 | 0.78 | 2.35 | 2.1 | 1 | 10 | 416.274 | 569.5645 | 515.206 | 416274.0138 | 569564.4704 | 2.1394e-05 | 28 | 515206.0367
7 | 110 | CONCLUIDO | 4.3212 | 23.14 | 17.7 | 15.85 | 0.23 | 67 | 216.22 | 56.13 | 2.75 | 65 | 47.35 | 26901.66 | 250.82 | 1364.14 | 116.81 | 48.96 | 31387.04 | 0.42 | 0.78 | 2.36 | 1.94 | 1 | 10 | 402.0618 | 550.1187 | 497.6162 | 402061.8325 | 550118.737 | 2.1819e-05 | 27 | 497616.1768
8 | 110 | CONCLUIDO | 4.4261 | 22.59 | 17.45 | 17.45 | 0.25 | 60 | 216.63 | 56.13 | 3 | 58 | 47.51 | 26952.08 | 245.75 | 1364.08 | 108.95 | 48.96 | 27489.44 | 0.45 | 0.79 | 2.33 | 1.69 | 1 | 10 | 395.2678 | 540.8228 | 489.2074 | 395267.7713 | 540822.8027 | 2.2349e-05 | 27 | 489207.4335
9 | 110 | CONCLUIDO | 4.492 | 22.26 | 17.33 | 18.9 | 0.27 | 55 | 217.04 | 56.13 | 3.25 | 53 | 47.66 | 27002.55 | 242.68 | 1364.22 | 104.96 | 48.96 | 25519.31 | 0.47 | 0.8 | 2.33 | 1.57 | 1 | 10 | 382.2898 | 523.0657 | 473.1451 | 382289.7678 | 523065.7257 | 2.2682e-05 | 26 | 473145.067
10 | 110 | CONCLUIDO | 4.5667 | 21.9 | 17.17 | 20.61 | 0.29 | 50 | 217.45 | 56.13 | 3.5 | 48 | 47.82 | 27053.07 | 239.3 | 1364.12 | 99.95 | 48.96 | 23039.04 | 0.49 | 0.81 | 2.32 | 1.41 | 1 | 10 | 377.9172 | 517.083 | 467.7333 | 377917.2126 | 517083.0029 | 2.3059e-05 | 26 | 467733.3268
11 | 110 | CONCLUIDO | 4.6075 | 21.7 | 17.11 | 21.84 | 0.31 | 47 | 217.86 | 56.13 | 3.75 | 45 | 47.98 | 27103.65 | 237.31 | 1364.1 | 97.32 | 48.96 | 21740.03 | 0.5 | 0.81 | 2.33 | 1.35 | 1 | 10 | 375.5403 | 513.8308 | 464.7915 | 375540.2761 | 513830.7734 | 2.3265e-05 | 26 | 464791.4855
12 | 110 | CONCLUIDO | 4.6764 | 21.38 | 16.96 | 23.66 | 0.33 | 43 | 218.27 | 56.13 | 4 | 41 | 48.15 | 27154.29 | 233.77 | 1364.11 | 93.05 | 48.96 | 19625.42 | 0.53 | 0.82 | 2.3 | 1.2 | 1 | 10 | 362.5089 | 496.0007 | 448.6631 | 362508.9384 | 496000.7223 | 2.3613e-05 | 25 | 448663.1095
13 | 110 | CONCLUIDO | 4.7201 | 21.19 | 16.88 | 25.33 | 0.35 | 40 | 218.68 | 56.13 | 4.25 | 38 | 48.31 | 27204.98 | 231.01 | 1364.14 | 90.52 | 48.96 | 18376.35 | 0.54 | 0.82 | 2.31 | 1.12 | 1 | 10 | 359.7462 | 492.2206 | 445.2438 | 359746.1832 | 492220.5987 | 2.3834e-05 | 25 | 445243.7556
14 | 110 | CONCLUIDO | 4.749 | 21.06 | 16.84 | 26.59 | 0.36 | 38 | 219.09 | 56.13 | 4.5 | 36 | 48.47 | 27255.72 | 229.43 | 1364.12 | 89.24 | 48.96 | 17745.74 | 0.55 | 0.82 | 2.3 | 1.08 | 1 | 10 | 358.0843 | 489.9467 | 443.1869 | 358084.2639 | 489946.6874 | 2.398e-05 | 25 | 443186.8632
15 | 110 | CONCLUIDO | 4.7797 | 20.92 | 16.79 | 27.98 | 0.38 | 36 | 219.51 | 56.13 | 4.75 | 34 | 48.63 | 27306.53 | 227.89 | 1364.11 | 87.38 | 48.96 | 16824.31 | 0.56 | 0.82 | 2.3 | 1.03 | 1 | 10 | 356.4038 | 487.6474 | 441.107 | 356403.7627 | 487647.3515 | 2.4135e-05 | 25 | 441106.9727
16 | 110 | CONCLUIDO | 4.8147 | 20.77 | 16.72 | 29.51 | 0.4 | 34 | 219.92 | 56.13 | 5 | 32 | 48.79 | 27357.39 | 225.13 | 1364.09 | 85.4 | 48.96 | 15847.26 | 0.57 | 0.83 | 2.29 | 0.96 | 1 | 10 | 353.9973 | 484.3547 | 438.1286 | 353997.2788 | 484354.6941 | 2.4311e-05 | 25 | 438128.5619
17 | 110 | CONCLUIDO | 4.8528 | 20.61 | 16.64 | 31.21 | 0.42 | 32 | 220.33 | 56.13 | 5.25 | 30 | 48.95 | 27408.3 | 222.46 | 1364.1 | 82.78 | 48.96 | 14547.42 | 0.59 | 0.83 | 2.29 | 0.88 | 1 | 10 | 342.6088 | 468.7724 | 424.0334 | 342608.7514 | 468772.4084 | 2.4504e-05 | 24 | 424033.4277
18 | 110 | CONCLUIDO | 4.8839 | 20.48 | 16.6 | 33.19 | 0.44 | 30 | 220.74 | 56.13 | 5.5 | 28 | 49.12 | 27459.27 | 220.43 | 1364.02 | 81.14 | 48.96 | 13732.79 | 0.6 | 0.83 | 2.29 | 0.84 | 1 | 10 | 340.7613 | 466.2446 | 421.7469 | 340761.2563 | 466244.5841 | 2.4661e-05 | 24 | 421746.8554
19 | 110 | CONCLUIDO | 4.903 | 20.4 | 16.56 | 34.26 | 0.46 | 29 | 221.16 | 56.13 | 5.75 | 27 | 49.28 | 27510.3 | 218.37 | 1364.1 | 80.03 | 48.96 | 13185.29 | 0.61 | 0.84 | 2.29 | 0.8 | 1 | 10 | 339.2228 | 464.1396 | 419.8427 | 339222.7738 | 464139.5645 | 2.4757e-05 | 24 | 419842.7359
20 | 110 | CONCLUIDO | 4.9381 | 20.25 | 16.5 | 36.66 | 0.48 | 27 | 221.57 | 56.13 | 6 | 25 | 49.45 | 27561.39 | 216.19 | 1364.01 | 77.87 | 48.96 | 12115.32 | 0.63 | 0.84 | 2.29 | 0.74 | 1 | 10 | 337.2254 | 461.4066 | 417.3706 | 337225.3841 | 461406.6479 | 2.4934e-05 | 24 | 417370.645
21 | 110 | CONCLUIDO | 4.9566 | 20.18 | 16.46 | 37.99 | 0.5 | 26 | 221.99 | 56.13 | 6.25 | 24 | 49.61 | 27612.53 | 214.53 | 1364.1 | 77.12 | 48.96 | 11742.92 | 0.63 | 0.84 | 2.28 | 0.7 | 1 | 10 | 335.927 | 459.6301 | 415.7637 | 335927.0018 | 459630.144 | 2.5028e-05 | 24 | 415763.6881
22 | 110 | CONCLUIDO | 4.9724 | 20.11 | 16.44 | 39.46 | 0.52 | 25 | 222.4 | 56.13 | 6.5 | 23 | 49.78 | 27663.85 | 212.71 | 1364.04 | 76.23 | 48.96 | 11303.38 | 0.64 | 0.84 | 2.28 | 0.68 | 1 | 10 | 334.643 | 457.8733 | 414.1745 | 334643.0069 | 457873.3254 | 2.5108e-05 | 24 | 414174.5379
23 | 110 | CONCLUIDO | 4.9875 | 20.05 | 16.42 | 41.06 | 0.54 | 24 | 222.82 | 56.13 | 6.75 | 22 | 49.94 | 27715.11 | 211.35 | 1364.03 | 75.39 | 48.96 | 10888.05 | 0.65 | 0.84 | 2.28 | 0.66 | 1 | 10 | 333.6067 | 456.4554 | 412.8919 | 333606.6658 | 456455.3578 | 2.5184e-05 | 24 | 412891.8991
24 | 110 | CONCLUIDO | 5.007 | 19.97 | 16.39 | 42.75 | 0.56 | 23 | 223.23 | 56.13 | 7 | 21 | 50.11 | 27766.43 | 209.11 | 1364.03 | 74.27 | 48.96 | 10332.49 | 0.66 | 0.85 | 2.28 | 0.63 | 1 | 10 | 332.0402 | 454.312 | 410.9531 | 332040.1573 | 454311.9917 | 2.5282e-05 | 24 | 410953.0929
25 | 110 | CONCLUIDO | 5.0244 | 19.9 | 16.36 | 44.62 | 0.58 | 22 | 223.65 | 56.13 | 7.25 | 20 | 50.27 | 27817.81 | 207.45 | 1364.2 | 73.47 | 48.96 | 9940.68 | 0.67 | 0.85 | 2.28 | 0.6 | 1 | 10 | 330.8128 | 452.6326 | 409.434 | 330812.7766 | 452632.6354 | 2.537e-05 | 24 | 409434.0119
26 | 110 | CONCLUIDO | 5.0398 | 19.84 | 16.34 | 46.69 | 0.59 | 21 | 224.07 | 56.13 | 7.5 | 19 | 50.44 | 27869.24 | 205.52 | 1364.01 | 72.89 | 48.96 | 9656.6 | 0.67 | 0.85 | 2.28 | 0.58 | 1 | 10 | 320.5468 | 438.5863 | 396.7282 | 320546.792 | 438586.2624 | 2.5448e-05 | 23 | 396728.2051
27 | 110 | CONCLUIDO | 5.0619 | 19.76 | 16.3 | 48.89 | 0.61 | 20 | 224.49 | 56.13 | 7.75 | 18 | 50.61 | 27920.73 | 202.78 | 1364.01 | 71.37 | 48.96 | 8898.46 | 0.69 | 0.85 | 2.28 | 0.54 | 1 | 10 | 318.7069 | 436.0689 | 394.4511 | 318706.9459 | 436068.9038 | 2.5559e-05 | 23 | 394451.0996
28 | 110 | CONCLUIDO | 5.0585 | 19.77 | 16.31 | 48.93 | 0.63 | 20 | 224.9 | 56.13 | 8 | 18 | 50.78 | 27972.28 | 201.95 | 1364.02 | 72.15 | 48.96 | 9291.73 | 0.68 | 0.85 | 2.27 | 0.55 | 1 | 10 | 318.394 | 435.6407 | 394.0638 | 318393.9955 | 435640.7112 | 2.5542e-05 | 23 | 394063.7732
29 | 110 | CONCLUIDO | 5.0746 | 19.71 | 16.29 | 51.45 | 0.65 | 19 | 225.32 | 56.13 | 8.25 | 17 | 50.95 | 28023.89 | 200.51 | 1364.02 | 70.98 | 48.96 | 8712.4 | 0.69 | 0.85 | 2.28 | 0.53 | 1 | 10 | 317.3371 | 434.1946 | 392.7556 | 317337.0586 | 434194.5634 | 2.5624e-05 | 23 | 392755.6437
30 | 110 | CONCLUIDO | 5.099 | 19.61 | 16.24 | 54.13 | 0.67 | 18 | 225.74 | 56.13 | 8.5 | 16 | 51.11 | 28075.56 | 198.43 | 1364 | 69.73 | 48.96 | 8089.79 | 0.7 | 0.85 | 2.26 | 0.48 | 1 | 10 | 315.779 | 432.0628 | 390.8273 | 315779.008 | 432062.7699 | 2.5747e-05 | 23 | 390827.3055
31 | 110 | CONCLUIDO | 5.1189 | 19.54 | 16.2 | 57.19 | 0.69 | 17 | 226.16 | 56.13 | 8.75 | 15 | 51.28 | 28127.29 | 194.58 | 1364.01 | 68.6 | 48.96 | 7531.59 | 0.71 | 0.85 | 2.26 | 0.45 | 1 | 10 | 313.5024 | 428.9478 | 388.0097 | 313502.4238 | 428947.847 | 2.5847e-05 | 23 | 388009.6665
32 | 110 | CONCLUIDO | 5.1137 | 19.56 | 16.22 | 57.26 | 0.71 | 17 | 226.58 | 56.13 | 9 | 15 | 51.45 | 28179.08 | 193.62 | 1364.03 | 69.08 | 48.96 | 7769.84 | 0.71 | 0.85 | 2.27 | 0.47 | 1 | 10 | 313.1742 | 428.4987 | 387.6034 | 313174.1846 | 428498.7356 | 2.5821e-05 | 23 | 387603.4177
33 | 110 | CONCLUIDO | 5.1352 | 19.47 | 16.19 | 60.69 | 0.72 | 16 | 227 | 56.13 | 9.25 | 14 | 51.62 | 28230.92 | 191.44 | 1364 | 67.89 | 48.96 | 7178.21 | 0.72 | 0.86 | 2.26 | 0.43 | 1 | 10 | 311.6773 | 426.4506 | 385.7508 | 311677.2965 | 426450.6273 | 2.593e-05 | 23 | 385750.778
34 | 110 | CONCLUIDO | 5.133 | 19.48 | 16.19 | 60.73 | 0.74 | 16 | 227.42 | 56.13 | 9.5 | 14 | 51.8 | 28282.83 | 190.17 | 1364 | 68.22 | 48.96 | 7347.04 | 0.72 | 0.86 | 2.26 | 0.43 | 1 | 10 | 311.1237 | 425.6931 | 385.0656 | 311123.6505 | 425693.1044 | 2.5918e-05 | 23 | 385065.552
35 | 110 | CONCLUIDO | 5.1507 | 19.42 | 16.17 | 64.68 | 0.76 | 15 | 227.84 | 56.13 | 9.75 | 11 | 51.97 | 28334.8 | 187.85 | 1364.01 | 67.26 | 48.96 | 6870.58 | 0.73 | 0.86 | 2.27 | 0.41 | 1 | 10 | 309.6595 | 423.6899 | 383.2535 | 309659.5495 | 423689.8569 | 2.6008e-05 | 23 | 383253.4916
36 | 110 | CONCLUIDO | 5.1507 | 19.42 | 16.17 | 64.68 | 0.78 | 15 | 228.27 | 56.13 | 10 | 9 | 52.14 | 28386.82 | 186.87 | 1364.05 | 67.06 | 48.96 | 6771.3 | 0.73 | 0.86 | 2.27 | 0.41 | 1 | 10 | 309.1994 | 423.0602 | 382.6839 | 309199.3644 | 423060.2113 | 2.6008e-05 | 23 | 382683.9385
37 | 110 | CONCLUIDO | 5.1508 | 19.41 | 16.17 | 64.67 | 0.8 | 15 | 228.69 | 56.13 | 10.25 | 7 | 52.31 | 28438.91 | 184.87 | 1364.01 | 67.02 | 48.96 | 6751.67 | 0.73 | 0.86 | 2.27 | 0.41 | 1 | 10 | 308.2582 | 421.7725 | 381.5192 | 308258.2495 | 421772.5363 | 2.6008e-05 | 23 | 381519.1574
38 | 110 | CONCLUIDO | 5.1703 | 19.34 | 16.14 | 69.16 | 0.81 | 14 | 229.11 | 56.13 | 10.5 | 4 | 52.48 | 28491.06 | 183.44 | 1364.09 | 66 | 48.96 | 6245.8 | 0.74 | 0.86 | 2.27 | 0.38 | 1 | 10 | 307.1819 | 420.2998 | 380.187 | 307181.8993 | 420299.8265 | 2.6107e-05 | 23 | 380187.001
39 | 110 | CONCLUIDO | 5.1721 | 19.33 | 16.13 | 69.13 | 0.83 | 14 | 229.53 | 56.13 | 10.75 | 4 | 52.66 | 28543.27 | 184.15 | 1364.01 | 65.79 | 48.96 | 6138.07 | 0.74 | 0.86 | 2.27 | 0.37 | 1 | 10 | 307.4704 | 420.6945 | 380.544 | 307470.3614 | 420694.5131 | 2.6116e-05 | 23 | 380544.0192
40 | 110 | CONCLUIDO | 5.1674 | 19.35 | 16.15 | 69.21 | 0.85 | 14 | 229.96 | 56.13 | 11 | 3 | 52.83 | 28595.54 | 184.69 | 1364.03 | 66.02 | 48.96 | 6254.7 | 0.74 | 0.86 | 2.28 | 0.39 | 1 | 10 | 307.8319 | 421.1891 | 380.9914 | 307831.8509 | 421189.119 | 2.6092e-05 | 23 | 380991.4206
41 | 110 | CONCLUIDO | 5.172 | 19.34 | 16.13 | 69.13 | 0.87 | 14 | 230.38 | 56.13 | 11.25 | 4 | 53 | 28647.87 | 184.49 | 1364.01 | 65.72 | 48.96 | 6103.39 | 0.75 | 0.86 | 2.27 | 0.37 | 1 | 10 | 307.6313 | 420.9147 | 380.7432 | 307631.2984 | 420914.7142 | 2.6115e-05 | 23 | 380743.2046
42 | 110 | CONCLUIDO | 5.1688 | 19.35 | 16.14 | 69.18 | 0.89 | 14 | 230.81 | 56.13 | 11.5 | 1 | 53.18 | 28700.26 | 184.06 | 1364.01 | 66 | 48.96 | 6246.21 | 0.74 | 0.86 | 2.28 | 0.38 | 1 | 10 | 307.501 | 420.7365 | 380.582 | 307501.0281 | 420736.4727 | 2.6099e-05 | 23 | 380581.9742
43 | 110 | CONCLUIDO | 5.168 | 19.35 | 16.15 | 69.2 | 0.9 | 14 | 231.23 | 56.13 | 11.75 | 0 | 53.36 | 28752.71 | 184.21 | 1364.01 | 66.02 | 48.96 | 6256.26 | 0.74 | 0.86 | 2.28 | 0.39 | 1 | 10 | 307.5955 | 420.8658 | 380.6989 | 307595.5271 | 420865.7703 | 2.6095e-05 | 23 | 380698.9318

## RESULTADOS_28
Unnamed: 0 | Volume de calda [L] | STATUS | Capacidade operacional [ha/h] | Tempo de missao [h] | Tempo util [h] | Tempo por voo [min] | Autonomia Projetada [h] | N° Voos | MTOW [kg] | Massa Estrutura [kg] | Combustível [kg] | Abastecimentos | Massa gerador | Potência gerador [W] | Combustível consumido [L] | Calda cons [L] | Distância percorrida [km] | Distância Pulverizando [km] | RTL ACUMULADO[m] | EOC [km/km] | EOC [h/h] | Tempo de manobra [h] | Tempo rtl_rtw [h] | V pulv [m/s] | V desloc [m/s] | Preço Total por ha Simples [R$/ha] | Preço Total por ha Presumido [R$/ha] | Preço Total por ha Real [R$/ha] | Preço Total Simples [R$] | Preço Total Presumido [R$] | Prod CAPEX [ha/h/R$] | Dias Trabalhados | Preço Total Real [R$]
0 | 150 | CONCLUIDO | 2.0492 | 48.8 | 26.41 | 4.54 | 0.06 | 349 | 296.65 | 61.82 | 1 | 347 | 83.83 | 36821.52 | 479.21 | 1364.73 | 402.57 | 48.96 | 172854.75 | 0.12 | 0.52 | 2.82 | 10.65 | 1 | 10 | 1146.6388 | 1568.8818 | 1419.1499 | 1146638.7739 | 1568881.7566 | 9.1303e-06 | 57 | 1419149.8837
1 | 150 | CONCLUIDO | 2.5361 | 39.43 | 22.99 | 5.7 | 0.07 | 242 | 297.17 | 61.82 | 1.25 | 240 | 84.1 | 36885.7 | 416 | 1364.54 | 289.78 | 48.96 | 116992.75 | 0.17 | 0.6 | 2.65 | 7.22 | 1 | 10 | 858.9417 | 1175.2419 | 1063.0784 | 858941.6577 | 1175241.8699 | 1.13e-05 | 46 | 1063078.4353
2 | 150 | CONCLUIDO | 2.8912 | 34.59 | 21.26 | 6.86 | 0.09 | 186 | 297.7 | 61.82 | 1.5 | 184 | 84.37 | 36949.99 | 383.75 | 1364.41 | 233.19 | 48.96 | 88979.19 | 0.21 | 0.65 | 2.55 | 5.49 | 1 | 10 | 729.3572 | 997.9387 | 902.6969 | 729357.2315 | 997938.7411 | 1.2882e-05 | 41 | 902696.8683
3 | 150 | CONCLUIDO | 3.1666 | 31.58 | 20.19 | 8.02 | 0.1 | 151 | 298.22 | 61.82 | 1.75 | 149 | 84.65 | 37014.39 | 363.57 | 1364.44 | 198.08 | 48.96 | 71597.71 | 0.25 | 0.69 | 2.5 | 4.43 | 1 | 10 | 644.9355 | 882.4293 | 798.2114 | 644935.538 | 882429.2556 | 1.4109e-05 | 37 | 798211.446
4 | 150 | CONCLUIDO | 3.3871 | 29.52 | 19.47 | 9.2 | 0.12 | 127 | 298.74 | 61.82 | 2 | 125 | 84.92 | 37078.91 | 349.7 | 1364.4 | 174.83 | 48.96 | 60094.56 | 0.28 | 0.71 | 2.46 | 3.71 | 1 | 10 | 595.6953 | 815.0566 | 737.2687 | 595695.2989 | 815056.5881 | 1.5091e-05 | 35 | 737268.7313
5 | 150 | CONCLUIDO | 3.5662 | 28.04 | 18.93 | 10.33 | 0.13 | 110 | 299.26 | 61.82 | 2.25 | 108 | 85.19 | 37143.54 | 339.15 | 1364.29 | 157.69 | 48.96 | 51611.84 | 0.31 | 0.73 | 2.41 | 3.17 | 1 | 10 | 555.7048 | 760.3398 | 687.774 | 555704.7889 | 760339.8081 | 1.5889e-05 | 33 | 687774.0439
6 | 150 | CONCLUIDO | 3.7086 | 26.96 | 18.58 | 11.49 | 0.15 | 97 | 299.79 | 61.82 | 2.5 | 95 | 85.47 | 37208.42 | 332.08 | 1364.09 | 145.32 | 48.96 | 45490.78 | 0.34 | 0.75 | 2.41 | 2.82 | 1 | 10 | 531.7132 | 727.5134 | 658.0806 | 531713.1897 | 727513.4436 | 1.6524e-05 | 32 | 658080.5816
7 | 150 | CONCLUIDO | 3.8437 | 26.02 | 18.24 | 12.73 | 0.16 | 86 | 300.32 | 61.82 | 2.75 | 84 | 85.74 | 37273.29 | 325.22 | 1364.11 | 134.49 | 48.96 | 40129.6 | 0.36 | 0.76 | 2.39 | 2.48 | 1 | 10 | 509.4085 | 696.9951 | 630.4749 | 509408.4667 | 696995.1376 | 1.7126e-05 | 31 | 630474.8999
8 | 150 | CONCLUIDO | 3.9465 | 25.34 | 18.01 | 13.85 | 0.18 | 78 | 300.84 | 61.82 | 3 | 76 | 86.02 | 37338.27 | 320.13 | 1364.14 | 126.76 | 48.96 | 36304.18 | 0.39 | 0.77 | 2.38 | 2.25 | 1 | 10 | 491.0073 | 671.8178 | 607.7004 | 491007.2618 | 671817.7973 | 1.7584e-05 | 30 | 607700.4496
9 | 150 | CONCLUIDO | 4.0451 | 24.72 | 17.78 | 15.02 | 0.19 | 71 | 301.37 | 61.82 | 3.25 | 69 | 86.3 | 37403.38 | 315.34 | 1364.17 | 119.95 | 48.96 | 32936.02 | 0.41 | 0.78 | 2.35 | 2.02 | 1 | 10 | 473.4807 | 647.8372 | 586.0086 | 473480.7459 | 647837.245 | 1.8023e-05 | 29 | 586008.5676
10 | 150 | CONCLUIDO | 4.1274 | 24.23 | 17.62 | 16.26 | 0.21 | 65 | 301.9 | 61.82 | 3.5 | 63 | 86.58 | 37468.6 | 311.74 | 1364.23 | 114.4 | 48.96 | 30189.66 | 0.43 | 0.79 | 2.35 | 1.86 | 1 | 10 | 466.9619 | 638.9179 | 577.9405 | 466961.9297 | 638917.9131 | 1.839e-05 | 29 | 577940.4842
11 | 150 | CONCLUIDO | 4.2051 | 23.78 | 17.45 | 17.45 | 0.22 | 60 | 302.43 | 61.82 | 3.75 | 58 | 86.86 | 37533.94 | 307.71 | 1364.22 | 108.86 | 48.96 | 27443.79 | 0.45 | 0.79 | 2.34 | 1.69 | 1 | 10 | 451.639 | 617.9525 | 558.9759 | 451639.0359 | 617952.4538 | 1.8736e-05 | 28 | 558975.9389
12 | 150 | CONCLUIDO | 4.265 | 23.45 | 17.34 | 18.58 | 0.24 | 56 | 302.96 | 61.82 | 4 | 54 | 87.14 | 37599.4 | 305.09 | 1364.12 | 105.36 | 48.96 | 25714.53 | 0.46 | 0.8 | 2.33 | 1.58 | 1 | 10 | 447.2355 | 611.9274 | 553.5259 | 447235.546 | 611927.4047 | 1.9003e-05 | 28 | 553525.912
13 | 150 | CONCLUIDO | 4.3047 | 23.23 | 17.29 | 19.57 | 0.25 | 53 | 303.49 | 61.82 | 4.25 | 51 | 87.42 | 37664.98 | 303.41 | 1364.23 | 103.68 | 48.96 | 24888.87 | 0.47 | 0.8 | 2.33 | 1.53 | 1 | 10 | 435.4272 | 595.7707 | 538.9112 | 435427.2313 | 595770.7476 | 1.918e-05 | 27 | 538911.2236
14 | 150 | CONCLUIDO | 4.3747 | 22.86 | 17.14 | 20.99 | 0.26 | 49 | 304.03 | 61.82 | 4.5 | 47 | 87.7 | 37730.68 | 300.09 | 1364.11 | 99.03 | 48.96 | 22586.42 | 0.49 | 0.81 | 2.31 | 1.38 | 1 | 10 | 430.3575 | 588.8341 | 532.6366 | 430357.4575 | 588834.0594 | 1.9492e-05 | 27 | 532636.5632
15 | 150 | CONCLUIDO | 4.4242 | 22.6 | 17.05 | 22.24 | 0.28 | 46 | 304.56 | 61.82 | 4.75 | 44 | 87.99 | 37796.51 | 297.52 | 1364.13 | 95.97 | 48.96 | 21071.59 | 0.51 | 0.81 | 2.31 | 1.29 | 1 | 10 | 426.7664 | 583.9206 | 528.192 | 426766.3839 | 583920.5941 | 1.9712e-05 | 27 | 528192.0321
16 | 150 | CONCLUIDO | 4.458 | 22.43 | 16.99 | 23.17 | 0.29 | 44 | 305.09 | 61.82 | 5 | 42 | 88.27 | 37862.45 | 295.85 | 1364.13 | 94.08 | 48.96 | 20134.59 | 0.52 | 0.82 | 2.31 | 1.23 | 1 | 10 | 415.3914 | 568.3569 | 514.1137 | 415391.4364 | 568356.8891 | 1.9863e-05 | 26 | 514113.7053
17 | 150 | CONCLUIDO | 4.4925 | 22.26 | 16.93 | 24.18 | 0.31 | 42 | 305.63 | 61.82 | 5.25 | 40 | 88.56 | 37928.52 | 293.86 | 1364.12 | 91.8 | 48.96 | 19004.14 | 0.53 | 0.82 | 2.31 | 1.17 | 1 | 10 | 412.8684 | 564.9048 | 510.991 | 412868.4055 | 564904.7669 | 2.0017e-05 | 26 | 510991.0488
18 | 150 | CONCLUIDO | 4.543 | 22.01 | 16.85 | 25.92 | 0.32 | 39 | 306.17 | 61.82 | 5.5 | 37 | 88.84 | 37994.72 | 291.4 | 1364.14 | 89.51 | 48.96 | 17875.27 | 0.55 | 0.82 | 2.3 | 1.09 | 1 | 10 | 409.4943 | 560.2882 | 506.8151 | 409494.3432 | 560288.226 | 2.0242e-05 | 26 | 506815.1041
19 | 150 | CONCLUIDO | 4.5547 | 21.96 | 16.85 | 26.6 | 0.33 | 38 | 306.7 | 61.82 | 5.75 | 36 | 89.13 | 38061.04 | 290.67 | 1364.02 | 89.61 | 48.96 | 17928.54 | 0.55 | 0.82 | 2.3 | 1.09 | 1 | 10 | 408.6592 | 559.1456 | 505.7815 | 408659.2212 | 559145.5752 | 2.0294e-05 | 26 | 505781.5063
20 | 150 | CONCLUIDO | 4.5881 | 21.8 | 16.8 | 28 | 0.35 | 36 | 307.24 | 61.82 | 6 | 34 | 89.42 | 38127.48 | 289.87 | 1364.01 | 87.67 | 48.96 | 16970.97 | 0.56 | 0.82 | 2.31 | 1.04 | 1 | 10 | 406.9195 | 556.7652 | 503.6283 | 406919.4646 | 556765.1636 | 2.0442e-05 | 26 | 503628.2778
21 | 150 | CONCLUIDO | 4.638 | 21.56 | 16.68 | 29.43 | 0.36 | 34 | 307.78 | 61.82 | 6.25 | 32 | 89.71 | 38194.05 | 286.38 | 1364.03 | 83.46 | 48.96 | 14876.43 | 0.59 | 0.83 | 2.3 | 0.91 | 1 | 10 | 394.1036 | 539.23 | 487.7666 | 394103.6403 | 539229.9873 | 2.0665e-05 | 25 | 487766.6341
22 | 150 | CONCLUIDO | 4.6529 | 21.49 | 16.66 | 30.29 | 0.38 | 33 | 308.32 | 61.82 | 6.5 | 31 | 90 | 38260.74 | 285.42 | 1364.11 | 83.24 | 48.96 | 14770.3 | 0.59 | 0.83 | 2.29 | 0.9 | 1 | 10 | 393.0451 | 537.7817 | 486.4565 | 393045.1067 | 537781.655 | 2.0731e-05 | 25 | 486456.5286
23 | 150 | CONCLUIDO | 4.6688 | 21.42 | 16.64 | 31.21 | 0.39 | 32 | 308.86 | 61.82 | 6.75 | 30 | 90.29 | 38327.57 | 283.95 | 1364.05 | 82.64 | 48.96 | 14476.7 | 0.59 | 0.83 | 2.3 | 0.88 | 1 | 10 | 391.6936 | 535.9325 | 484.7839 | 391693.6343 | 535932.5108 | 2.0802e-05 | 25 | 484783.8641
24 | 150 | CONCLUIDO | 4.7012 | 21.27 | 16.61 | 33.22 | 0.4 | 30 | 309.41 | 61.82 | 7 | 28 | 90.59 | 38394.52 | 282.19 | 1364 | 81.61 | 48.96 | 13969.85 | 0.6 | 0.83 | 2.29 | 0.85 | 1 | 10 | 389.6154 | 533.0889 | 482.2117 | 389615.359 | 533088.9227 | 2.0946e-05 | 25 | 482211.6641
25 | 150 | CONCLUIDO | 4.7244 | 21.17 | 16.56 | 34.26 | 0.42 | 29 | 309.95 | 61.82 | 7.25 | 27 | 90.88 | 38461.6 | 280.78 | 1364.17 | 80.19 | 48.96 | 13266.69 | 0.61 | 0.84 | 2.28 | 0.8 | 1 | 10 | 388.037 | 530.9294 | 480.2582 | 388037.0393 | 530929.3961 | 2.105e-05 | 25 | 480258.2397
26 | 150 | CONCLUIDO | 4.7415 | 21.09 | 16.54 | 35.44 | 0.43 | 28 | 310.5 | 61.82 | 7.5 | 26 | 91.18 | 38528.81 | 280.41 | 1364.09 | 79.23 | 48.96 | 12789.11 | 0.62 | 0.84 | 2.29 | 0.78 | 1 | 10 | 387.2433 | 529.8433 | 479.2758 | 387243.2564 | 529843.3073 | 2.1126e-05 | 25 | 479275.8057
27 | 150 | CONCLUIDO | 4.7632 | 20.99 | 16.5 | 36.66 | 0.44 | 27 | 311.04 | 61.82 | 7.75 | 25 | 91.47 | 38596.15 | 278.18 | 1364.06 | 77.91 | 48.96 | 12133.27 | 0.63 | 0.84 | 2.29 | 0.74 | 1 | 10 | 385.3344 | 527.2316 | 476.9133 | 385334.4472 | 527231.5904 | 2.1223e-05 | 25 | 476913.3474
28 | 150 | CONCLUIDO | 4.7805 | 20.92 | 16.48 | 38.02 | 0.46 | 26 | 311.59 | 61.82 | 8 | 24 | 91.77 | 38663.62 | 277.85 | 1364 | 77.27 | 48.96 | 11818.82 | 0.63 | 0.84 | 2.28 | 0.72 | 1 | 10 | 384.5704 | 526.1862 | 475.9677 | 384570.3906 | 526186.1745 | 2.13e-05 | 25 | 475967.7045
29 | 150 | CONCLUIDO | 4.8003 | 20.83 | 16.45 | 39.47 | 0.47 | 25 | 312.14 | 61.82 | 8.25 | 23 | 92.07 | 38731.35 | 275.77 | 1364.05 | 76.37 | 48.96 | 11374.16 | 0.64 | 0.84 | 2.28 | 0.69 | 1 | 10 | 382.8374 | 523.815 | 473.8228 | 382837.3527 | 523814.9555 | 2.1388e-05 | 25 | 473822.7913
30 | 150 | CONCLUIDO | 4.797 | 20.85 | 16.46 | 39.5 | 0.48 | 25 | 312.69 | 61.82 | 8.5 | 23 | 92.37 | 38799.09 | 275.52 | 1364 | 76.76 | 48.96 | 11569.99 | 0.64 | 0.84 | 2.28 | 0.7 | 1 | 10 | 382.8297 | 523.8045 | 473.8133 | 382829.7156 | 523804.5061 | 2.1373e-05 | 25 | 473813.3392
31 | 150 | CONCLUIDO | 4.8193 | 20.75 | 16.42 | 41.05 | 0.5 | 24 | 313.24 | 61.82 | 8.75 | 22 | 92.67 | 38866.96 | 274.2 | 1364.03 | 75.36 | 48.96 | 10876.02 | 0.65 | 0.84 | 2.28 | 0.66 | 1 | 10 | 381.4002 | 521.8486 | 472.0441 | 381400.208 | 521848.5907 | 2.1473e-05 | 25 | 472044.0936
32 | 150 | CONCLUIDO | 4.8406 | 20.66 | 16.38 | 42.74 | 0.51 | 23 | 313.79 | 61.82 | 9 | 21 | 92.97 | 38934.97 | 272.46 | 1364 | 74.13 | 48.96 | 10266.86 | 0.66 | 0.85 | 2.28 | 0.62 | 1 | 10 | 370.7894 | 507.3304 | 458.9115 | 370789.3643 | 507330.3664 | 2.1568e-05 | 24 | 458911.4682
33 | 150 | CONCLUIDO | 4.8619 | 20.57 | 16.35 | 44.59 | 0.52 | 22 | 314.34 | 61.82 | 9.25 | 20 | 93.27 | 39003.11 | 271.04 | 1364.07 | 73.12 | 48.96 | 9765.43 | 0.67 | 0.85 | 2.28 | 0.59 | 1 | 10 | 369.3787 | 505.4002 | 457.1655 | 369378.6518 | 505400.1672 | 2.1662e-05 | 24 | 457165.4845
34 | 150 | CONCLUIDO | 4.8584 | 20.58 | 16.36 | 44.63 | 0.54 | 22 | 314.9 | 61.82 | 9.5 | 20 | 93.57 | 39071.38 | 270.55 | 1364.04 | 73.7 | 48.96 | 10053.99 | 0.66 | 0.85 | 2.27 | 0.6 | 1 | 10 | 369.2549 | 505.2308 | 457.0123 | 369254.877 | 505230.8131 | 2.1647e-05 | 24 | 457012.2934
35 | 150 | CONCLUIDO | 4.8775 | 20.5 | 16.34 | 46.68 | 0.55 | 21 | 315.45 | 61.82 | 9.75 | 19 | 93.88 | 39139.8 | 268.81 | 1364 | 72.81 | 48.96 | 9614.66 | 0.67 | 0.85 | 2.28 | 0.58 | 1 | 10 | 367.7758 | 503.2071 | 455.1817 | 367775.7877 | 503207.0579 | 2.1732e-05 | 24 | 455181.6825
36 | 150 | CONCLUIDO | 4.8796 | 20.49 | 16.33 | 46.66 | 0.56 | 21 | 316.01 | 61.82 | 10 | 19 | 94.18 | 39208.35 | 268.06 | 1364 | 72.5 | 48.96 | 9461.38 | 0.68 | 0.85 | 2.27 | 0.57 | 1 | 10 | 367.3287 | 502.5954 | 454.6284 | 367328.7327 | 502595.3775 | 2.1741e-05 | 24 | 454628.3801
37 | 150 | CONCLUIDO | 4.9 | 20.41 | 16.3 | 48.9 | 0.58 | 20 | 316.56 | 61.82 | 10.25 | 18 | 94.49 | 39277.04 | 266.26 | 1364.05 | 71.5 | 48.96 | 8964.45 | 0.68 | 0.85 | 2.27 | 0.54 | 1 | 10 | 365.784 | 500.4818 | 452.7166 | 365784.0267 | 500481.8426 | 2.1832e-05 | 24 | 452716.5579
38 | 150 | CONCLUIDO | 4.8961 | 20.42 | 16.32 | 48.95 | 0.59 | 20 | 317.12 | 61.82 | 10.5 | 18 | 94.8 | 39345.87 | 265.94 | 1364.1 | 72.12 | 48.96 | 9276.35 | 0.68 | 0.85 | 2.27 | 0.56 | 1 | 10 | 365.7652 | 500.4561 | 452.6933 | 365765.2438 | 500456.143 | 2.1815e-05 | 24 | 452693.3111
39 | 150 | CONCLUIDO | 4.9199 | 20.33 | 16.27 | 51.39 | 0.6 | 19 | 317.68 | 61.82 | 10.75 | 17 | 95.11 | 39414.84 | 265.09 | 1364.05 | 70.74 | 48.96 | 8591.37 | 0.69 | 0.85 | 2.27 | 0.51 | 1 | 10 | 364.5768 | 498.83 | 451.2224 | 364576.7788 | 498830.0327 | 2.1921e-05 | 24 | 451222.3945
40 | 150 | CONCLUIDO | 4.9156 | 20.34 | 16.29 | 51.44 | 0.62 | 19 | 318.24 | 61.82 | 11 | 17 | 95.42 | 39483.95 | 264.17 | 1364 | 71.23 | 48.96 | 8834.18 | 0.69 | 0.85 | 2.27 | 0.53 | 1 | 10 | 364.2739 | 498.4156 | 450.8475 | 364273.8789 | 498415.5917 | 2.1902e-05 | 24 | 450847.5072
41 | 150 | CONCLUIDO | 4.938 | 20.25 | 16.25 | 54.18 | 0.63 | 18 | 318.8 | 61.82 | 11.25 | 16 | 95.73 | 39553.2 | 263.12 | 1364.06 | 70.05 | 48.96 | 8251.65 | 0.7 | 0.85 | 2.27 | 0.49 | 1 | 10 | 363.0511 | 496.7425 | 449.3341 | 363051.0837 | 496742.5094 | 2.2001e-05 | 24 | 449334.1015
42 | 150 | CONCLUIDO | 4.9406 | 20.24 | 16.24 | 54.14 | 0.64 | 18 | 319.36 | 61.82 | 11.5 | 16 | 96.04 | 39622.59 | 262.05 | 1364.05 | 69.57 | 48.96 | 8008.58 | 0.7 | 0.85 | 2.27 | 0.48 | 1 | 10 | 362.4401 | 495.9066 | 448.578 | 362440.148 | 495906.6003 | 2.2013e-05 | 24 | 448577.9704
43 | 150 | CONCLUIDO | 4.9601 | 20.16 | 16.22 | 57.24 | 0.65 | 17 | 319.93 | 61.82 | 11.75 | 15 | 96.36 | 39692.13 | 260.06 | 1364.02 | 68.82 | 48.96 | 7641.72 | 0.71 | 0.85 | 2.27 | 0.46 | 1 | 10 | 360.8783 | 493.7696 | 446.645 | 360878.3188 | 493769.6366 | 2.21e-05 | 24 | 446644.9555
44 | 150 | CONCLUIDO | 4.9594 | 20.16 | 16.22 | 57.25 | 0.67 | 17 | 320.49 | 61.82 | 12 | 15 | 96.67 | 39761.81 | 259.08 | 1364 | 69.13 | 48.96 | 7794.61 | 0.71 | 0.85 | 2.27 | 0.46 | 1 | 10 | 360.4207 | 493.1434 | 446.0785 | 360420.6535 | 493143.4388 | 2.2097e-05 | 24 | 446078.5211
45 | 150 | CONCLUIDO | 4.9603 | 20.16 | 16.22 | 57.24 | 0.68 | 17 | 321.06 | 61.82 | 12.25 | 15 | 96.99 | 39831.64 | 258.37 | 1364.06 | 69.02 | 48.96 | 7742 | 0.71 | 0.85 | 2.26 | 0.46 | 1 | 10 | 360.0485 | 492.6342 | 445.6179 | 360048.4822 | 492634.2175 | 2.2101e-05 | 24 | 445617.8992
46 | 150 | CONCLUIDO | 4.9821 | 20.07 | 16.19 | 60.7 | 0.69 | 16 | 321.63 | 61.82 | 12.5 | 14 | 97.31 | 39901.61 | 257.14 | 1364.06 | 67.73 | 48.96 | 7097.79 | 0.72 | 0.86 | 2.27 | 0.43 | 1 | 10 | 358.7956 | 490.92 | 444.0673 | 358795.6345 | 490920.0161 | 2.2198e-05 | 24 | 444067.2988
47 | 150 | CONCLUIDO | 4.981 | 20.08 | 16.19 | 60.71 | 0.71 | 16 | 322.2 | 61.82 | 12.75 | 14 | 97.62 | 39971.73 | 256.16 | 1364 | 68.02 | 48.96 | 7244.56 | 0.72 | 0.86 | 2.27 | 0.43 | 1 | 10 | 358.351 | 490.3117 | 443.517 | 358351.027 | 490311.6845 | 2.2193e-05 | 24 | 443517.0255
48 | 150 | CONCLUIDO | 4.9798 | 20.08 | 16.2 | 60.73 | 0.72 | 16 | 322.77 | 61.82 | 13 | 14 | 97.94 | 40042 | 255.81 | 1364 | 67.92 | 48.96 | 7193.38 | 0.72 | 0.86 | 2.27 | 0.44 | 1 | 10 | 358.2254 | 490.1397 | 443.3615 | 358225.3524 | 490139.731 | 2.2188e-05 | 24 | 443361.483
49 | 150 | CONCLUIDO | 5.0013 | 20 | 16.16 | 64.66 | 0.73 | 15 | 323.34 | 61.82 | 13.25 | 13 | 98.27 | 40112.54 | 253.88 | 1364.02 | 67.22 | 48.96 | 6848.73 | 0.73 | 0.86 | 2.26 | 0.41 | 1 | 10 | 356.6449 | 487.9773 | 441.4054 | 356644.9192 | 487977.3126 | 2.2284e-05 | 24 | 441405.4427
50 | 150 | CONCLUIDO | 5.0019 | 19.99 | 16.16 | 64.65 | 0.74 | 15 | 323.91 | 61.82 | 13.5 | 13 | 98.59 | 40183.11 | 253.52 | 1364.16 | 67.02 | 48.96 | 6751.89 | 0.73 | 0.86 | 2.27 | 0.4 | 1 | 10 | 356.4541 | 487.7163 | 441.1693 | 356454.1233 | 487716.2571 | 2.2286e-05 | 24 | 441169.3021
51 | 150 | CONCLUIDO | 5.0013 | 19.99 | 16.16 | 64.66 | 0.76 | 15 | 324.48 | 61.82 | 13.75 | 13 | 98.91 | 40253.84 | 250.61 | 1364 | 67.23 | 48.96 | 6853.01 | 0.73 | 0.86 | 2.26 | 0.41 | 1 | 10 | 355.0635 | 485.8136 | 439.4482 | 355063.5344 | 485813.5921 | 2.2284e-05 | 24 | 439448.2247
52 | 150 | CONCLUIDO | 5.0235 | 19.91 | 16.13 | 69.13 | 0.77 | 14 | 325.06 | 61.82 | 14 | 12 | 99.24 | 40324.71 | 250.17 | 1364.02 | 65.99 | 48.96 | 6241.36 | 0.74 | 0.86 | 2.26 | 0.37 | 1 | 10 | 354.212 | 484.6485 | 438.3944 | 354212.0309 | 484648.5274 | 2.2382e-05 | 24 | 438394.3521
53 | 150 | CONCLUIDO | 5.0258 | 19.9 | 16.12 | 69.1 | 0.78 | 14 | 325.63 | 61.82 | 14.25 | 12 | 99.56 | 40395.74 | 249.01 | 1364 | 65.82 | 48.96 | 6154.68 | 0.74 | 0.86 | 2.26 | 0.36 | 1 | 10 | 353.5809 | 483.785 | 437.6132 | 353580.8874 | 483784.969 | 2.2393e-05 | 24 | 437613.2106
54 | 150 | CONCLUIDO | 5.0213 | 19.92 | 16.14 | 69.17 | 0.79 | 14 | 326.21 | 61.82 | 14.5 | 12 | 99.89 | 40466.92 | 248.67 | 1364.01 | 66.36 | 48.96 | 6427.02 | 0.74 | 0.86 | 2.26 | 0.38 | 1 | 10 | 353.5597 | 483.756 | 437.587 | 353559.75 | 483756.0478 | 2.2373e-05 | 24 | 437587.0496
55 | 150 | CONCLUIDO | 5.0416 | 19.84 | 16.12 | 74.38 | 0.8 | 13 | 326.79 | 61.82 | 14.75 | 11 | 100.22 | 40538.25 | 246.69 | 1364 | 65.58 | 48.96 | 6041.19 | 0.75 | 0.86 | 2.26 | 0.36 | 1 | 10 | 343.0243 | 469.341 | 424.5477 | 343024.2853 | 469340.9604 | 2.2463e-05 | 23 | 424547.7178
56 | 150 | CONCLUIDO | 5.0408 | 19.84 | 16.12 | 74.39 | 0.82 | 13 | 327.37 | 61.82 | 15 | 11 | 100.55 | 40609.74 | 247.4 | 1364.01 | 65.66 | 48.96 | 6081.65 | 0.75 | 0.86 | 2.26 | 0.36 | 1 | 10 | 343.3863 | 469.8363 | 424.9958 | 343386.3433 | 469836.3441 | 2.246e-05 | 23 | 424995.8228
57 | 150 | CONCLUIDO | 5.0425 | 19.83 | 16.11 | 74.36 | 0.83 | 13 | 327.95 | 61.82 | 15.25 | 11 | 100.88 | 40681.39 | 247.69 | 1364.08 | 65.44 | 48.96 | 5970.87 | 0.75 | 0.86 | 2.26 | 0.35 | 1 | 10 | 343.4697 | 469.9504 | 425.099 | 343469.6917 | 469950.385 | 2.2467e-05 | 23 | 425098.9798
58 | 150 | CONCLUIDO | 5.0492 | 19.81 | 16.09 | 74.24 | 0.84 | 13 | 328.53 | 61.82 | 15.5 | 11 | 101.21 | 40753.2 | 245.71 | 1364 | 64.73 | 48.96 | 5612.9 | 0.76 | 0.86 | 2.26 | 0.33 | 1 | 10 | 342.3215 | 468.3793 | 423.6778 | 342321.4524 | 468379.3134 | 2.2497e-05 | 23 | 423677.8491
59 | 150 | CONCLUIDO | 5.0456 | 19.82 | 16.1 | 74.31 | 0.85 | 13 | 329.12 | 61.82 | 15.75 | 11 | 101.54 | 40825.16 | 243.23 | 1364.01 | 65.07 | 48.96 | 5782.54 | 0.75 | 0.86 | 2.26 | 0.34 | 1 | 10 | 341.2385 | 466.8976 | 422.3375 | 341238.4905 | 466897.5571 | 2.2481e-05 | 23 | 422337.5095
60 | 150 | CONCLUIDO | 5.0699 | 19.72 | 16.06 | 80.3 | 0.86 | 12 | 329.7 | 61.82 | 16 | 10 | 101.88 | 40897.29 | 242.27 | 1364.03 | 63.76 | 48.96 | 5137.33 | 0.77 | 0.86 | 2.26 | 0.3 | 1 | 10 | 340.1025 | 465.3433 | 420.9316 | 340102.5425 | 465343.303 | 2.2589e-05 | 23 | 420931.5912
61 | 150 | CONCLUIDO | 5.0652 | 19.74 | 16.08 | 80.39 | 0.88 | 12 | 330.29 | 61.82 | 16.25 | 10 | 102.21 | 40969.57 | 241.79 | 1364.08 | 64.39 | 48.96 | 5448.18 | 0.76 | 0.86 | 2.26 | 0.32 | 1 | 10 | 340.016 | 465.2249 | 420.8245 | 340015.9801 | 465224.8645 | 2.2568e-05 | 23 | 420824.4563
62 | 150 | CONCLUIDO | 5.0668 | 19.74 | 16.07 | 80.36 | 0.89 | 12 | 330.87 | 61.82 | 16.5 | 9 | 102.55 | 41042.02 | 242.21 | 1364.1 | 64.13 | 48.96 | 5322.14 | 0.76 | 0.86 | 2.26 | 0.31 | 1 | 10 | 340.1647 | 465.4284 | 421.0085 | 340164.716 | 465428.3714 | 2.2575e-05 | 23 | 421008.5409
63 | 150 | CONCLUIDO | 5.0661 | 19.74 | 16.08 | 80.38 | 0.9 | 12 | 331.46 | 61.82 | 16.75 | 9 | 102.89 | 41114.63 | 238.92 | 1364.02 | 64.24 | 48.96 | 5376.6 | 0.76 | 0.86 | 2.26 | 0.32 | 1 | 10 | 338.6224 | 463.3181 | 419.0997 | 338622.381 | 463318.0807 | 2.2572e-05 | 23 | 419099.6533
64 | 150 | CONCLUIDO | 5.0878 | 19.66 | 16.05 | 87.53 | 0.91 | 11 | 332.05 | 61.82 | 17 | 7 | 103.23 | 41187.41 | 236.73 | 1364.02 | 63.14 | 48.96 | 4828.05 | 0.78 | 0.86 | 2.26 | 0.29 | 1 | 10 | 336.9949 | 461.0913 | 417.0854 | 336994.93 | 461091.3304 | 2.2669e-05 | 23 | 417085.4209
65 | 150 | CONCLUIDO | 5.087 | 19.66 | 16.05 | 87.54 | 0.92 | 11 | 332.64 | 61.82 | 17.25 | 7 | 103.57 | 41260.35 | 237.09 | 1364.02 | 63.2 | 48.96 | 4860.85 | 0.77 | 0.86 | 2.26 | 0.29 | 1 | 10 | 337.1863 | 461.3532 | 417.3223 | 337186.3417 | 461353.2284 | 2.2665e-05 | 23 | 417322.3238
66 | 150 | CONCLUIDO | 5.0901 | 19.65 | 16.04 | 87.48 | 0.94 | 11 | 333.24 | 61.82 | 17.5 | 5 | 103.92 | 41333.46 | 236.04 | 1364.08 | 62.92 | 48.96 | 4719.55 | 0.78 | 0.86 | 2.26 | 0.28 | 1 | 10 | 336.5988 | 460.5493 | 416.5951 | 336598.7934 | 460549.3189 | 2.2679e-05 | 23 | 416595.1382
67 | 150 | CONCLUIDO | 5.0878 | 19.66 | 16.05 | 87.53 | 0.95 | 11 | 333.83 | 61.82 | 17.75 | 6 | 104.26 | 41406.86 | 236.37 | 1364 | 63.14 | 48.96 | 4830.28 | 0.78 | 0.86 | 2.26 | 0.29 | 1 | 10 | 336.8238 | 460.8572 | 416.8736 | 336823.7925 | 460857.1725 | 2.2669e-05 | 23 | 416873.6108
68 | 150 | CONCLUIDO | 5.0873 | 19.66 | 16.05 | 87.54 | 0.96 | 11 | 334.43 | 61.82 | 18 | 5 | 104.61 | 41480.31 | 236.42 | 1364 | 63.15 | 48.96 | 4835 | 0.78 | 0.86 | 2.26 | 0.29 | 1 | 10 | 336.8602 | 460.907 | 416.9187 | 336860.2009 | 460906.9881 | 2.2667e-05 | 23 | 416918.6721
69 | 150 | CONCLUIDO | 5.0898 | 19.65 | 16.04 | 87.48 | 0.97 | 11 | 335.02 | 61.82 | 18.25 | 4 | 104.95 | 41553.93 | 236.45 | 1364 | 62.86 | 48.96 | 4688.63 | 0.78 | 0.86 | 2.26 | 0.28 | 1 | 10 | 336.8012 | 460.8262 | 416.8456 | 336801.1887 | 460826.245 | 2.2678e-05 | 23 | 416845.6349
70 | 150 | CONCLUIDO | 5.0901 | 19.65 | 16.04 | 87.48 | 0.98 | 11 | 335.62 | 61.82 | 18.5 | 3 | 105.3 | 41627.72 | 236.35 | 1364 | 62.83 | 48.96 | 4676.61 | 0.78 | 0.86 | 2.26 | 0.28 | 1 | 10 | 336.7461 | 460.7509 | 416.7774 | 336746.0952 | 460750.8637 | 2.2679e-05 | 23 | 416777.4479
71 | 150 | CONCLUIDO | 5.0896 | 19.65 | 16.04 | 87.49 | 0.99 | 11 | 336.22 | 61.82 | 18.75 | 2 | 105.65 | 41701.68 | 235.61 | 1364 | 62.8 | 48.96 | 4659.2 | 0.78 | 0.86 | 2.27 | 0.28 | 1 | 10 | 336.4071 | 460.287 | 416.3578 | 336407.0607 | 460286.9817 | 2.2677e-05 | 23 | 416357.8382
72 | 150 | CONCLUIDO | 5.0885 | 19.65 | 16.04 | 87.51 | 1.01 | 11 | 336.82 | 61.82 | 19 | 2 | 106 | 41775.82 | 235.78 | 1364 | 63.04 | 48.96 | 4778.2 | 0.78 | 0.86 | 2.26 | 0.28 | 1 | 10 | 336.5156 | 460.4354 | 416.4921 | 336515.5693 | 460435.448 | 2.2672e-05 | 23 | 416492.135
73 | 150 | CONCLUIDO | 5.086 | 19.66 | 16.05 | 87.56 | 1.02 | 11 | 337.43 | 61.82 | 19.25 | 3 | 106.35 | 41850.13 | 236.18 | 1364.02 | 63.24 | 48.96 | 4881.7 | 0.77 | 0.86 | 2.27 | 0.29 | 1 | 10 | 336.7789 | 460.7958 | 416.8181 | 336778.9429 | 460795.8073 | 2.2661e-05 | 23 | 416818.1022
74 | 150 | CONCLUIDO | 5.0868 | 19.66 | 16.05 | 87.55 | 1.03 | 11 | 338.03 | 61.82 | 19.5 | 3 | 106.71 | 41924.62 | 235.92 | 1364 | 63.25 | 48.96 | 4883.08 | 0.77 | 0.86 | 2.26 | 0.29 | 1 | 10 | 336.6351 | 460.599 | 416.6401 | 336635.1051 | 460599.0021 | 2.2664e-05 | 23 | 416640.0798
75 | 150 | CONCLUIDO | 5.0869 | 19.66 | 16.05 | 87.55 | 1.04 | 11 | 338.63 | 61.82 | 19.75 | 2 | 107.06 | 41999.28 | 235.78 | 1364 | 63.07 | 48.96 | 4792.81 | 0.78 | 0.86 | 2.27 | 0.29 | 1 | 10 | 336.566 | 460.5045 | 416.5546 | 336566.0159 | 460504.4713 | 2.2665e-05 | 23 | 416554.5708
76 | 150 | CONCLUIDO | 5.088 | 19.65 | 16.05 | 87.52 | 1.05 | 11 | 339.24 | 61.82 | 20 | 2 | 107.42 | 42074.12 | 235.72 | 1364 | 62.97 | 48.96 | 4744.56 | 0.78 | 0.86 | 2.27 | 0.29 | 1 | 10 | 336.5098 | 460.4275 | 416.4849 | 336509.7522 | 460427.4888 | 2.267e-05 | 23 | 416484.9355
77 | 150 | CONCLUIDO | 5.0884 | 19.65 | 16.04 | 87.51 | 1.06 | 11 | 339.85 | 61.82 | 20.25 | 1 | 107.78 | 42149.15 | 235.77 | 1364.07 | 62.87 | 48.96 | 4694.12 | 0.78 | 0.86 | 2.27 | 0.28 | 1 | 10 | 336.5133 | 460.4324 | 416.4894 | 336513.3369 | 460432.3934 | 2.2672e-05 | 23 | 416489.372
78 | 150 | CONCLUIDO | 5.0881 | 19.65 | 16.05 | 87.52 | 1.07 | 11 | 340.46 | 61.82 | 20.5 | 0 | 108.14 | 42224.35 | 236.17 | 1364.1 | 62.87 | 48.96 | 4693.67 | 0.78 | 0.86 | 2.27 | 0.29 | 1 | 10 | 336.7211 | 460.7167 | 416.7466 | 336721.1407 | 460716.7197 | 2.267e-05 | 23 | 416746.5626

## RESULTADOS_0
Unnamed: 0 | Volume de calda [L] | STATUS | Capacidade operacional [ha/h] | Tempo de missao [h] | Tempo util [h] | Tempo por voo [min] | Autonomia Projetada [h] | N° Voos | MTOW [kg] | Massa Estrutura [kg] | Combustível [kg] | Abastecimentos | Massa gerador | Potência gerador [W] | Combustível consumido [L] | Calda cons [L] | Distância percorrida [km] | Distância Pulverizando [km] | RTL ACUMULADO[m] | EOC [km/km] | EOC [h/h] | Tempo de manobra [h] | Tempo rtl_rtw [h] | V pulv [m/s] | V desloc [m/s] | Preço Total por ha Simples [R$/ha] | Preço Total por ha Presumido [R$/ha] | Preço Total por ha Real [R$/ha] | Preço Total Simples [R$] | Preço Total Presumido [R$] | Prod CAPEX [ha/h/R$] | Dias Trabalhados | Preço Total Real [R$]
0 | 10 | CONCLUIDO | 4.3453 | 23.01 | 19.84 | 8.69 | 0.64 | 137 | 26.11 | 12.1 | 1 | 0 | 3.01 | 3454.41 | 57.7 | 1364.45 | 180.63 | 48.96 | 62944.72 | 0.27 | 0.7 | 2.65 | 4.08 | 1 | 10 | 277.4481 | 379.6167 | 343.3866 | 277448.0785 | 379616.7012 | 5.7724e-05 | 27 | 343386.616

## RESULTADOS_7
Unnamed: 0 | Volume de calda [L] | STATUS | Capacidade operacional [ha/h] | Tempo de missao [h] | Tempo util [h] | Tempo por voo [min] | Autonomia Projetada [h] | N° Voos | MTOW [kg] | Massa Estrutura [kg] | Combustível [kg] | Abastecimentos | Massa gerador | Potência gerador [W] | Combustível consumido [L] | Calda cons [L] | Distância percorrida [km] | Distância Pulverizando [km] | RTL ACUMULADO[m] | EOC [km/km] | EOC [h/h] | Tempo de manobra [h] | Tempo rtl_rtw [h] | V pulv [m/s] | V desloc [m/s] | Preço Total por ha Simples [R$/ha] | Preço Total por ha Presumido [R$/ha] | Preço Total por ha Real [R$/ha] | Preço Total Simples [R$] | Preço Total Presumido [R$] | Prod CAPEX [ha/h/R$] | Dias Trabalhados | Preço Total Real [R$]
0 | 45 | CONCLUIDO | 4.2405 | 23.58 | 19.17 | 9.75 | 0.18 | 118 | 98.71 | 39.72 | 1 | 116 | 12.99 | 12407.75 | 162.58 | 1364.39 | 165.26 | 48.96 | 55355.71 | 0.3 | 0.72 | 2.43 | 3.41 | 1 | 10 | 356.2404 | 487.4238 | 440.9047 | 356240.3666 | 487423.7858 | 3.0708e-05 | 28 | 440904.7437
1 | 45 | CONCLUIDO | 4.5168 | 22.14 | 18.32 | 12.35 | 0.22 | 89 | 99.02 | 39.72 | 1.25 | 87 | 13.05 | 12446.14 | 152.36 | 1364.21 | 137.26 | 48.96 | 41500.75 | 0.36 | 0.76 | 2.39 | 2.56 | 1 | 10 | 325.8869 | 445.8929 | 403.3375 | 325886.9124 | 445892.8506 | 3.2709e-05 | 26 | 403337.4628
2 | 45 | CONCLUIDO | 4.7157 | 21.21 | 17.78 | 15.24 | 0.27 | 70 | 99.33 | 39.72 | 1.5 | 68 | 13.11 | 12484.55 | 144.22 | 1364.12 | 119.64 | 48.96 | 32784.41 | 0.41 | 0.78 | 2.36 | 2.02 | 1 | 10 | 308.4984 | 422.1011 | 381.8163 | 308498.3624 | 422101.0694 | 3.4149e-05 | 25 | 381816.3357
3 | 45 | CONCLUIDO | 4.8546 | 20.6 | 17.42 | 18.02 | 0.31 | 58 | 99.64 | 39.72 | 1.75 | 56 | 13.18 | 12522.99 | 137.94 | 1364.08 | 107.7 | 48.96 | 26872.94 | 0.45 | 0.8 | 2.34 | 1.66 | 1 | 10 | 293.8081 | 402.0012 | 363.6347 | 293808.0675 | 402001.1598 | 3.5155e-05 | 24 | 363634.7333
4 | 45 | CONCLUIDO | 4.9661 | 20.14 | 17.14 | 20.99 | 0.35 | 49 | 99.95 | 39.72 | 2 | 47 | 13.24 | 12561.45 | 131.98 | 1364.16 | 99.01 | 48.96 | 22576.19 | 0.49 | 0.81 | 2.32 | 1.38 | 1 | 10 | 288.9294 | 395.3259 | 357.5965 | 288929.3511 | 395325.8849 | 3.5962e-05 | 24 | 357596.5372
5 | 45 | CONCLUIDO | 5.063 | 19.75 | 16.92 | 24.76 | 0.39 | 41 | 100.27 | 39.72 | 2.25 | 39 | 13.3 | 12599.94 | 125.19 | 1364.14 | 91.87 | 48.96 | 19042.85 | 0.53 | 0.82 | 2.3 | 1.16 | 1 | 10 | 275.2397 | 376.5951 | 340.6534 | 275239.7195 | 376595.1269 | 3.6664e-05 | 23 | 340653.4166
6 | 45 | CONCLUIDO | 5.1266 | 19.51 | 16.78 | 27.96 | 0.44 | 36 | 100.58 | 39.72 | 2.5 | 29 | 13.36 | 12638.45 | 121.6 | 1364.05 | 86.85 | 48.96 | 16557.9 | 0.56 | 0.83 | 2.31 | 1.02 | 1 | 10 | 272.5867 | 372.9651 | 337.3698 | 272586.6603 | 372965.0943 | 3.7124e-05 | 23 | 337369.8292
7 | 45 | CONCLUIDO | 5.1488 | 19.42 | 16.73 | 29.53 | 0.48 | 34 | 100.89 | 39.72 | 2.75 | 14 | 13.42 | 12676.98 | 119.4 | 1364.19 | 84.98 | 48.96 | 15633.72 | 0.58 | 0.83 | 2.32 | 0.97 | 1 | 10 | 271.2305 | 371.1096 | 335.6914 | 271230.5294 | 371109.5762 | 3.7285e-05 | 23 | 335691.3991
8 | 45 | CONCLUIDO | 5.1767 | 19.32 | 16.67 | 31.26 | 0.52 | 32 | 101.2 | 39.72 | 3 | 8 | 13.49 | 12715.54 | 118.06 | 1364.18 | 82.68 | 48.96 | 14496.4 | 0.59 | 0.83 | 2.32 | 0.91 | 1 | 10 | 270.2102 | 369.7135 | 334.4285 | 270210.1531 | 369713.4523 | 3.7487e-05 | 23 | 334428.5193
9 | 45 | CONCLUIDO | 5.1746 | 19.33 | 16.68 | 31.27 | 0.56 | 32 | 101.52 | 39.72 | 3.25 | 0 | 13.55 | 12754.13 | 117.33 | 1364.15 | 82.5 | 48.96 | 14406.34 | 0.59 | 0.83 | 2.33 | 0.92 | 1 | 10 | 269.9016 | 369.2912 | 334.0466 | 269901.5729 | 369291.2393 | 3.7472e-05 | 23 | 334046.6017

## RESULTADOS_19
Unnamed: 0 | Volume de calda [L] | STATUS | Capacidade operacional [ha/h] | Tempo de missao [h] | Tempo util [h] | Tempo por voo [min] | Autonomia Projetada [h] | N° Voos | MTOW [kg] | Massa Estrutura [kg] | Combustível [kg] | Abastecimentos | Massa gerador | Potência gerador [W] | Combustível consumido [L] | Calda cons [L] | Distância percorrida [km] | Distância Pulverizando [km] | RTL ACUMULADO[m] | EOC [km/km] | EOC [h/h] | Tempo de manobra [h] | Tempo rtl_rtw [h] | V pulv [m/s] | V desloc [m/s] | Preço Total por ha Simples [R$/ha] | Preço Total por ha Presumido [R$/ha] | Preço Total por ha Real [R$/ha] | Preço Total Simples [R$] | Preço Total Presumido [R$] | Prod CAPEX [ha/h/R$] | Dias Trabalhados | Preço Total Real [R$]
0 | 105 | CONCLUIDO | 2.8633 | 34.92 | 22.79 | 5.79 | 0.09 | 236 | 204 | 55.27 | 1 | 234 | 42.72 | 25393.6 | 324.55 | 1364.51 | 283.73 | 48.96 | 114001.66 | 0.17 | 0.61 | 2.62 | 7.02 | 1 | 10 | 678.014 | 927.6886 | 839.1513 | 678013.9861 | 927688.6477 | 1.4732e-05 | 41 | 839151.3452
1 | 105 | CONCLUIDO | 3.3005 | 30.3 | 20.8 | 7.3 | 0.11 | 171 | 204.39 | 55.27 | 1.25 | 169 | 42.87 | 25442.42 | 294.63 | 1364.47 | 218.23 | 48.96 | 81576.47 | 0.22 | 0.67 | 2.52 | 5.03 | 1 | 10 | 567.5719 | 776.5769 | 702.4615 | 567571.8744 | 776576.8781 | 1.6981e-05 | 36 | 702461.4708
2 | 105 | CONCLUIDO | 3.6168 | 27.65 | 19.65 | 8.8 | 0.13 | 134 | 204.79 | 55.27 | 1.5 | 132 | 43.02 | 25491.3 | 276.93 | 1364.48 | 180.77 | 48.96 | 63030.26 | 0.27 | 0.71 | 2.46 | 3.89 | 1 | 10 | 506.0903 | 692.4551 | 626.3681 | 506090.2987 | 692455.0738 | 1.8609e-05 | 33 | 626368.1334
3 | 105 | CONCLUIDO | 3.8392 | 26.05 | 18.98 | 10.26 | 0.15 | 111 | 205.18 | 55.27 | 1.75 | 109 | 43.16 | 25540.22 | 266.01 | 1364.41 | 158.64 | 48.96 | 52078.57 | 0.31 | 0.73 | 2.43 | 3.22 | 1 | 10 | 468.3754 | 640.8518 | 579.6898 | 468375.3505 | 640851.8178 | 1.9753e-05 | 31 | 579689.8197
4 | 105 | CONCLUIDO | 4.0255 | 24.84 | 18.46 | 11.79 | 0.17 | 94 | 205.58 | 55.27 | 2 | 92 | 43.31 | 25589.2 | 257.54 | 1364.05 | 141.89 | 48.96 | 43791.66 | 0.35 | 0.75 | 2.4 | 2.7 | 1 | 10 | 436.0071 | 596.5641 | 539.6289 | 436007.0828 | 596564.1259 | 2.0711e-05 | 29 | 539628.883
5 | 105 | CONCLUIDO | 4.1789 | 23.93 | 18.08 | 13.39 | 0.19 | 81 | 205.98 | 55.27 | 2.25 | 79 | 43.46 | 25638.22 | 250.6 | 1364.12 | 129.48 | 48.96 | 37649.51 | 0.38 | 0.77 | 2.37 | 2.32 | 1 | 10 | 416.1912 | 569.4512 | 515.1035 | 416191.2042 | 569451.1666 | 2.1501e-05 | 28 | 515103.5465
6 | 105 | CONCLUIDO | 4.29 | 23.31 | 17.83 | 14.85 | 0.22 | 72 | 206.38 | 55.27 | 2.5 | 70 | 43.6 | 25687.3 | 245.63 | 1364.07 | 120.93 | 48.96 | 33418.21 | 0.4 | 0.78 | 2.37 | 2.06 | 1 | 10 | 399.9098 | 547.1742 | 494.9527 | 399909.8024 | 547174.2344 | 2.2072e-05 | 27 | 494952.6935
7 | 105 | CONCLUIDO | 4.3986 | 22.73 | 17.57 | 16.48 | 0.24 | 64 | 206.78 | 55.27 | 2.75 | 62 | 43.75 | 25736.42 | 240.6 | 1364.17 | 112.67 | 48.96 | 29329.72 | 0.43 | 0.79 | 2.35 | 1.81 | 1 | 10 | 393.0052 | 537.727 | 486.4071 | 393005.1771 | 537727.0214 | 2.2631e-05 | 27 | 486407.1092
8 | 105 | CONCLUIDO | 4.4789 | 22.33 | 17.41 | 18.01 | 0.26 | 58 | 207.17 | 55.27 | 3 | 56 | 43.9 | 25785.6 | 237.31 | 1364.01 | 107.71 | 48.96 | 26881.08 | 0.45 | 0.8 | 2.34 | 1.65 | 1 | 10 | 379.4137 | 519.1306 | 469.5855 | 379413.7357 | 519130.6118 | 2.3044e-05 | 26 | 469585.5148
9 | 105 | CONCLUIDO | 4.5457 | 22 | 17.28 | 19.57 | 0.28 | 53 | 207.57 | 55.27 | 3.25 | 51 | 44.05 | 25834.83 | 233.92 | 1364.18 | 103.53 | 48.96 | 24816.89 | 0.47 | 0.8 | 2.33 | 1.52 | 1 | 10 | 375.3454 | 513.5641 | 464.5502 | 375345.3565 | 513564.0759 | 2.3388e-05 | 26 | 464550.2413
10 | 105 | CONCLUIDO | 4.6088 | 21.7 | 17.15 | 20.99 | 0.3 | 49 | 207.97 | 55.27 | 3.5 | 47 | 44.2 | 25884.1 | 230.68 | 1364.21 | 99.18 | 48.96 | 22658.71 | 0.49 | 0.81 | 2.32 | 1.38 | 1 | 10 | 371.5839 | 508.4174 | 459.8948 | 371583.8648 | 508417.4369 | 2.3712e-05 | 26 | 459894.7903
11 | 105 | CONCLUIDO | 4.6658 | 21.43 | 17.04 | 22.72 | 0.32 | 45 | 208.37 | 55.27 | 3.75 | 43 | 44.35 | 25933.43 | 228.27 | 1364.12 | 95.51 | 48.96 | 20845.43 | 0.51 | 0.81 | 2.32 | 1.28 | 1 | 10 | 359.5832 | 491.9976 | 445.042 | 359583.205 | 491997.6048 | 2.4006e-05 | 25 | 445042.0439
12 | 105 | CONCLUIDO | 4.7175 | 21.2 | 16.93 | 24.19 | 0.34 | 42 | 208.77 | 55.27 | 4 | 40 | 44.5 | 25982.82 | 225.35 | 1364.17 | 91.9 | 48.96 | 19054 | 0.53 | 0.82 | 2.31 | 1.17 | 1 | 10 | 356.5075 | 487.7892 | 441.2353 | 356507.4509 | 487789.2224 | 2.4272e-05 | 25 | 441235.3036
13 | 105 | CONCLUIDO | 4.7629 | 21 | 16.85 | 25.92 | 0.36 | 39 | 209.17 | 55.27 | 4.25 | 37 | 44.65 | 26032.25 | 221.82 | 1364.03 | 89.46 | 48.96 | 17849.84 | 0.55 | 0.82 | 2.3 | 1.09 | 1 | 10 | 353.3866 | 483.5192 | 437.3728 | 353386.6139 | 483519.1555 | 2.4505e-05 | 25 | 437372.7659
14 | 105 | CONCLUIDO | 4.8121 | 20.78 | 16.76 | 27.93 | 0.38 | 36 | 209.58 | 55.27 | 4.5 | 34 | 44.8 | 26081.73 | 219.44 | 1364.07 | 86.61 | 48.96 | 16442.41 | 0.57 | 0.83 | 2.29 | 1 | 1 | 10 | 350.7945 | 479.9725 | 434.1646 | 350794.5086 | 479972.5226 | 2.4758e-05 | 25 | 434164.6187
15 | 105 | CONCLUIDO | 4.848 | 20.63 | 16.68 | 29.44 | 0.4 | 34 | 209.98 | 55.27 | 4.75 | 32 | 44.95 | 26131.27 | 217.62 | 1364.09 | 83.77 | 48.96 | 15030.51 | 0.58 | 0.83 | 2.3 | 0.92 | 1 | 10 | 339.9163 | 465.0885 | 420.7011 | 339916.3281 | 465088.5161 | 2.4943e-05 | 24 | 420701.1209
16 | 105 | CONCLUIDO | 4.8749 | 20.51 | 16.65 | 31.22 | 0.42 | 32 | 210.38 | 55.27 | 5 | 30 | 45.11 | 26180.86 | 215.22 | 1364.15 | 83.05 | 48.96 | 14677.87 | 0.59 | 0.83 | 2.29 | 0.89 | 1 | 10 | 338.0146 | 462.4865 | 418.3474 | 338014.6174 | 462486.5116 | 2.5082e-05 | 24 | 418347.4481
17 | 105 | CONCLUIDO | 4.8931 | 20.44 | 16.61 | 32.16 | 0.44 | 31 | 210.78 | 55.27 | 5.25 | 29 | 45.26 | 26230.5 | 213.54 | 1364 | 81.85 | 48.96 | 14085.11 | 0.6 | 0.83 | 2.29 | 0.86 | 1 | 10 | 336.6941 | 460.6797 | 416.7131 | 336694.1149 | 460679.742 | 2.5175e-05 | 24 | 416713.114
18 | 105 | CONCLUIDO | 4.9219 | 20.32 | 16.58 | 34.3 | 0.46 | 29 | 211.18 | 55.27 | 5.5 | 27 | 45.41 | 26280.2 | 211.13 | 1364.02 | 80.48 | 48.96 | 13408.5 | 0.61 | 0.84 | 2.29 | 0.82 | 1 | 10 | 334.7767 | 458.0562 | 414.34 | 334776.6827 | 458056.2266 | 2.5323e-05 | 24 | 414339.9832
19 | 105 | CONCLUIDO | 4.9644 | 20.14 | 16.48 | 36.63 | 0.48 | 27 | 211.59 | 55.27 | 5.75 | 25 | 45.57 | 26329.94 | 208.77 | 1364.12 | 77.71 | 48.96 | 12033.38 | 0.63 | 0.84 | 2.28 | 0.72 | 1 | 10 | 332.5207 | 454.9695 | 411.5479 | 332520.7175 | 454969.5154 | 2.5542e-05 | 24 | 411547.8634
20 | 105 | CONCLUIDO | 4.9782 | 20.09 | 16.47 | 38 | 0.5 | 26 | 211.99 | 55.27 | 6 | 24 | 45.72 | 26379.74 | 207.25 | 1364.04 | 77.28 | 48.96 | 11825.56 | 0.63 | 0.84 | 2.28 | 0.71 | 1 | 10 | 331.4504 | 453.505 | 410.2232 | 331450.3827 | 453505.0361 | 2.5613e-05 | 24 | 410223.152
21 | 105 | CONCLUIDO | 4.9925 | 20.03 | 16.45 | 39.48 | 0.52 | 25 | 212.4 | 55.27 | 6.25 | 23 | 45.87 | 26429.59 | 205.81 | 1364.01 | 76.47 | 48.96 | 11426.16 | 0.64 | 0.84 | 2.28 | 0.69 | 1 | 10 | 330.4044 | 452.0738 | 408.9285 | 330404.3564 | 452073.8168 | 2.5687e-05 | 24 | 408928.5262
22 | 105 | CONCLUIDO | 5.0095 | 19.96 | 16.42 | 41.06 | 0.54 | 24 | 212.8 | 55.27 | 6.5 | 22 | 46.03 | 26479.5 | 203.78 | 1364.02 | 75.45 | 48.96 | 10920.45 | 0.65 | 0.84 | 2.28 | 0.66 | 1 | 10 | 329.0095 | 450.1653 | 407.2021 | 329009.4812 | 450165.2871 | 2.5774e-05 | 24 | 407202.1439
23 | 105 | CONCLUIDO | 5.0281 | 19.89 | 16.39 | 42.76 | 0.56 | 23 | 213.21 | 55.27 | 6.75 | 21 | 46.18 | 26529.46 | 201.25 | 1364.01 | 74.44 | 48.96 | 10418.79 | 0.66 | 0.84 | 2.28 | 0.63 | 1 | 10 | 327.348 | 447.892 | 405.1458 | 327348.0193 | 447892.0016 | 2.587e-05 | 24 | 405145.8176
24 | 105 | CONCLUIDO | 5.0454 | 19.82 | 16.36 | 44.63 | 0.58 | 22 | 213.61 | 55.27 | 7 | 20 | 46.34 | 26579.47 | 199.73 | 1364.07 | 73.55 | 48.96 | 9980.72 | 0.67 | 0.85 | 2.28 | 0.6 | 1 | 10 | 317.246 | 434.07 | 392.6429 | 317245.9915 | 434069.9615 | 2.5959e-05 | 23 | 392642.9336
25 | 105 | CONCLUIDO | 5.0652 | 19.74 | 16.33 | 46.65 | 0.6 | 21 | 214.02 | 55.27 | 7.25 | 19 | 46.49 | 26629.54 | 197.78 | 1364 | 72.43 | 48.96 | 9426.68 | 0.68 | 0.85 | 2.27 | 0.57 | 1 | 10 | 315.8578 | 432.1706 | 390.9249 | 315857.8245 | 432170.6101 | 2.6061e-05 | 23 | 390924.8536
26 | 105 | CONCLUIDO | 5.0817 | 19.68 | 16.3 | 48.91 | 0.62 | 20 | 214.42 | 55.27 | 7.5 | 18 | 46.65 | 26679.66 | 194.97 | 1364.02 | 71.72 | 48.96 | 9076.65 | 0.68 | 0.85 | 2.27 | 0.54 | 1 | 10 | 314.1409 | 429.8214 | 388.7999 | 314140.8996 | 429821.4377 | 2.6146e-05 | 23 | 388799.883
27 | 105 | CONCLUIDO | 5.0975 | 19.62 | 16.28 | 51.42 | 0.64 | 19 | 214.83 | 55.27 | 7.75 | 17 | 46.81 | 26729.83 | 193.8 | 1364 | 71.07 | 48.96 | 8755.95 | 0.69 | 0.85 | 2.27 | 0.52 | 1 | 10 | 313.2364 | 428.5839 | 387.6805 | 313236.4299 | 428583.9024 | 2.6227e-05 | 23 | 387680.4562
28 | 105 | CONCLUIDO | 5.0948 | 19.63 | 16.29 | 51.45 | 0.66 | 19 | 215.24 | 55.27 | 8 | 17 | 46.97 | 26780.06 | 191.58 | 1364.13 | 71.34 | 48.96 | 8888.21 | 0.69 | 0.85 | 2.27 | 0.53 | 1 | 10 | 312.2475 | 427.2308 | 386.4565 | 312247.5294 | 427230.8452 | 2.6213e-05 | 23 | 386456.5329
29 | 105 | CONCLUIDO | 5.121 | 19.53 | 16.23 | 54.11 | 0.68 | 18 | 215.65 | 55.27 | 8.25 | 16 | 47.12 | 26830.34 | 190.41 | 1364.04 | 69.4 | 48.96 | 7926.68 | 0.71 | 0.85 | 2.27 | 0.47 | 1 | 10 | 311.1047 | 425.6672 | 385.0421 | 311104.6931 | 425667.166 | 2.6348e-05 | 23 | 385042.0891
30 | 105 | CONCLUIDO | 5.1368 | 19.47 | 16.21 | 57.22 | 0.7 | 17 | 216.05 | 55.27 | 8.5 | 15 | 47.28 | 26880.68 | 186.25 | 1364.07 | 68.69 | 48.96 | 7575.82 | 0.71 | 0.85 | 2.27 | 0.45 | 1 | 10 | 308.8086 | 422.5256 | 382.2004 | 308808.6487 | 422525.6168 | 2.6429e-05 | 23 | 382200.365
31 | 105 | CONCLUIDO | 5.1356 | 19.47 | 16.22 | 57.24 | 0.72 | 17 | 216.46 | 55.27 | 8.75 | 15 | 47.44 | 26931.07 | 185.08 | 1364.02 | 68.83 | 48.96 | 7643.35 | 0.71 | 0.85 | 2.27 | 0.46 | 1 | 10 | 308.2901 | 421.8161 | 381.5585 | 308290.0663 | 421816.0695 | 2.6423e-05 | 23 | 381558.5359
32 | 105 | CONCLUIDO | 5.1528 | 19.41 | 16.19 | 60.73 | 0.74 | 16 | 216.87 | 55.27 | 9 | 13 | 47.6 | 26981.51 | 183.01 | 1364.07 | 68.06 | 48.96 | 7265.1 | 0.72 | 0.86 | 2.27 | 0.43 | 1 | 10 | 306.9547 | 419.9889 | 379.9058 | 306954.6597 | 419988.9073 | 2.6511e-05 | 23 | 379905.7555
33 | 105 | CONCLUIDO | 5.1504 | 19.42 | 16.2 | 60.76 | 0.76 | 16 | 217.28 | 55.27 | 9.25 | 10 | 47.76 | 27032.02 | 182.38 | 1364.02 | 68.17 | 48.96 | 7319.49 | 0.72 | 0.85 | 2.27 | 0.44 | 1 | 10 | 306.714 | 419.6596 | 379.6079 | 306713.9939 | 419659.6177 | 2.6499e-05 | 23 | 379607.8928
34 | 105 | CONCLUIDO | 5.1746 | 19.33 | 16.15 | 64.61 | 0.78 | 15 | 217.69 | 55.27 | 9.5 | 6 | 47.92 | 27082.57 | 180.81 | 1364.04 | 66.38 | 48.96 | 6429.51 | 0.74 | 0.86 | 2.27 | 0.39 | 1 | 10 | 305.4712 | 417.9591 | 378.0697 | 305471.1621 | 417959.1204 | 2.6623e-05 | 23 | 378069.6885
35 | 105 | CONCLUIDO | 5.1701 | 19.34 | 16.17 | 64.68 | 0.79 | 15 | 218.1 | 55.27 | 9.75 | 6 | 48.08 | 27133.18 | 178.98 | 1364.03 | 67.06 | 48.96 | 6770.14 | 0.73 | 0.86 | 2.27 | 0.41 | 1 | 10 | 304.7179 | 416.9285 | 377.1374 | 304717.923 | 416928.5055 | 2.66e-05 | 23 | 377137.4341
36 | 105 | CONCLUIDO | 5.1684 | 19.35 | 16.18 | 64.7 | 0.81 | 15 | 218.51 | 55.27 | 10 | 4 | 48.24 | 27183.85 | 178.67 | 1364.12 | 67.06 | 48.96 | 6772.16 | 0.73 | 0.86 | 2.28 | 0.42 | 1 | 10 | 304.6136 | 416.7857 | 377.0083 | 304613.5814 | 416785.7407 | 2.6592e-05 | 23 | 377008.2946
37 | 105 | CONCLUIDO | 5.1691 | 19.35 | 16.17 | 64.69 | 0.83 | 15 | 218.92 | 55.27 | 10.25 | 1 | 48.4 | 27234.57 | 177.76 | 1364.03 | 66.91 | 48.96 | 6697.08 | 0.73 | 0.86 | 2.28 | 0.41 | 1 | 10 | 304.166 | 416.1733 | 376.4543 | 304165.9694 | 416173.2982 | 2.6595e-05 | 23 | 376454.3028
38 | 105 | CONCLUIDO | 5.1684 | 19.35 | 16.18 | 64.7 | 0.85 | 15 | 219.33 | 55.27 | 10.5 | 1 | 48.56 | 27285.35 | 178.35 | 1364 | 66.86 | 48.96 | 6668.27 | 0.73 | 0.86 | 2.28 | 0.42 | 1 | 10 | 304.4638 | 416.5808 | 376.823 | 304463.8315 | 416580.8463 | 2.6592e-05 | 23 | 376822.955
39 | 105 | CONCLUIDO | 5.1912 | 19.26 | 16.13 | 69.13 | 0.87 | 14 | 219.75 | 55.27 | 10.75 | 1 | 48.72 | 27336.19 | 178.08 | 1364 | 65.47 | 48.96 | 5978.01 | 0.75 | 0.86 | 2.28 | 0.37 | 1 | 10 | 303.8674 | 415.7648 | 376.0848 | 303867.4164 | 415764.8048 | 2.6709e-05 | 23 | 376084.7953
40 | 105 | CONCLUIDO | 5.1911 | 19.26 | 16.13 | 69.13 | 0.89 | 14 | 220.16 | 55.27 | 11 | 0 | 48.89 | 27387.08 | 178.34 | 1364.06 | 65.58 | 48.96 | 6033.16 | 0.75 | 0.86 | 2.28 | 0.37 | 1 | 10 | 303.9904 | 415.9331 | 376.237 | 303990.4208 | 415933.1049 | 2.6708e-05 | 23 | 376237.0331

## RESULTADOS_10
Unnamed: 0 | Volume de calda [L] | STATUS | Capacidade operacional [ha/h] | Tempo de missao [h] | Tempo util [h] | Tempo por voo [min] | Autonomia Projetada [h] | N° Voos | MTOW [kg] | Massa Estrutura [kg] | Combustível [kg] | Abastecimentos | Massa gerador | Potência gerador [W] | Combustível consumido [L] | Calda cons [L] | Distância percorrida [km] | Distância Pulverizando [km] | RTL ACUMULADO[m] | EOC [km/km] | EOC [h/h] | Tempo de manobra [h] | Tempo rtl_rtw [h] | V pulv [m/s] | V desloc [m/s] | Preço Total por ha Simples [R$/ha] | Preço Total por ha Presumido [R$/ha] | Preço Total por ha Real [R$/ha] | Preço Total Simples [R$] | Preço Total Presumido [R$] | Prod CAPEX [ha/h/R$] | Dias Trabalhados | Preço Total Real [R$]
0 | 60 | CONCLUIDO | 3.8466 | 26 | 20.08 | 8.14 | 0.14 | 148 | 124.63 | 45 | 1 | 146 | 18.64 | 15605.44 | 203.62 | 1364.18 | 194.83 | 48.96 | 69988.53 | 0.25 | 0.69 | 2.49 | 4.32 | 1 | 10 | 423.2884 | 579.1618 | 523.8874 | 423288.3618 | 579161.8107 | 2.4803e-05 | 31 | 523887.4204
1 | 60 | CONCLUIDO | 4.1846 | 23.9 | 18.95 | 10.34 | 0.18 | 110 | 124.96 | 45 | 1.25 | 108 | 18.71 | 15645.96 | 189.37 | 1364.39 | 158 | 48.96 | 51766.49 | 0.31 | 0.73 | 2.42 | 3.19 | 1 | 10 | 375.5593 | 513.8568 | 464.8151 | 375559.3179 | 513856.8273 | 2.6983e-05 | 28 | 464815.0529
2 | 60 | CONCLUIDO | 4.4087 | 22.68 | 18.3 | 12.48 | 0.21 | 88 | 125.29 | 45 | 1.5 | 86 | 18.79 | 15686.51 | 180.47 | 1364.25 | 136.73 | 48.96 | 41241.45 | 0.36 | 0.76 | 2.38 | 2.54 | 1 | 10 | 354.8737 | 485.5539 | 439.2133 | 354873.7327 | 485553.897 | 2.8428e-05 | 27 | 439213.3145
3 | 60 | CONCLUIDO | 4.5874 | 21.8 | 17.83 | 14.86 | 0.25 | 72 | 125.62 | 45 | 1.75 | 70 | 18.87 | 15727.09 | 173.09 | 1364.2 | 120.79 | 48.96 | 33351.1 | 0.41 | 0.78 | 2.37 | 2.06 | 1 | 10 | 337.2896 | 461.4945 | 417.4501 | 337289.5639 | 461494.4615 | 2.958e-05 | 26 | 417450.0778
4 | 60 | CONCLUIDO | 4.7089 | 21.24 | 17.52 | 16.95 | 0.28 | 62 | 125.95 | 45 | 2 | 60 | 18.95 | 15767.7 | 167.93 | 1364.17 | 111.49 | 48.96 | 28750.63 | 0.44 | 0.79 | 2.34 | 1.76 | 1 | 10 | 322.7962 | 441.664 | 399.5123 | 322796.2337 | 441664.0477 | 3.0363e-05 | 25 | 399512.2509
5 | 60 | CONCLUIDO | 4.8164 | 20.76 | 17.28 | 19.56 | 0.31 | 53 | 126.28 | 45 | 2.25 | 51 | 19.03 | 15808.34 | 162.54 | 1364.17 | 103.25 | 48.96 | 24674.82 | 0.47 | 0.8 | 2.33 | 1.51 | 1 | 10 | 317.6926 | 434.681 | 393.1957 | 317692.5747 | 434680.9963 | 3.1056e-05 | 25 | 393195.6521
6 | 60 | CONCLUIDO | 4.8935 | 20.44 | 17.1 | 21.83 | 0.35 | 47 | 126.61 | 45 | 2.5 | 45 | 19.11 | 15849 | 158.54 | 1364.1 | 97.47 | 48.96 | 21814.86 | 0.5 | 0.81 | 2.32 | 1.34 | 1 | 10 | 305.1998 | 417.5878 | 377.7338 | 305199.7763 | 417587.7984 | 3.1554e-05 | 24 | 377733.805
7 | 60 | CONCLUIDO | 4.9769 | 20.09 | 16.91 | 24.75 | 0.38 | 41 | 126.94 | 45 | 2.75 | 39 | 19.19 | 15889.69 | 152.87 | 1364.05 | 91.62 | 48.96 | 18921.4 | 0.53 | 0.82 | 2.3 | 1.15 | 1 | 10 | 300.7877 | 411.551 | 372.2732 | 300787.7111 | 411551.0162 | 3.2091e-05 | 24 | 372273.1648
8 | 60 | CONCLUIDO | 5.0273 | 19.89 | 16.81 | 27.27 | 0.42 | 37 | 127.27 | 45 | 3 | 35 | 19.27 | 15930.42 | 150.66 | 1364.05 | 88.41 | 48.96 | 17336.83 | 0.55 | 0.82 | 2.3 | 1.05 | 1 | 10 | 298.7881 | 408.8151 | 369.7983 | 298788.1065 | 408815.0689 | 3.2416e-05 | 24 | 369798.3325
9 | 60 | CONCLUIDO | 5.0665 | 19.74 | 16.74 | 29.53 | 0.45 | 34 | 127.6 | 45 | 3.25 | 32 | 19.35 | 15971.17 | 145.94 | 1364.05 | 85.75 | 48.96 | 16019.38 | 0.57 | 0.83 | 2.3 | 0.98 | 1 | 10 | 286.9347 | 392.5967 | 355.1279 | 286934.7127 | 392596.7326 | 3.2669e-05 | 23 | 355127.8514
10 | 60 | CONCLUIDO | 5.1304 | 19.49 | 16.59 | 33.19 | 0.48 | 30 | 127.93 | 45 | 3.5 | 28 | 19.43 | 16011.95 | 141.62 | 1364.1 | 81 | 48.96 | 13662.78 | 0.6 | 0.83 | 2.29 | 0.83 | 1 | 10 | 283.7804 | 388.2809 | 351.2239 | 283780.4355 | 388280.9114 | 3.3081e-05 | 23 | 351223.9262
11 | 60 | CONCLUIDO | 5.1563 | 19.39 | 16.55 | 35.46 | 0.52 | 28 | 128.26 | 45 | 3.75 | 23 | 19.51 | 16052.76 | 139.62 | 1364.07 | 79.45 | 48.96 | 12899.87 | 0.62 | 0.84 | 2.29 | 0.79 | 1 | 10 | 282.4217 | 386.4219 | 349.5423 | 282421.7252 | 386421.864 | 3.3248e-05 | 23 | 349542.3036
12 | 60 | CONCLUIDO | 5.1872 | 19.28 | 16.48 | 38.03 | 0.55 | 26 | 128.59 | 45 | 4 | 16 | 19.59 | 16093.6 | 136.47 | 1364.28 | 76.82 | 48.96 | 11596.81 | 0.64 | 0.84 | 2.3 | 0.72 | 1 | 10 | 280.447 | 383.72 | 347.0983 | 280447.0303 | 383719.9994 | 3.3447e-05 | 23 | 347098.3012
13 | 60 | CONCLUIDO | 5.1971 | 19.24 | 16.47 | 39.53 | 0.58 | 25 | 128.92 | 45 | 4.25 | 9 | 19.68 | 16134.46 | 134.85 | 1364.07 | 76.36 | 48.96 | 11368.02 | 0.64 | 0.84 | 2.3 | 0.71 | 1 | 10 | 279.5436 | 382.4838 | 345.9801 | 279543.5727 | 382483.8487 | 3.3511e-05 | 23 | 345980.127
14 | 60 | CONCLUIDO | 5.211 | 19.19 | 16.44 | 41.11 | 0.62 | 24 | 129.25 | 45 | 4.5 | 2 | 19.76 | 16175.36 | 132.5 | 1364.18 | 75.36 | 48.96 | 10876.6 | 0.65 | 0.84 | 2.31 | 0.68 | 1 | 10 | 278.235 | 380.6934 | 344.3605 | 278234.9785 | 380693.3725 | 3.3601e-05 | 23 | 344360.5313
15 | 60 | CONCLUIDO | 5.2113 | 19.19 | 16.44 | 41.11 | 0.65 | 24 | 129.59 | 45 | 4.75 | 1 | 19.84 | 16216.29 | 133.16 | 1364.26 | 75.27 | 48.96 | 10829.44 | 0.65 | 0.84 | 2.31 | 0.68 | 1 | 10 | 278.5371 | 381.1068 | 344.7345 | 278537.1099 | 381106.762 | 3.3603e-05 | 23 | 344734.4675
16 | 60 | CONCLUIDO | 5.2105 | 19.19 | 16.45 | 41.12 | 0.68 | 24 | 129.92 | 45 | 5 | 0 | 19.92 | 16257.24 | 133.48 | 1364.26 | 75.27 | 48.96 | 10827.8 | 0.65 | 0.84 | 2.31 | 0.69 | 1 | 10 | 278.7037 | 381.3347 | 344.9406 | 278703.6733 | 381334.6613 | 3.3598e-05 | 23 | 344940.6164

## RESULTADOS_25
Unnamed: 0 | Volume de calda [L] | STATUS | Capacidade operacional [ha/h] | Tempo de missao [h] | Tempo util [h] | Tempo por voo [min] | Autonomia Projetada [h] | N° Voos | MTOW [kg] | Massa Estrutura [kg] | Combustível [kg] | Abastecimentos | Massa gerador | Potência gerador [W] | Combustível consumido [L] | Calda cons [L] | Distância percorrida [km] | Distância Pulverizando [km] | RTL ACUMULADO[m] | EOC [km/km] | EOC [h/h] | Tempo de manobra [h] | Tempo rtl_rtw [h] | V pulv [m/s] | V desloc [m/s] | Preço Total por ha Simples [R$/ha] | Preço Total por ha Presumido [R$/ha] | Preço Total por ha Real [R$/ha] | Preço Total Simples [R$] | Preço Total Presumido [R$] | Prod CAPEX [ha/h/R$] | Dias Trabalhados | Preço Total Real [R$]
0 | 135 | CONCLUIDO | 2.3075 | 43.34 | 25.01 | 4.9 | 0.07 | 306 | 263.32 | 59.89 | 1 | 304 | 67.43 | 32710.1 | 420.6 | 1364.97 | 356.35 | 48.96 | 149957.45 | 0.14 | 0.55 | 2.75 | 9.25 | 1 | 10 | 954.1346 | 1305.489 | 1180.895 | 954134.5568 | 1305488.9941 | 1.0728e-05 | 51 | 1180894.9568
1 | 135 | CONCLUIDO | 2.7806 | 35.96 | 22.19 | 6.16 | 0.08 | 216 | 263.79 | 59.89 | 1.25 | 214 | 67.65 | 32767.75 | 371.91 | 1364.43 | 262.87 | 48.96 | 103671.44 | 0.19 | 0.62 | 2.63 | 6.42 | 1 | 10 | 741.692 | 1014.8157 | 917.9631 | 741691.96 | 1014815.6608 | 1.2927e-05 | 42 | 917963.0784
2 | 135 | CONCLUIDO | 3.1293 | 31.96 | 20.66 | 7.42 | 0.1 | 167 | 264.25 | 59.89 | 1.5 | 165 | 67.87 | 32825.49 | 345.15 | 1364.38 | 213.66 | 48.96 | 79309.29 | 0.23 | 0.67 | 2.52 | 4.9 | 1 | 10 | 633.1715 | 866.3331 | 783.6515 | 633171.4599 | 866333.1249 | 1.4548e-05 | 37 | 783651.5074
3 | 135 | CONCLUIDO | 3.3844 | 29.55 | 19.77 | 8.66 | 0.12 | 137 | 264.72 | 59.89 | 1.75 | 135 | 68.09 | 32883.31 | 329.17 | 1364.21 | 184.08 | 48.96 | 64669.88 | 0.27 | 0.7 | 2.48 | 4.01 | 1 | 10 | 579.8968 | 793.4404 | 717.7155 | 579896.7816 | 793440.3599 | 1.5734e-05 | 35 | 717715.5255
4 | 135 | CONCLUIDO | 3.604 | 27.75 | 19.08 | 9.95 | 0.13 | 115 | 265.19 | 59.89 | 2 | 113 | 68.31 | 32941.21 | 316.71 | 1364.26 | 162.19 | 48.96 | 53836.82 | 0.3 | 0.73 | 2.43 | 3.32 | 1 | 10 | 536.5043 | 734.0688 | 664.0103 | 536504.2729 | 734068.8151 | 1.6755e-05 | 33 | 664010.3177
5 | 135 | CONCLUIDO | 3.7668 | 26.55 | 18.64 | 11.18 | 0.15 | 100 | 265.66 | 59.89 | 2.25 | 98 | 68.53 | 32999.19 | 308.43 | 1364.28 | 147.82 | 48.96 | 46723.67 | 0.33 | 0.74 | 2.4 | 2.88 | 1 | 10 | 502.2984 | 687.2669 | 621.6751 | 502298.4336 | 687266.8766 | 1.7512e-05 | 31 | 621675.0905
6 | 135 | CONCLUIDO | 3.9064 | 25.6 | 18.3 | 12.48 | 0.17 | 88 | 266.13 | 59.89 | 2.5 | 86 | 68.75 | 33057.26 | 301.78 | 1364.42 | 136.41 | 48.96 | 41079.82 | 0.36 | 0.76 | 2.39 | 2.54 | 1 | 10 | 480.8037 | 657.8569 | 595.0719 | 480803.7358 | 657856.8829 | 1.8161e-05 | 30 | 595071.9453
7 | 135 | CONCLUIDO | 4.0213 | 24.87 | 18.02 | 13.69 | 0.18 | 79 | 266.6 | 59.89 | 2.75 | 77 | 68.97 | 33115.41 | 296 | 1364.19 | 127.77 | 48.96 | 36803.11 | 0.38 | 0.77 | 2.37 | 2.26 | 1 | 10 | 461.9859 | 632.1095 | 571.7818 | 461985.902 | 632109.4925 | 1.8695e-05 | 29 | 571781.8497
8 | 135 | CONCLUIDO | 4.1271 | 24.23 | 17.79 | 15.03 | 0.2 | 71 | 267.08 | 59.89 | 3 | 69 | 69.19 | 33173.65 | 291.41 | 1364.26 | 119.71 | 48.96 | 32816.92 | 0.41 | 0.78 | 2.37 | 2.03 | 1 | 10 | 453.8918 | 621.0348 | 561.7641 | 453891.8361 | 621034.8344 | 1.9187e-05 | 29 | 561764.1414
9 | 135 | CONCLUIDO | 4.2128 | 23.74 | 17.6 | 16.24 | 0.22 | 65 | 267.55 | 59.89 | 3.25 | 63 | 69.41 | 33231.97 | 287.24 | 1364.08 | 114.46 | 48.96 | 30218.36 | 0.43 | 0.79 | 2.33 | 1.84 | 1 | 10 | 438.3692 | 599.796 | 542.5524 | 438369.1753 | 599796.0451 | 1.9585e-05 | 28 | 542552.3524
10 | 135 | CONCLUIDO | 4.283 | 23.35 | 17.46 | 17.46 | 0.23 | 60 | 268.02 | 59.89 | 3.5 | 58 | 69.64 | 33290.38 | 283.8 | 1364.06 | 109.58 | 48.96 | 27805.23 | 0.45 | 0.79 | 2.34 | 1.7 | 1 | 10 | 433.2254 | 592.7581 | 536.1861 | 433225.4266 | 592758.1412 | 1.9912e-05 | 28 | 536186.1362
11 | 135 | CONCLUIDO | 4.3552 | 22.96 | 17.33 | 18.9 | 0.25 | 55 | 268.5 | 59.89 | 3.75 | 53 | 69.86 | 33348.87 | 280.77 | 1364.12 | 105.06 | 48.96 | 25572.03 | 0.47 | 0.8 | 2.33 | 1.57 | 1 | 10 | 419.4055 | 573.8491 | 519.0818 | 419405.5302 | 573849.1493 | 2.0247e-05 | 27 | 519081.7919
12 | 135 | CONCLUIDO | 4.4145 | 22.65 | 17.22 | 20.26 | 0.26 | 51 | 268.97 | 59.89 | 4 | 49 | 70.09 | 33407.45 | 277.94 | 1364.14 | 101.34 | 48.96 | 23727.93 | 0.48 | 0.8 | 2.33 | 1.46 | 1 | 10 | 415.3745 | 568.3337 | 514.0928 | 415374.5065 | 568333.7248 | 2.0523e-05 | 27 | 514092.7518
13 | 135 | CONCLUIDO | 4.4641 | 22.4 | 17.12 | 21.4 | 0.28 | 48 | 269.45 | 59.89 | 4.25 | 46 | 70.31 | 33466.11 | 275.76 | 1364.06 | 98.35 | 48.96 | 22248.67 | 0.5 | 0.81 | 2.32 | 1.36 | 1 | 10 | 403.1771 | 551.6447 | 498.9965 | 403177.1361 | 551644.7446 | 2.0754e-05 | 26 | 498996.5444
14 | 135 | CONCLUIDO | 4.5111 | 22.17 | 17.04 | 22.72 | 0.3 | 45 | 269.92 | 59.89 | 4.5 | 43 | 70.54 | 33524.86 | 273.41 | 1364.11 | 95.5 | 48.96 | 20840.13 | 0.51 | 0.81 | 2.32 | 1.28 | 1 | 10 | 400.0764 | 547.4022 | 495.1589 | 400076.4228 | 547402.2118 | 2.0972e-05 | 26 | 495158.913
15 | 135 | CONCLUIDO | 4.5666 | 21.9 | 16.92 | 24.17 | 0.31 | 42 | 270.4 | 59.89 | 4.75 | 40 | 70.76 | 33583.7 | 270.54 | 1364.07 | 91.77 | 48.96 | 18992.1 | 0.53 | 0.82 | 2.31 | 1.16 | 1 | 10 | 396.4193 | 542.3983 | 490.6326 | 396419.2754 | 542398.3413 | 2.123e-05 | 26 | 490632.6049
16 | 135 | CONCLUIDO | 4.5944 | 21.77 | 16.89 | 25.34 | 0.33 | 40 | 270.88 | 59.89 | 5 | 38 | 70.99 | 33642.62 | 268.86 | 1364.04 | 90.52 | 48.96 | 18375.08 | 0.54 | 0.82 | 2.31 | 1.13 | 1 | 10 | 394.5253 | 539.8069 | 488.2885 | 394525.2789 | 539806.8918 | 2.1359e-05 | 26 | 488288.4796
17 | 135 | CONCLUIDO | 4.6273 | 21.61 | 16.84 | 26.58 | 0.34 | 38 | 271.36 | 59.89 | 5.25 | 36 | 71.22 | 33701.64 | 267 | 1364.07 | 89.18 | 48.96 | 17714.32 | 0.55 | 0.82 | 2.3 | 1.08 | 1 | 10 | 392.3648 | 536.8508 | 485.6145 | 392364.8066 | 536850.8383 | 2.1512e-05 | 26 | 485614.5477
18 | 135 | CONCLUIDO | 4.6595 | 21.46 | 16.79 | 27.98 | 0.36 | 36 | 271.84 | 59.89 | 5.5 | 34 | 71.45 | 33760.74 | 266.03 | 1364.03 | 87.5 | 48.96 | 16887.32 | 0.56 | 0.82 | 2.3 | 1.03 | 1 | 10 | 381.7196 | 522.2857 | 472.4394 | 381719.6435 | 522285.6565 | 2.1662e-05 | 25 | 472439.4465
19 | 135 | CONCLUIDO | 4.7059 | 21.25 | 16.68 | 29.43 | 0.38 | 34 | 272.32 | 59.89 | 5.75 | 32 | 71.68 | 33820.05 | 262.7 | 1364.07 | 83.59 | 48.96 | 14939.53 | 0.59 | 0.83 | 2.3 | 0.92 | 1 | 10 | 378.3565 | 517.684 | 468.277 | 378356.4887 | 517684.0397 | 2.1878e-05 | 25 | 468277.0016
20 | 135 | CONCLUIDO | 4.7168 | 21.2 | 16.68 | 30.33 | 0.39 | 33 | 272.8 | 59.89 | 6 | 31 | 71.91 | 33879.33 | 261.15 | 1364.13 | 84.16 | 48.96 | 15228.32 | 0.58 | 0.83 | 2.29 | 0.92 | 1 | 10 | 377.2093 | 516.1145 | 466.8572 | 377209.3405 | 516114.4609 | 2.1928e-05 | 25 | 466857.2212
21 | 135 | CONCLUIDO | 4.7481 | 21.06 | 16.64 | 32.21 | 0.41 | 31 | 273.28 | 59.89 | 6.25 | 29 | 72.14 | 33938.7 | 260.68 | 1364.08 | 82.42 | 48.96 | 14372.24 | 0.59 | 0.83 | 2.3 | 0.88 | 1 | 10 | 375.9309 | 514.3652 | 465.2749 | 375930.8747 | 514365.2077 | 2.2074e-05 | 25 | 465274.9142
22 | 135 | CONCLUIDO | 4.7716 | 20.96 | 16.59 | 33.17 | 0.42 | 30 | 273.76 | 59.89 | 6.5 | 28 | 72.37 | 33998.16 | 258.35 | 1364.03 | 81.08 | 48.96 | 13705.32 | 0.6 | 0.83 | 2.28 | 0.83 | 1 | 10 | 373.9592 | 511.6675 | 462.8347 | 373959.2453 | 511667.5374 | 2.2183e-05 | 25 | 462834.7058
23 | 135 | CONCLUIDO | 4.7857 | 20.9 | 16.58 | 34.3 | 0.44 | 29 | 274.24 | 59.89 | 6.75 | 27 | 72.61 | 34057.71 | 256.66 | 1364.08 | 80.52 | 48.96 | 13430.29 | 0.61 | 0.84 | 2.29 | 0.82 | 1 | 10 | 372.6586 | 509.8879 | 461.2249 | 372658.5697 | 509887.8956 | 2.2249e-05 | 25 | 461224.9105
24 | 135 | CONCLUIDO | 4.8079 | 20.8 | 16.53 | 35.42 | 0.45 | 28 | 274.73 | 59.89 | 7 | 26 | 72.84 | 34117.35 | 255.45 | 1364.06 | 79.02 | 48.96 | 12687.19 | 0.62 | 0.84 | 2.29 | 0.77 | 1 | 10 | 371.3209 | 508.0577 | 459.5694 | 371320.9311 | 508057.6794 | 2.2352e-05 | 25 | 459569.3675
25 | 135 | CONCLUIDO | 4.8246 | 20.73 | 16.51 | 36.69 | 0.47 | 27 | 275.21 | 59.89 | 7.25 | 25 | 73.08 | 34177.09 | 254.22 | 1364.02 | 78.36 | 48.96 | 12360.62 | 0.62 | 0.84 | 2.29 | 0.75 | 1 | 10 | 361.18 | 494.1824 | 447.0183 | 361179.9586 | 494182.3535 | 2.243e-05 | 24 | 447018.2833
26 | 135 | CONCLUIDO | 4.8429 | 20.65 | 16.48 | 38.03 | 0.48 | 26 | 275.7 | 59.89 | 7.5 | 24 | 73.31 | 34236.91 | 252.43 | 1364 | 77.62 | 48.96 | 11993.82 | 0.63 | 0.84 | 2.28 | 0.72 | 1 | 10 | 359.7102 | 492.1714 | 445.1993 | 359710.2244 | 492171.3983 | 2.2515e-05 | 24 | 445199.2508
27 | 135 | CONCLUIDO | 4.8608 | 20.57 | 16.46 | 39.49 | 0.5 | 25 | 276.18 | 59.89 | 7.75 | 23 | 73.55 | 34296.82 | 251.28 | 1364.04 | 76.69 | 48.96 | 11537.41 | 0.64 | 0.84 | 2.28 | 0.7 | 1 | 10 | 358.5918 | 490.6411 | 443.815 | 358591.7738 | 490641.0848 | 2.2598e-05 | 24 | 443814.9883
28 | 135 | CONCLUIDO | 4.8818 | 20.48 | 16.42 | 41.04 | 0.51 | 24 | 276.67 | 59.89 | 8 | 22 | 73.78 | 34356.83 | 249.67 | 1364.01 | 75.37 | 48.96 | 10879.48 | 0.65 | 0.84 | 2.28 | 0.66 | 1 | 10 | 357.1442 | 488.6604 | 442.0233 | 357144.1683 | 488660.4072 | 2.2695e-05 | 24 | 442023.3438
29 | 135 | CONCLUIDO | 4.901 | 20.4 | 16.39 | 42.75 | 0.53 | 23 | 277.16 | 59.89 | 8.25 | 21 | 74.02 | 34416.93 | 248.18 | 1364.04 | 74.46 | 48.96 | 10429.95 | 0.66 | 0.85 | 2.28 | 0.63 | 1 | 10 | 355.8292 | 486.8612 | 440.3959 | 355829.2199 | 486861.2367 | 2.2785e-05 | 24 | 440395.8836
30 | 135 | CONCLUIDO | 4.9241 | 20.31 | 16.34 | 44.57 | 0.55 | 22 | 277.65 | 59.89 | 8.5 | 20 | 74.26 | 34477.13 | 246.64 | 1364 | 73.15 | 48.96 | 9781.16 | 0.67 | 0.85 | 2.27 | 0.58 | 1 | 10 | 354.371 | 484.866 | 438.591 | 354370.9557 | 484865.9753 | 2.2892e-05 | 24 | 438591.0471
31 | 135 | CONCLUIDO | 4.9406 | 20.24 | 16.33 | 46.65 | 0.56 | 21 | 278.13 | 59.89 | 8.75 | 19 | 74.5 | 34537.41 | 244.44 | 1364.07 | 72.37 | 48.96 | 9396.4 | 0.68 | 0.85 | 2.27 | 0.57 | 1 | 10 | 352.8248 | 482.7505 | 436.6775 | 352824.8197 | 482750.4839 | 2.2969e-05 | 24 | 436677.4552
32 | 135 | CONCLUIDO | 4.9417 | 20.24 | 16.32 | 46.63 | 0.58 | 21 | 278.62 | 59.89 | 9 | 19 | 74.74 | 34597.8 | 243.85 | 1364 | 72.25 | 48.96 | 9336.68 | 0.68 | 0.85 | 2.27 | 0.56 | 1 | 10 | 352.4958 | 482.3003 | 436.2703 | 352495.826 | 482300.3401 | 2.2974e-05 | 24 | 436270.2726
33 | 135 | CONCLUIDO | 4.9602 | 20.16 | 16.3 | 48.89 | 0.59 | 20 | 279.11 | 59.89 | 9.25 | 18 | 74.98 | 34658.27 | 241.83 | 1364 | 71.41 | 48.96 | 8921.44 | 0.69 | 0.85 | 2.27 | 0.54 | 1 | 10 | 350.9852 | 480.2334 | 434.4006 | 350985.1975 | 480233.4317 | 2.306e-05 | 24 | 434400.627
34 | 135 | CONCLUIDO | 4.9569 | 20.17 | 16.31 | 48.93 | 0.6 | 20 | 279.61 | 59.89 | 9.5 | 18 | 75.22 | 34718.84 | 240.91 | 1364 | 72.03 | 48.96 | 9230.37 | 0.68 | 0.85 | 2.27 | 0.55 | 1 | 10 | 350.6355 | 479.755 | 433.9678 | 350635.5097 | 479754.9734 | 2.3045e-05 | 24 | 433967.832
35 | 135 | CONCLUIDO | 4.9804 | 20.08 | 16.27 | 51.36 | 0.62 | 19 | 280.1 | 59.89 | 9.75 | 17 | 75.46 | 34779.51 | 239.71 | 1364 | 70.53 | 48.96 | 8485.19 | 0.69 | 0.85 | 2.27 | 0.51 | 1 | 10 | 349.3821 | 478.04 | 432.4165 | 349382.0811 | 478039.9769 | 2.3154e-05 | 24 | 432416.5125
36 | 135 | CONCLUIDO | 4.9742 | 20.1 | 16.29 | 51.44 | 0.63 | 19 | 280.59 | 59.89 | 10 | 17 | 75.7 | 34840.27 | 238.42 | 1364.01 | 71.08 | 48.96 | 8758.11 | 0.69 | 0.85 | 2.28 | 0.53 | 1 | 10 | 348.9398 | 477.4348 | 431.8691 | 348939.787 | 477434.8107 | 2.3125e-05 | 24 | 431869.1024
37 | 135 | CONCLUIDO | 4.9993 | 20 | 16.24 | 54.13 | 0.65 | 18 | 281.08 | 59.89 | 10.25 | 16 | 75.95 | 34901.13 | 237.76 | 1364.04 | 69.74 | 48.96 | 8094.27 | 0.7 | 0.85 | 2.27 | 0.48 | 1 | 10 | 347.9082 | 476.0234 | 430.5924 | 347908.203 | 476023.352 | 2.3242e-05 | 24 | 430592.3514
38 | 135 | CONCLUIDO | 4.9949 | 20.02 | 16.26 | 54.19 | 0.66 | 18 | 281.58 | 59.89 | 10.5 | 16 | 76.19 | 34962.08 | 235.77 | 1364.1 | 70.02 | 48.96 | 8235.04 | 0.7 | 0.85 | 2.27 | 0.5 | 1 | 10 | 347.0797 | 474.8898 | 429.567 | 347079.7385 | 474889.8102 | 2.3221e-05 | 24 | 429566.9933
39 | 135 | CONCLUIDO | 5.0171 | 19.93 | 16.22 | 57.25 | 0.68 | 17 | 282.07 | 59.89 | 10.75 | 15 | 76.44 | 35023.13 | 234.06 | 1364 | 68.97 | 48.96 | 7713.57 | 0.71 | 0.85 | 2.27 | 0.46 | 1 | 10 | 345.64 | 472.9199 | 427.7851 | 345640.0085 | 472919.9081 | 2.3324e-05 | 24 | 427785.0958
40 | 135 | CONCLUIDO | 5.0144 | 19.94 | 16.23 | 57.28 | 0.69 | 17 | 282.57 | 59.89 | 11 | 15 | 76.68 | 35084.28 | 233 | 1364.1 | 69.33 | 48.96 | 7894.95 | 0.71 | 0.85 | 2.27 | 0.47 | 1 | 10 | 345.2079 | 472.3286 | 427.2503 | 345207.8786 | 472328.6489 | 2.3312e-05 | 24 | 427250.2656
41 | 135 | CONCLUIDO | 5.0402 | 19.84 | 16.18 | 60.67 | 0.71 | 16 | 283.06 | 59.89 | 11.25 | 14 | 76.93 | 35145.53 | 231.61 | 1364.02 | 67.67 | 48.96 | 7068.49 | 0.72 | 0.86 | 2.26 | 0.42 | 1 | 10 | 334.8346 | 458.1355 | 414.4117 | 334834.6074 | 458135.4817 | 2.3432e-05 | 23 | 414411.6743
42 | 135 | CONCLUIDO | 5.036 | 19.86 | 16.2 | 60.73 | 0.72 | 16 | 283.56 | 59.89 | 11.5 | 14 | 77.18 | 35206.88 | 230.59 | 1364.01 | 68.17 | 48.96 | 7320.33 | 0.72 | 0.86 | 2.27 | 0.44 | 1 | 10 | 334.4702 | 457.6368 | 413.9606 | 334470.1671 | 457636.8385 | 2.3412e-05 | 23 | 413960.6209
43 | 135 | CONCLUIDO | 5.0593 | 19.77 | 16.15 | 64.62 | 0.74 | 15 | 284.06 | 59.89 | 11.75 | 13 | 77.42 | 35268.32 | 229 | 1364.12 | 66.84 | 48.96 | 6657.61 | 0.73 | 0.86 | 2.26 | 0.39 | 1 | 10 | 333.0784 | 455.7326 | 412.2381 | 333078.3922 | 455732.5506 | 2.3521e-05 | 23 | 412238.0756
44 | 135 | CONCLUIDO | 5.0606 | 19.76 | 16.15 | 64.6 | 0.75 | 15 | 284.56 | 59.89 | 12 | 13 | 77.67 | 35329.87 | 227.58 | 1364.05 | 66.73 | 48.96 | 6605.52 | 0.73 | 0.86 | 2.26 | 0.39 | 1 | 10 | 332.3676 | 454.76 | 411.3583 | 332367.5603 | 454759.959 | 2.3527e-05 | 23 | 411358.3068
45 | 135 | CONCLUIDO | 5.0585 | 19.77 | 16.16 | 64.63 | 0.77 | 15 | 285.06 | 59.89 | 12.25 | 13 | 77.92 | 35391.51 | 225.38 | 1364.03 | 66.88 | 48.96 | 6680.45 | 0.73 | 0.86 | 2.26 | 0.4 | 1 | 10 | 331.3771 | 453.4047 | 410.1324 | 331377.0775 | 453404.7368 | 2.3517e-05 | 23 | 410132.4251
46 | 135 | CONCLUIDO | 5.0781 | 19.69 | 16.13 | 69.14 | 0.78 | 14 | 285.56 | 59.89 | 12.5 | 12 | 78.17 | 35453.26 | 223.96 | 1364.02 | 66.04 | 48.96 | 6266.05 | 0.74 | 0.86 | 2.27 | 0.37 | 1 | 10 | 330.195 | 451.7874 | 408.6694 | 330194.9943 | 451787.3584 | 2.3608e-05 | 23 | 408669.407
47 | 135 | CONCLUIDO | 5.0806 | 19.68 | 16.12 | 69.09 | 0.79 | 14 | 286.06 | 59.89 | 12.75 | 12 | 78.42 | 35515.1 | 222.87 | 1364.08 | 65.9 | 48.96 | 6193.31 | 0.74 | 0.86 | 2.26 | 0.36 | 1 | 10 | 329.6062 | 450.9818 | 407.9407 | 329606.2137 | 450981.7628 | 2.362e-05 | 23 | 407940.6963
48 | 135 | CONCLUIDO | 5.0791 | 19.69 | 16.13 | 69.12 | 0.81 | 14 | 286.56 | 59.89 | 13 | 12 | 78.68 | 35577.18 | 221.54 | 1364.05 | 66.16 | 48.96 | 6325.87 | 0.74 | 0.86 | 2.26 | 0.37 | 1 | 10 | 329.0185 | 450.1777 | 407.2133 | 329018.5178 | 450177.6513 | 2.3613e-05 | 23 | 407213.3281
49 | 135 | CONCLUIDO | 5.0935 | 19.63 | 16.12 | 74.41 | 0.82 | 13 | 287.07 | 59.89 | 13.25 | 11 | 78.93 | 35639.23 | 220.92 | 1364.06 | 65.92 | 48.96 | 6212.03 | 0.74 | 0.86 | 2.26 | 0.36 | 1 | 10 | 328.372 | 449.293 | 406.4131 | 328371.972 | 449293.0188 | 2.368e-05 | 23 | 406413.1237
50 | 135 | CONCLUIDO | 5.0968 | 19.62 | 16.11 | 74.35 | 0.84 | 13 | 287.57 | 59.89 | 13.5 | 11 | 79.18 | 35701.38 | 220.51 | 1364.15 | 65.22 | 48.96 | 5860.94 | 0.75 | 0.86 | 2.27 | 0.35 | 1 | 10 | 328.0897 | 448.9068 | 406.0638 | 328089.7336 | 448906.8478 | 2.3695e-05 | 23 | 406063.8083
51 | 135 | CONCLUIDO | 5.0991 | 19.61 | 16.1 | 74.31 | 0.85 | 13 | 288.08 | 59.89 | 13.75 | 9 | 79.44 | 35763.64 | 219.32 | 1364.01 | 65.12 | 48.96 | 5809.67 | 0.75 | 0.86 | 2.26 | 0.34 | 1 | 10 | 327.4614 | 448.0471 | 405.2861 | 327461.4033 | 448047.1386 | 2.3706e-05 | 23 | 405286.1485
52 | 135 | CONCLUIDO | 5.0978 | 19.62 | 16.11 | 74.34 | 0.86 | 13 | 288.58 | 59.89 | 14 | 8 | 79.69 | 35826 | 218.23 | 1364 | 65.21 | 48.96 | 5854 | 0.75 | 0.86 | 2.26 | 0.35 | 1 | 10 | 326.9844 | 447.3945 | 404.6958 | 326984.4085 | 447394.4933 | 2.37e-05 | 23 | 404695.7908
53 | 135 | CONCLUIDO | 5.1226 | 19.52 | 16.06 | 80.31 | 0.88 | 12 | 289.09 | 59.89 | 14.25 | 7 | 79.95 | 35888.47 | 215.41 | 1364.07 | 63.66 | 48.96 | 5084.19 | 0.77 | 0.86 | 2.26 | 0.3 | 1 | 10 | 325.0283 | 444.718 | 402.2747 | 325028.2574 | 444718.001 | 2.3815e-05 | 23 | 402274.7391
54 | 135 | CONCLUIDO | 5.1209 | 19.53 | 16.07 | 80.34 | 0.89 | 12 | 289.6 | 59.89 | 14.5 | 6 | 80.21 | 35951.04 | 215.08 | 1364.07 | 63.77 | 48.96 | 5137.64 | 0.77 | 0.86 | 2.27 | 0.31 | 1 | 10 | 324.9209 | 444.5711 | 402.1419 | 324920.9021 | 444571.1127 | 2.3807e-05 | 23 | 402141.8697
55 | 135 | CONCLUIDO | 5.1197 | 19.53 | 16.07 | 80.36 | 0.91 | 12 | 290.1 | 59.89 | 14.75 | 6 | 80.47 | 36013.72 | 214.58 | 1364 | 64.04 | 48.96 | 5273.08 | 0.76 | 0.86 | 2.26 | 0.31 | 1 | 10 | 324.7121 | 444.2855 | 401.8835 | 324712.1248 | 444285.4544 | 2.3801e-05 | 23 | 401883.4742
56 | 135 | CONCLUIDO | 5.1212 | 19.53 | 16.07 | 80.33 | 0.92 | 12 | 290.61 | 59.89 | 15 | 5 | 80.73 | 36076.5 | 215.08 | 1364 | 63.67 | 48.96 | 5090.96 | 0.77 | 0.86 | 2.27 | 0.31 | 1 | 10 | 324.914 | 444.5617 | 402.1334 | 324914.0459 | 444561.7318 | 2.3808e-05 | 23 | 402133.3841
57 | 135 | CONCLUIDO | 5.1174 | 19.54 | 16.08 | 80.41 | 0.93 | 12 | 291.12 | 59.89 | 15.25 | 5 | 80.99 | 36139.39 | 215.61 | 1364.03 | 64.13 | 48.96 | 5318.43 | 0.76 | 0.86 | 2.27 | 0.32 | 1 | 10 | 325.2611 | 445.0365 | 402.5629 | 325261.0689 | 445036.544 | 2.3791e-05 | 23 | 402562.8808
58 | 135 | CONCLUIDO | 5.1181 | 19.54 | 16.08 | 80.39 | 0.95 | 12 | 291.63 | 59.89 | 15.5 | 4 | 81.25 | 36202.38 | 215.71 | 1364 | 64.12 | 48.96 | 5317.27 | 0.76 | 0.86 | 2.27 | 0.32 | 1 | 10 | 325.2923 | 445.0792 | 402.6015 | 325292.2717 | 445079.2371 | 2.3794e-05 | 23 | 402601.4994
59 | 135 | CONCLUIDO | 5.1176 | 19.54 | 16.08 | 80.4 | 0.96 | 12 | 292.15 | 59.89 | 15.75 | 2 | 81.51 | 36265.48 | 213.6 | 1364 | 63.99 | 48.96 | 5247.65 | 0.77 | 0.86 | 2.27 | 0.32 | 1 | 10 | 324.3065 | 443.7305 | 401.3815 | 324306.5279 | 443730.4989 | 2.3792e-05 | 23 | 401381.4829
60 | 135 | CONCLUIDO | 5.1197 | 19.53 | 16.07 | 80.36 | 0.97 | 12 | 292.66 | 59.89 | 16 | 2 | 81.77 | 36328.69 | 213.04 | 1364.01 | 63.93 | 48.96 | 5219.27 | 0.77 | 0.86 | 2.27 | 0.31 | 1 | 10 | 323.9846 | 443.29 | 400.983 | 323984.5981 | 443290.0203 | 2.3801e-05 | 23 | 400983.0429
61 | 135 | CONCLUIDO | 5.1196 | 19.53 | 16.07 | 80.37 | 0.99 | 12 | 293.17 | 59.89 | 16.25 | 0 | 82.03 | 36392.01 | 213.05 | 1364.02 | 63.88 | 48.96 | 5193.71 | 0.77 | 0.86 | 2.27 | 0.31 | 1 | 10 | 323.9916 | 443.2996 | 400.9917 | 323991.5902 | 443299.5872 | 2.3801e-05 | 23 | 400991.6968

## RESULTADOS_14
Unnamed: 0 | Volume de calda [L] | STATUS | Capacidade operacional [ha/h] | Tempo de missao [h] | Tempo util [h] | Tempo por voo [min] | Autonomia Projetada [h] | N° Voos | MTOW [kg] | Massa Estrutura [kg] | Combustível [kg] | Abastecimentos | Massa gerador | Potência gerador [W] | Combustível consumido [L] | Calda cons [L] | Distância percorrida [km] | Distância Pulverizando [km] | RTL ACUMULADO[m] | EOC [km/km] | EOC [h/h] | Tempo de manobra [h] | Tempo rtl_rtw [h] | V pulv [m/s] | V desloc [m/s] | Preço Total por ha Simples [R$/ha] | Preço Total por ha Presumido [R$/ha] | Preço Total por ha Real [R$/ha] | Preço Total Simples [R$] | Preço Total Presumido [R$] | Prod CAPEX [ha/h/R$] | Dias Trabalhados | Preço Total Real [R$]
0 | 80 | CONCLUIDO | 3.3814 | 29.57 | 21.26 | 6.86 | 0.11 | 186 | 159.12 | 50.28 | 1 | 184 | 27.84 | 19859.16 | 256.13 | 1364.43 | 233.23 | 48.96 | 89001.25 | 0.21 | 0.65 | 2.55 | 5.49 | 1 | 10 | 521.728 | 713.8513 | 645.7223 | 521728.0286 | 713851.3058 | 1.9414e-05 | 35 | 645722.3391
1 | 80 | CONCLUIDO | 3.775 | 26.49 | 19.75 | 8.65 | 0.14 | 137 | 159.48 | 50.28 | 1.25 | 135 | 27.95 | 19902.91 | 236.01 | 1364.12 | 184.08 | 48.96 | 64671.3 | 0.27 | 0.7 | 2.46 | 3.99 | 1 | 10 | 449.8025 | 615.4396 | 556.7029 | 449802.4749 | 615439.5901 | 2.1674e-05 | 31 | 556702.8994
2 | 80 | CONCLUIDO | 4.0451 | 24.72 | 18.88 | 10.4 | 0.17 | 109 | 159.83 | 50.28 | 1.5 | 107 | 28.05 | 19946.71 | 223.8 | 1364.29 | 156.2 | 48.96 | 50867.97 | 0.31 | 0.73 | 2.41 | 3.12 | 1 | 10 | 412.2926 | 564.1169 | 510.2784 | 412292.6039 | 564116.9298 | 2.3225e-05 | 29 | 510278.4017
3 | 80 | CONCLUIDO | 4.2424 | 23.57 | 18.35 | 12.23 | 0.19 | 90 | 160.19 | 50.28 | 1.75 | 88 | 28.16 | 19990.53 | 215.44 | 1364.24 | 138.37 | 48.96 | 42048.71 | 0.35 | 0.76 | 2.38 | 2.58 | 1 | 10 | 391.0085 | 534.9951 | 483.9359 | 391008.5095 | 534995.0927 | 2.4358e-05 | 28 | 483935.912
4 | 80 | CONCLUIDO | 4.4043 | 22.71 | 17.93 | 14.16 | 0.22 | 76 | 160.54 | 50.28 | 2 | 74 | 28.26 | 20034.4 | 208.69 | 1364.13 | 124.81 | 48.96 | 35342.22 | 0.39 | 0.77 | 2.36 | 2.17 | 1 | 10 | 372.8415 | 510.1382 | 461.4513 | 372841.4951 | 510138.1821 | 2.5288e-05 | 27 | 461451.31
5 | 80 | CONCLUIDO | 4.5239 | 22.1 | 17.65 | 16.05 | 0.25 | 66 | 160.9 | 50.28 | 2.25 | 64 | 28.37 | 20078.3 | 203.47 | 1364.12 | 115.51 | 48.96 | 30739.01 | 0.42 | 0.78 | 2.35 | 1.89 | 1 | 10 | 357.414 | 489.0296 | 442.3573 | 357413.9785 | 489029.5734 | 2.5974e-05 | 26 | 442357.2773
6 | 80 | CONCLUIDO | 4.6339 | 21.58 | 17.39 | 17.99 | 0.27 | 58 | 161.26 | 50.28 | 2.5 | 56 | 28.48 | 20122.23 | 198.5 | 1364.14 | 107.05 | 48.96 | 26551.94 | 0.46 | 0.8 | 2.33 | 1.63 | 1 | 10 | 342.7136 | 468.9159 | 424.1633 | 342713.6498 | 468915.9351 | 2.6606e-05 | 25 | 424163.2564
7 | 80 | CONCLUIDO | 4.7112 | 21.23 | 17.23 | 19.88 | 0.3 | 52 | 161.61 | 50.28 | 2.75 | 50 | 28.58 | 20166.2 | 194.73 | 1364.04 | 101.74 | 48.96 | 23923.48 | 0.48 | 0.8 | 2.32 | 1.47 | 1 | 10 | 338.6973 | 463.4206 | 419.1924 | 338697.2801 | 463420.5608 | 2.705e-05 | 25 | 419192.3529
8 | 80 | CONCLUIDO | 4.7782 | 20.93 | 17.09 | 21.82 | 0.33 | 47 | 161.97 | 50.28 | 3 | 45 | 28.69 | 20210.21 | 191.11 | 1364.29 | 97.22 | 48.96 | 21688.39 | 0.5 | 0.81 | 2.32 | 1.33 | 1 | 10 | 335.1418 | 458.5557 | 414.7918 | 335141.7601 | 458555.7415 | 2.7434e-05 | 25 | 414791.8251
9 | 80 | CONCLUIDO | 4.8349 | 20.68 | 16.97 | 23.68 | 0.35 | 43 | 162.33 | 50.28 | 3.25 | 41 | 28.8 | 20254.26 | 188.16 | 1364.11 | 93.41 | 48.96 | 19802.7 | 0.52 | 0.82 | 2.31 | 1.21 | 1 | 10 | 323.3344 | 442.4005 | 400.1784 | 323334.446 | 442400.4536 | 2.776e-05 | 24 | 400178.3752
10 | 80 | CONCLUIDO | 4.8902 | 20.45 | 16.87 | 25.95 | 0.38 | 39 | 162.68 | 50.28 | 3.5 | 37 | 28.9 | 20298.34 | 184.91 | 1364.07 | 89.97 | 48.96 | 18102.84 | 0.54 | 0.82 | 2.31 | 1.11 | 1 | 10 | 320.4228 | 438.4166 | 396.5747 | 320422.7871 | 438416.5934 | 2.8077e-05 | 24 | 396574.7291
11 | 80 | CONCLUIDO | 4.9348 | 20.26 | 16.78 | 27.97 | 0.41 | 36 | 163.04 | 50.28 | 3.75 | 34 | 29.01 | 20342.46 | 182.24 | 1364.08 | 87.26 | 48.96 | 16766.26 | 0.56 | 0.83 | 2.3 | 1.02 | 1 | 10 | 318.0906 | 435.2255 | 393.6882 | 318090.5503 | 435225.524 | 2.8333e-05 | 24 | 393688.2108
12 | 80 | CONCLUIDO | 4.9816 | 20.07 | 16.69 | 30.34 | 0.43 | 33 | 163.4 | 50.28 | 4 | 31 | 29.12 | 20386.62 | 178.3 | 1364.02 | 84.16 | 48.96 | 15230.81 | 0.58 | 0.83 | 2.29 | 0.93 | 1 | 10 | 315.1391 | 431.1872 | 390.0353 | 315139.0643 | 431187.1707 | 2.8602e-05 | 24 | 390035.2723
13 | 80 | CONCLUIDO | 5.0113 | 19.95 | 16.63 | 32.19 | 0.46 | 31 | 163.76 | 50.28 | 4.25 | 29 | 29.23 | 20430.81 | 176.27 | 1364.15 | 82.45 | 48.96 | 14385.51 | 0.59 | 0.83 | 2.29 | 0.87 | 1 | 10 | 313.5193 | 428.971 | 388.0306 | 313519.3295 | 428970.9781 | 2.8773e-05 | 24 | 388030.59
14 | 80 | CONCLUIDO | 5.0419 | 19.83 | 16.57 | 34.29 | 0.49 | 29 | 164.12 | 50.28 | 4.5 | 27 | 29.34 | 20475.04 | 172.65 | 1364.02 | 80.49 | 48.96 | 13413.17 | 0.61 | 0.84 | 2.29 | 0.82 | 1 | 10 | 302.2078 | 413.494 | 374.0307 | 302207.7892 | 413494.0296 | 2.8948e-05 | 23 | 374030.7397
15 | 80 | CONCLUIDO | 5.0742 | 19.71 | 16.51 | 36.7 | 0.51 | 27 | 164.48 | 50.28 | 4.75 | 25 | 29.45 | 20519.3 | 170 | 1364.06 | 78.69 | 48.96 | 12525.34 | 0.62 | 0.84 | 2.28 | 0.75 | 1 | 10 | 300.2869 | 410.8657 | 371.6533 | 300286.8679 | 410865.7404 | 2.9134e-05 | 23 | 371653.2908
16 | 80 | CONCLUIDO | 5.1073 | 19.58 | 16.45 | 39.48 | 0.54 | 25 | 164.83 | 50.28 | 5 | 23 | 29.55 | 20563.61 | 167.35 | 1364.02 | 76.33 | 48.96 | 11355.81 | 0.64 | 0.84 | 2.28 | 0.69 | 1 | 10 | 298.3758 | 408.251 | 369.2881 | 298375.8194 | 408250.9595 | 2.9324e-05 | 23 | 369288.0609
17 | 80 | CONCLUIDO | 5.1242 | 19.52 | 16.42 | 41.04 | 0.56 | 24 | 165.19 | 50.28 | 5.25 | 22 | 29.66 | 20607.95 | 165.33 | 1364.02 | 75.54 | 48.96 | 10965.18 | 0.65 | 0.84 | 2.28 | 0.66 | 1 | 10 | 297.0953 | 406.4989 | 367.7032 | 297095.2848 | 406498.8756 | 2.9421e-05 | 23 | 367703.1934
18 | 80 | CONCLUIDO | 5.1558 | 19.4 | 16.36 | 44.62 | 0.59 | 22 | 165.55 | 50.28 | 5.5 | 20 | 29.77 | 20652.33 | 161.39 | 1364.08 | 73.53 | 48.96 | 9971.38 | 0.67 | 0.85 | 2.28 | 0.6 | 1 | 10 | 294.644 | 403.1449 | 364.6693 | 294643.9697 | 403144.8781 | 2.9602e-05 | 23 | 364669.2967
19 | 80 | CONCLUIDO | 5.1716 | 19.34 | 16.34 | 46.67 | 0.61 | 21 | 165.91 | 50.28 | 5.75 | 18 | 29.88 | 20696.74 | 158.46 | 1364 | 72.64 | 48.96 | 9529.92 | 0.67 | 0.85 | 2.28 | 0.58 | 1 | 10 | 292.9883 | 400.8795 | 362.6201 | 292988.2849 | 400879.4971 | 2.9693e-05 | 23 | 362620.1205
20 | 80 | CONCLUIDO | 5.1871 | 19.28 | 16.31 | 48.93 | 0.64 | 20 | 166.27 | 50.28 | 6 | 14 | 29.99 | 20741.2 | 155.89 | 1364.11 | 71.55 | 48.96 | 8987.77 | 0.68 | 0.85 | 2.28 | 0.55 | 1 | 10 | 291.5078 | 398.8538 | 360.7878 | 291507.7792 | 398853.8039 | 2.9782e-05 | 23 | 360787.7566
21 | 80 | CONCLUIDO | 5.1839 | 19.29 | 16.32 | 48.97 | 0.66 | 20 | 166.64 | 50.28 | 6.25 | 10 | 30.11 | 20785.69 | 155.63 | 1364 | 71.8 | 48.96 | 9112.56 | 0.68 | 0.85 | 2.29 | 0.56 | 1 | 10 | 291.4468 | 398.7703 | 360.7123 | 291446.7742 | 398770.3343 | 2.9764e-05 | 23 | 360712.2532
22 | 80 | CONCLUIDO | 5.2001 | 19.23 | 16.29 | 51.45 | 0.69 | 19 | 167 | 50.28 | 6.5 | 7 | 30.22 | 20830.22 | 152.73 | 1364 | 70.94 | 48.96 | 8690.02 | 0.69 | 0.85 | 2.29 | 0.53 | 1 | 10 | 289.8096 | 396.5303 | 358.686 | 289809.6118 | 396530.2964 | 2.9857e-05 | 23 | 358686.0015
23 | 80 | CONCLUIDO | 5.1977 | 19.24 | 16.3 | 51.48 | 0.71 | 19 | 167.36 | 50.28 | 6.75 | 3 | 30.33 | 20874.78 | 152.81 | 1364.07 | 70.97 | 48.96 | 8704.05 | 0.69 | 0.85 | 2.29 | 0.54 | 1 | 10 | 289.8931 | 396.6445 | 358.7893 | 289893.0794 | 396644.5005 | 2.9843e-05 | 23 | 358789.306
24 | 80 | CONCLUIDO | 5.1973 | 19.24 | 16.3 | 51.49 | 0.74 | 19 | 167.72 | 50.28 | 7 | 1 | 30.44 | 20919.39 | 152.85 | 1364.05 | 71.04 | 48.96 | 8739.33 | 0.69 | 0.85 | 2.29 | 0.54 | 1 | 10 | 289.9181 | 396.6788 | 358.8203 | 289918.1292 | 396678.7746 | 2.9841e-05 | 23 | 358820.3091
25 | 80 | CONCLUIDO | 5.1968 | 19.24 | 16.31 | 51.49 | 0.76 | 19 | 168.08 | 50.28 | 7.25 | 0 | 30.55 | 20964.03 | 152.91 | 1364.07 | 71.09 | 48.96 | 8763.64 | 0.69 | 0.85 | 2.29 | 0.55 | 1 | 10 | 289.9618 | 396.7385 | 358.8743 | 289961.7743 | 396738.4919 | 2.9838e-05 | 23 | 358874.327

## RESULTADOS_21
Unnamed: 0 | Volume de calda [L] | STATUS | Capacidade operacional [ha/h] | Tempo de missao [h] | Tempo util [h] | Tempo por voo [min] | Autonomia Projetada [h] | N° Voos | MTOW [kg] | Massa Estrutura [kg] | Combustível [kg] | Abastecimentos | Massa gerador | Potência gerador [W] | Combustível consumido [L] | Calda cons [L] | Distância percorrida [km] | Distância Pulverizando [km] | RTL ACUMULADO[m] | EOC [km/km] | EOC [h/h] | Tempo de manobra [h] | Tempo rtl_rtw [h] | V pulv [m/s] | V desloc [m/s] | Preço Total por ha Simples [R$/ha] | Preço Total por ha Presumido [R$/ha] | Preço Total por ha Real [R$/ha] | Preço Total Simples [R$] | Preço Total Presumido [R$] | Prod CAPEX [ha/h/R$] | Dias Trabalhados | Preço Total Real [R$]
0 | 115 | CONCLUIDO | 2.6681 | 37.48 | 23.5 | 5.46 | 0.08 | 258 | 222.93 | 56.94 | 1 | 256 | 49.99 | 27728.69 | 354.73 | 1364.6 | 306.54 | 48.96 | 125293.91 | 0.16 | 0.59 | 2.66 | 7.73 | 1 | 10 | 758.1094 | 1037.2787 | 938.2823 | 758109.4158 | 1037278.7482 | 1.3233e-05 | 44 | 938282.3203
1 | 115 | CONCLUIDO | 3.1264 | 31.99 | 21.21 | 6.88 | 0.1 | 185 | 223.35 | 56.94 | 1.25 | 183 | 50.15 | 27780.03 | 318.7 | 1364.54 | 231.94 | 48.96 | 88360.38 | 0.21 | 0.65 | 2.53 | 5.44 | 1 | 10 | 619.8901 | 848.161 | 767.2137 | 619890.1476 | 848161.0476 | 1.5506e-05 | 38 | 767213.7476
2 | 115 | CONCLUIDO | 3.4449 | 29.03 | 20 | 8.28 | 0.12 | 145 | 223.76 | 56.94 | 1.5 | 143 | 50.32 | 27831.42 | 299.29 | 1364.32 | 192.64 | 48.96 | 68910.43 | 0.25 | 0.69 | 2.47 | 4.24 | 1 | 10 | 543.0398 | 743.0111 | 672.0991 | 543039.8354 | 743011.06 | 1.7085e-05 | 34 | 672099.1273
3 | 115 | CONCLUIDO | 3.6948 | 27.07 | 19.18 | 9.67 | 0.14 | 119 | 224.18 | 56.94 | 1.75 | 117 | 50.49 | 27882.87 | 285.81 | 1364.23 | 165.83 | 48.96 | 55634.78 | 0.3 | 0.72 | 2.42 | 3.42 | 1 | 10 | 499.211 | 683.0425 | 617.8538 | 499210.9612 | 683042.4607 | 1.8325e-05 | 32 | 617853.8469
4 | 115 | CONCLUIDO | 3.8826 | 25.76 | 18.66 | 11.09 | 0.16 | 101 | 224.6 | 56.94 | 2 | 99 | 50.65 | 27934.37 | 276.54 | 1364.16 | 148.7 | 48.96 | 47159.89 | 0.33 | 0.74 | 2.4 | 2.9 | 1 | 10 | 464.654 | 635.7601 | 575.084 | 464653.9789 | 635760.0731 | 1.9256e-05 | 30 | 575084.024
5 | 115 | CONCLUIDO | 4.0254 | 24.84 | 18.32 | 12.49 | 0.18 | 88 | 225.01 | 56.94 | 2.25 | 86 | 50.82 | 27985.94 | 270.33 | 1364.14 | 137.27 | 48.96 | 41512.02 | 0.36 | 0.76 | 2.39 | 2.56 | 1 | 10 | 444.6569 | 608.3992 | 550.3344 | 444656.9214 | 608399.2167 | 1.9965e-05 | 29 | 550334.4493
6 | 115 | CONCLUIDO | 4.1687 | 23.99 | 17.95 | 13.99 | 0.2 | 77 | 225.43 | 56.94 | 2.5 | 75 | 50.99 | 28037.57 | 263.7 | 1364.18 | 125.04 | 48.96 | 35450.59 | 0.39 | 0.77 | 2.37 | 2.19 | 1 | 10 | 425.1172 | 581.6641 | 526.1509 | 425117.2304 | 581664.1494 | 2.0675e-05 | 28 | 526150.9394
7 | 115 | CONCLUIDO | 4.2695 | 23.42 | 17.73 | 15.42 | 0.22 | 69 | 225.85 | 56.94 | 2.75 | 67 | 51.16 | 28089.25 | 259.25 | 1364.3 | 118.17 | 48.96 | 32053.16 | 0.41 | 0.78 | 2.35 | 1.97 | 1 | 10 | 418.277 | 572.305 | 517.6851 | 418277.0003 | 572305.045 | 2.1175e-05 | 28 | 517685.0547
8 | 115 | CONCLUIDO | 4.3696 | 22.89 | 17.5 | 16.94 | 0.24 | 62 | 226.27 | 56.94 | 3 | 60 | 51.33 | 28140.99 | 254.42 | 1364.11 | 110.78 | 48.96 | 28397.43 | 0.44 | 0.79 | 2.34 | 1.74 | 1 | 10 | 402.5794 | 550.8268 | 498.2567 | 402579.3614 | 550826.8428 | 2.1672e-05 | 27 | 498256.702
9 | 115 | CONCLUIDO | 4.4374 | 22.54 | 17.37 | 18.29 | 0.25 | 57 | 226.69 | 56.94 | 3.25 | 55 | 51.5 | 28192.8 | 251.59 | 1364.18 | 106.58 | 48.96 | 26317.98 | 0.46 | 0.8 | 2.33 | 1.61 | 1 | 10 | 398.4674 | 545.2007 | 493.1675 | 398467.3986 | 545200.6739 | 2.2008e-05 | 27 | 493167.4867
10 | 115 | CONCLUIDO | 4.5131 | 22.16 | 17.21 | 19.86 | 0.27 | 52 | 227.11 | 56.94 | 3.5 | 50 | 51.67 | 28244.66 | 247.92 | 1364.23 | 101.58 | 48.96 | 23845.4 | 0.48 | 0.8 | 2.32 | 1.45 | 1 | 10 | 384.7561 | 526.4402 | 476.1975 | 384756.0507 | 526440.2028 | 2.2383e-05 | 26 | 476197.4887
11 | 115 | CONCLUIDO | 4.568 | 21.89 | 17.12 | 21.4 | 0.29 | 48 | 227.53 | 56.94 | 3.75 | 46 | 51.84 | 28296.58 | 245.27 | 1364.1 | 98.24 | 48.96 | 22197.35 | 0.5 | 0.81 | 2.32 | 1.36 | 1 | 10 | 381.4536 | 521.9216 | 472.1102 | 381453.5933 | 521921.6349 | 2.2656e-05 | 26 | 472110.1666
12 | 115 | CONCLUIDO | 4.615 | 21.67 | 17.03 | 22.71 | 0.31 | 45 | 227.95 | 56.94 | 4 | 43 | 52.01 | 28348.56 | 242.93 | 1364.16 | 95.41 | 48.96 | 20795.44 | 0.51 | 0.81 | 2.31 | 1.27 | 1 | 10 | 378.6384 | 518.0698 | 468.626 | 378638.4413 | 518069.8198 | 2.2889e-05 | 26 | 468625.9633
13 | 115 | CONCLUIDO | 4.6651 | 21.44 | 16.93 | 24.19 | 0.33 | 42 | 228.38 | 56.94 | 4.25 | 40 | 52.18 | 28400.61 | 240.46 | 1364.07 | 92.07 | 48.96 | 19140.5 | 0.53 | 0.82 | 2.31 | 1.17 | 1 | 10 | 366.7311 | 501.7776 | 453.8887 | 366731.0694 | 501777.6282 | 2.3137e-05 | 25 | 453888.6756
14 | 115 | CONCLUIDO | 4.7078 | 21.24 | 16.87 | 25.95 | 0.35 | 39 | 228.8 | 56.94 | 4.5 | 37 | 52.36 | 28452.71 | 237.95 | 1364.14 | 89.85 | 48.96 | 18045.92 | 0.54 | 0.82 | 2.31 | 1.11 | 1 | 10 | 364.1 | 498.1777 | 450.6323 | 364100.0144 | 498177.7027 | 2.3349e-05 | 25 | 450632.3219
15 | 115 | CONCLUIDO | 4.7384 | 21.1 | 16.82 | 27.27 | 0.37 | 37 | 229.22 | 56.94 | 4.75 | 35 | 52.53 | 28504.87 | 236.82 | 1364.06 | 88.12 | 48.96 | 17190.37 | 0.56 | 0.82 | 2.31 | 1.06 | 1 | 10 | 362.5782 | 496.0955 | 448.7489 | 362578.2192 | 496095.5154 | 2.3501e-05 | 25 | 448748.8556
16 | 115 | CONCLUIDO | 4.7755 | 20.94 | 16.74 | 28.7 | 0.39 | 35 | 229.65 | 56.94 | 5 | 33 | 52.7 | 28557.1 | 233.88 | 1364.05 | 86.29 | 48.96 | 16285.9 | 0.57 | 0.83 | 2.29 | 0.98 | 1 | 10 | 359.9454 | 492.4932 | 445.4904 | 359945.4481 | 492493.2418 | 2.3685e-05 | 25 | 445490.378
17 | 115 | CONCLUIDO | 4.8154 | 20.77 | 16.66 | 30.29 | 0.41 | 33 | 230.07 | 56.94 | 5.25 | 31 | 52.88 | 28609.38 | 231.38 | 1364 | 83.26 | 48.96 | 14779.38 | 0.59 | 0.83 | 2.29 | 0.9 | 1 | 10 | 357.4975 | 489.1438 | 442.4606 | 357497.4901 | 489143.8376 | 2.3883e-05 | 25 | 442460.6363
18 | 115 | CONCLUIDO | 4.8427 | 20.65 | 16.63 | 32.18 | 0.42 | 31 | 230.49 | 56.94 | 5.5 | 29 | 53.05 | 28661.73 | 229.85 | 1364.13 | 82.25 | 48.96 | 14287.05 | 0.6 | 0.83 | 2.29 | 0.87 | 1 | 10 | 346.982 | 474.756 | 429.446 | 346981.9596 | 474756.0249 | 2.4018e-05 | 24 | 429445.9762
19 | 115 | CONCLUIDO | 4.8626 | 20.57 | 16.59 | 33.18 | 0.44 | 30 | 230.92 | 56.94 | 5.75 | 28 | 53.23 | 28714.14 | 227.77 | 1364.03 | 81.09 | 48.96 | 13709.35 | 0.6 | 0.83 | 2.28 | 0.83 | 1 | 10 | 345.3747 | 472.5569 | 427.4568 | 345374.7175 | 472556.9253 | 2.4117e-05 | 24 | 427456.7556
20 | 115 | CONCLUIDO | 4.8973 | 20.42 | 16.53 | 35.42 | 0.46 | 28 | 231.34 | 56.94 | 6 | 26 | 53.4 | 28766.61 | 225.6 | 1364.07 | 79.3 | 48.96 | 12825.86 | 0.62 | 0.84 | 2.28 | 0.77 | 1 | 10 | 343.3321 | 469.7621 | 424.9287 | 343332.117 | 469762.1492 | 2.4289e-05 | 24 | 424928.709
21 | 115 | CONCLUIDO | 4.9129 | 20.35 | 16.51 | 36.69 | 0.48 | 27 | 231.77 | 56.94 | 6.25 | 25 | 53.58 | 28819.14 | 223.5 | 1364.01 | 78.43 | 48.96 | 12393.33 | 0.62 | 0.84 | 2.28 | 0.75 | 1 | 10 | 341.8762 | 467.7701 | 423.1268 | 341876.2175 | 467770.1233 | 2.4366e-05 | 24 | 423126.7993
22 | 115 | CONCLUIDO | 4.9293 | 20.29 | 16.48 | 38.04 | 0.5 | 26 | 232.2 | 56.94 | 6.5 | 24 | 53.75 | 28871.74 | 222.55 | 1364.07 | 77.33 | 48.96 | 11852.23 | 0.63 | 0.84 | 2.29 | 0.72 | 1 | 10 | 340.9643 | 466.5224 | 421.9982 | 340964.2969 | 466522.3933 | 2.4448e-05 | 24 | 421998.1508
23 | 115 | CONCLUIDO | 4.9463 | 20.22 | 16.46 | 39.5 | 0.52 | 25 | 232.62 | 56.94 | 6.75 | 23 | 53.93 | 28924.39 | 220.39 | 1364 | 76.69 | 48.96 | 11532.71 | 0.64 | 0.84 | 2.28 | 0.7 | 1 | 10 | 339.4611 | 464.4656 | 420.1377 | 339461.0815 | 464465.6277 | 2.4532e-05 | 24 | 420137.68
24 | 115 | CONCLUIDO | 4.9676 | 20.13 | 16.42 | 41.04 | 0.53 | 24 | 233.05 | 56.94 | 7 | 22 | 54.11 | 28977.11 | 218.87 | 1364.14 | 75.36 | 48.96 | 10875.57 | 0.65 | 0.84 | 2.28 | 0.66 | 1 | 10 | 338.1559 | 462.6798 | 418.5223 | 338155.8944 | 462679.8131 | 2.4638e-05 | 24 | 418522.3011
25 | 115 | CONCLUIDO | 4.9869 | 20.05 | 16.38 | 42.74 | 0.55 | 23 | 233.48 | 56.94 | 7.25 | 21 | 54.29 | 29029.89 | 216.59 | 1364.02 | 74.18 | 48.96 | 10289.18 | 0.66 | 0.85 | 2.28 | 0.62 | 1 | 10 | 336.5416 | 460.4711 | 416.5243 | 336541.5904 | 460471.0512 | 2.4733e-05 | 24 | 416524.3404
26 | 115 | CONCLUIDO | 5.0035 | 19.99 | 16.36 | 44.62 | 0.57 | 22 | 233.91 | 56.94 | 7.5 | 20 | 54.46 | 29082.74 | 215.17 | 1364.08 | 73.51 | 48.96 | 9959.49 | 0.67 | 0.85 | 2.27 | 0.6 | 1 | 10 | 335.4379 | 458.9609 | 415.1584 | 335437.9061 | 458960.9415 | 2.4816e-05 | 24 | 415158.3534
27 | 115 | CONCLUIDO | 5.0184 | 19.93 | 16.34 | 46.7 | 0.59 | 21 | 234.34 | 56.94 | 7.75 | 19 | 54.64 | 29135.65 | 212.95 | 1364.03 | 73.02 | 48.96 | 9718.09 | 0.67 | 0.85 | 2.27 | 0.58 | 1 | 10 | 333.9959 | 456.988 | 413.3737 | 333995.932 | 456987.969 | 2.4889e-05 | 24 | 413373.6787
28 | 115 | CONCLUIDO | 5.0391 | 19.84 | 16.31 | 48.92 | 0.61 | 20 | 234.77 | 56.94 | 8 | 18 | 54.82 | 29188.62 | 211.01 | 1364.01 | 71.73 | 48.96 | 9079.98 | 0.68 | 0.85 | 2.27 | 0.55 | 1 | 10 | 323.5763 | 442.7314 | 400.4778 | 323576.349 | 442731.4359 | 2.4992e-05 | 23 | 400477.769
29 | 115 | CONCLUIDO | 5.0364 | 19.86 | 16.32 | 48.95 | 0.62 | 20 | 235.2 | 56.94 | 8.25 | 18 | 55 | 29241.66 | 209.59 | 1364.12 | 72 | 48.96 | 9214.56 | 0.68 | 0.85 | 2.28 | 0.56 | 1 | 10 | 322.9659 | 441.8962 | 399.7222 | 322965.8897 | 441896.1785 | 2.4979e-05 | 23 | 399722.2274
30 | 115 | CONCLUIDO | 5.0588 | 19.77 | 16.27 | 51.39 | 0.64 | 19 | 235.63 | 56.94 | 8.5 | 17 | 55.18 | 29294.76 | 207.77 | 1364.13 | 70.68 | 48.96 | 8560.65 | 0.69 | 0.85 | 2.27 | 0.51 | 1 | 10 | 321.5382 | 439.9427 | 397.9552 | 321538.1886 | 439942.735 | 2.509e-05 | 23 | 397955.2178
31 | 115 | CONCLUIDO | 5.0762 | 19.7 | 16.25 | 54.16 | 0.66 | 18 | 236.06 | 56.94 | 8.75 | 16 | 55.36 | 29347.92 | 206.13 | 1364.05 | 69.91 | 48.96 | 8180.19 | 0.7 | 0.85 | 2.27 | 0.49 | 1 | 10 | 320.3472 | 438.3132 | 396.4812 | 320347.1981 | 438313.1692 | 2.5176e-05 | 23 | 396481.1755
32 | 115 | CONCLUIDO | 5.0794 | 19.69 | 16.24 | 54.12 | 0.68 | 18 | 236.49 | 56.94 | 9 | 16 | 55.55 | 29401.15 | 205.11 | 1364.05 | 69.39 | 48.96 | 7917.77 | 0.71 | 0.85 | 2.27 | 0.48 | 1 | 10 | 319.7812 | 437.5388 | 395.7807 | 319781.2333 | 437538.7912 | 2.5192e-05 | 23 | 395780.703
33 | 115 | CONCLUIDO | 5.0951 | 19.63 | 16.22 | 57.25 | 0.69 | 17 | 236.92 | 56.94 | 9.25 | 15 | 55.73 | 29454.44 | 202.03 | 1364.04 | 68.97 | 48.96 | 7714.1 | 0.71 | 0.85 | 2.27 | 0.46 | 1 | 10 | 317.9546 | 435.0395 | 393.52 | 317954.6032 | 435039.5152 | 2.527e-05 | 23 | 393519.9545
34 | 115 | CONCLUIDO | 5.0979 | 19.62 | 16.21 | 57.21 | 0.71 | 17 | 237.35 | 56.94 | 9.5 | 15 | 55.91 | 29507.8 | 200.87 | 1364.02 | 68.79 | 48.96 | 7622.64 | 0.71 | 0.85 | 2.26 | 0.45 | 1 | 10 | 317.3345 | 434.191 | 392.7524 | 317334.4505 | 434190.995 | 2.5284e-05 | 23 | 392752.4158
35 | 115 | CONCLUIDO | 5.1149 | 19.55 | 16.19 | 60.7 | 0.73 | 16 | 237.79 | 56.94 | 9.75 | 14 | 56.09 | 29561.22 | 199.14 | 1364.05 | 67.92 | 48.96 | 7197.24 | 0.72 | 0.86 | 2.27 | 0.43 | 1 | 10 | 316.1328 | 432.5469 | 391.2652 | 316132.8147 | 432546.8638 | 2.5368e-05 | 23 | 391265.1982
36 | 115 | CONCLUIDO | 5.1146 | 19.55 | 16.19 | 60.71 | 0.75 | 16 | 238.22 | 56.94 | 10 | 14 | 56.28 | 29614.71 | 198.27 | 1364.02 | 67.96 | 48.96 | 7214.82 | 0.72 | 0.86 | 2.27 | 0.43 | 1 | 10 | 315.7278 | 431.9927 | 390.7639 | 315727.7799 | 431992.6774 | 2.5367e-05 | 23 | 390763.9026
37 | 115 | CONCLUIDO | 5.1337 | 19.48 | 16.16 | 64.64 | 0.76 | 15 | 238.66 | 56.94 | 10.25 | 12 | 56.46 | 29668.27 | 195.29 | 1364.12 | 66.82 | 48.96 | 6648.21 | 0.73 | 0.86 | 2.27 | 0.4 | 1 | 10 | 313.8936 | 429.4831 | 388.4938 | 313893.6268 | 429483.1081 | 2.5461e-05 | 23 | 388493.8431
38 | 115 | CONCLUIDO | 5.1314 | 19.49 | 16.17 | 64.67 | 0.78 | 15 | 239.09 | 56.94 | 10.5 | 12 | 56.65 | 29721.89 | 191.92 | 1364.02 | 67.28 | 48.96 | 6880.16 | 0.73 | 0.86 | 2.27 | 0.41 | 1 | 10 | 312.362 | 427.3874 | 386.5981 | 312361.9511 | 427387.4019 | 2.545e-05 | 23 | 386598.1481
39 | 115 | CONCLUIDO | 5.155 | 19.4 | 16.12 | 69.1 | 0.8 | 14 | 239.53 | 56.94 | 10.75 | 8 | 56.83 | 29775.57 | 191.47 | 1364.02 | 65.63 | 48.96 | 6060.49 | 0.75 | 0.86 | 2.27 | 0.36 | 1 | 10 | 311.6253 | 426.3795 | 385.6864 | 311625.3097 | 426379.4967 | 2.5567e-05 | 23 | 385686.4359
40 | 115 | CONCLUIDO | 5.1503 | 19.42 | 16.14 | 69.18 | 0.82 | 14 | 239.96 | 56.94 | 11 | 6 | 57.02 | 29829.32 | 191.6 | 1364.1 | 66.08 | 48.96 | 6282.62 | 0.74 | 0.86 | 2.27 | 0.38 | 1 | 10 | 311.7994 | 426.6177 | 385.902 | 311799.4404 | 426617.7499 | 2.5544e-05 | 23 | 385901.9506
41 | 115 | CONCLUIDO | 5.1521 | 19.41 | 16.13 | 69.15 | 0.83 | 14 | 240.4 | 56.94 | 11.25 | 6 | 57.21 | 29883.27 | 189.96 | 1364.07 | 65.92 | 48.96 | 6204.4 | 0.74 | 0.86 | 2.27 | 0.37 | 1 | 10 | 310.9841 | 425.5022 | 384.8928 | 310984.0936 | 425502.1565 | 2.5553e-05 | 23 | 384892.8279
42 | 115 | CONCLUIDO | 5.1525 | 19.41 | 16.13 | 69.14 | 0.85 | 14 | 240.84 | 56.94 | 11.5 | 4 | 57.39 | 29937.16 | 188.5 | 1364.02 | 65.79 | 48.96 | 6141.75 | 0.74 | 0.86 | 2.27 | 0.37 | 1 | 10 | 310.2907 | 424.5534 | 384.0346 | 310290.7062 | 424553.4333 | 2.5555e-05 | 23 | 384034.6495
43 | 115 | CONCLUIDO | 5.1482 | 19.42 | 16.15 | 69.21 | 0.87 | 14 | 241.27 | 56.94 | 11.75 | 4 | 57.58 | 29991.11 | 188.57 | 1364.02 | 66.31 | 48.96 | 6401.47 | 0.74 | 0.86 | 2.27 | 0.39 | 1 | 10 | 310.4275 | 424.7406 | 384.204 | 310427.5034 | 424740.6053 | 2.5533e-05 | 23 | 384203.958
44 | 115 | CONCLUIDO | 5.1708 | 19.34 | 16.11 | 74.34 | 0.88 | 13 | 241.71 | 56.94 | 12 | 2 | 57.77 | 30045.13 | 186.78 | 1364.02 | 65.06 | 48.96 | 5777.46 | 0.75 | 0.86 | 2.27 | 0.35 | 1 | 10 | 309.104 | 422.9298 | 382.5659 | 309104.0167 | 422929.7524 | 2.5645e-05 | 23 | 382565.9304
45 | 115 | CONCLUIDO | 5.1651 | 19.36 | 16.13 | 74.44 | 0.9 | 13 | 242.15 | 56.94 | 12.25 | 1 | 57.96 | 30099.23 | 188.03 | 1364.02 | 65.6 | 48.96 | 6047.91 | 0.75 | 0.86 | 2.28 | 0.37 | 1 | 10 | 309.8195 | 423.9087 | 383.4515 | 309819.5132 | 423908.7262 | 2.5617e-05 | 23 | 383451.4723
46 | 115 | CONCLUIDO | 5.1654 | 19.36 | 16.13 | 74.44 | 0.92 | 13 | 242.59 | 56.94 | 12.5 | 0 | 58.15 | 30153.38 | 188.52 | 1364.14 | 65.61 | 48.96 | 6054.8 | 0.75 | 0.86 | 2.27 | 0.37 | 1 | 10 | 310.043 | 424.2145 | 383.7281 | 310042.9998 | 424214.5105 | 2.5619e-05 | 23 | 383728.073

## RESULTADOS_5
Unnamed: 0 | Volume de calda [L] | STATUS | Capacidade operacional [ha/h] | Tempo de missao [h] | Tempo util [h] | Tempo por voo [min] | Autonomia Projetada [h] | N° Voos | MTOW [kg] | Massa Estrutura [kg] | Combustível [kg] | Abastecimentos | Massa gerador | Potência gerador [W] | Combustível consumido [L] | Calda cons [L] | Distância percorrida [km] | Distância Pulverizando [km] | RTL ACUMULADO[m] | EOC [km/km] | EOC [h/h] | Tempo de manobra [h] | Tempo rtl_rtw [h] | V pulv [m/s] | V desloc [m/s] | Preço Total por ha Simples [R$/ha] | Preço Total por ha Presumido [R$/ha] | Preço Total por ha Real [R$/ha] | Preço Total Simples [R$] | Preço Total Presumido [R$] | Prod CAPEX [ha/h/R$] | Dias Trabalhados | Preço Total Real [R$]
0 | 35 | CONCLUIDO | 4.505 | 22.2 | 18.62 | 11.4 | 0.22 | 98 | 80.84 | 35.1 | 1 | 96 | 9.74 | 10204.21 | 134.04 | 1364.03 | 147.2 | 48.96 | 46423.29 | 0.33 | 0.74 | 2.4 | 2.86 | 1 | 10 | 314.6604 | 430.5322 | 389.4428 | 314660.384 | 430532.2193 | 3.6104e-05 | 26 | 389442.8285
1 | 35 | CONCLUIDO | 4.7577 | 21.02 | 17.87 | 14.69 | 0.27 | 73 | 81.14 | 35.1 | 1.25 | 71 | 9.79 | 10241.25 | 124.14 | 1364.19 | 122.21 | 48.96 | 34053.41 | 0.4 | 0.78 | 2.37 | 2.11 | 1 | 10 | 295.8809 | 404.8373 | 366.2002 | 295880.8893 | 404837.2861 | 3.8129e-05 | 25 | 366200.1837
2 | 35 | CONCLUIDO | 4.9398 | 20.24 | 17.37 | 18.28 | 0.32 | 57 | 81.44 | 35.1 | 1.5 | 55 | 9.84 | 10278.32 | 115.79 | 1364.19 | 106.34 | 48.96 | 26199.98 | 0.46 | 0.8 | 2.33 | 1.61 | 1 | 10 | 279.9345 | 383.0187 | 346.4639 | 279934.4797 | 383018.705 | 3.9588e-05 | 24 | 346463.9374
3 | 35 | CONCLUIDO | 5.048 | 19.81 | 17.11 | 21.84 | 0.38 | 47 | 81.74 | 35.1 | 1.75 | 38 | 9.89 | 10315.41 | 109.97 | 1364.04 | 97.59 | 48.96 | 21875.81 | 0.5 | 0.81 | 2.33 | 1.35 | 1 | 10 | 266.7214 | 364.94 | 330.1106 | 266721.4074 | 364939.9965 | 4.0456e-05 | 23 | 330110.6354
4 | 35 | CONCLUIDO | 5.1061 | 19.58 | 16.97 | 24.24 | 0.43 | 42 | 82.04 | 35.1 | 2 | 14 | 9.94 | 10352.53 | 106.56 | 1364.26 | 92.06 | 48.96 | 19135.01 | 0.53 | 0.82 | 2.35 | 1.21 | 1 | 10 | 264.3181 | 361.6517 | 327.1362 | 264318.1152 | 361651.7061 | 4.0921e-05 | 23 | 327136.1749
5 | 35 | CONCLUIDO | 5.1338 | 19.48 | 16.9 | 25.35 | 0.48 | 40 | 82.34 | 35.1 | 2.25 | 1 | 9.99 | 10389.66 | 105.84 | 1364.07 | 89.22 | 48.96 | 17726.49 | 0.55 | 0.82 | 2.36 | 1.14 | 1 | 10 | 263.6164 | 360.6916 | 326.2677 | 263616.3774 | 360691.5575 | 4.1143e-05 | 23 | 326267.6615
6 | 35 | CONCLUIDO | 5.1294 | 19.5 | 16.91 | 25.37 | 0.53 | 40 | 82.65 | 35.1 | 2.5 | 0 | 10.04 | 10426.82 | 106.34 | 1364 | 89.91 | 48.96 | 18069.72 | 0.54 | 0.82 | 2.35 | 1.16 | 1 | 10 | 263.9086 | 361.0913 | 326.6293 | 263908.5508 | 361091.322 | 4.1108e-05 | 23 | 326629.273

## RESULTADOS_8
Unnamed: 0 | Volume de calda [L] | STATUS | Capacidade operacional [ha/h] | Tempo de missao [h] | Tempo util [h] | Tempo por voo [min] | Autonomia Projetada [h] | N° Voos | MTOW [kg] | Massa Estrutura [kg] | Combustível [kg] | Abastecimentos | Massa gerador | Potência gerador [W] | Combustível consumido [L] | Calda cons [L] | Distância percorrida [km] | Distância Pulverizando [km] | RTL ACUMULADO[m] | EOC [km/km] | EOC [h/h] | Tempo de manobra [h] | Tempo rtl_rtw [h] | V pulv [m/s] | V desloc [m/s] | Preço Total por ha Simples [R$/ha] | Preço Total por ha Presumido [R$/ha] | Preço Total por ha Real [R$/ha] | Preço Total Simples [R$] | Preço Total Presumido [R$] | Prod CAPEX [ha/h/R$] | Dias Trabalhados | Preço Total Real [R$]
0 | 50 | CONCLUIDO | 4.0955 | 24.42 | 19.51 | 9.08 | 0.16 | 129 | 107.41 | 41.65 | 1 | 127 | 14.77 | 13481.73 | 177.02 | 1364.31 | 176.2 | 48.96 | 60771.98 | 0.28 | 0.71 | 2.46 | 3.75 | 1 | 10 | 378.639 | 518.0705 | 468.6266 | 378638.969 | 518070.5418 | 2.8424e-05 | 29 | 468626.6164
1 | 50 | CONCLUIDO | 4.4098 | 22.68 | 18.51 | 11.57 | 0.2 | 96 | 107.73 | 41.65 | 1.25 | 94 | 14.83 | 13520.81 | 164.76 | 1364.27 | 143.93 | 48.96 | 44799.73 | 0.34 | 0.75 | 2.38 | 2.74 | 1 | 10 | 344.8361 | 471.8199 | 426.7901 | 344836.0595 | 471819.9097 | 3.0605e-05 | 27 | 426790.0797
2 | 50 | CONCLUIDO | 4.6186 | 21.65 | 17.93 | 14.15 | 0.24 | 76 | 108.05 | 41.65 | 1.5 | 74 | 14.9 | 13559.91 | 156.59 | 1364.14 | 124.65 | 48.96 | 35259.21 | 0.39 | 0.77 | 2.36 | 2.17 | 1 | 10 | 326.5523 | 446.8032 | 404.161 | 326552.2741 | 446803.228 | 3.2054e-05 | 26 | 404160.955
3 | 50 | CONCLUIDO | 4.7646 | 20.99 | 17.55 | 16.72 | 0.28 | 63 | 108.37 | 41.65 | 1.75 | 61 | 14.97 | 13599.17 | 150.38 | 1364.1 | 112.38 | 48.96 | 29190.83 | 0.44 | 0.79 | 2.34 | 1.79 | 1 | 10 | 311.3518 | 426.0053 | 385.348 | 311351.845 | 426005.3302 | 3.3067e-05 | 25 | 385347.9794
4 | 50 | CONCLUIDO | 4.8779 | 20.5 | 17.29 | 19.57 | 0.32 | 53 | 108.68 | 41.65 | 2 | 51 | 15.03 | 13638.32 | 144.63 | 1364.13 | 103.44 | 48.96 | 24770.85 | 0.47 | 0.8 | 2.33 | 1.53 | 1 | 10 | 297.3899 | 406.9019 | 368.0678 | 297389.86 | 406901.9264 | 3.3854e-05 | 24 | 368067.7776
5 | 50 | CONCLUIDO | 4.9718 | 20.11 | 17.06 | 22.25 | 0.36 | 46 | 109 | 41.65 | 2.25 | 44 | 15.1 | 13677.51 | 139.44 | 1364.08 | 95.96 | 48.96 | 21062.83 | 0.51 | 0.81 | 2.32 | 1.29 | 1 | 10 | 293.1372 | 401.0832 | 362.8044 | 293137.1865 | 401083.2309 | 3.4505e-05 | 24 | 362804.4103
6 | 50 | CONCLUIDO | 5.0538 | 19.79 | 16.86 | 25.29 | 0.4 | 40 | 109.32 | 41.65 | 2.5 | 38 | 15.17 | 13716.72 | 134.13 | 1364.04 | 89.77 | 48.96 | 17998.41 | 0.55 | 0.82 | 2.31 | 1.1 | 1 | 10 | 280.3013 | 383.5207 | 346.918 | 280301.341 | 383520.6607 | 3.5074e-05 | 23 | 346917.9871
7 | 50 | CONCLUIDO | 5.1107 | 19.57 | 16.75 | 28.72 | 0.44 | 35 | 109.64 | 41.65 | 2.75 | 31 | 15.24 | 13755.95 | 129.67 | 1364.18 | 86.37 | 48.96 | 16322.96 | 0.57 | 0.83 | 2.3 | 0.99 | 1 | 10 | 277.2824 | 379.39 | 343.1816 | 277282.4159 | 379390.0342 | 3.5469e-05 | 23 | 343181.5819
8 | 50 | CONCLUIDO | 5.1526 | 19.41 | 16.66 | 31.24 | 0.48 | 32 | 109.96 | 41.65 | 3 | 21 | 15.31 | 13795.21 | 126.05 | 1364.14 | 82.89 | 48.96 | 14601.32 | 0.59 | 0.83 | 2.3 | 0.9 | 1 | 10 | 274.9386 | 376.1831 | 340.2807 | 274938.606 | 376183.1301 | 3.576e-05 | 23 | 340280.7402
9 | 50 | CONCLUIDO | 5.1731 | 19.33 | 16.63 | 33.26 | 0.52 | 30 | 110.27 | 41.65 | 3.25 | 11 | 15.37 | 13834.5 | 123.7 | 1364.03 | 81.54 | 48.96 | 13934.21 | 0.6 | 0.83 | 2.31 | 0.87 | 1 | 10 | 273.544 | 374.275 | 338.5547 | 273544.0044 | 374274.9747 | 3.5902e-05 | 23 | 338554.6964
10 | 50 | CONCLUIDO | 5.1845 | 19.29 | 16.61 | 34.36 | 0.56 | 29 | 110.59 | 41.65 | 3.5 | 5 | 15.44 | 13873.81 | 123.34 | 1364.16 | 80.57 | 48.96 | 13454.31 | 0.61 | 0.83 | 2.32 | 0.85 | 1 | 10 | 273.2128 | 373.8219 | 338.1448 | 273212.8412 | 373821.8626 | 3.5981e-05 | 23 | 338144.8287
11 | 50 | CONCLUIDO | 5.1835 | 19.29 | 16.61 | 34.37 | 0.6 | 29 | 110.91 | 41.65 | 3.75 | 1 | 15.51 | 13913.15 | 122.98 | 1364.09 | 80.65 | 48.96 | 13497.29 | 0.61 | 0.83 | 2.32 | 0.85 | 1 | 10 | 273.058 | 373.61 | 337.9532 | 273058.0029 | 373610.0061 | 3.5974e-05 | 23 | 337953.1915
12 | 50 | CONCLUIDO | 5.184 | 19.29 | 16.61 | 34.36 | 0.63 | 29 | 111.23 | 41.65 | 4 | 0 | 15.58 | 13952.52 | 123.23 | 1364.06 | 80.56 | 48.96 | 13450.36 | 0.61 | 0.83 | 2.32 | 0.85 | 1 | 10 | 273.1681 | 373.7606 | 338.0894 | 273168.0888 | 373760.6304 | 3.5978e-05 | 23 | 338089.4404

## RESULTADOS_3
Unnamed: 0 | Volume de calda [L] | STATUS | Capacidade operacional [ha/h] | Tempo de missao [h] | Tempo util [h] | Tempo por voo [min] | Autonomia Projetada [h] | N° Voos | MTOW [kg] | Massa Estrutura [kg] | Combustível [kg] | Abastecimentos | Massa gerador | Potência gerador [W] | Combustível consumido [L] | Calda cons [L] | Distância percorrida [km] | Distância Pulverizando [km] | RTL ACUMULADO[m] | EOC [km/km] | EOC [h/h] | Tempo de manobra [h] | Tempo rtl_rtw [h] | V pulv [m/s] | V desloc [m/s] | Preço Total por ha Simples [R$/ha] | Preço Total por ha Presumido [R$/ha] | Preço Total por ha Real [R$/ha] | Preço Total Simples [R$] | Preço Total Presumido [R$] | Prod CAPEX [ha/h/R$] | Dias Trabalhados | Preço Total Real [R$]
0 | 25 | CONCLUIDO | 4.8387 | 20.67 | 17.86 | 14.68 | 0.28 | 73 | 61.76 | 28.92 | 1 | 65 | 6.84 | 7851.41 | 98.74 | 1364.32 | 121.91 | 48.96 | 33903.69 | 0.4 | 0.78 | 2.37 | 2.1 | 1 | 10 | 271.1107 | 370.9457 | 335.5431 | 271110.7454 | 370945.6824 | 4.4416e-05 | 24 | 335543.1471
1 | 25 | CONCLUIDO | 4.9808 | 20.08 | 17.46 | 17.76 | 0.35 | 59 | 62.05 | 28.92 | 1.25 | 22 | 6.88 | 7887.12 | 92.56 | 1364.14 | 107.61 | 48.96 | 26823.22 | 0.46 | 0.79 | 2.39 | 1.7 | 1 | 10 | 266.2387 | 364.2795 | 329.5132 | 266238.701 | 364279.5364 | 4.572e-05 | 24 | 329513.2087
2 | 25 | CONCLUIDO | 5.0065 | 19.97 | 17.4 | 18.64 | 0.42 | 56 | 62.34 | 28.92 | 1.5 | 2 | 6.92 | 7922.85 | 91.61 | 1364.11 | 105.01 | 48.96 | 25541.82 | 0.47 | 0.8 | 2.4 | 1.64 | 1 | 10 | 265.4743 | 363.2336 | 328.5671 | 265474.2518 | 363233.5832 | 4.5956e-05 | 24 | 328567.0798
3 | 25 | CONCLUIDO | 5.0075 | 19.97 | 17.4 | 18.64 | 0.49 | 56 | 62.63 | 28.92 | 1.75 | 0 | 6.96 | 7958.6 | 91.96 | 1364.07 | 104.87 | 48.96 | 25468.25 | 0.47 | 0.8 | 2.4 | 1.64 | 1 | 10 | 265.6327 | 363.4504 | 328.7632 | 265632.7343 | 363450.4259 | 4.5965e-05 | 24 | 328763.2274

## RESULTADOS_15
Unnamed: 0 | Volume de calda [L] | STATUS | Capacidade operacional [ha/h] | Tempo de missao [h] | Tempo util [h] | Tempo por voo [min] | Autonomia Projetada [h] | N° Voos | MTOW [kg] | Massa Estrutura [kg] | Combustível [kg] | Abastecimentos | Massa gerador | Potência gerador [W] | Combustível consumido [L] | Calda cons [L] | Distância percorrida [km] | Distância Pulverizando [km] | RTL ACUMULADO[m] | EOC [km/km] | EOC [h/h] | Tempo de manobra [h] | Tempo rtl_rtw [h] | V pulv [m/s] | V desloc [m/s] | Preço Total por ha Simples [R$/ha] | Preço Total por ha Presumido [R$/ha] | Preço Total por ha Real [R$/ha] | Preço Total Simples [R$] | Preço Total Presumido [R$] | Prod CAPEX [ha/h/R$] | Dias Trabalhados | Preço Total Real [R$]
0 | 85 | CONCLUIDO | 3.2701 | 30.58 | 21.57 | 6.6 | 0.11 | 196 | 167.88 | 51.39 | 1 | 194 | 30.49 | 20939.59 | 269.56 | 1364.44 | 243.37 | 48.96 | 94020.01 | 0.2 | 0.64 | 2.56 | 5.8 | 1 | 10 | 548.9742 | 751.1307 | 679.4439 | 548974.2217 | 751130.7491 | 1.8322e-05 | 36 | 679443.8846
1 | 85 | CONCLUIDO | 3.6737 | 27.22 | 19.97 | 8.32 | 0.13 | 144 | 168.25 | 51.39 | 1.25 | 142 | 30.6 | 20984.25 | 247.82 | 1364.66 | 190.9 | 48.96 | 68046.61 | 0.26 | 0.69 | 2.48 | 4.2 | 1 | 10 | 472.2637 | 646.1721 | 584.5023 | 472263.7457 | 646172.0916 | 2.0583e-05 | 32 | 584502.3341
2 | 85 | CONCLUIDO | 3.9551 | 25.28 | 19.05 | 10.03 | 0.16 | 114 | 168.61 | 51.39 | 1.5 | 112 | 30.71 | 21028.94 | 234.37 | 1364.41 | 161.08 | 48.96 | 53283.86 | 0.3 | 0.73 | 2.42 | 3.28 | 1 | 10 | 432.0228 | 591.1127 | 534.6977 | 432022.8349 | 591112.7022 | 2.216e-05 | 30 | 534697.7355
3 | 85 | CONCLUIDO | 4.1631 | 24.02 | 18.46 | 11.78 | 0.18 | 94 | 168.97 | 51.39 | 1.75 | 92 | 30.83 | 21073.68 | 225.6 | 1364.27 | 141.63 | 48.96 | 43661.05 | 0.35 | 0.75 | 2.4 | 2.7 | 1 | 10 | 400.3279 | 547.7463 | 495.4701 | 400327.871 | 547746.2544 | 2.3325e-05 | 28 | 495470.1206
4 | 85 | CONCLUIDO | 4.3219 | 23.14 | 18.05 | 13.54 | 0.21 | 80 | 169.33 | 51.39 | 2 | 78 | 30.94 | 21118.46 | 218.64 | 1364.08 | 128.92 | 48.96 | 37375.12 | 0.38 | 0.77 | 2.37 | 2.29 | 1 | 10 | 381.6254 | 522.1567 | 472.3228 | 381625.3639 | 522156.6589 | 2.4215e-05 | 27 | 472322.7603
5 | 85 | CONCLUIDO | 4.4549 | 22.45 | 17.74 | 15.42 | 0.24 | 69 | 169.7 | 51.39 | 2.25 | 67 | 31.05 | 21163.27 | 212.92 | 1364.27 | 118.08 | 48.96 | 32009.96 | 0.41 | 0.78 | 2.36 | 1.97 | 1 | 10 | 365.1348 | 499.5936 | 451.9131 | 365134.8283 | 499593.5807 | 2.496e-05 | 26 | 451913.0706
6 | 85 | CONCLUIDO | 4.557 | 21.94 | 17.5 | 17.22 | 0.26 | 61 | 170.06 | 51.39 | 2.5 | 59 | 31.17 | 21208.12 | 208.66 | 1364.09 | 111.22 | 48.96 | 28620.92 | 0.44 | 0.79 | 2.33 | 1.74 | 1 | 10 | 359.704 | 492.1629 | 445.1916 | 359704.0111 | 492162.897 | 2.5532e-05 | 26 | 445191.5609
7 | 85 | CONCLUIDO | 4.6349 | 21.58 | 17.34 | 18.92 | 0.29 | 55 | 170.42 | 51.39 | 2.75 | 53 | 31.28 | 21253.01 | 204.7 | 1364.39 | 105.04 | 48.96 | 25557.47 | 0.47 | 0.8 | 2.34 | 1.58 | 1 | 10 | 346.4331 | 474.0051 | 428.7667 | 346433.1401 | 474005.1058 | 2.5969e-05 | 25 | 428766.7238
8 | 85 | CONCLUIDO | 4.7226 | 21.18 | 17.14 | 20.99 | 0.31 | 49 | 170.79 | 51.39 | 3 | 47 | 31.4 | 21297.94 | 200.55 | 1364.26 | 98.91 | 48.96 | 22524.66 | 0.5 | 0.81 | 2.32 | 1.38 | 1 | 10 | 341.8671 | 467.7577 | 423.1155 | 341867.112 | 467757.6647 | 2.646e-05 | 25 | 423115.5297
9 | 85 | CONCLUIDO | 4.778 | 20.93 | 17.03 | 22.71 | 0.34 | 45 | 171.15 | 51.39 | 3.25 | 43 | 31.51 | 21342.91 | 197.44 | 1364.21 | 95.45 | 48.96 | 20816.75 | 0.51 | 0.81 | 2.31 | 1.27 | 1 | 10 | 338.8359 | 463.6102 | 419.3639 | 338835.8619 | 463610.1746 | 2.677e-05 | 25 | 419363.8702
10 | 85 | CONCLUIDO | 4.8359 | 20.68 | 16.92 | 24.76 | 0.36 | 41 | 171.52 | 51.39 | 3.5 | 39 | 31.63 | 21387.92 | 193.72 | 1364.11 | 91.91 | 48.96 | 19067.22 | 0.53 | 0.82 | 2.3 | 1.16 | 1 | 10 | 326.5731 | 446.8317 | 404.1868 | 326573.1195 | 446831.7495 | 2.7095e-05 | 24 | 404186.7544
11 | 85 | CONCLUIDO | 4.8798 | 20.49 | 16.83 | 26.58 | 0.39 | 38 | 171.88 | 51.39 | 3.75 | 36 | 31.74 | 21432.96 | 191.44 | 1364.06 | 89.03 | 48.96 | 17641.93 | 0.55 | 0.82 | 2.3 | 1.07 | 1 | 10 | 324.3674 | 443.8138 | 401.4569 | 324367.4228 | 443813.8179 | 2.7341e-05 | 24 | 401456.85
12 | 85 | CONCLUIDO | 4.9252 | 20.3 | 16.75 | 28.71 | 0.41 | 35 | 172.25 | 51.39 | 4 | 33 | 31.86 | 21478.05 | 188.41 | 1364.09 | 86.23 | 48.96 | 16254.54 | 0.57 | 0.83 | 2.29 | 0.99 | 1 | 10 | 321.8085 | 440.3126 | 398.2898 | 321808.5174 | 440312.6107 | 2.7595e-05 | 24 | 398289.7931
13 | 85 | CONCLUIDO | 4.9543 | 20.18 | 16.69 | 30.35 | 0.44 | 33 | 172.61 | 51.39 | 4.25 | 31 | 31.97 | 21523.17 | 185.56 | 1364.04 | 84.32 | 48.96 | 15309.86 | 0.58 | 0.83 | 2.3 | 0.93 | 1 | 10 | 319.7426 | 437.4859 | 395.7329 | 319742.5961 | 437485.9261 | 2.7758e-05 | 24 | 395732.8833
14 | 85 | CONCLUIDO | 5.0067 | 19.97 | 16.58 | 33.17 | 0.46 | 30 | 172.98 | 51.39 | 4.5 | 28 | 32.09 | 21568.34 | 181.99 | 1364.06 | 80.9 | 48.96 | 13613.6 | 0.61 | 0.84 | 2.29 | 0.82 | 1 | 10 | 316.836 | 433.509 | 392.1355 | 316836.03 | 433509.034 | 2.8052e-05 | 24 | 392135.5403
15 | 85 | CONCLUIDO | 5.0246 | 19.9 | 16.55 | 34.23 | 0.49 | 29 | 173.35 | 51.39 | 4.75 | 27 | 32.2 | 21613.54 | 180.35 | 1364.06 | 79.79 | 48.96 | 13065.35 | 0.61 | 0.84 | 2.28 | 0.79 | 1 | 10 | 315.6608 | 431.901 | 390.681 | 315660.7902 | 431901.0191 | 2.8152e-05 | 24 | 390680.992
16 | 85 | CONCLUIDO | 5.0472 | 19.81 | 16.53 | 36.72 | 0.51 | 27 | 173.71 | 51.39 | 5 | 25 | 32.32 | 21658.78 | 178.19 | 1364.09 | 78.81 | 48.96 | 12586.15 | 0.62 | 0.84 | 2.29 | 0.77 | 1 | 10 | 305.2223 | 417.6186 | 377.7617 | 305222.2894 | 417618.6019 | 2.8279e-05 | 23 | 377761.6686
17 | 85 | CONCLUIDO | 5.0824 | 19.68 | 16.46 | 39.49 | 0.53 | 25 | 174.08 | 51.39 | 5.25 | 23 | 32.44 | 21704.07 | 175.21 | 1364.06 | 76.56 | 48.96 | 11472 | 0.64 | 0.84 | 2.28 | 0.7 | 1 | 10 | 303.0638 | 414.6652 | 375.0902 | 303063.7732 | 414665.2248 | 2.8476e-05 | 23 | 375090.1577
18 | 85 | CONCLUIDO | 5.0981 | 19.61 | 16.43 | 41.07 | 0.56 | 24 | 174.45 | 51.39 | 5.5 | 22 | 32.56 | 21749.39 | 173.46 | 1364.03 | 75.44 | 48.96 | 10916.84 | 0.65 | 0.84 | 2.29 | 0.67 | 1 | 10 | 301.912 | 413.0893 | 373.6646 | 301911.956 | 413089.2576 | 2.8564e-05 | 23 | 373664.5986
19 | 85 | CONCLUIDO | 5.118 | 19.54 | 16.39 | 42.75 | 0.58 | 23 | 174.82 | 51.39 | 5.75 | 21 | 32.67 | 21794.75 | 170.28 | 1364.06 | 74.67 | 48.96 | 10535.91 | 0.66 | 0.85 | 2.27 | 0.63 | 1 | 10 | 300.006 | 410.4815 | 371.3057 | 300006.0411 | 410481.5008 | 2.8675e-05 | 23 | 371305.7225
20 | 85 | CONCLUIDO | 5.1486 | 19.42 | 16.34 | 46.68 | 0.61 | 21 | 175.18 | 51.39 | 6 | 19 | 32.79 | 21840.16 | 166.49 | 1364 | 72.93 | 48.96 | 9676.79 | 0.67 | 0.85 | 2.27 | 0.58 | 1 | 10 | 297.6299 | 407.2303 | 368.3649 | 297629.8914 | 407230.348 | 2.8847e-05 | 23 | 368364.8551
21 | 85 | CONCLUIDO | 5.1665 | 19.36 | 16.3 | 48.91 | 0.63 | 20 | 175.55 | 51.39 | 6.25 | 18 | 32.91 | 21885.6 | 163.89 | 1364.04 | 71.68 | 48.96 | 9054.3 | 0.68 | 0.85 | 2.27 | 0.55 | 1 | 10 | 296.0652 | 405.0894 | 366.4283 | 296065.1801 | 405089.4408 | 2.8947e-05 | 23 | 366428.2732
22 | 85 | CONCLUIDO | 5.1605 | 19.38 | 16.33 | 48.98 | 0.66 | 20 | 175.92 | 51.39 | 6.5 | 12 | 33.03 | 21931.08 | 163.04 | 1364.11 | 72.21 | 48.96 | 9319.85 | 0.68 | 0.85 | 2.28 | 0.57 | 1 | 10 | 295.7947 | 404.7194 | 366.0936 | 295794.7489 | 404719.425 | 2.8913e-05 | 23 | 366093.5711
23 | 85 | CONCLUIDO | 5.1799 | 19.31 | 16.29 | 51.44 | 0.68 | 19 | 176.29 | 51.39 | 6.75 | 11 | 33.15 | 21976.61 | 161.25 | 1364.02 | 71.06 | 48.96 | 8752 | 0.69 | 0.85 | 2.28 | 0.53 | 1 | 10 | 294.5928 | 403.0748 | 364.6059 | 294592.767 | 403074.8204 | 2.9022e-05 | 23 | 364605.9252
24 | 85 | CONCLUIDO | 5.1928 | 19.26 | 16.27 | 54.25 | 0.7 | 18 | 176.66 | 51.39 | 7 | 8 | 33.27 | 22022.17 | 159.7 | 1364 | 70.45 | 48.96 | 8452.36 | 0.69 | 0.85 | 2.28 | 0.52 | 1 | 10 | 293.6361 | 401.7659 | 363.4219 | 293636.1178 | 401765.8907 | 2.9094e-05 | 23 | 363421.918
25 | 85 | CONCLUIDO | 5.1947 | 19.25 | 16.27 | 54.23 | 0.73 | 18 | 177.03 | 51.39 | 7.25 | 5 | 33.39 | 22067.77 | 159.57 | 1364.02 | 70.04 | 48.96 | 8245.84 | 0.7 | 0.85 | 2.28 | 0.51 | 1 | 10 | 293.5437 | 401.6394 | 363.3075 | 293543.7006 | 401639.4414 | 2.9105e-05 | 23 | 363307.5368
26 | 85 | CONCLUIDO | 5.1965 | 19.24 | 16.26 | 54.2 | 0.75 | 18 | 177.4 | 51.39 | 7.5 | 1 | 33.51 | 22113.42 | 158.71 | 1364.12 | 69.55 | 48.96 | 8000.73 | 0.7 | 0.85 | 2.29 | 0.5 | 1 | 10 | 293.1054 | 401.0397 | 362.7651 | 293105.3916 | 401039.7277 | 2.9115e-05 | 23 | 362765.059
27 | 85 | CONCLUIDO | 5.1951 | 19.25 | 16.27 | 54.22 | 0.77 | 18 | 177.77 | 51.39 | 7.75 | 0 | 33.63 | 22159.1 | 159.07 | 1364.05 | 69.58 | 48.96 | 8013.51 | 0.7 | 0.85 | 2.3 | 0.51 | 1 | 10 | 293.3042 | 401.3118 | 363.0111 | 293304.213 | 401311.7639 | 2.9107e-05 | 23 | 363011.1324

## RESULTADOS_2
Unnamed: 0 | Volume de calda [L] | STATUS | Capacidade operacional [ha/h] | Tempo de missao [h] | Tempo util [h] | Tempo por voo [min] | Autonomia Projetada [h] | N° Voos | MTOW [kg] | Massa Estrutura [kg] | Combustível [kg] | Abastecimentos | Massa gerador | Potência gerador [W] | Combustível consumido [L] | Calda cons [L] | Distância percorrida [km] | Distância Pulverizando [km] | RTL ACUMULADO[m] | EOC [km/km] | EOC [h/h] | Tempo de manobra [h] | Tempo rtl_rtw [h] | V pulv [m/s] | V desloc [m/s] | Preço Total por ha Simples [R$/ha] | Preço Total por ha Presumido [R$/ha] | Preço Total por ha Real [R$/ha] | Preço Total Simples [R$] | Preço Total Presumido [R$] | Prod CAPEX [ha/h/R$] | Dias Trabalhados | Preço Total Real [R$]
0 | 20 | CONCLUIDO | 4.879 | 20.5 | 17.88 | 15.11 | 0.34 | 71 | 51.33 | 24.83 | 1 | 9 | 5.51 | 6564.78 | 83.63 | 1364.21 | 120.27 | 48.96 | 33092.85 | 0.41 | 0.77 | 2.44 | 2.12 | 1 | 10 | 261.9771 | 358.4486 | 324.2388 | 261977.1015 | 358448.6279 | 4.9004e-05 | 24 | 324238.7939
1 | 20 | CONCLUIDO | 4.8947 | 20.43 | 17.83 | 15.28 | 0.42 | 70 | 51.62 | 24.83 | 1.25 | 0 | 5.54 | 6599.8 | 83.47 | 1364.33 | 118.34 | 48.96 | 32135.63 | 0.41 | 0.78 | 2.44 | 2.07 | 1 | 10 | 261.715 | 358.09 | 323.9144 | 261714.9803 | 358089.9821 | 4.9162e-05 | 24 | 323914.3768

## RESULTADOS_22
Unnamed: 0 | Volume de calda [L] | STATUS | Capacidade operacional [ha/h] | Tempo de missao [h] | Tempo util [h] | Tempo por voo [min] | Autonomia Projetada [h] | N° Voos | MTOW [kg] | Massa Estrutura [kg] | Combustível [kg] | Abastecimentos | Massa gerador | Potência gerador [W] | Combustível consumido [L] | Calda cons [L] | Distância percorrida [km] | Distância Pulverizando [km] | RTL ACUMULADO[m] | EOC [km/km] | EOC [h/h] | Tempo de manobra [h] | Tempo rtl_rtw [h] | V pulv [m/s] | V desloc [m/s] | Preço Total por ha Simples [R$/ha] | Preço Total por ha Presumido [R$/ha] | Preço Total por ha Real [R$/ha] | Preço Total Simples [R$] | Preço Total Presumido [R$] | Prod CAPEX [ha/h/R$] | Dias Trabalhados | Preço Total Real [R$]
0 | 120 | CONCLUIDO | 2.5763 | 38.82 | 23.85 | 5.32 | 0.08 | 269 | 232.68 | 57.72 | 1 | 267 | 53.95 | 28931.02 | 370.34 | 1364.77 | 317.71 | 48.96 | 130825.38 | 0.15 | 0.58 | 2.71 | 8.09 | 1 | 10 | 796.2833 | 1089.5099 | 985.5286 | 796283.2555 | 1089509.8798 | 1.256e-05 | 45 | 985528.586
1 | 120 | CONCLUIDO | 3.0317 | 32.99 | 21.48 | 6.68 | 0.1 | 193 | 233.1 | 57.72 | 1.25 | 191 | 54.13 | 28983.75 | 332.15 | 1364.47 | 240.41 | 48.96 | 92555.98 | 0.2 | 0.64 | 2.57 | 5.72 | 1 | 10 | 649.4869 | 888.6566 | 803.8445 | 649486.8889 | 888656.6147 | 1.478e-05 | 39 | 803844.4747
2 | 120 | CONCLUIDO | 3.3687 | 29.68 | 20.14 | 8.06 | 0.11 | 150 | 233.53 | 57.72 | 1.5 | 148 | 54.31 | 29036.54 | 310.15 | 1364.43 | 196.88 | 48.96 | 71005.95 | 0.25 | 0.69 | 2.48 | 4.38 | 1 | 10 | 566.0517 | 774.4969 | 700.58 | 566051.7146 | 774496.9284 | 1.6423e-05 | 35 | 700580.0285
3 | 120 | CONCLUIDO | 3.6181 | 27.64 | 19.33 | 9.43 | 0.13 | 123 | 233.96 | 57.72 | 1.75 | 121 | 54.49 | 29089.39 | 296.36 | 1364.25 | 170.16 | 48.96 | 57780.58 | 0.29 | 0.72 | 2.44 | 3.56 | 1 | 10 | 511.5462 | 699.9201 | 633.1207 | 511546.2332 | 699920.1242 | 1.7639e-05 | 32 | 633120.7299
4 | 120 | CONCLUIDO | 3.8148 | 26.21 | 18.77 | 10.83 | 0.15 | 104 | 234.39 | 57.72 | 2 | 102 | 54.67 | 29142.31 | 286.48 | 1364.37 | 151.95 | 48.96 | 48768.24 | 0.32 | 0.74 | 2.41 | 3 | 1 | 10 | 484.1003 | 662.3674 | 599.152 | 484100.3184 | 662367.4127 | 1.8598e-05 | 31 | 599151.9964
5 | 120 | CONCLUIDO | 3.9594 | 25.26 | 18.4 | 12.13 | 0.17 | 91 | 234.82 | 57.72 | 2.25 | 89 | 54.85 | 29195.29 | 279.71 | 1364.42 | 139.94 | 48.96 | 42829.73 | 0.35 | 0.75 | 2.39 | 2.64 | 1 | 10 | 463.0651 | 633.5861 | 573.1175 | 463065.1004 | 633586.0993 | 1.9303e-05 | 30 | 573117.5312
6 | 120 | CONCLUIDO | 4.0946 | 24.42 | 18.07 | 13.55 | 0.19 | 80 | 235.25 | 57.72 | 2.5 | 78 | 55.03 | 29248.33 | 273.52 | 1364.23 | 128.92 | 48.96 | 37373.21 | 0.38 | 0.77 | 2.38 | 2.31 | 1 | 10 | 443.6843 | 607.0684 | 549.1306 | 443684.2586 | 607068.3766 | 1.9962e-05 | 29 | 549130.6228
7 | 120 | CONCLUIDO | 4.2168 | 23.71 | 17.77 | 15.02 | 0.21 | 71 | 235.68 | 57.72 | 2.75 | 69 | 55.21 | 29301.44 | 268.1 | 1364.22 | 119.4 | 48.96 | 32659.89 | 0.41 | 0.78 | 2.36 | 2.01 | 1 | 10 | 425.9751 | 582.838 | 527.2127 | 425975.1372 | 582837.9754 | 2.0558e-05 | 28 | 527212.7371
8 | 120 | CONCLUIDO | 4.3098 | 23.2 | 17.58 | 16.48 | 0.23 | 64 | 236.11 | 57.72 | 3 | 62 | 55.39 | 29354.61 | 263.42 | 1364.17 | 113.26 | 48.96 | 29626.31 | 0.43 | 0.79 | 2.34 | 1.82 | 1 | 10 | 410.4128 | 561.5449 | 507.9519 | 410412.8163 | 561544.9214 | 2.1011e-05 | 27 | 507951.8623
9 | 120 | CONCLUIDO | 4.3792 | 22.84 | 17.44 | 17.73 | 0.24 | 59 | 236.54 | 57.72 | 3.25 | 57 | 55.57 | 29407.85 | 260.61 | 1364.15 | 108.56 | 48.96 | 27299.17 | 0.45 | 0.79 | 2.34 | 1.68 | 1 | 10 | 406.0643 | 555.5952 | 502.5699 | 406064.3456 | 555595.1519 | 2.135e-05 | 27 | 502569.9304
10 | 120 | CONCLUIDO | 4.4565 | 22.44 | 17.27 | 19.19 | 0.26 | 54 | 236.98 | 57.72 | 3.5 | 52 | 55.75 | 29461.15 | 256.83 | 1364.06 | 103.36 | 48.96 | 24725.86 | 0.47 | 0.8 | 2.32 | 1.51 | 1 | 10 | 392.0291 | 536.3915 | 485.1991 | 392029.1166 | 536391.5325 | 2.1726e-05 | 26 | 485199.0774
11 | 120 | CONCLUIDO | 4.514 | 22.15 | 17.17 | 20.6 | 0.28 | 50 | 237.41 | 57.72 | 3.75 | 48 | 55.93 | 29514.51 | 254.1 | 1364.11 | 99.71 | 48.96 | 22920.93 | 0.49 | 0.81 | 2.32 | 1.41 | 1 | 10 | 388.4549 | 531.5012 | 480.7755 | 388454.9438 | 531501.1915 | 2.2007e-05 | 26 | 480775.4637
12 | 120 | CONCLUIDO | 4.5556 | 21.95 | 17.1 | 21.83 | 0.3 | 47 | 237.84 | 57.72 | 4 | 45 | 56.12 | 29567.95 | 252.1 | 1364.09 | 97.36 | 48.96 | 21762.05 | 0.5 | 0.81 | 2.33 | 1.34 | 1 | 10 | 385.9146 | 528.0253 | 477.6313 | 385914.5565 | 528025.3215 | 2.221e-05 | 26 | 477631.3259
13 | 120 | CONCLUIDO | 4.6253 | 21.62 | 16.95 | 23.65 | 0.32 | 43 | 238.28 | 57.72 | 4.25 | 41 | 56.3 | 29621.44 | 248.71 | 1364.03 | 92.94 | 48.96 | 19570.27 | 0.53 | 0.82 | 2.31 | 1.19 | 1 | 10 | 381.707 | 522.2683 | 472.4238 | 381706.9758 | 522268.324 | 2.2549e-05 | 26 | 472423.7681
14 | 120 | CONCLUIDO | 4.651 | 21.5 | 16.92 | 24.77 | 0.34 | 41 | 238.71 | 57.72 | 4.5 | 39 | 56.49 | 29675.01 | 246.43 | 1364.12 | 92.02 | 48.96 | 19117.54 | 0.53 | 0.82 | 2.3 | 1.16 | 1 | 10 | 370.6937 | 507.1995 | 458.7931 | 370693.7416 | 507199.5312 | 2.2675e-05 | 25 | 458793.1198
15 | 120 | CONCLUIDO | 4.7071 | 21.24 | 16.8 | 26.53 | 0.35 | 38 | 239.14 | 57.72 | 4.75 | 36 | 56.67 | 29728.63 | 244.27 | 1364.1 | 88.19 | 48.96 | 17219.84 | 0.56 | 0.82 | 2.29 | 1.04 | 1 | 10 | 367.7332 | 503.1488 | 455.129 | 367733.2025 | 503148.7909 | 2.2948e-05 | 25 | 455128.9764
16 | 120 | CONCLUIDO | 4.7327 | 21.13 | 16.78 | 27.97 | 0.37 | 36 | 239.58 | 57.72 | 5 | 34 | 56.86 | 29782.33 | 242.83 | 1364.1 | 87.13 | 48.96 | 16699.87 | 0.56 | 0.83 | 2.3 | 1.02 | 1 | 10 | 366.2079 | 501.0617 | 453.2411 | 366207.8536 | 501061.7412 | 2.3073e-05 | 25 | 453241.1119
17 | 120 | CONCLUIDO | 4.7775 | 20.93 | 16.67 | 29.42 | 0.39 | 34 | 240.02 | 57.72 | 5.25 | 32 | 57.04 | 29836.09 | 239.85 | 1364.04 | 83.57 | 48.96 | 14928.56 | 0.59 | 0.83 | 2.3 | 0.91 | 1 | 10 | 363.2712 | 497.0437 | 449.6066 | 363271.2228 | 497043.7135 | 2.3291e-05 | 25 | 449606.5591
18 | 120 | CONCLUIDO | 4.7805 | 20.92 | 16.71 | 30.37 | 0.41 | 33 | 240.45 | 57.72 | 5.5 | 31 | 57.23 | 29890.04 | 238.72 | 1364.13 | 84.76 | 48.96 | 15528.1 | 0.58 | 0.83 | 2.3 | 0.95 | 1 | 10 | 362.6523 | 496.1969 | 448.8406 | 362652.3218 | 496196.9058 | 2.3306e-05 | 25 | 448840.5695
19 | 120 | CONCLUIDO | 4.8181 | 20.76 | 16.63 | 32.19 | 0.42 | 31 | 240.89 | 57.72 | 5.75 | 29 | 57.42 | 29943.94 | 236.89 | 1364.1 | 82.34 | 48.96 | 14328.59 | 0.59 | 0.83 | 2.29 | 0.87 | 1 | 10 | 360.585 | 493.3684 | 446.282 | 360585.048 | 493368.3706 | 2.3489e-05 | 25 | 446281.9857
20 | 120 | CONCLUIDO | 4.8555 | 20.6 | 16.57 | 34.27 | 0.44 | 29 | 241.33 | 57.72 | 6 | 27 | 57.6 | 29997.9 | 234.66 | 1364.03 | 80.03 | 48.96 | 13184.83 | 0.61 | 0.84 | 2.29 | 0.8 | 1 | 10 | 349.3918 | 478.0533 | 432.4286 | 349391.8299 | 478053.3158 | 2.3672e-05 | 24 | 432428.5783
21 | 120 | CONCLUIDO | 4.8734 | 20.52 | 16.54 | 35.43 | 0.46 | 28 | 241.77 | 57.72 | 6.25 | 26 | 57.79 | 30051.93 | 233.63 | 1364.13 | 79.16 | 48.96 | 12756.9 | 0.62 | 0.84 | 2.29 | 0.78 | 1 | 10 | 348.3635 | 476.6464 | 431.1559 | 348363.5305 | 476646.3511 | 2.3759e-05 | 24 | 431155.8923
22 | 120 | CONCLUIDO | 4.8888 | 20.45 | 16.52 | 36.7 | 0.48 | 27 | 242.2 | 57.72 | 6.5 | 25 | 57.98 | 30106.03 | 231.33 | 1364.13 | 78.77 | 48.96 | 12566.23 | 0.62 | 0.84 | 2.28 | 0.76 | 1 | 10 | 346.791 | 474.4947 | 429.2096 | 346790.9757 | 474494.7123 | 2.3834e-05 | 24 | 429209.6029
23 | 120 | CONCLUIDO | 4.9068 | 20.38 | 16.49 | 38.05 | 0.49 | 26 | 242.64 | 57.72 | 6.75 | 24 | 58.17 | 30160.2 | 230.36 | 1364.1 | 77.58 | 48.96 | 11973.49 | 0.63 | 0.84 | 2.28 | 0.73 | 1 | 10 | 345.8061 | 473.1471 | 427.9906 | 345806.0829 | 473147.1385 | 2.3922e-05 | 24 | 427990.6397
24 | 120 | CONCLUIDO | 4.9262 | 20.3 | 16.45 | 39.48 | 0.51 | 25 | 243.08 | 57.72 | 7 | 23 | 58.36 | 30214.44 | 227.96 | 1364.05 | 76.63 | 48.96 | 11507.3 | 0.64 | 0.84 | 2.28 | 0.69 | 1 | 10 | 344.0803 | 470.7858 | 425.8547 | 344080.2824 | 470785.8221 | 2.4016e-05 | 24 | 425854.684
25 | 120 | CONCLUIDO | 4.9454 | 20.22 | 16.42 | 41.05 | 0.53 | 24 | 243.52 | 57.72 | 7.25 | 22 | 58.55 | 30268.74 | 226.47 | 1364.08 | 75.37 | 48.96 | 10879.76 | 0.65 | 0.84 | 2.28 | 0.66 | 1 | 10 | 342.8277 | 469.0719 | 424.3044 | 342827.6631 | 469071.9332 | 2.411e-05 | 24 | 424304.3662
26 | 120 | CONCLUIDO | 4.9656 | 20.14 | 16.38 | 42.74 | 0.55 | 23 | 243.96 | 57.72 | 7.5 | 21 | 58.74 | 30323.11 | 224.29 | 1364 | 74.13 | 48.96 | 10266.15 | 0.66 | 0.85 | 2.28 | 0.62 | 1 | 10 | 341.214 | 466.864 | 422.3072 | 341213.9937 | 466864.0395 | 2.4208e-05 | 24 | 422307.1908
27 | 120 | CONCLUIDO | 4.9819 | 20.07 | 16.36 | 44.62 | 0.56 | 22 | 244.41 | 57.72 | 7.75 | 20 | 58.93 | 30377.55 | 223.15 | 1364 | 73.56 | 48.96 | 9985.89 | 0.67 | 0.85 | 2.28 | 0.6 | 1 | 10 | 340.2336 | 465.5226 | 421.0937 | 340233.5573 | 465522.5631 | 2.4288e-05 | 24 | 421093.7431
28 | 120 | CONCLUIDO | 4.9964 | 20.01 | 16.35 | 46.71 | 0.58 | 21 | 244.85 | 57.72 | 8 | 19 | 59.12 | 30432.06 | 220.83 | 1364.04 | 73.13 | 48.96 | 9776.41 | 0.67 | 0.85 | 2.28 | 0.59 | 1 | 10 | 338.7419 | 463.4817 | 419.2476 | 338741.9373 | 463481.6628 | 2.4359e-05 | 24 | 419247.6234
29 | 120 | CONCLUIDO | 4.9987 | 20.01 | 16.34 | 46.68 | 0.6 | 21 | 245.29 | 57.72 | 8.25 | 19 | 59.32 | 30486.64 | 219.74 | 1364 | 72.61 | 48.96 | 9513.68 | 0.67 | 0.85 | 2.28 | 0.58 | 1 | 10 | 338.1489 | 462.6702 | 418.5136 | 338148.8821 | 462670.2186 | 2.437e-05 | 24 | 418513.6223
30 | 120 | CONCLUIDO | 5.0185 | 19.93 | 16.31 | 48.92 | 0.62 | 20 | 245.73 | 57.72 | 8.5 | 18 | 59.51 | 30541.29 | 218.38 | 1364 | 71.62 | 48.96 | 9026.02 | 0.68 | 0.85 | 2.28 | 0.55 | 1 | 10 | 336.9853 | 461.0782 | 417.0735 | 336985.3072 | 461078.1641 | 2.4466e-05 | 24 | 417073.5112
31 | 120 | CONCLUIDO | 5.0379 | 19.85 | 16.28 | 51.4 | 0.63 | 19 | 246.18 | 57.72 | 8.75 | 17 | 59.7 | 30596.01 | 217.02 | 1364.07 | 71.02 | 48.96 | 8727.72 | 0.69 | 0.85 | 2.26 | 0.52 | 1 | 10 | 326.8568 | 447.2199 | 404.5379 | 326856.8179 | 447219.9182 | 2.4561e-05 | 23 | 404537.8769
32 | 120 | CONCLUIDO | 5.0332 | 19.87 | 16.29 | 51.45 | 0.65 | 19 | 246.62 | 57.72 | 9 | 17 | 59.9 | 30650.8 | 214.53 | 1364.02 | 71.07 | 48.96 | 8754.71 | 0.69 | 0.85 | 2.28 | 0.53 | 1 | 10 | 325.7811 | 445.748 | 403.2065 | 325781.0705 | 445748.033 | 2.4538e-05 | 23 | 403206.4664
33 | 120 | CONCLUIDO | 5.0559 | 19.78 | 16.25 | 54.17 | 0.67 | 18 | 247.07 | 57.72 | 9.25 | 16 | 60.09 | 30705.66 | 213.91 | 1364 | 69.66 | 48.96 | 8055.29 | 0.7 | 0.85 | 2.28 | 0.49 | 1 | 10 | 324.9162 | 444.5647 | 402.1361 | 324916.2202 | 444564.7067 | 2.4649e-05 | 23 | 402136.0751
34 | 120 | CONCLUIDO | 5.0763 | 19.7 | 16.22 | 57.23 | 0.68 | 17 | 247.51 | 57.72 | 9.5 | 15 | 60.29 | 30760.6 | 210.65 | 1364.04 | 68.76 | 48.96 | 7610.89 | 0.71 | 0.85 | 2.27 | 0.46 | 1 | 10 | 322.8633 | 441.7558 | 399.5953 | 322863.3166 | 441755.8334 | 2.4748e-05 | 23 | 399595.2767
35 | 120 | CONCLUIDO | 5.0746 | 19.71 | 16.22 | 57.26 | 0.7 | 17 | 247.96 | 57.72 | 9.75 | 15 | 60.48 | 30815.6 | 209.37 | 1364.01 | 69.06 | 48.96 | 7760.62 | 0.71 | 0.85 | 2.27 | 0.46 | 1 | 10 | 322.2919 | 440.974 | 398.8881 | 322291.8947 | 440973.9889 | 2.474e-05 | 23 | 398888.0503
36 | 120 | CONCLUIDO | 5.0959 | 19.62 | 16.19 | 60.7 | 0.72 | 16 | 248.4 | 57.72 | 10 | 14 | 60.68 | 30870.67 | 208.48 | 1364.01 | 67.74 | 48.96 | 7102.74 | 0.72 | 0.86 | 2.27 | 0.43 | 1 | 10 | 321.362 | 439.7016 | 397.7371 | 321361.9819 | 439701.6412 | 2.4844e-05 | 23 | 397737.1337
37 | 120 | CONCLUIDO | 5.093 | 19.63 | 16.2 | 60.74 | 0.73 | 16 | 248.85 | 57.72 | 10.25 | 14 | 60.88 | 30925.82 | 206.52 | 1364.03 | 68.15 | 48.96 | 7311.28 | 0.72 | 0.86 | 2.27 | 0.44 | 1 | 10 | 320.5052 | 438.5294 | 396.6768 | 320505.2449 | 438529.4158 | 2.483e-05 | 23 | 396676.7838
38 | 120 | CONCLUIDO | 5.1145 | 19.55 | 16.16 | 64.64 | 0.75 | 15 | 249.3 | 57.72 | 10.5 | 13 | 61.07 | 30981.04 | 204.71 | 1364.02 | 66.99 | 48.96 | 6733.24 | 0.73 | 0.86 | 2.26 | 0.4 | 1 | 10 | 319.1375 | 436.658 | 394.984 | 319137.4847 | 436657.9859 | 2.4934e-05 | 23 | 394983.9605
39 | 120 | CONCLUIDO | 5.1134 | 19.56 | 16.16 | 64.66 | 0.77 | 15 | 249.75 | 57.72 | 10.75 | 13 | 61.27 | 31036.33 | 203.09 | 1364.02 | 67.2 | 48.96 | 6840.63 | 0.73 | 0.86 | 2.26 | 0.4 | 1 | 10 | 318.3952 | 435.6424 | 394.0653 | 318395.2389 | 435642.4125 | 2.4929e-05 | 23 | 394065.3121
40 | 120 | CONCLUIDO | 5.1341 | 19.48 | 16.13 | 69.13 | 0.78 | 14 | 250.2 | 57.72 | 11 | 11 | 61.47 | 31091.69 | 198.97 | 1364 | 66.09 | 48.96 | 6288.18 | 0.74 | 0.86 | 2.26 | 0.37 | 1 | 10 | 315.9797 | 432.3374 | 391.0757 | 315979.7357 | 432337.4144 | 2.503e-05 | 23 | 391075.7383
41 | 120 | CONCLUIDO | 5.1338 | 19.48 | 16.13 | 69.14 | 0.8 | 14 | 250.65 | 57.72 | 11.25 | 10 | 61.67 | 31147.12 | 199.7 | 1364.06 | 65.94 | 48.96 | 6214.14 | 0.74 | 0.86 | 2.27 | 0.37 | 1 | 10 | 316.33 | 432.8167 | 391.5092 | 316329.9947 | 432816.6542 | 2.5028e-05 | 23 | 391509.2402
42 | 120 | CONCLUIDO | 5.1315 | 19.49 | 16.14 | 69.17 | 0.81 | 14 | 251.1 | 57.72 | 11.5 | 8 | 61.87 | 31202.63 | 197.01 | 1364.09 | 66.25 | 48.96 | 6372.39 | 0.74 | 0.86 | 2.27 | 0.38 | 1 | 10 | 315.12 | 431.1611 | 390.0117 | 315120.0423 | 431161.1439 | 2.5017e-05 | 23 | 390011.7295
43 | 120 | CONCLUIDO | 5.1309 | 19.49 | 16.14 | 69.18 | 0.83 | 14 | 251.55 | 57.72 | 11.75 | 6 | 62.07 | 31258.21 | 195.53 | 1364.06 | 66.31 | 48.96 | 6400.68 | 0.74 | 0.86 | 2.27 | 0.38 | 1 | 10 | 314.435 | 430.2238 | 389.1638 | 314434.973 | 430223.8019 | 2.5014e-05 | 23 | 389163.8461
44 | 120 | CONCLUIDO | 5.1437 | 19.44 | 16.14 | 74.49 | 0.85 | 13 | 252 | 57.72 | 12 | 6 | 62.27 | 31313.87 | 196.14 | 1364 | 66 | 48.96 | 6249.47 | 0.74 | 0.86 | 2.27 | 0.38 | 1 | 10 | 314.4557 | 430.2521 | 389.1895 | 314455.677 | 430252.1301 | 2.5077e-05 | 23 | 389189.4706
45 | 120 | CONCLUIDO | 5.1493 | 19.42 | 16.12 | 74.39 | 0.86 | 13 | 252.45 | 57.72 | 12.25 | 5 | 62.48 | 31369.6 | 195.24 | 1364 | 65.34 | 48.96 | 5919.75 | 0.75 | 0.86 | 2.27 | 0.36 | 1 | 10 | 313.8984 | 429.4896 | 388.4997 | 313898.3756 | 429489.6058 | 2.5104e-05 | 23 | 388499.7206
46 | 120 | CONCLUIDO | 5.1453 | 19.44 | 16.13 | 74.47 | 0.88 | 13 | 252.9 | 57.72 | 12.5 | 3 | 62.68 | 31425.4 | 196.16 | 1364.14 | 65.75 | 48.96 | 6124.71 | 0.74 | 0.86 | 2.27 | 0.37 | 1 | 10 | 314.4227 | 430.207 | 389.1486 | 314422.6888 | 430206.9942 | 2.5084e-05 | 23 | 389148.6425
47 | 120 | CONCLUIDO | 5.1471 | 19.43 | 16.13 | 74.43 | 0.9 | 13 | 253.35 | 57.72 | 12.75 | 2 | 62.88 | 31481.28 | 196.1 | 1364.03 | 65.52 | 48.96 | 6007.7 | 0.75 | 0.86 | 2.28 | 0.37 | 1 | 10 | 314.3571 | 430.1173 | 389.0675 | 314357.0994 | 430117.2518 | 2.5093e-05 | 23 | 389067.465
48 | 120 | CONCLUIDO | 5.1481 | 19.42 | 16.12 | 74.42 | 0.91 | 13 | 253.81 | 57.72 | 13 | 1 | 63.08 | 31537.23 | 196.28 | 1364.03 | 65.36 | 48.96 | 5931.14 | 0.75 | 0.86 | 2.28 | 0.36 | 1 | 10 | 314.4118 | 430.1921 | 389.1351 | 314411.785 | 430192.0751 | 2.5098e-05 | 23 | 389135.1472
49 | 120 | CONCLUIDO | 5.1472 | 19.43 | 16.13 | 74.43 | 0.93 | 13 | 254.26 | 57.72 | 13.25 | 1 | 63.29 | 31593.26 | 196.43 | 1364.03 | 65.41 | 48.96 | 5955.69 | 0.75 | 0.86 | 2.28 | 0.37 | 1 | 10 | 314.5101 | 430.3266 | 389.2568 | 314510.0888 | 430326.5787 | 2.5094e-05 | 23 | 389256.814
50 | 120 | CONCLUIDO | 5.1468 | 19.43 | 16.13 | 74.44 | 0.94 | 13 | 254.72 | 57.72 | 13.5 | 0 | 63.49 | 31649.36 | 196.6 | 1364.03 | 65.43 | 48.96 | 5963.22 | 0.75 | 0.86 | 2.28 | 0.37 | 1 | 10 | 314.5983 | 430.4473 | 389.366 | 314598.2947 | 430447.2659 | 2.5092e-05 | 23 | 389365.9829

## RESULTADOS_27
Unnamed: 0 | Volume de calda [L] | STATUS | Capacidade operacional [ha/h] | Tempo de missao [h] | Tempo util [h] | Tempo por voo [min] | Autonomia Projetada [h] | N° Voos | MTOW [kg] | Massa Estrutura [kg] | Combustível [kg] | Abastecimentos | Massa gerador | Potência gerador [W] | Combustível consumido [L] | Calda cons [L] | Distância percorrida [km] | Distância Pulverizando [km] | RTL ACUMULADO[m] | EOC [km/km] | EOC [h/h] | Tempo de manobra [h] | Tempo rtl_rtw [h] | V pulv [m/s] | V desloc [m/s] | Preço Total por ha Simples [R$/ha] | Preço Total por ha Presumido [R$/ha] | Preço Total por ha Real [R$/ha] | Preço Total Simples [R$] | Preço Total Presumido [R$] | Prod CAPEX [ha/h/R$] | Dias Trabalhados | Preço Total Real [R$]
0 | 145 | CONCLUIDO | 2.1328 | 46.89 | 25.94 | 4.66 | 0.06 | 334 | 285.18 | 61.2 | 1 | 332 | 77.98 | 35406.83 | 458.98 | 1365.15 | 386.82 | 48.96 | 165054.9 | 0.13 | 0.53 | 2.8 | 10.17 | 1 | 10 | 1078.6319 | 1475.8318 | 1334.9805 | 1078631.9299 | 1475831.7923 | 9.6336e-06 | 55 | 1334980.4774
1 | 145 | CONCLUIDO | 2.6162 | 38.22 | 22.72 | 5.85 | 0.08 | 233 | 285.68 | 61.2 | 1.25 | 231 | 78.24 | 35468.6 | 400.83 | 1364.41 | 281.03 | 48.96 | 112666.98 | 0.17 | 0.61 | 2.63 | 6.95 | 1 | 10 | 820.9579 | 1123.2708 | 1016.0674 | 820957.9085 | 1123270.8286 | 1.1817e-05 | 45 | 1016067.4372
2 | 145 | CONCLUIDO | 2.9751 | 33.61 | 21.02 | 7.04 | 0.09 | 179 | 286.19 | 61.2 | 1.5 | 177 | 78.49 | 35530.47 | 369.78 | 1364.42 | 225.75 | 48.96 | 85292.67 | 0.22 | 0.66 | 2.52 | 5.25 | 1 | 10 | 688.7386 | 942.3625 | 852.4247 | 688738.5617 | 942362.4851 | 1.3438e-05 | 39 | 852424.7322
3 | 145 | CONCLUIDO | 3.2423 | 30.84 | 20.03 | 8.23 | 0.11 | 146 | 286.69 | 61.2 | 1.75 | 144 | 78.74 | 35592.57 | 351.42 | 1364.32 | 192.9 | 48.96 | 69036.03 | 0.25 | 0.69 | 2.49 | 4.26 | 1 | 10 | 618.7357 | 846.5815 | 765.7849 | 618735.7064 | 846581.4902 | 1.4645e-05 | 36 | 765784.941
4 | 145 | CONCLUIDO | 3.4606 | 28.9 | 19.32 | 9.42 | 0.12 | 123 | 287.19 | 61.2 | 2 | 121 | 78.99 | 35654.65 | 338.08 | 1364.16 | 170.14 | 48.96 | 57771.22 | 0.29 | 0.72 | 2.44 | 3.56 | 1 | 10 | 571.8378 | 782.4137 | 707.7412 | 571837.7966 | 782413.701 | 1.5631e-05 | 34 | 707741.2355
5 | 145 | CONCLUIDO | 3.624 | 27.59 | 18.88 | 10.59 | 0.14 | 107 | 287.7 | 61.2 | 2.25 | 105 | 79.25 | 35716.83 | 329.49 | 1364.27 | 155.38 | 48.96 | 50471.92 | 0.32 | 0.73 | 2.42 | 3.11 | 1 | 10 | 535.5372 | 732.7457 | 662.8134 | 535537.2285 | 732745.6623 | 1.6369e-05 | 32 | 662813.4447
6 | 145 | CONCLUIDO | 3.7749 | 26.49 | 18.48 | 11.79 | 0.15 | 94 | 288.2 | 61.2 | 2.5 | 92 | 79.5 | 35779.11 | 321.7 | 1364.32 | 142.14 | 48.96 | 43913.53 | 0.34 | 0.75 | 2.4 | 2.71 | 1 | 10 | 511.1516 | 699.3802 | 632.6323 | 511151.6216 | 699380.1991 | 1.7051e-05 | 31 | 632632.3345
7 | 145 | CONCLUIDO | 3.9011 | 25.63 | 18.16 | 12.97 | 0.17 | 84 | 288.71 | 61.2 | 2.75 | 82 | 79.76 | 35841.5 | 315.05 | 1364.24 | 132.1 | 48.96 | 38944.79 | 0.37 | 0.76 | 2.37 | 2.4 | 1 | 10 | 490.131 | 670.6188 | 606.6159 | 490130.9859 | 670618.838 | 1.7621e-05 | 30 | 606615.9173
8 | 145 | CONCLUIDO | 4.0012 | 24.99 | 17.95 | 14.17 | 0.18 | 76 | 289.21 | 61.2 | 3 | 74 | 80.02 | 35903.99 | 310.73 | 1364.06 | 125.25 | 48.96 | 35558.43 | 0.39 | 0.77 | 2.37 | 2.19 | 1 | 10 | 472.7654 | 646.8585 | 585.1232 | 472765.4283 | 646858.516 | 1.8073e-05 | 29 | 585123.2471
9 | 145 | CONCLUIDO | 4.0984 | 24.4 | 17.73 | 15.42 | 0.2 | 69 | 289.72 | 61.2 | 3.25 | 67 | 80.27 | 35966.59 | 306.04 | 1364.1 | 118.26 | 48.96 | 32102.14 | 0.41 | 0.78 | 2.35 | 1.97 | 1 | 10 | 464.7315 | 635.8662 | 575.18 | 464731.5468 | 635866.2048 | 1.8512e-05 | 29 | 575180.0267
10 | 145 | CONCLUIDO | 4.1853 | 23.89 | 17.55 | 16.71 | 0.21 | 63 | 290.23 | 61.2 | 3.5 | 61 | 80.53 | 36029.29 | 302.03 | 1364.12 | 112.09 | 48.96 | 29042.97 | 0.44 | 0.79 | 2.34 | 1.79 | 1 | 10 | 448.9797 | 614.3138 | 555.6846 | 448979.6908 | 614313.8206 | 1.8905e-05 | 28 | 555684.5718
11 | 145 | CONCLUIDO | 4.2626 | 23.46 | 17.39 | 17.98 | 0.23 | 58 | 290.74 | 61.2 | 3.75 | 56 | 80.79 | 36092.1 | 298.11 | 1364.02 | 106.91 | 48.96 | 26477.75 | 0.46 | 0.8 | 2.34 | 1.62 | 1 | 10 | 443.0145 | 606.152 | 548.3017 | 443014.5181 | 606152.0081 | 1.9254e-05 | 28 | 548301.7112
12 | 145 | CONCLUIDO | 4.322 | 23.14 | 17.28 | 19.2 | 0.24 | 54 | 291.25 | 61.2 | 4 | 52 | 81.05 | 36155.02 | 295.58 | 1364.1 | 103.5 | 48.96 | 24793.62 | 0.47 | 0.8 | 2.32 | 1.52 | 1 | 10 | 429.8495 | 588.1391 | 532.0079 | 429849.508 | 588139.0605 | 1.9522e-05 | 27 | 532007.894
13 | 145 | CONCLUIDO | 4.3679 | 22.89 | 17.2 | 20.23 | 0.26 | 51 | 291.76 | 61.2 | 4.25 | 49 | 81.31 | 36218.04 | 293.32 | 1364.18 | 100.89 | 48.96 | 23502.94 | 0.49 | 0.81 | 2.32 | 1.44 | 1 | 10 | 426.5541 | 583.6301 | 527.9292 | 426554.0512 | 583630.071 | 1.9729e-05 | 27 | 527929.2362
14 | 145 | CONCLUIDO | 4.4151 | 22.65 | 17.11 | 21.39 | 0.27 | 48 | 292.27 | 61.2 | 4.5 | 46 | 81.57 | 36281.16 | 291.25 | 1364.16 | 98.11 | 48.96 | 22127.85 | 0.5 | 0.81 | 2.32 | 1.35 | 1 | 10 | 423.367 | 579.2694 | 523.9847 | 423366.9871 | 579269.3894 | 1.9943e-05 | 27 | 523984.7319
15 | 145 | CONCLUIDO | 4.4644 | 22.4 | 17.03 | 22.7 | 0.29 | 45 | 292.79 | 61.2 | 4.75 | 43 | 81.84 | 36344.4 | 288.91 | 1364.07 | 95.35 | 48.96 | 20767.26 | 0.51 | 0.81 | 2.31 | 1.27 | 1 | 10 | 411.0184 | 562.3735 | 508.7014 | 411018.3848 | 562373.487 | 2.0165e-05 | 26 | 508701.3507
16 | 145 | CONCLUIDO | 4.4939 | 22.25 | 16.99 | 23.7 | 0.3 | 43 | 293.3 | 61.2 | 5 | 41 | 82.1 | 36407.75 | 287.28 | 1364.09 | 93.83 | 48.96 | 20016.29 | 0.52 | 0.82 | 2.31 | 1.23 | 1 | 10 | 408.9416 | 559.5319 | 506.131 | 408941.5845 | 559531.9172 | 2.0298e-05 | 26 | 506130.9763
17 | 145 | CONCLUIDO | 4.5479 | 21.99 | 16.88 | 25.32 | 0.32 | 40 | 293.81 | 61.2 | 5.25 | 38 | 82.36 | 36471.2 | 284.38 | 1364.09 | 90.41 | 48.96 | 18317.6 | 0.54 | 0.82 | 2.31 | 1.12 | 1 | 10 | 405.2133 | 554.4307 | 501.5166 | 405213.3168 | 554430.7368 | 2.0542e-05 | 26 | 501516.6454
18 | 145 | CONCLUIDO | 4.5863 | 21.8 | 16.81 | 26.54 | 0.33 | 38 | 294.33 | 61.2 | 5.5 | 36 | 82.63 | 36534.76 | 282.6 | 1364.07 | 88.33 | 48.96 | 17287.83 | 0.55 | 0.82 | 2.29 | 1.05 | 1 | 10 | 402.7734 | 551.0924 | 498.4969 | 402773.4393 | 551092.3887 | 2.0716e-05 | 26 | 498496.9046
19 | 145 | CONCLUIDO | 4.6184 | 21.65 | 16.76 | 27.94 | 0.35 | 36 | 294.84 | 61.2 | 5.75 | 34 | 82.9 | 36598.44 | 280.39 | 1364.1 | 86.42 | 48.96 | 16345.44 | 0.57 | 0.83 | 2.3 | 1 | 1 | 10 | 400.3962 | 547.8398 | 495.5547 | 400396.2083 | 547839.7564 | 2.0861e-05 | 26 | 495554.699
20 | 145 | CONCLUIDO | 4.6333 | 21.58 | 16.75 | 28.71 | 0.36 | 35 | 295.36 | 61.2 | 6 | 33 | 83.16 | 36662.22 | 280.16 | 1364.27 | 86.25 | 48.96 | 16264.94 | 0.57 | 0.83 | 2.29 | 0.99 | 1 | 10 | 390.7226 | 534.6039 | 483.5821 | 390722.6193 | 534603.9253 | 2.0928e-05 | 25 | 483582.077
21 | 145 | CONCLUIDO | 4.672 | 21.4 | 16.68 | 30.32 | 0.38 | 33 | 295.88 | 61.2 | 6.25 | 31 | 83.43 | 36726.12 | 277.68 | 1364.09 | 83.82 | 48.96 | 15061.36 | 0.58 | 0.83 | 2.29 | 0.92 | 1 | 10 | 387.9996 | 530.8781 | 480.2119 | 387999.5835 | 530878.1475 | 2.1103e-05 | 25 | 480211.8822
22 | 145 | CONCLUIDO | 4.6874 | 21.33 | 16.66 | 31.24 | 0.39 | 32 | 296.4 | 61.2 | 6.5 | 30 | 83.7 | 36790.13 | 276.41 | 1364.11 | 83.25 | 48.96 | 14780.04 | 0.59 | 0.83 | 2.29 | 0.9 | 1 | 10 | 386.7909 | 529.2244 | 478.716 | 386790.9088 | 529224.3855 | 2.1173e-05 | 25 | 478715.9529
23 | 145 | CONCLUIDO | 4.7083 | 21.24 | 16.62 | 32.17 | 0.4 | 31 | 296.92 | 61.2 | 6.75 | 29 | 83.97 | 36854.25 | 274.94 | 1364 | 81.87 | 48.96 | 14092.57 | 0.6 | 0.83 | 2.29 | 0.86 | 1 | 10 | 385.2796 | 527.1566 | 476.8455 | 385279.6288 | 527156.5854 | 2.1267e-05 | 25 | 476845.5008
24 | 145 | CONCLUIDO | 4.7442 | 21.08 | 16.57 | 34.28 | 0.42 | 29 | 297.44 | 61.2 | 7 | 27 | 84.24 | 36918.48 | 273.4 | 1364.05 | 80.16 | 48.96 | 13251.17 | 0.61 | 0.84 | 2.29 | 0.81 | 1 | 10 | 383.2369 | 524.3617 | 474.3173 | 383236.943 | 524361.6927 | 2.1429e-05 | 25 | 474317.3487
25 | 145 | CONCLUIDO | 4.7628 | 21 | 16.54 | 35.44 | 0.43 | 28 | 297.96 | 61.2 | 7.25 | 26 | 84.51 | 36982.83 | 272.04 | 1364.11 | 79.21 | 48.96 | 12777.54 | 0.62 | 0.84 | 2.29 | 0.78 | 1 | 10 | 381.9009 | 522.5337 | 472.6638 | 381900.9134 | 522533.678 | 2.1513e-05 | 25 | 472663.7971
26 | 145 | CONCLUIDO | 4.7856 | 20.9 | 16.49 | 36.65 | 0.45 | 27 | 298.48 | 61.2 | 7.5 | 25 | 84.79 | 37047.29 | 270.12 | 1364.02 | 77.92 | 48.96 | 12140.91 | 0.63 | 0.84 | 2.28 | 0.73 | 1 | 10 | 380.1355 | 520.1182 | 470.4789 | 380135.5409 | 520118.2175 | 2.1616e-05 | 25 | 470478.8648
27 | 145 | CONCLUIDO | 4.8036 | 20.82 | 16.47 | 38 | 0.46 | 26 | 299.01 | 61.2 | 7.75 | 24 | 85.06 | 37111.87 | 269.56 | 1364.03 | 77.16 | 48.96 | 11763.05 | 0.63 | 0.84 | 2.28 | 0.71 | 1 | 10 | 379.2555 | 518.9141 | 469.3896 | 379255.46 | 518914.0519 | 2.1697e-05 | 25 | 469389.6231
28 | 145 | CONCLUIDO | 4.8205 | 20.74 | 16.45 | 39.48 | 0.48 | 25 | 299.53 | 61.2 | 8 | 23 | 85.33 | 37176.68 | 267.73 | 1364.01 | 76.5 | 48.96 | 11437.5 | 0.64 | 0.84 | 2.28 | 0.69 | 1 | 10 | 377.7795 | 516.8945 | 467.5629 | 377779.4756 | 516894.5449 | 2.1774e-05 | 25 | 467562.855
29 | 145 | CONCLUIDO | 4.8174 | 20.76 | 16.46 | 39.51 | 0.49 | 25 | 300.06 | 61.2 | 8.25 | 23 | 85.61 | 37241.49 | 267.35 | 1364.07 | 76.83 | 48.96 | 11607.42 | 0.64 | 0.84 | 2.28 | 0.7 | 1 | 10 | 377.6968 | 516.7814 | 467.4605 | 377696.7865 | 516781.4061 | 2.176e-05 | 25 | 467460.514
30 | 145 | CONCLUIDO | 4.8386 | 20.67 | 16.42 | 41.06 | 0.5 | 24 | 300.59 | 61.2 | 8.5 | 22 | 85.89 | 37306.42 | 265.98 | 1364.08 | 75.47 | 48.96 | 10930.71 | 0.65 | 0.84 | 2.28 | 0.66 | 1 | 10 | 367.2949 | 502.549 | 454.5865 | 367294.8607 | 502549.0323 | 2.1855e-05 | 24 | 454586.458
31 | 145 | CONCLUIDO | 4.8587 | 20.58 | 16.39 | 42.76 | 0.52 | 23 | 301.11 | 61.2 | 8.75 | 21 | 86.16 | 37371.47 | 264.46 | 1364.07 | 74.45 | 48.96 | 10427.16 | 0.66 | 0.84 | 2.28 | 0.63 | 1 | 10 | 365.8857 | 500.621 | 452.8424 | 365885.7296 | 500620.997 | 2.1946e-05 | 24 | 452842.4316
32 | 145 | CONCLUIDO | 4.8818 | 20.48 | 16.35 | 44.59 | 0.53 | 22 | 301.64 | 61.2 | 9 | 20 | 86.44 | 37436.63 | 262.85 | 1364.04 | 73.24 | 48.96 | 9823.35 | 0.67 | 0.85 | 2.27 | 0.59 | 1 | 10 | 364.3427 | 498.5097 | 450.9327 | 364342.6861 | 498509.7368 | 2.2051e-05 | 24 | 450932.6672
33 | 145 | CONCLUIDO | 4.878 | 20.5 | 16.37 | 44.63 | 0.55 | 22 | 302.17 | 61.2 | 9.25 | 20 | 86.72 | 37501.91 | 262.34 | 1364.02 | 73.68 | 48.96 | 10047.28 | 0.66 | 0.85 | 2.28 | 0.61 | 1 | 10 | 364.2253 | 498.3491 | 450.7873 | 364225.2695 | 498349.0823 | 2.2033e-05 | 24 | 450787.3453
34 | 145 | CONCLUIDO | 4.8958 | 20.43 | 16.34 | 46.7 | 0.56 | 21 | 302.7 | 61.2 | 9.5 | 19 | 87 | 37567.32 | 260.41 | 1364.05 | 73.13 | 48.96 | 9774.14 | 0.67 | 0.85 | 2.27 | 0.59 | 1 | 10 | 362.706 | 496.2703 | 448.907 | 362705.9685 | 496270.3076 | 2.2114e-05 | 24 | 448906.9659
35 | 145 | CONCLUIDO | 4.9204 | 20.32 | 16.3 | 48.89 | 0.57 | 20 | 303.23 | 61.2 | 9.75 | 18 | 87.28 | 37632.84 | 258.88 | 1364 | 71.2 | 48.96 | 8814.04 | 0.69 | 0.85 | 2.28 | 0.54 | 1 | 10 | 361.1849 | 494.1891 | 447.0244 | 361184.9061 | 494189.1228 | 2.2225e-05 | 24 | 447024.4065
36 | 145 | CONCLUIDO | 4.9207 | 20.32 | 16.3 | 48.89 | 0.59 | 20 | 303.76 | 61.2 | 10 | 18 | 87.57 | 37698.48 | 257.97 | 1364 | 71.56 | 48.96 | 8996.81 | 0.68 | 0.85 | 2.27 | 0.54 | 1 | 10 | 360.7288 | 493.5651 | 446.4599 | 360728.8361 | 493565.1077 | 2.2226e-05 | 24 | 446459.9466
37 | 145 | CONCLUIDO | 4.9365 | 20.26 | 16.28 | 51.42 | 0.6 | 19 | 304.3 | 61.2 | 10.25 | 17 | 87.85 | 37764.25 | 257.03 | 1364.04 | 71.04 | 48.96 | 8740.51 | 0.69 | 0.85 | 2.27 | 0.52 | 1 | 10 | 359.7882 | 492.278 | 445.2957 | 359788.1642 | 492278.0389 | 2.2298e-05 | 24 | 445295.7138
38 | 145 | CONCLUIDO | 4.9361 | 20.26 | 16.29 | 51.43 | 0.61 | 19 | 304.83 | 61.2 | 10.5 | 17 | 88.13 | 37830.13 | 255.97 | 1364.17 | 70.98 | 48.96 | 8709.82 | 0.69 | 0.85 | 2.27 | 0.53 | 1 | 10 | 359.2906 | 491.5973 | 444.6799 | 359290.6017 | 491597.252 | 2.2296e-05 | 24 | 444679.9002
39 | 145 | CONCLUIDO | 4.9587 | 20.17 | 16.25 | 54.16 | 0.63 | 18 | 305.37 | 61.2 | 10.75 | 16 | 88.42 | 37896.14 | 254.02 | 1364.03 | 69.92 | 48.96 | 8186.6 | 0.7 | 0.85 | 2.27 | 0.49 | 1 | 10 | 357.6507 | 489.3535 | 442.6503 | 357650.7068 | 489353.4755 | 2.2398e-05 | 24 | 442650.2666
40 | 145 | CONCLUIDO | 4.9616 | 20.15 | 16.24 | 54.12 | 0.64 | 18 | 305.9 | 61.2 | 11 | 16 | 88.7 | 37962.28 | 254.12 | 1364 | 69.48 | 48.96 | 7965.81 | 0.7 | 0.85 | 2.27 | 0.48 | 1 | 10 | 357.6071 | 489.2938 | 442.5963 | 357607.1103 | 489293.8248 | 2.2411e-05 | 24 | 442596.3089
41 | 145 | CONCLUIDO | 4.9788 | 20.09 | 16.22 | 57.25 | 0.65 | 17 | 306.44 | 61.2 | 11.25 | 15 | 88.99 | 38028.53 | 251.59 | 1364 | 68.83 | 48.96 | 7647.31 | 0.71 | 0.85 | 2.27 | 0.46 | 1 | 10 | 355.8724 | 486.9204 | 440.4494 | 355872.4334 | 486920.3633 | 2.2489e-05 | 24 | 440449.3672
42 | 145 | CONCLUIDO | 4.9794 | 20.08 | 16.22 | 57.24 | 0.67 | 17 | 306.98 | 61.2 | 11.5 | 15 | 89.28 | 38094.91 | 250.74 | 1364 | 68.9 | 48.96 | 7681.9 | 0.71 | 0.85 | 2.27 | 0.46 | 1 | 10 | 355.4428 | 486.3326 | 439.9177 | 355442.8452 | 486332.5819 | 2.2491e-05 | 24 | 439917.6829
43 | 145 | CONCLUIDO | 4.9759 | 20.1 | 16.23 | 57.29 | 0.68 | 17 | 307.52 | 61.2 | 11.75 | 15 | 89.57 | 38161.42 | 249.76 | 1364.01 | 69.31 | 48.96 | 7884.27 | 0.71 | 0.85 | 2.27 | 0.47 | 1 | 10 | 355.074 | 485.8279 | 439.4611 | 355073.9627 | 485827.8605 | 2.2476e-05 | 24 | 439461.1314
44 | 145 | CONCLUIDO | 5.002 | 19.99 | 16.18 | 60.68 | 0.69 | 16 | 308.06 | 61.2 | 12 | 14 | 89.86 | 38228.06 | 249.27 | 1364 | 67.77 | 48.96 | 7117.69 | 0.72 | 0.86 | 2.26 | 0.42 | 1 | 10 | 354.0666 | 484.4496 | 438.2144 | 354066.6285 | 484449.5814 | 2.2594e-05 | 24 | 438214.3933
45 | 145 | CONCLUIDO | 4.9997 | 20 | 16.19 | 60.71 | 0.71 | 16 | 308.6 | 61.2 | 12.25 | 14 | 90.15 | 38294.82 | 247.84 | 1364.1 | 67.91 | 48.96 | 7190.87 | 0.72 | 0.86 | 2.27 | 0.43 | 1 | 10 | 353.448 | 483.6031 | 437.4487 | 353447.9825 | 483603.1227 | 2.2583e-05 | 24 | 437448.7194
46 | 145 | CONCLUIDO | 4.9989 | 20 | 16.19 | 60.72 | 0.72 | 16 | 309.14 | 61.2 | 12.5 | 14 | 90.44 | 38361.7 | 247.48 | 1364.06 | 68.11 | 48.96 | 7292.32 | 0.72 | 0.86 | 2.27 | 0.43 | 1 | 10 | 353.2956 | 483.3946 | 437.2601 | 353295.6158 | 483394.6478 | 2.258e-05 | 24 | 437260.141
47 | 145 | CONCLUIDO | 5.0202 | 19.92 | 16.16 | 64.65 | 0.73 | 15 | 309.68 | 61.2 | 12.75 | 13 | 90.74 | 38428.72 | 245.2 | 1364 | 67.17 | 48.96 | 6827 | 0.73 | 0.86 | 2.26 | 0.4 | 1 | 10 | 351.5892 | 481.0598 | 435.1481 | 351589.1656 | 481059.8074 | 2.2676e-05 | 24 | 435148.1345
48 | 145 | CONCLUIDO | 5.0197 | 19.92 | 16.16 | 64.66 | 0.75 | 15 | 310.23 | 61.2 | 13 | 13 | 91.03 | 38495.87 | 244.69 | 1364.07 | 67.18 | 48.96 | 6830.98 | 0.73 | 0.86 | 2.26 | 0.4 | 1 | 10 | 351.3568 | 480.7419 | 434.8606 | 351356.8239 | 480741.9072 | 2.2673e-05 | 24 | 434860.5743
49 | 145 | CONCLUIDO | 5.0185 | 19.93 | 16.17 | 64.67 | 0.76 | 15 | 310.77 | 61.2 | 13.25 | 13 | 91.33 | 38563.14 | 242 | 1364.09 | 67.26 | 48.96 | 6870.06 | 0.73 | 0.86 | 2.27 | 0.41 | 1 | 10 | 350.1026 | 479.0258 | 433.3082 | 350102.582 | 479025.7981 | 2.2668e-05 | 24 | 433308.2482
50 | 145 | CONCLUIDO | 5.0419 | 19.83 | 16.13 | 69.13 | 0.77 | 14 | 311.32 | 61.2 | 13.5 | 12 | 91.62 | 38630.55 | 241.28 | 1364.02 | 66.04 | 48.96 | 6267.27 | 0.74 | 0.86 | 2.26 | 0.37 | 1 | 10 | 340.0887 | 465.3243 | 420.9144 | 340088.6632 | 465324.3126 | 2.2774e-05 | 23 | 420914.4133
51 | 145 | CONCLUIDO | 5.0441 | 19.83 | 16.12 | 69.09 | 0.79 | 14 | 311.87 | 61.2 | 13.75 | 12 | 91.92 | 38698.21 | 240.04 | 1364.04 | 65.93 | 48.96 | 6208.83 | 0.74 | 0.86 | 2.26 | 0.36 | 1 | 10 | 339.4265 | 464.4183 | 420.0949 | 339426.4782 | 464418.282 | 2.2784e-05 | 23 | 420094.853
52 | 145 | CONCLUIDO | 5.0412 | 19.84 | 16.13 | 69.14 | 0.8 | 14 | 312.42 | 61.2 | 14 | 12 | 92.22 | 38765.89 | 239.7 | 1364.06 | 66.2 | 48.96 | 6346.13 | 0.74 | 0.86 | 2.26 | 0.37 | 1 | 10 | 339.3489 | 464.3122 | 419.9989 | 339348.9402 | 464312.191 | 2.2771e-05 | 23 | 419998.8871
53 | 145 | CONCLUIDO | 5.0563 | 19.78 | 16.13 | 74.44 | 0.81 | 13 | 312.97 | 61.2 | 14.25 | 11 | 92.52 | 38833.69 | 238.06 | 1364.05 | 65.94 | 48.96 | 6219.26 | 0.74 | 0.86 | 2.26 | 0.37 | 1 | 10 | 338.1726 | 462.7026 | 418.543 | 338172.5816 | 462702.6452 | 2.2839e-05 | 23 | 418542.9542
54 | 145 | CONCLUIDO | 5.0633 | 19.75 | 16.1 | 74.31 | 0.82 | 13 | 313.52 | 61.2 | 14.5 | 11 | 92.82 | 38901.63 | 237.32 | 1364 | 65.1 | 48.96 | 5801.36 | 0.75 | 0.86 | 2.26 | 0.34 | 1 | 10 | 337.6093 | 461.9319 | 417.8458 | 337609.2768 | 461931.9068 | 2.287e-05 | 23 | 417845.7739
55 | 145 | CONCLUIDO | 5.0595 | 19.76 | 16.11 | 74.38 | 0.84 | 13 | 314.07 | 61.2 | 14.75 | 11 | 93.12 | 38969.71 | 238.6 | 1364.18 | 65.52 | 48.96 | 6009.98 | 0.75 | 0.86 | 2.26 | 0.36 | 1 | 10 | 338.3284 | 462.9159 | 418.7358 | 338328.4365 | 462915.8929 | 2.2853e-05 | 23 | 418735.8497
56 | 145 | CONCLUIDO | 5.0637 | 19.75 | 16.1 | 74.3 | 0.85 | 13 | 314.62 | 61.2 | 15 | 11 | 93.43 | 39037.92 | 236.45 | 1364.05 | 64.99 | 48.96 | 5747.1 | 0.75 | 0.86 | 2.26 | 0.34 | 1 | 10 | 337.1835 | 461.3493 | 417.3188 | 337183.4979 | 461349.3373 | 2.2872e-05 | 23 | 417318.8041
57 | 145 | CONCLUIDO | 5.0878 | 19.66 | 16.06 | 80.3 | 0.86 | 12 | 315.18 | 61.2 | 15.25 | 10 | 93.73 | 39106.27 | 233.17 | 1364.06 | 63.65 | 48.96 | 5081.23 | 0.77 | 0.86 | 2.26 | 0.3 | 1 | 10 | 334.9731 | 458.3249 | 414.5831 | 334973.0798 | 458324.9457 | 2.2981e-05 | 23 | 414583.0562
58 | 145 | CONCLUIDO | 5.0847 | 19.67 | 16.07 | 80.35 | 0.87 | 12 | 315.73 | 61.2 | 15.5 | 10 | 94.03 | 39174.75 | 233.37 | 1364 | 64.18 | 48.96 | 5344.43 | 0.76 | 0.86 | 2.26 | 0.31 | 1 | 10 | 335.1555 | 458.5746 | 414.8089 | 335155.5172 | 458574.5646 | 2.2967e-05 | 23 | 414808.8518
59 | 145 | CONCLUIDO | 5.0853 | 19.66 | 16.07 | 80.34 | 0.89 | 12 | 316.29 | 61.2 | 15.75 | 8 | 94.34 | 39243.37 | 232.65 | 1364 | 63.91 | 48.96 | 5209.15 | 0.77 | 0.86 | 2.26 | 0.31 | 1 | 10 | 334.7981 | 458.0855 | 414.3665 | 334798.0863 | 458085.5119 | 2.297e-05 | 23 | 414366.4735
60 | 145 | CONCLUIDO | 5.0845 | 19.67 | 16.07 | 80.36 | 0.9 | 12 | 316.85 | 61.2 | 16 | 8 | 94.65 | 39312.13 | 233.04 | 1364.05 | 64.1 | 48.96 | 5306.32 | 0.76 | 0.86 | 2.26 | 0.31 | 1 | 10 | 335.0035 | 458.3666 | 414.6208 | 335003.536 | 458366.6172 | 2.2966e-05 | 23 | 414620.7506
61 | 145 | CONCLUIDO | 5.0824 | 19.68 | 16.08 | 80.4 | 0.91 | 12 | 317.41 | 61.2 | 16.25 | 7 | 94.96 | 39381.03 | 229.95 | 1364 | 64.41 | 48.96 | 5461.21 | 0.76 | 0.86 | 2.26 | 0.32 | 1 | 10 | 333.5954 | 456.44 | 412.878 | 333595.4424 | 456440.0015 | 2.2957e-05 | 23 | 412878.0083
62 | 145 | CONCLUIDO | 5.1059 | 19.58 | 16.04 | 87.51 | 0.92 | 11 | 317.97 | 61.2 | 16.5 | 6 | 95.27 | 39450.07 | 227.72 | 1364.01 | 63.15 | 48.96 | 4834.16 | 0.78 | 0.86 | 2.26 | 0.28 | 1 | 10 | 331.9219 | 454.1502 | 410.8068 | 331921.9212 | 454150.2159 | 2.3063e-05 | 23 | 410806.7567
63 | 145 | CONCLUIDO | 5.1059 | 19.59 | 16.04 | 87.51 | 0.94 | 11 | 318.53 | 61.2 | 16.75 | 5 | 95.58 | 39519.26 | 228.33 | 1364.02 | 63 | 48.96 | 4758.53 | 0.78 | 0.86 | 2.26 | 0.28 | 1 | 10 | 332.2109 | 454.5456 | 411.1644 | 332210.8762 | 454545.5769 | 2.3063e-05 | 23 | 411164.385
64 | 145 | CONCLUIDO | 5.1063 | 19.58 | 16.04 | 87.5 | 0.95 | 11 | 319.09 | 61.2 | 17 | 4 | 95.89 | 39588.58 | 228.62 | 1364 | 63.01 | 48.96 | 4764.55 | 0.78 | 0.86 | 2.26 | 0.28 | 1 | 10 | 332.3385 | 454.7202 | 411.3224 | 332338.5175 | 454720.2214 | 2.3065e-05 | 23 | 411322.3616
65 | 145 | CONCLUIDO | 5.104 | 19.59 | 16.05 | 87.55 | 0.96 | 11 | 319.65 | 61.2 | 17.25 | 4 | 96.2 | 39658.05 | 229.16 | 1364.04 | 63.24 | 48.96 | 4878.62 | 0.77 | 0.86 | 2.26 | 0.29 | 1 | 10 | 332.6603 | 455.1605 | 411.7206 | 332660.3129 | 455160.5161 | 2.3054e-05 | 23 | 411720.6353
66 | 145 | CONCLUIDO | 5.1026 | 19.6 | 16.06 | 87.58 | 0.97 | 11 | 320.22 | 61.2 | 17.5 | 4 | 96.52 | 39727.66 | 228.81 | 1364 | 63.41 | 48.96 | 4965.39 | 0.77 | 0.86 | 2.27 | 0.3 | 1 | 10 | 332.5385 | 454.9939 | 411.5699 | 332538.5138 | 454993.8652 | 2.3048e-05 | 23 | 411569.8893
67 | 145 | CONCLUIDO | 5.1028 | 19.6 | 16.05 | 87.57 | 0.99 | 11 | 320.78 | 61.2 | 17.75 | 2 | 96.83 | 39797.41 | 228.5 | 1364 | 63.26 | 48.96 | 4891.84 | 0.77 | 0.86 | 2.27 | 0.3 | 1 | 10 | 332.3768 | 454.7726 | 411.3697 | 332376.7688 | 454772.5585 | 2.3049e-05 | 23 | 411369.7038
68 | 145 | CONCLUIDO | 5.1025 | 19.6 | 16.06 | 87.58 | 1 | 11 | 321.35 | 61.2 | 18 | 1 | 97.15 | 39867.32 | 228.57 | 1364.04 | 63.29 | 48.96 | 4906.93 | 0.77 | 0.86 | 2.27 | 0.3 | 1 | 10 | 332.4272 | 454.8415 | 411.4321 | 332427.1891 | 454841.5458 | 2.3047e-05 | 23 | 411432.107
69 | 145 | CONCLUIDO | 5.1028 | 19.6 | 16.06 | 87.57 | 1.01 | 11 | 321.92 | 61.2 | 18.25 | 1 | 97.47 | 39937.36 | 228.96 | 1364.03 | 63.31 | 48.96 | 4917.01 | 0.77 | 0.86 | 2.27 | 0.3 | 1 | 10 | 332.6047 | 455.0845 | 411.6518 | 332604.7354 | 455084.4724 | 2.3049e-05 | 23 | 411651.8491
70 | 145 | CONCLUIDO | 5.104 | 19.59 | 16.05 | 87.55 | 1.02 | 11 | 322.49 | 61.2 | 18.5 | 1 | 97.79 | 40007.56 | 229.16 | 1364 | 63.22 | 48.96 | 4870.77 | 0.77 | 0.86 | 2.27 | 0.29 | 1 | 10 | 332.6603 | 455.1605 | 411.7206 | 332660.3129 | 455160.5161 | 2.3054e-05 | 23 | 411720.6353
71 | 145 | CONCLUIDO | 5.1046 | 19.59 | 16.05 | 87.54 | 1.03 | 11 | 323.06 | 61.2 | 18.75 | 1 | 98.11 | 40077.9 | 229.04 | 1364 | 63.16 | 48.96 | 4838.42 | 0.78 | 0.86 | 2.26 | 0.29 | 1 | 10 | 332.5888 | 455.0627 | 411.6321 | 332588.8172 | 455062.6924 | 2.3057e-05 | 23 | 411632.1478
72 | 145 | CONCLUIDO | 5.1031 | 19.6 | 16.05 | 87.57 | 1.05 | 11 | 323.63 | 61.2 | 19 | 1 | 98.43 | 40148.52 | 229.61 | 1364.06 | 63.17 | 48.96 | 4844.91 | 0.78 | 0.86 | 2.27 | 0.29 | 1 | 10 | 332.8956 | 455.4824 | 412.0118 | 332895.5564 | 455482.3866 | 2.305e-05 | 23 | 412011.7869
73 | 145 | CONCLUIDO | 5.1028 | 19.6 | 16.05 | 87.57 | 1.06 | 11 | 324.2 | 61.2 | 19.25 | 0 | 98.75 | 40219.17 | 230.06 | 1364.07 | 63.12 | 48.96 | 4819.67 | 0.78 | 0.86 | 2.27 | 0.3 | 1 | 10 | 333.1162 | 455.7843 | 412.2848 | 333116.1847 | 455784.26 | 2.3049e-05 | 23 | 412284.8499

## RESULTADOS_11
Unnamed: 0 | Volume de calda [L] | STATUS | Capacidade operacional [ha/h] | Tempo de missao [h] | Tempo util [h] | Tempo por voo [min] | Autonomia Projetada [h] | N° Voos | MTOW [kg] | Massa Estrutura [kg] | Combustível [kg] | Abastecimentos | Massa gerador | Potência gerador [W] | Combustível consumido [L] | Calda cons [L] | Distância percorrida [km] | Distância Pulverizando [km] | RTL ACUMULADO[m] | EOC [km/km] | EOC [h/h] | Tempo de manobra [h] | Tempo rtl_rtw [h] | V pulv [m/s] | V desloc [m/s] | Preço Total por ha Simples [R$/ha] | Preço Total por ha Presumido [R$/ha] | Preço Total por ha Real [R$/ha] | Preço Total Simples [R$] | Preço Total Presumido [R$] | Prod CAPEX [ha/h/R$] | Dias Trabalhados | Preço Total Real [R$]
0 | 65 | CONCLUIDO | 3.7195 | 26.88 | 20.4 | 7.75 | 0.13 | 158 | 133.21 | 46.47 | 1 | 156 | 20.75 | 16663.42 | 217.06 | 1364.4 | 205.48 | 48.96 | 75264.99 | 0.24 | 0.68 | 2.5 | 4.64 | 1 | 10 | 447.1563 | 611.819 | 553.4278 | 447156.2888 | 611818.9615 | 2.3222e-05 | 32 | 553427.8185
1 | 65 | CONCLUIDO | 4.0779 | 24.52 | 19.16 | 9.82 | 0.17 | 117 | 133.55 | 46.47 | 1.25 | 115 | 20.83 | 16704.7 | 201.38 | 1364.5 | 164.59 | 48.96 | 55022.76 | 0.3 | 0.72 | 2.44 | 3.39 | 1 | 10 | 395.847 | 541.6154 | 489.9244 | 395847.0425 | 541615.3872 | 2.5459e-05 | 29 | 489924.3748
2 | 65 | CONCLUIDO | 4.3226 | 23.13 | 18.42 | 11.89 | 0.2 | 93 | 133.88 | 46.47 | 1.5 | 91 | 20.91 | 16746.01 | 191.33 | 1364.21 | 140.62 | 48.96 | 43160.26 | 0.35 | 0.75 | 2.39 | 2.66 | 1 | 10 | 364.0448 | 498.1022 | 450.564 | 364044.8082 | 498102.1672 | 2.6987e-05 | 27 | 450563.9954
3 | 65 | CONCLUIDO | 4.4961 | 22.24 | 17.96 | 14 | 0.23 | 77 | 134.22 | 46.47 | 1.75 | 75 | 21 | 16787.35 | 184.11 | 1364.29 | 126.13 | 48.96 | 35997.37 | 0.39 | 0.77 | 2.36 | 2.2 | 1 | 10 | 346.1443 | 473.6099 | 428.4093 | 346144.3237 | 473609.9345 | 2.807e-05 | 26 | 428409.2671
4 | 65 | CONCLUIDO | 4.6383 | 21.56 | 17.61 | 16.26 | 0.26 | 65 | 134.55 | 46.47 | 2 | 63 | 21.09 | 16828.84 | 178.15 | 1364.23 | 114.26 | 48.96 | 30118.5 | 0.43 | 0.79 | 2.34 | 1.85 | 1 | 10 | 330.3672 | 452.0229 | 408.8825 | 330367.1651 | 452022.9301 | 2.8958e-05 | 25 | 408882.4961
5 | 65 | CONCLUIDO | 4.739 | 21.1 | 17.37 | 18.28 | 0.29 | 57 | 134.89 | 46.47 | 2.25 | 55 | 21.17 | 16870.25 | 173.15 | 1364.18 | 106.34 | 48.96 | 26201.76 | 0.46 | 0.8 | 2.34 | 1.61 | 1 | 10 | 325.3597 | 445.1715 | 402.685 | 325359.7397 | 445171.5498 | 2.9586e-05 | 25 | 402685.0019
6 | 65 | CONCLUIDO | 4.8246 | 20.73 | 17.19 | 20.62 | 0.33 | 50 | 135.22 | 46.47 | 2.5 | 48 | 21.26 | 16911.68 | 169.07 | 1364.08 | 100.48 | 48.96 | 23303.17 | 0.49 | 0.81 | 2.32 | 1.43 | 1 | 10 | 312.4641 | 427.5271 | 386.7245 | 312464.0593 | 427527.1109 | 3.0121e-05 | 24 | 386724.5235
7 | 65 | CONCLUIDO | 4.9094 | 20.37 | 16.99 | 23.17 | 0.36 | 44 | 135.56 | 46.47 | 2.75 | 42 | 21.34 | 16953.14 | 164.84 | 1364.16 | 93.85 | 48.96 | 20017.87 | 0.52 | 0.82 | 2.32 | 1.23 | 1 | 10 | 308.541 | 422.1594 | 381.8691 | 308541.0068 | 422159.4174 | 3.065e-05 | 24 | 381869.1151
8 | 65 | CONCLUIDO | 4.9654 | 20.14 | 16.87 | 25.31 | 0.39 | 40 | 135.9 | 46.47 | 3 | 38 | 21.43 | 16994.64 | 160.72 | 1364.06 | 90.25 | 48.96 | 18238.31 | 0.54 | 0.82 | 2.3 | 1.11 | 1 | 10 | 305.3865 | 417.8433 | 377.9649 | 305386.5036 | 417843.2869 | 3.1e-05 | 24 | 377964.9101
9 | 65 | CONCLUIDO | 5.015 | 19.94 | 16.78 | 27.97 | 0.42 | 36 | 136.23 | 46.47 | 3.25 | 34 | 21.52 | 17036.16 | 158.02 | 1364.05 | 87.39 | 48.96 | 16827.79 | 0.56 | 0.83 | 2.3 | 1.02 | 1 | 10 | 303.121 | 414.7435 | 375.161 | 303121.0121 | 414743.5415 | 3.131e-05 | 24 | 375161
10 | 65 | CONCLUIDO | 5.0619 | 19.76 | 16.68 | 30.32 | 0.45 | 33 | 136.57 | 46.47 | 3.5 | 31 | 21.6 | 17077.72 | 153.28 | 1364.03 | 84.07 | 48.96 | 15184.37 | 0.58 | 0.83 | 2.29 | 0.92 | 1 | 10 | 291.0568 | 398.2368 | 360.2296 | 291056.8333 | 398236.7999 | 3.1602e-05 | 23 | 360229.6386
11 | 65 | CONCLUIDO | 5.1046 | 19.59 | 16.59 | 33.19 | 0.48 | 30 | 136.91 | 46.47 | 3.75 | 28 | 21.69 | 17119.3 | 150.32 | 1364.02 | 81.18 | 48.96 | 13753.4 | 0.6 | 0.83 | 2.29 | 0.83 | 1 | 10 | 288.8759 | 395.2528 | 357.5304 | 288875.9391 | 395252.8042 | 3.1869e-05 | 23 | 357530.4313
12 | 65 | CONCLUIDO | 5.133 | 19.48 | 16.54 | 35.44 | 0.52 | 28 | 137.25 | 46.47 | 4 | 26 | 21.78 | 17160.92 | 147.31 | 1364.04 | 79.06 | 48.96 | 12703.65 | 0.62 | 0.84 | 2.29 | 0.78 | 1 | 10 | 286.9619 | 392.6339 | 355.1615 | 286961.9003 | 392633.9318 | 3.2046e-05 | 23 | 355161.5004
13 | 65 | CONCLUIDO | 5.159 | 19.38 | 16.5 | 38.07 | 0.55 | 26 | 137.58 | 46.47 | 4.25 | 20 | 21.87 | 17202.57 | 143.41 | 1364.24 | 77.88 | 48.96 | 12123.21 | 0.63 | 0.84 | 2.28 | 0.74 | 1 | 10 | 284.6957 | 389.5332 | 352.3567 | 284695.6904 | 389533.2035 | 3.2209e-05 | 23 | 352356.7012
14 | 65 | CONCLUIDO | 5.1914 | 19.26 | 16.43 | 41.07 | 0.58 | 24 | 137.92 | 46.47 | 4.5 | 14 | 21.95 | 17244.24 | 140.99 | 1364.04 | 75.35 | 48.96 | 10867.5 | 0.65 | 0.84 | 2.29 | 0.67 | 1 | 10 | 283.026 | 387.2486 | 350.2901 | 283025.9601 | 387248.6048 | 3.2411e-05 | 23 | 350290.1415
15 | 65 | CONCLUIDO | 5.2056 | 19.21 | 16.4 | 42.79 | 0.61 | 23 | 138.26 | 46.47 | 4.75 | 8 | 22.04 | 17285.95 | 139.18 | 1364.03 | 74.46 | 48.96 | 10431.44 | 0.66 | 0.84 | 2.29 | 0.64 | 1 | 10 | 281.953 | 385.7806 | 348.9622 | 281953.0126 | 385780.5507 | 3.25e-05 | 23 | 348962.1964
16 | 65 | CONCLUIDO | 5.2048 | 19.21 | 16.41 | 42.8 | 0.64 | 23 | 138.6 | 46.47 | 5 | 4 | 22.13 | 17327.69 | 138.12 | 1364 | 74.43 | 48.96 | 10413.17 | 0.66 | 0.84 | 2.3 | 0.65 | 1 | 10 | 281.4792 | 385.1323 | 348.3758 | 281479.1966 | 385132.2547 | 3.2495e-05 | 23 | 348375.7729
17 | 65 | CONCLUIDO | 5.2 | 19.23 | 16.42 | 42.85 | 0.67 | 23 | 138.94 | 46.47 | 5.25 | 3 | 22.22 | 17369.47 | 138.14 | 1364.02 | 74.92 | 48.96 | 10660.5 | 0.65 | 0.84 | 2.3 | 0.67 | 1 | 10 | 281.5655 | 385.2503 | 348.4826 | 281565.4713 | 385250.2996 | 3.2465e-05 | 23 | 348482.5517
18 | 65 | CONCLUIDO | 5.2138 | 19.18 | 16.4 | 44.73 | 0.7 | 22 | 139.28 | 46.47 | 5.5 | 0 | 22.31 | 17411.27 | 138.27 | 1364.04 | 74.06 | 48.96 | 10236.61 | 0.66 | 0.84 | 2.3 | 0.64 | 1 | 10 | 281.411 | 385.0389 | 348.2914 | 281410.9943 | 385038.9373 | 3.2551e-05 | 23 | 348291.3615

## RESULTADOS_24
Unnamed: 0 | Volume de calda [L] | STATUS | Capacidade operacional [ha/h] | Tempo de missao [h] | Tempo util [h] | Tempo por voo [min] | Autonomia Projetada [h] | N° Voos | MTOW [kg] | Massa Estrutura [kg] | Combustível [kg] | Abastecimentos | Massa gerador | Potência gerador [W] | Combustível consumido [L] | Calda cons [L] | Distância percorrida [km] | Distância Pulverizando [km] | RTL ACUMULADO[m] | EOC [km/km] | EOC [h/h] | Tempo de manobra [h] | Tempo rtl_rtw [h] | V pulv [m/s] | V desloc [m/s] | Preço Total por ha Simples [R$/ha] | Preço Total por ha Presumido [R$/ha] | Preço Total por ha Real [R$/ha] | Preço Total Simples [R$] | Preço Total Presumido [R$] | Prod CAPEX [ha/h/R$] | Dias Trabalhados | Preço Total Real [R$]
0 | 130 | CONCLUIDO | 2.4026 | 41.62 | 24.54 | 5.04 | 0.07 | 292 | 252.85 | 59.19 | 1 | 290 | 62.65 | 31418.63 | 401.97 | 1364.59 | 341.29 | 48.96 | 142499.05 | 0.14 | 0.56 | 2.71 | 8.77 | 1 | 10 | 895.8218 | 1225.7028 | 1108.7235 | 895821.7552 | 1225702.8464 | 1.1341e-05 | 49 | 1108723.487
1 | 130 | CONCLUIDO | 2.8646 | 34.91 | 21.94 | 6.33 | 0.09 | 208 | 253.3 | 59.19 | 1.25 | 206 | 62.86 | 31474.5 | 358.06 | 1364.8 | 255.31 | 48.96 | 99930.23 | 0.19 | 0.63 | 2.59 | 6.17 | 1 | 10 | 709.1326 | 970.2665 | 877.6657 | 709132.6231 | 970266.5397 | 1.3522e-05 | 41 | 877665.6629
2 | 130 | CONCLUIDO | 3.2006 | 31.24 | 20.52 | 7.6 | 0.11 | 162 | 253.75 | 59.19 | 1.5 | 160 | 63.06 | 31530.44 | 333.77 | 1364.6 | 208.84 | 48.96 | 76925.97 | 0.23 | 0.68 | 2.51 | 4.75 | 1 | 10 | 617.0076 | 844.217 | 763.6461 | 617007.5761 | 844216.986 | 1.5108e-05 | 37 | 763646.1018
3 | 130 | CONCLUIDO | 3.4653 | 28.86 | 19.6 | 8.91 | 0.12 | 132 | 254.21 | 59.19 | 1.75 | 130 | 63.26 | 31586.46 | 317.75 | 1364.16 | 179.42 | 48.96 | 62363.86 | 0.27 | 0.71 | 2.45 | 3.84 | 1 | 10 | 555.9116 | 760.6228 | 688.03 | 555911.6171 | 760622.7996 | 1.6357e-05 | 34 | 688030.0272
4 | 130 | CONCLUIDO | 3.663 | 27.3 | 19.02 | 10.19 | 0.14 | 112 | 254.66 | 59.19 | 2 | 110 | 63.47 | 31642.55 | 307.14 | 1364.25 | 159.69 | 48.96 | 52601.99 | 0.31 | 0.73 | 2.44 | 3.26 | 1 | 10 | 516.6974 | 706.9682 | 639.4961 | 516697.4034 | 706968.1824 | 1.7291e-05 | 32 | 639496.1313
5 | 130 | CONCLUIDO | 3.8291 | 26.12 | 18.57 | 11.49 | 0.16 | 97 | 255.12 | 59.19 | 2.25 | 95 | 63.67 | 31698.72 | 298.93 | 1364.29 | 145.2 | 48.96 | 45428.76 | 0.34 | 0.75 | 2.41 | 2.81 | 1 | 10 | 492.0568 | 673.2538 | 608.9994 | 492056.8022 | 673253.8248 | 1.8075e-05 | 31 | 608999.4247
6 | 130 | CONCLUIDO | 3.976 | 25.15 | 18.19 | 12.84 | 0.17 | 85 | 255.57 | 59.19 | 2.5 | 83 | 63.88 | 31754.97 | 291.75 | 1364.29 | 133.04 | 48.96 | 39408.15 | 0.37 | 0.76 | 2.38 | 2.43 | 1 | 10 | 470.3852 | 643.6018 | 582.1773 | 470385.2133 | 643601.8008 | 1.8768e-05 | 30 | 582177.3482
7 | 130 | CONCLUIDO | 4.0896 | 24.45 | 17.93 | 14.16 | 0.19 | 76 | 256.03 | 59.19 | 2.75 | 74 | 64.09 | 31811.29 | 286.58 | 1364.22 | 124.98 | 48.96 | 35423.59 | 0.39 | 0.77 | 2.35 | 2.17 | 1 | 10 | 452.478 | 619.1003 | 560.0143 | 452477.9696 | 619100.3199 | 1.9304e-05 | 29 | 560014.2543
8 | 130 | CONCLUIDO | 4.1816 | 23.91 | 17.74 | 15.42 | 0.21 | 69 | 256.49 | 59.19 | 3 | 67 | 64.29 | 31867.69 | 282.35 | 1364.16 | 118.22 | 48.96 | 32081 | 0.41 | 0.78 | 2.36 | 1.98 | 1 | 10 | 436.6192 | 597.4016 | 540.3864 | 436619.1521 | 597401.5862 | 1.9738e-05 | 28 | 540386.4173
9 | 130 | CONCLUIDO | 4.2671 | 23.44 | 17.55 | 16.71 | 0.23 | 63 | 256.95 | 59.19 | 3.25 | 61 | 64.5 | 31924.29 | 278.52 | 1364.06 | 112.42 | 48.96 | 29210.31 | 0.44 | 0.79 | 2.34 | 1.79 | 1 | 10 | 430.5477 | 589.0943 | 532.872 | 430547.6793 | 589094.3292 | 2.0142e-05 | 28 | 532871.9932
10 | 130 | CONCLUIDO | 4.337 | 23.06 | 17.42 | 18.02 | 0.24 | 58 | 257.41 | 59.19 | 3.5 | 56 | 64.71 | 31980.84 | 275.15 | 1364.14 | 107.67 | 48.96 | 26861.49 | 0.45 | 0.8 | 2.34 | 1.66 | 1 | 10 | 416.662 | 570.0953 | 515.6862 | 416662.0083 | 570095.3415 | 2.0472e-05 | 27 | 515686.2423
11 | 130 | CONCLUIDO | 4.4137 | 22.66 | 17.26 | 19.54 | 0.26 | 53 | 257.86 | 59.19 | 3.75 | 51 | 64.92 | 32037.48 | 271.82 | 1364.26 | 102.65 | 48.96 | 24373.73 | 0.48 | 0.8 | 2.33 | 1.5 | 1 | 10 | 411.6563 | 563.2463 | 509.4909 | 411656.295 | 563246.3038 | 2.0834e-05 | 27 | 509490.8671
12 | 130 | CONCLUIDO | 4.4559 | 22.44 | 17.19 | 20.63 | 0.28 | 50 | 258.32 | 59.19 | 4 | 48 | 65.13 | 32094.19 | 269.65 | 1364.17 | 100.43 | 48.96 | 23279.08 | 0.49 | 0.81 | 2.33 | 1.43 | 1 | 10 | 399.8169 | 547.0472 | 494.8377 | 399816.9225 | 547047.152 | 2.1033e-05 | 26 | 494837.7396
13 | 130 | CONCLUIDO | 4.5249 | 22.1 | 17.05 | 22.23 | 0.29 | 46 | 258.78 | 59.19 | 4.25 | 44 | 65.34 | 32150.98 | 266.23 | 1364.13 | 95.82 | 48.96 | 20996.55 | 0.51 | 0.81 | 2.32 | 1.29 | 1 | 10 | 395.3215 | 540.8964 | 489.274 | 395321.5333 | 540896.3623 | 2.1359e-05 | 26 | 489273.9726
14 | 130 | CONCLUIDO | 4.5547 | 21.96 | 17 | 23.18 | 0.31 | 44 | 259.25 | 59.19 | 4.5 | 42 | 65.55 | 32207.85 | 264.53 | 1364.06 | 94.23 | 48.96 | 20211.03 | 0.52 | 0.81 | 2.31 | 1.24 | 1 | 10 | 393.3149 | 538.1508 | 486.7905 | 393314.9093 | 538150.8107 | 2.15e-05 | 26 | 486790.4526
15 | 130 | CONCLUIDO | 4.6012 | 21.73 | 16.92 | 24.77 | 0.33 | 41 | 259.71 | 59.19 | 4.75 | 39 | 65.76 | 32264.79 | 261.66 | 1364 | 91.87 | 48.96 | 19047.11 | 0.53 | 0.82 | 2.31 | 1.16 | 1 | 10 | 390.1194 | 533.7785 | 482.8355 | 390119.37 | 533778.5329 | 2.1719e-05 | 26 | 482835.4589
16 | 130 | CONCLUIDO | 4.637 | 21.57 | 16.85 | 25.93 | 0.34 | 39 | 260.17 | 59.19 | 5 | 37 | 65.98 | 32321.82 | 259.5 | 1364.08 | 89.49 | 48.96 | 17867.21 | 0.55 | 0.82 | 2.31 | 1.09 | 1 | 10 | 378.7249 | 518.1881 | 468.733 | 378724.8984 | 518188.1142 | 2.1888e-05 | 25 | 468732.9678
17 | 130 | CONCLUIDO | 4.6924 | 21.31 | 16.75 | 27.91 | 0.36 | 36 | 260.63 | 59.19 | 5.25 | 34 | 66.19 | 32378.93 | 256.56 | 1364 | 86.02 | 48.96 | 16143.12 | 0.57 | 0.83 | 2.3 | 0.99 | 1 | 10 | 375.3 | 513.502 | 464.4941 | 375300.0013 | 513502.0189 | 2.215e-05 | 25 | 464494.1069
18 | 130 | CONCLUIDO | 4.7043 | 21.26 | 16.74 | 28.7 | 0.37 | 35 | 261.1 | 59.19 | 5.5 | 33 | 66.4 | 32436.11 | 256.67 | 1364.02 | 86.07 | 48.96 | 16173.32 | 0.57 | 0.83 | 2.29 | 0.98 | 1 | 10 | 374.9679 | 513.0477 | 464.0831 | 374967.9299 | 513047.6641 | 2.2206e-05 | 25 | 464083.1151
19 | 130 | CONCLUIDO | 4.7397 | 21.1 | 16.68 | 30.33 | 0.39 | 33 | 261.56 | 59.19 | 5.75 | 31 | 66.62 | 32493.38 | 254.42 | 1364.06 | 83.98 | 48.96 | 15138.61 | 0.58 | 0.83 | 2.29 | 0.92 | 1 | 10 | 372.6438 | 509.8677 | 461.2067 | 372643.8385 | 509867.7397 | 2.2373e-05 | 25 | 461206.6782
20 | 130 | CONCLUIDO | 4.7562 | 21.02 | 16.66 | 31.23 | 0.41 | 32 | 262.03 | 59.19 | 6 | 30 | 66.83 | 32550.72 | 252.64 | 1364.17 | 82.69 | 48.96 | 14499.7 | 0.59 | 0.83 | 2.3 | 0.89 | 1 | 10 | 371.2087 | 507.9041 | 459.4304 | 371208.6502 | 507904.0518 | 2.2451e-05 | 25 | 459430.402
21 | 130 | CONCLUIDO | 4.7909 | 20.87 | 16.6 | 33.2 | 0.42 | 30 | 262.49 | 59.19 | 6.25 | 28 | 67.05 | 32608.15 | 250.64 | 1364.08 | 81.14 | 48.96 | 13734.05 | 0.6 | 0.83 | 2.3 | 0.84 | 1 | 10 | 369.0846 | 504.9979 | 456.8016 | 369084.6379 | 504997.8844 | 2.2615e-05 | 25 | 456801.5951
22 | 130 | CONCLUIDO | 4.8105 | 20.79 | 16.57 | 34.27 | 0.44 | 29 | 262.96 | 59.19 | 6.5 | 27 | 67.26 | 32665.66 | 248.87 | 1364.01 | 80.32 | 48.96 | 13330.33 | 0.61 | 0.84 | 2.28 | 0.81 | 1 | 10 | 367.5804 | 502.9398 | 454.9399 | 367580.4308 | 502939.7619 | 2.2707e-05 | 25 | 454939.8969
23 | 130 | CONCLUIDO | 4.8305 | 20.7 | 16.53 | 35.42 | 0.46 | 28 | 263.42 | 59.19 | 6.75 | 26 | 67.48 | 32723.25 | 248.18 | 1364.22 | 78.92 | 48.96 | 12636.13 | 0.62 | 0.84 | 2.29 | 0.77 | 1 | 10 | 357.6125 | 489.3013 | 442.603 | 357612.5421 | 489301.2569 | 2.2802e-05 | 24 | 442603.0317
24 | 130 | CONCLUIDO | 4.8466 | 20.63 | 16.51 | 36.68 | 0.47 | 27 | 263.89 | 59.19 | 7 | 25 | 67.7 | 32780.92 | 246.54 | 1364.05 | 78.17 | 48.96 | 12264.36 | 0.63 | 0.84 | 2.29 | 0.75 | 1 | 10 | 356.3062 | 487.5138 | 440.9862 | 356306.165 | 487513.8141 | 2.2877e-05 | 24 | 440986.1799
25 | 130 | CONCLUIDO | 4.8664 | 20.55 | 16.47 | 38.01 | 0.49 | 26 | 264.36 | 59.19 | 7.25 | 24 | 67.92 | 32838.68 | 244.36 | 1364.1 | 77.48 | 48.96 | 11923.71 | 0.63 | 0.84 | 2.27 | 0.71 | 1 | 10 | 354.615 | 485.1999 | 438.8931 | 354614.9983 | 485199.8852 | 2.2971e-05 | 24 | 438893.0891
26 | 130 | CONCLUIDO | 4.8806 | 20.49 | 16.46 | 39.51 | 0.5 | 25 | 264.83 | 59.19 | 7.5 | 23 | 68.14 | 32896.51 | 243.55 | 1364.04 | 76.9 | 48.96 | 11638.36 | 0.64 | 0.84 | 2.28 | 0.7 | 1 | 10 | 353.8025 | 484.0882 | 437.8875 | 353802.5368 | 484088.2396 | 2.3038e-05 | 24 | 437887.5374
27 | 130 | CONCLUIDO | 4.9028 | 20.4 | 16.42 | 41.05 | 0.52 | 24 | 265.3 | 59.19 | 7.75 | 22 | 68.36 | 32954.43 | 241.72 | 1364 | 75.39 | 48.96 | 10888.16 | 0.65 | 0.84 | 2.28 | 0.66 | 1 | 10 | 352.2396 | 481.9498 | 435.9532 | 352239.6091 | 481949.7728 | 2.3143e-05 | 24 | 435953.1629
28 | 130 | CONCLUIDO | 4.9221 | 20.32 | 16.39 | 42.75 | 0.54 | 23 | 265.77 | 59.19 | 8 | 21 | 68.58 | 33012.44 | 240.34 | 1364.05 | 74.38 | 48.96 | 10388.94 | 0.66 | 0.85 | 2.28 | 0.63 | 1 | 10 | 351.0007 | 480.2546 | 434.4198 | 351000.6648 | 480254.5947 | 2.3234e-05 | 24 | 434419.7702
29 | 130 | CONCLUIDO | 4.9417 | 20.24 | 16.36 | 44.61 | 0.55 | 22 | 266.24 | 59.19 | 8.25 | 20 | 68.8 | 33070.52 | 238.9 | 1364.02 | 73.6 | 48.96 | 10003.15 | 0.67 | 0.85 | 2.27 | 0.6 | 1 | 10 | 349.734 | 478.5214 | 432.852 | 349733.957 | 478521.4291 | 2.3326e-05 | 24 | 432852.0155
30 | 130 | CONCLUIDO | 4.9609 | 20.16 | 16.33 | 46.65 | 0.57 | 21 | 266.71 | 59.19 | 8.5 | 19 | 69.02 | 33128.7 | 236.37 | 1364.09 | 72.39 | 48.96 | 9402.51 | 0.68 | 0.85 | 2.28 | 0.57 | 1 | 10 | 347.9565 | 476.0894 | 430.6521 | 347956.4578 | 476089.3764 | 2.3417e-05 | 24 | 430652.0745
31 | 130 | CONCLUIDO | 4.9601 | 20.16 | 16.33 | 46.65 | 0.58 | 21 | 267.18 | 59.19 | 8.75 | 19 | 69.24 | 33186.95 | 235.8 | 1364.06 | 72.66 | 48.96 | 9538.76 | 0.67 | 0.85 | 2.27 | 0.57 | 1 | 10 | 347.6997 | 475.738 | 430.3343 | 347699.6759 | 475738.036 | 2.3413e-05 | 24 | 430334.2656
32 | 130 | CONCLUIDO | 4.9782 | 20.09 | 16.3 | 48.91 | 0.6 | 20 | 267.66 | 59.19 | 9 | 18 | 69.46 | 33245.29 | 233.82 | 1364.09 | 71.6 | 48.96 | 9014.71 | 0.68 | 0.85 | 2.28 | 0.54 | 1 | 10 | 346.2324 | 473.7304 | 428.5182 | 346232.3513 | 473730.3777 | 2.3499e-05 | 24 | 428518.2154
33 | 130 | CONCLUIDO | 4.9757 | 20.1 | 16.32 | 48.95 | 0.61 | 20 | 268.13 | 59.19 | 9.25 | 18 | 69.69 | 33303.72 | 233.39 | 1364.15 | 72.16 | 48.96 | 9296.61 | 0.68 | 0.85 | 2.27 | 0.56 | 1 | 10 | 346.1079 | 473.5601 | 428.3642 | 346107.886 | 473560.0788 | 2.3487e-05 | 24 | 428364.1695
34 | 130 | CONCLUIDO | 4.9979 | 20.01 | 16.27 | 51.39 | 0.63 | 19 | 268.61 | 59.19 | 9.5 | 17 | 69.91 | 33362.23 | 231.62 | 1364.05 | 70.83 | 48.96 | 8635.68 | 0.69 | 0.85 | 2.27 | 0.52 | 1 | 10 | 344.6282 | 471.5355 | 426.5328 | 344628.2071 | 471535.5169 | 2.3592e-05 | 24 | 426532.829
35 | 130 | CONCLUIDO | 5.0154 | 19.94 | 16.25 | 54.18 | 0.64 | 18 | 269.08 | 59.19 | 9.75 | 16 | 70.14 | 33420.83 | 229.77 | 1364.09 | 70.06 | 48.96 | 8255.11 | 0.7 | 0.85 | 2.27 | 0.49 | 1 | 10 | 343.2705 | 469.6779 | 424.8525 | 343270.5117 | 469677.8581 | 2.3674e-05 | 24 | 424852.4625
36 | 130 | CONCLUIDO | 5.0229 | 19.91 | 16.22 | 54.08 | 0.66 | 18 | 269.56 | 59.19 | 10 | 16 | 70.36 | 33479.51 | 228.97 | 1364.03 | 69.06 | 48.96 | 7755.77 | 0.71 | 0.85 | 2.27 | 0.46 | 1 | 10 | 342.6674 | 468.8527 | 424.106 | 342667.4058 | 468852.6621 | 2.371e-05 | 24 | 424106.022
37 | 130 | CONCLUIDO | 5.0371 | 19.85 | 16.22 | 57.24 | 0.68 | 17 | 270.03 | 59.19 | 10.25 | 15 | 70.59 | 33538.28 | 226.84 | 1364.03 | 68.77 | 48.96 | 7612.71 | 0.71 | 0.85 | 2.27 | 0.46 | 1 | 10 | 332.2947 | 454.6603 | 411.2681 | 332294.6914 | 454660.2565 | 2.3777e-05 | 23 | 411268.1198
38 | 130 | CONCLUIDO | 5.036 | 19.86 | 16.22 | 57.25 | 0.69 | 17 | 270.51 | 59.19 | 10.5 | 15 | 70.82 | 33597.14 | 225.34 | 1364.08 | 69.13 | 48.96 | 7793.7 | 0.71 | 0.85 | 2.26 | 0.46 | 1 | 10 | 331.6015 | 453.7118 | 410.4102 | 331601.4868 | 453711.7834 | 2.3772e-05 | 23 | 410410.1676
39 | 130 | CONCLUIDO | 5.0571 | 19.77 | 16.19 | 60.7 | 0.71 | 16 | 270.99 | 59.19 | 10.75 | 14 | 71.04 | 33656.08 | 224.39 | 1364.13 | 67.95 | 48.96 | 7210.6 | 0.72 | 0.86 | 2.26 | 0.43 | 1 | 10 | 330.6016 | 452.3437 | 409.1727 | 330601.6251 | 452343.7285 | 2.3871e-05 | 23 | 409172.6779
40 | 130 | CONCLUIDO | 5.0572 | 19.77 | 16.19 | 60.7 | 0.72 | 16 | 271.47 | 59.19 | 11 | 14 | 71.27 | 33715.11 | 222.77 | 1364.06 | 67.98 | 48.96 | 7223.08 | 0.72 | 0.86 | 2.26 | 0.43 | 1 | 10 | 329.8244 | 451.2803 | 408.2108 | 329824.4173 | 451280.3186 | 2.3872e-05 | 23 | 408210.7584
41 | 130 | CONCLUIDO | 5.0558 | 19.78 | 16.19 | 60.72 | 0.74 | 16 | 271.95 | 59.19 | 11.25 | 14 | 71.5 | 33774.23 | 222.39 | 1364.05 | 68.07 | 48.96 | 7272.01 | 0.72 | 0.86 | 2.27 | 0.43 | 1 | 10 | 329.6764 | 451.0778 | 408.0276 | 329676.4312 | 451077.8374 | 2.3865e-05 | 23 | 408027.6017
42 | 130 | CONCLUIDO | 5.0759 | 19.7 | 16.16 | 64.65 | 0.75 | 15 | 272.43 | 59.19 | 11.5 | 13 | 71.73 | 33833.57 | 219.5 | 1364.01 | 67.03 | 48.96 | 6755.72 | 0.73 | 0.86 | 2.27 | 0.4 | 1 | 10 | 327.7879 | 448.4939 | 405.6902 | 327787.8916 | 448493.8543 | 2.396e-05 | 23 | 405690.2303
43 | 130 | CONCLUIDO | 5.0756 | 19.7 | 16.16 | 64.65 | 0.77 | 15 | 272.91 | 59.19 | 11.75 | 13 | 71.96 | 33892.87 | 217.83 | 1364.04 | 67.05 | 48.96 | 6764.02 | 0.73 | 0.86 | 2.27 | 0.4 | 1 | 10 | 326.9992 | 447.4147 | 404.7141 | 326999.1903 | 447414.7183 | 2.3958e-05 | 23 | 404714.0856
44 | 130 | CONCLUIDO | 5.0975 | 19.62 | 16.13 | 69.12 | 0.78 | 14 | 273.39 | 59.19 | 12 | 12 | 72.2 | 33952.26 | 215.23 | 1364 | 66.01 | 48.96 | 6250.36 | 0.74 | 0.86 | 2.26 | 0.37 | 1 | 10 | 325.2247 | 444.9868 | 402.5179 | 325224.7013 | 444986.7842 | 2.4062e-05 | 23 | 402517.8701
45 | 130 | CONCLUIDO | 5.0994 | 19.61 | 16.12 | 69.09 | 0.8 | 14 | 273.87 | 59.19 | 12.25 | 12 | 72.43 | 34011.74 | 214.35 | 1364.01 | 65.74 | 48.96 | 6115.03 | 0.74 | 0.86 | 2.26 | 0.36 | 1 | 10 | 324.754 | 444.3428 | 401.9353 | 324754.0364 | 444342.7998 | 2.4071e-05 | 23 | 401935.3466
46 | 130 | CONCLUIDO | 5.0986 | 19.61 | 16.12 | 69.1 | 0.81 | 14 | 274.35 | 59.19 | 12.5 | 12 | 72.66 | 34071.31 | 213.77 | 1364 | 66.08 | 48.96 | 6284.69 | 0.74 | 0.86 | 2.26 | 0.36 | 1 | 10 | 324.4973 | 443.9915 | 401.6175 | 324497.2568 | 443991.4626 | 2.4067e-05 | 23 | 401617.5405
47 | 130 | CONCLUIDO | 5.1112 | 19.57 | 16.12 | 74.42 | 0.83 | 13 | 274.84 | 59.19 | 12.75 | 10 | 72.89 | 34130.98 | 212.42 | 1364.03 | 65.86 | 48.96 | 6177.87 | 0.74 | 0.86 | 2.26 | 0.36 | 1 | 10 | 323.5706 | 442.7236 | 400.4707 | 323570.6382 | 442723.6221 | 2.4126e-05 | 23 | 400470.701
48 | 130 | CONCLUIDO | 5.1138 | 19.56 | 16.11 | 74.37 | 0.84 | 13 | 275.32 | 59.19 | 13 | 9 | 73.13 | 34190.73 | 211.91 | 1364.05 | 65.43 | 48.96 | 5965.47 | 0.75 | 0.86 | 2.26 | 0.35 | 1 | 10 | 323.2611 | 442.3 | 400.0875 | 323261.0568 | 442300.0392 | 2.4139e-05 | 23 | 400087.5442
49 | 130 | CONCLUIDO | 5.1128 | 19.56 | 16.12 | 74.39 | 0.86 | 13 | 275.81 | 59.19 | 13.25 | 7 | 73.36 | 34250.57 | 212.97 | 1364.07 | 65.57 | 48.96 | 6033.97 | 0.75 | 0.86 | 2.27 | 0.36 | 1 | 10 | 323.7946 | 443.03 | 400.7479 | 323794.5763 | 443030.0241 | 2.4134e-05 | 23 | 400747.8604
50 | 130 | CONCLUIDO | 5.1147 | 19.55 | 16.11 | 74.36 | 0.87 | 13 | 276.29 | 59.19 | 13.5 | 7 | 73.6 | 34310.51 | 210.96 | 1364.01 | 65.17 | 48.96 | 5835.89 | 0.75 | 0.86 | 2.27 | 0.35 | 1 | 10 | 322.7915 | 441.6576 | 399.5064 | 322791.4942 | 441657.563 | 2.4143e-05 | 23 | 399506.385
51 | 130 | CONCLUIDO | 5.1112 | 19.57 | 16.12 | 74.42 | 0.88 | 13 | 276.78 | 59.19 | 13.75 | 5 | 73.84 | 34370.54 | 209.58 | 1364.02 | 65.65 | 48.96 | 6075.96 | 0.75 | 0.86 | 2.27 | 0.36 | 1 | 10 | 322.2267 | 440.8848 | 398.8074 | 322226.7344 | 440884.8337 | 2.4126e-05 | 23 | 398807.4039
52 | 130 | CONCLUIDO | 5.1353 | 19.47 | 16.08 | 80.41 | 0.9 | 12 | 277.27 | 59.19 | 14 | 4 | 74.07 | 34430.66 | 207.86 | 1364.05 | 64.19 | 48.96 | 5347.98 | 0.76 | 0.86 | 2.27 | 0.32 | 1 | 10 | 320.8416 | 438.9897 | 397.0931 | 320841.6403 | 438989.6867 | 2.424e-05 | 23 | 397093.1272
53 | 130 | CONCLUIDO | 5.1365 | 19.47 | 16.08 | 80.38 | 0.91 | 12 | 277.76 | 59.19 | 14.25 | 3 | 74.31 | 34490.87 | 207.19 | 1364.09 | 64.13 | 48.96 | 5318.09 | 0.76 | 0.86 | 2.27 | 0.32 | 1 | 10 | 320.4997 | 438.5219 | 396.67 | 320499.7345 | 438521.8762 | 2.4246e-05 | 23 | 396669.9638
54 | 130 | CONCLUIDO | 5.1346 | 19.48 | 16.08 | 80.42 | 0.93 | 12 | 278.25 | 59.19 | 14.5 | 2 | 74.55 | 34551.18 | 207.34 | 1364.01 | 64.28 | 48.96 | 5395.34 | 0.76 | 0.86 | 2.27 | 0.32 | 1 | 10 | 320.6121 | 438.6756 | 396.809 | 320612.1119 | 438675.636 | 2.4237e-05 | 23 | 396809.0489
55 | 130 | CONCLUIDO | 5.1342 | 19.48 | 16.09 | 80.43 | 0.94 | 12 | 278.74 | 59.19 | 14.75 | 1 | 74.79 | 34611.59 | 207.58 | 1364.02 | 64.34 | 48.96 | 5426.1 | 0.76 | 0.86 | 2.27 | 0.33 | 1 | 10 | 320.7434 | 438.8553 | 396.9716 | 320743.4125 | 438855.2872 | 2.4235e-05 | 23 | 396971.5545
56 | 130 | CONCLUIDO | 5.1322 | 19.48 | 16.09 | 80.47 | 0.96 | 12 | 279.23 | 59.19 | 15 | 1 | 75.03 | 34672.08 | 207.85 | 1364.02 | 64.54 | 48.96 | 5526.51 | 0.76 | 0.86 | 2.27 | 0.33 | 1 | 10 | 320.9147 | 439.0896 | 397.1835 | 320914.6866 | 439089.6319 | 2.4226e-05 | 23 | 397183.5337
57 | 130 | CONCLUIDO | 5.1315 | 19.49 | 16.1 | 80.48 | 0.97 | 12 | 279.72 | 59.19 | 15.25 | 1 | 75.27 | 34732.68 | 208.39 | 1364.08 | 64.64 | 48.96 | 5575.22 | 0.76 | 0.86 | 2.27 | 0.34 | 1 | 10 | 321.1941 | 439.4719 | 397.5293 | 321194.0955 | 439471.9316 | 2.4222e-05 | 23 | 397529.3472
58 | 130 | CONCLUIDO | 5.1311 | 19.49 | 16.1 | 80.49 | 0.98 | 12 | 280.21 | 59.19 | 15.5 | 0 | 75.52 | 34793.36 | 208.81 | 1364.02 | 64.69 | 48.96 | 5602.4 | 0.76 | 0.86 | 2.27 | 0.34 | 1 | 10 | 321.4009 | 439.7549 | 397.7853 | 321400.9144 | 439754.9102 | 2.422e-05 | 23 | 397785.3188

## RESULTADOS_13
Unnamed: 0 | Volume de calda [L] | STATUS | Capacidade operacional [ha/h] | Tempo de missao [h] | Tempo util [h] | Tempo por voo [min] | Autonomia Projetada [h] | N° Voos | MTOW [kg] | Massa Estrutura [kg] | Combustível [kg] | Abastecimentos | Massa gerador | Potência gerador [W] | Combustível consumido [L] | Calda cons [L] | Distância percorrida [km] | Distância Pulverizando [km] | RTL ACUMULADO[m] | EOC [km/km] | EOC [h/h] | Tempo de manobra [h] | Tempo rtl_rtw [h] | V pulv [m/s] | V desloc [m/s] | Preço Total por ha Simples [R$/ha] | Preço Total por ha Presumido [R$/ha] | Preço Total por ha Real [R$/ha] | Preço Total Simples [R$] | Preço Total Presumido [R$] | Prod CAPEX [ha/h/R$] | Dias Trabalhados | Preço Total Real [R$]
0 | 75 | CONCLUIDO | 3.4993 | 28.58 | 20.92 | 7.13 | 0.12 | 176 | 150.44 | 49.1 | 1 | 174 | 25.34 | 18787.76 | 242.47 | 1364.3 | 222.74 | 48.96 | 83804.67 | 0.22 | 0.66 | 2.52 | 5.16 | 1 | 10 | 495.0793 | 677.3893 | 612.7402 | 495079.2657 | 677389.2927 | 2.0621e-05 | 34 | 612740.2093
1 | 75 | CONCLUIDO | 3.8673 | 25.86 | 19.58 | 8.97 | 0.15 | 131 | 150.78 | 49.1 | 1.25 | 129 | 25.44 | 18830.65 | 224.83 | 1364.43 | 178.51 | 48.96 | 61916.41 | 0.27 | 0.71 | 2.46 | 3.82 | 1 | 10 | 428.8501 | 586.7716 | 530.7709 | 428850.0673 | 586771.5816 | 2.279e-05 | 30 | 530770.9254
2 | 75 | CONCLUIDO | 4.1415 | 24.15 | 18.72 | 10.91 | 0.18 | 103 | 151.13 | 49.1 | 1.5 | 101 | 25.54 | 18873.58 | 212.91 | 1364.26 | 150.56 | 48.96 | 48082.1 | 0.33 | 0.74 | 2.41 | 2.96 | 1 | 10 | 392.6235 | 537.2048 | 485.9347 | 392623.4804 | 537204.7671 | 2.4406e-05 | 28 | 485934.6981
3 | 75 | CONCLUIDO | 4.3382 | 23.05 | 18.18 | 12.83 | 0.2 | 85 | 151.48 | 49.1 | 1.75 | 83 | 25.64 | 18916.54 | 204.7 | 1364.26 | 132.62 | 48.96 | 39200.46 | 0.37 | 0.76 | 2.38 | 2.42 | 1 | 10 | 372.2053 | 509.2677 | 460.6639 | 372205.2887 | 509267.6965 | 2.5565e-05 | 27 | 460663.9023
4 | 75 | CONCLUIDO | 4.4727 | 22.36 | 17.85 | 14.67 | 0.23 | 73 | 151.83 | 49.1 | 2 | 71 | 25.73 | 18959.54 | 199.12 | 1364.18 | 121.8 | 48.96 | 33848.52 | 0.4 | 0.78 | 2.37 | 2.09 | 1 | 10 | 356.0564 | 487.1721 | 440.6771 | 356056.4148 | 487172.0949 | 2.6358e-05 | 26 | 440677.0739
5 | 75 | CONCLUIDO | 4.6 | 21.74 | 17.54 | 16.7 | 0.26 | 63 | 152.18 | 49.1 | 2.25 | 61 | 25.83 | 19002.56 | 193.67 | 1364.17 | 112.07 | 48.96 | 29036.15 | 0.44 | 0.79 | 2.33 | 1.78 | 1 | 10 | 349.5201 | 478.2288 | 432.5873 | 349520.0997 | 478228.8201 | 2.7108e-05 | 26 | 432587.3327
6 | 75 | CONCLUIDO | 4.686 | 21.34 | 17.35 | 18.59 | 0.29 | 56 | 152.53 | 49.1 | 2.5 | 54 | 25.93 | 19045.63 | 189.6 | 1364.08 | 105.78 | 48.96 | 25926.12 | 0.46 | 0.8 | 2.33 | 1.59 | 1 | 10 | 336.1979 | 460.0007 | 416.0989 | 336197.8534 | 460000.735 | 2.7615e-05 | 25 | 416098.9105
7 | 75 | CONCLUIDO | 4.7606 | 21.01 | 17.2 | 20.64 | 0.32 | 50 | 152.88 | 49.1 | 2.75 | 48 | 26.03 | 19088.72 | 185.73 | 1364.24 | 100.64 | 48.96 | 23384.82 | 0.49 | 0.81 | 2.33 | 1.44 | 1 | 10 | 332.3503 | 454.7364 | 411.337 | 332350.3312 | 454736.3854 | 2.8054e-05 | 25 | 411336.983
8 | 75 | CONCLUIDO | 4.8351 | 20.68 | 17.03 | 22.71 | 0.35 | 45 | 153.23 | 49.1 | 3 | 43 | 26.13 | 19131.85 | 181.4 | 1364.18 | 95.42 | 48.96 | 20801.81 | 0.51 | 0.81 | 2.31 | 1.27 | 1 | 10 | 319.4542 | 437.0914 | 395.376 | 319454.2445 | 437091.3907 | 2.8493e-05 | 24 | 395376.0018
9 | 75 | CONCLUIDO | 4.8898 | 20.45 | 16.92 | 24.76 | 0.37 | 41 | 153.58 | 49.1 | 3.25 | 39 | 26.23 | 19175.02 | 177.85 | 1364.11 | 92 | 48.96 | 19108.76 | 0.53 | 0.82 | 2.3 | 1.16 | 1 | 10 | 316.4427 | 432.9709 | 391.6488 | 316442.7374 | 432970.9138 | 2.8816e-05 | 24 | 391648.7774
10 | 75 | CONCLUIDO | 4.9434 | 20.23 | 16.82 | 27.28 | 0.4 | 37 | 153.93 | 49.1 | 3.5 | 35 | 26.33 | 19218.22 | 175.55 | 1364.19 | 88.62 | 48.96 | 17437.87 | 0.55 | 0.82 | 2.3 | 1.06 | 1 | 10 | 314.1392 | 429.8191 | 388.7978 | 314139.2176 | 429819.1364 | 2.9131e-05 | 24 | 388797.8013
11 | 75 | CONCLUIDO | 5.0015 | 19.99 | 16.68 | 29.43 | 0.43 | 34 | 154.28 | 49.1 | 3.75 | 32 | 26.43 | 19261.45 | 171.43 | 1364.02 | 83.96 | 48.96 | 15126.33 | 0.58 | 0.83 | 2.29 | 0.92 | 1 | 10 | 310.8868 | 425.369 | 384.7724 | 310886.7735 | 425368.9989 | 2.9474e-05 | 24 | 384772.3786
12 | 75 | CONCLUIDO | 5.021 | 19.92 | 16.66 | 31.24 | 0.46 | 32 | 154.63 | 49.1 | 4 | 30 | 26.53 | 19304.72 | 168.65 | 1364.07 | 82.9 | 48.96 | 14603.57 | 0.59 | 0.83 | 2.31 | 0.9 | 1 | 10 | 309.1599 | 423.0062 | 382.6351 | 309159.8698 | 423006.173 | 2.9589e-05 | 24 | 382635.0576
13 | 75 | CONCLUIDO | 5.0682 | 19.73 | 16.57 | 34.28 | 0.49 | 29 | 154.98 | 49.1 | 4.25 | 27 | 26.63 | 19348.03 | 165.34 | 1364.11 | 80.35 | 48.96 | 13346.71 | 0.61 | 0.84 | 2.29 | 0.81 | 1 | 10 | 297.7114 | 407.3418 | 368.4657 | 297711.3573 | 407341.8132 | 2.9867e-05 | 23 | 368465.6822
14 | 75 | CONCLUIDO | 5.1021 | 19.6 | 16.5 | 36.66 | 0.51 | 27 | 155.33 | 49.1 | 4.5 | 25 | 26.74 | 19391.36 | 161.91 | 1364 | 78.02 | 48.96 | 12191.73 | 0.63 | 0.84 | 2.28 | 0.74 | 1 | 10 | 295.4234 | 404.2113 | 365.634 | 295423.4015 | 404211.3311 | 3.0067e-05 | 23 | 365633.969
15 | 75 | CONCLUIDO | 5.1126 | 19.56 | 16.49 | 38.05 | 0.54 | 26 | 155.68 | 49.1 | 4.75 | 24 | 26.84 | 19434.74 | 159.86 | 1364 | 77.76 | 48.96 | 12063.77 | 0.63 | 0.84 | 2.28 | 0.73 | 1 | 10 | 294.2626 | 402.623 | 364.1972 | 294262.5592 | 402623.0155 | 3.0129e-05 | 23 | 364197.24
16 | 75 | CONCLUIDO | 5.1494 | 19.42 | 16.41 | 41.02 | 0.57 | 24 | 156.03 | 49.1 | 5 | 22 | 26.94 | 19478.15 | 156.79 | 1364.01 | 75.08 | 48.96 | 10733.15 | 0.65 | 0.84 | 2.28 | 0.65 | 1 | 10 | 292.1302 | 399.7055 | 361.5581 | 292130.2214 | 399705.4568 | 3.0345e-05 | 23 | 361558.129
17 | 75 | CONCLUIDO | 5.1802 | 19.3 | 16.36 | 44.61 | 0.59 | 22 | 156.39 | 49.1 | 5.25 | 17 | 27.04 | 19521.59 | 153.05 | 1364.04 | 73.29 | 48.96 | 9852.17 | 0.67 | 0.85 | 2.28 | 0.6 | 1 | 10 | 289.835 | 396.5651 | 358.7175 | 289835.0249 | 396565.0676 | 3.0527e-05 | 23 | 358717.4542
18 | 75 | CONCLUIDO | 5.1949 | 19.25 | 16.33 | 46.66 | 0.62 | 21 | 156.74 | 49.1 | 5.5 | 14 | 27.14 | 19565.07 | 150.8 | 1364.01 | 72.34 | 48.96 | 9379.42 | 0.68 | 0.85 | 2.28 | 0.57 | 1 | 10 | 288.5281 | 394.7769 | 357.0999 | 288528.0999 | 394776.8753 | 3.0614e-05 | 23 | 357099.9244
19 | 75 | CONCLUIDO | 5.2123 | 19.19 | 16.3 | 48.89 | 0.65 | 20 | 157.09 | 49.1 | 5.75 | 8 | 27.25 | 19608.58 | 148.83 | 1364 | 70.9 | 48.96 | 8665.64 | 0.69 | 0.85 | 2.29 | 0.54 | 1 | 10 | 287.3165 | 393.1191 | 355.6003 | 287316.4558 | 393119.0503 | 3.0716e-05 | 23 | 355600.3199
20 | 75 | CONCLUIDO | 5.2055 | 19.21 | 16.32 | 48.97 | 0.67 | 20 | 157.44 | 49.1 | 6 | 4 | 27.35 | 19652.13 | 147.88 | 1364 | 71.81 | 48.96 | 9119.7 | 0.68 | 0.85 | 2.29 | 0.56 | 1 | 10 | 286.9961 | 392.6807 | 355.2038 | 286996.0688 | 392680.6828 | 3.0676e-05 | 23 | 355203.7895
21 | 75 | CONCLUIDO | 5.2088 | 19.2 | 16.31 | 48.93 | 0.7 | 20 | 157.8 | 49.1 | 6.25 | 3 | 27.45 | 19695.71 | 148.22 | 1364.2 | 71.44 | 48.96 | 8934.31 | 0.69 | 0.85 | 2.29 | 0.55 | 1 | 10 | 287.0952 | 392.8164 | 355.3265 | 287095.2372 | 392816.3693 | 3.0695e-05 | 23 | 355326.5263
22 | 75 | CONCLUIDO | 5.2095 | 19.2 | 16.31 | 48.92 | 0.73 | 20 | 158.15 | 49.1 | 6.5 | 1 | 27.56 | 19739.33 | 148.16 | 1364.09 | 70.96 | 48.96 | 8697.17 | 0.69 | 0.85 | 2.3 | 0.55 | 1 | 10 | 287.0565 | 392.7634 | 355.2786 | 287056.498 | 392763.3646 | 3.07e-05 | 23 | 355278.5803
23 | 75 | CONCLUIDO | 5.2091 | 19.2 | 16.31 | 48.93 | 0.75 | 20 | 158.51 | 49.1 | 6.75 | 0 | 27.66 | 19782.99 | 148.35 | 1364 | 70.95 | 48.96 | 8690.53 | 0.69 | 0.85 | 2.3 | 0.55 | 1 | 10 | 287.1509 | 392.8926 | 355.3955 | 287150.9334 | 392892.5753 | 3.0697e-05 | 23 | 355395.4594

## RESULTADOS_17
Unnamed: 0 | Volume de calda [L] | STATUS | Capacidade operacional [ha/h] | Tempo de missao [h] | Tempo util [h] | Tempo por voo [min] | Autonomia Projetada [h] | N° Voos | MTOW [kg] | Massa Estrutura [kg] | Combustível [kg] | Abastecimentos | Massa gerador | Potência gerador [W] | Combustível consumido [L] | Calda cons [L] | Distância percorrida [km] | Distância Pulverizando [km] | RTL ACUMULADO[m] | EOC [km/km] | EOC [h/h] | Tempo de manobra [h] | Tempo rtl_rtw [h] | V pulv [m/s] | V desloc [m/s] | Preço Total por ha Simples [R$/ha] | Preço Total por ha Presumido [R$/ha] | Preço Total por ha Real [R$/ha] | Preço Total Simples [R$] | Preço Total Presumido [R$] | Prod CAPEX [ha/h/R$] | Dias Trabalhados | Preço Total Real [R$]
0 | 95 | CONCLUIDO | 3.058 | 32.7 | 22.19 | 6.16 | 0.1 | 216 | 185.69 | 53.44 | 1 | 214 | 36.26 | 23136.14 | 296.94 | 1364.48 | 263.62 | 48.96 | 104045.64 | 0.19 | 0.62 | 2.61 | 6.43 | 1 | 10 | 606.9228 | 830.4186 | 751.1646 | 606922.8293 | 830418.5906 | 1.6382e-05 | 38 | 751164.6058
1 | 95 | CONCLUIDO | 3.479 | 28.74 | 20.39 | 7.74 | 0.12 | 158 | 186.07 | 53.44 | 1.25 | 156 | 36.39 | 23182.76 | 271.17 | 1364.38 | 205.17 | 48.96 | 75110.39 | 0.24 | 0.68 | 2.5 | 4.63 | 1 | 10 | 518.8137 | 709.8638 | 642.1154 | 518813.698 | 709863.79 | 1.8637e-05 | 34 | 642115.3862
2 | 95 | CONCLUIDO | 3.7818 | 26.44 | 19.36 | 9.37 | 0.14 | 124 | 186.45 | 53.44 | 1.5 | 122 | 36.51 | 23229.42 | 255.68 | 1364.24 | 171.48 | 48.96 | 58434.55 | 0.29 | 0.72 | 2.44 | 3.6 | 1 | 10 | 463.7865 | 634.5731 | 574.0103 | 463786.4552 | 634573.0888 | 2.0259e-05 | 31 | 574010.3239
3 | 95 | CONCLUIDO | 4.0052 | 24.97 | 18.7 | 11 | 0.17 | 102 | 186.83 | 53.44 | 1.75 | 100 | 36.64 | 23276.13 | 245.61 | 1364.34 | 149.8 | 48.96 | 47704.89 | 0.33 | 0.74 | 2.41 | 2.94 | 1 | 10 | 428.7557 | 586.6424 | 530.6541 | 428755.6746 | 586642.4293 | 2.1456e-05 | 29 | 530654.0992
4 | 95 | CONCLUIDO | 4.1743 | 23.96 | 18.25 | 12.59 | 0.19 | 87 | 187.21 | 53.44 | 2 | 85 | 36.77 | 23322.88 | 237.98 | 1364.14 | 135.06 | 48.96 | 40410.4 | 0.36 | 0.76 | 2.38 | 2.49 | 1 | 10 | 408.1051 | 558.3874 | 505.0957 | 408105.1269 | 558387.439 | 2.2362e-05 | 28 | 505095.7255
5 | 95 | CONCLUIDO | 4.3185 | 23.16 | 17.9 | 14.32 | 0.21 | 75 | 187.59 | 53.44 | 2.25 | 73 | 36.9 | 23369.68 | 231.73 | 1364.13 | 123.73 | 48.96 | 34802.9 | 0.4 | 0.77 | 2.36 | 2.13 | 1 | 10 | 390.0779 | 533.7218 | 482.7842 | 390077.9332 | 533721.8373 | 2.3134e-05 | 27 | 482784.1742
6 | 95 | CONCLUIDO | 4.4141 | 22.65 | 17.69 | 15.84 | 0.24 | 67 | 187.97 | 53.44 | 2.5 | 65 | 37.03 | 23416.52 | 227.63 | 1364.21 | 116.68 | 48.96 | 31322.16 | 0.42 | 0.78 | 2.35 | 1.93 | 1 | 10 | 384.4335 | 525.9989 | 475.7983 | 384433.5255 | 525998.9096 | 2.3646e-05 | 27 | 475798.3119
7 | 95 | CONCLUIDO | 4.5243 | 22.1 | 17.44 | 17.73 | 0.26 | 59 | 188.35 | 53.44 | 2.75 | 57 | 37.16 | 23463.4 | 222.29 | 1364.12 | 108.84 | 48.96 | 27440.73 | 0.45 | 0.79 | 2.33 | 1.68 | 1 | 10 | 368.9353 | 504.7935 | 456.6167 | 368935.2623 | 504793.5021 | 2.4237e-05 | 26 | 456616.7188
8 | 95 | CONCLUIDO | 4.5965 | 21.76 | 17.28 | 19.2 | 0.28 | 54 | 188.73 | 53.44 | 3 | 52 | 37.29 | 23510.33 | 219.12 | 1364.16 | 103.4 | 48.96 | 24747.37 | 0.47 | 0.8 | 2.33 | 1.52 | 1 | 10 | 364.9931 | 499.3996 | 451.7376 | 364993.0701 | 499399.6209 | 2.4623e-05 | 26 | 451737.622
9 | 95 | CONCLUIDO | 4.6659 | 21.43 | 17.14 | 20.99 | 0.3 | 49 | 189.11 | 53.44 | 3.25 | 47 | 37.42 | 23557.3 | 215.89 | 1364.09 | 98.93 | 48.96 | 22535.85 | 0.49 | 0.81 | 2.32 | 1.38 | 1 | 10 | 352.2844 | 482.0111 | 436.0086 | 352284.4091 | 482011.0702 | 2.4995e-05 | 25 | 436008.6101
10 | 95 | CONCLUIDO | 4.7204 | 21.18 | 17.04 | 22.72 | 0.33 | 45 | 189.49 | 53.44 | 3.5 | 43 | 37.55 | 23604.32 | 213.18 | 1364.07 | 95.53 | 48.96 | 20854.32 | 0.51 | 0.81 | 2.32 | 1.28 | 1 | 10 | 349.332 | 477.9714 | 432.3545 | 349331.9655 | 477971.4066 | 2.5287e-05 | 25 | 432354.4864
11 | 95 | CONCLUIDO | 4.7872 | 20.89 | 16.89 | 24.72 | 0.35 | 41 | 189.87 | 53.44 | 3.75 | 39 | 37.69 | 23651.38 | 209.13 | 1364.03 | 90.71 | 48.96 | 18463.88 | 0.54 | 0.82 | 2.31 | 1.13 | 1 | 10 | 345.4124 | 472.6085 | 427.5034 | 345412.3902 | 472608.4708 | 2.5645e-05 | 25 | 427503.3817
12 | 95 | CONCLUIDO | 4.8288 | 20.71 | 16.83 | 26.57 | 0.37 | 38 | 190.25 | 53.44 | 4 | 36 | 37.82 | 23698.48 | 206.51 | 1364.07 | 88.45 | 48.96 | 17351.17 | 0.55 | 0.82 | 2.31 | 1.06 | 1 | 10 | 334.0547 | 457.0683 | 413.4464 | 334054.6615 | 457068.3254 | 2.5868e-05 | 24 | 413446.3659
13 | 95 | CONCLUIDO | 4.8531 | 20.61 | 16.8 | 27.99 | 0.4 | 36 | 190.63 | 53.44 | 4.25 | 34 | 37.95 | 23745.63 | 205.81 | 1364.26 | 87.68 | 48.96 | 16974.1 | 0.56 | 0.82 | 2.31 | 1.04 | 1 | 10 | 333.0869 | 455.7442 | 412.2486 | 333086.8748 | 455744.1568 | 2.5998e-05 | 24 | 412248.5741
14 | 95 | CONCLUIDO | 4.8863 | 20.47 | 16.73 | 29.53 | 0.42 | 34 | 191.02 | 53.44 | 4.5 | 32 | 38.08 | 23792.83 | 202.5 | 1364.03 | 85.42 | 48.96 | 15854.09 | 0.57 | 0.83 | 2.3 | 0.97 | 1 | 10 | 330.5898 | 452.3276 | 409.158 | 330589.8051 | 452327.556 | 2.6176e-05 | 24 | 409158.0489
15 | 95 | CONCLUIDO | 4.9242 | 20.31 | 16.65 | 31.22 | 0.44 | 32 | 191.4 | 53.44 | 4.75 | 30 | 38.22 | 23840.07 | 199.57 | 1364.05 | 82.88 | 48.96 | 14592.59 | 0.59 | 0.83 | 2.29 | 0.89 | 1 | 10 | 328.1971 | 449.0538 | 406.1967 | 328197.1195 | 449053.778 | 2.6379e-05 | 24 | 406196.7156
16 | 95 | CONCLUIDO | 4.9566 | 20.18 | 16.59 | 33.18 | 0.46 | 30 | 191.78 | 53.44 | 5 | 28 | 38.35 | 23887.36 | 197.95 | 1364 | 81.06 | 48.96 | 13694.68 | 0.6 | 0.83 | 2.29 | 0.83 | 1 | 10 | 326.6197 | 446.8954 | 404.2444 | 326619.656 | 446895.4228 | 2.6553e-05 | 24 | 404244.3509
17 | 95 | CONCLUIDO | 4.9867 | 20.05 | 16.54 | 35.45 | 0.48 | 28 | 192.17 | 53.44 | 5.25 | 26 | 38.48 | 23934.69 | 195.57 | 1364.09 | 79.47 | 48.96 | 12907.64 | 0.62 | 0.84 | 2.29 | 0.78 | 1 | 10 | 324.7531 | 444.3415 | 401.9341 | 324753.0683 | 444341.4752 | 2.6714e-05 | 24 | 401934.1484
18 | 95 | CONCLUIDO | 5.0038 | 19.98 | 16.51 | 36.69 | 0.51 | 27 | 192.55 | 53.44 | 5.5 | 25 | 38.62 | 23982.06 | 193.5 | 1364.06 | 78.42 | 48.96 | 12387.85 | 0.62 | 0.84 | 2.28 | 0.75 | 1 | 10 | 323.3543 | 442.4276 | 400.2029 | 323354.2796 | 442427.5907 | 2.6805e-05 | 24 | 400202.9224
19 | 95 | CONCLUIDO | 5.0358 | 19.86 | 16.46 | 39.5 | 0.53 | 25 | 192.94 | 53.44 | 5.75 | 23 | 38.75 | 24029.48 | 191.05 | 1364.03 | 76.71 | 48.96 | 11543.54 | 0.64 | 0.84 | 2.28 | 0.7 | 1 | 10 | 312.499 | 427.5749 | 386.7678 | 312499.0221 | 427574.9485 | 2.6977e-05 | 23 | 386767.7955
20 | 95 | CONCLUIDO | 5.0531 | 19.79 | 16.43 | 41.07 | 0.55 | 24 | 193.32 | 53.44 | 6 | 22 | 38.89 | 24076.95 | 188.67 | 1364 | 75.6 | 48.96 | 10994.18 | 0.65 | 0.84 | 2.28 | 0.67 | 1 | 10 | 310.9725 | 425.4863 | 384.8785 | 310972.4891 | 425486.2787 | 2.707e-05 | 23 | 384878.4655
21 | 95 | CONCLUIDO | 5.0729 | 19.71 | 16.39 | 42.75 | 0.57 | 23 | 193.71 | 53.44 | 6.25 | 21 | 39.02 | 24124.47 | 185.82 | 1364.03 | 74.48 | 48.96 | 10438.45 | 0.66 | 0.85 | 2.28 | 0.63 | 1 | 10 | 309.1733 | 423.0245 | 382.6516 | 309173.2565 | 423024.4893 | 2.7176e-05 | 23 | 382651.6258
22 | 95 | CONCLUIDO | 5.0881 | 19.65 | 16.37 | 44.63 | 0.59 | 22 | 194.09 | 53.44 | 6.5 | 20 | 39.16 | 24172.03 | 183.55 | 1364.06 | 73.67 | 48.96 | 10041.77 | 0.66 | 0.85 | 2.28 | 0.61 | 1 | 10 | 307.7715 | 421.1065 | 380.9167 | 307771.486 | 421106.525 | 2.7257e-05 | 23 | 380916.7093
23 | 95 | CONCLUIDO | 5.1033 | 19.6 | 16.34 | 46.7 | 0.62 | 21 | 194.48 | 53.44 | 6.75 | 19 | 39.29 | 24219.63 | 181.85 | 1364.11 | 72.85 | 48.96 | 9633.08 | 0.67 | 0.85 | 2.28 | 0.59 | 1 | 10 | 306.6398 | 419.5582 | 379.5161 | 306639.8354 | 419558.1508 | 2.7338e-05 | 23 | 379516.1097
24 | 95 | CONCLUIDO | 5.1222 | 19.52 | 16.31 | 48.93 | 0.64 | 20 | 194.86 | 53.44 | 7 | 18 | 39.43 | 24267.28 | 178.48 | 1364.03 | 71.97 | 48.96 | 9200.31 | 0.68 | 0.85 | 2.27 | 0.55 | 1 | 10 | 304.655 | 416.8424 | 377.0596 | 304655.0214 | 416842.4407 | 2.744e-05 | 23 | 377059.5832
25 | 95 | CONCLUIDO | 5.1402 | 19.45 | 16.28 | 51.41 | 0.66 | 19 | 195.25 | 53.44 | 7.25 | 17 | 39.57 | 24314.98 | 177.14 | 1364.03 | 70.89 | 48.96 | 8664.75 | 0.69 | 0.85 | 2.27 | 0.52 | 1 | 10 | 303.6568 | 415.4766 | 375.8241 | 303656.7824 | 415476.6061 | 2.7536e-05 | 23 | 375824.1019
26 | 95 | CONCLUIDO | 5.1573 | 19.39 | 16.25 | 54.17 | 0.68 | 18 | 195.64 | 53.44 | 7.5 | 16 | 39.7 | 24362.73 | 175.23 | 1364.06 | 69.84 | 48.96 | 8143.76 | 0.7 | 0.85 | 2.27 | 0.49 | 1 | 10 | 302.4149 | 413.7774 | 374.2871 | 302414.9289 | 413777.4474 | 2.7628e-05 | 23 | 374287.1085
27 | 95 | CONCLUIDO | 5.1759 | 19.32 | 16.22 | 57.24 | 0.7 | 17 | 196.03 | 53.44 | 7.75 | 12 | 39.84 | 24410.52 | 171.33 | 1364 | 68.68 | 48.96 | 7571 | 0.71 | 0.85 | 2.27 | 0.46 | 1 | 10 | 300.224 | 410.7797 | 371.5755 | 300224.0146 | 410779.7418 | 2.7727e-05 | 23 | 371575.4997
28 | 95 | CONCLUIDO | 5.1731 | 19.33 | 16.23 | 57.28 | 0.72 | 17 | 196.41 | 53.44 | 8 | 10 | 39.98 | 24458.36 | 169.88 | 1364.09 | 69.2 | 48.96 | 7830.97 | 0.71 | 0.85 | 2.27 | 0.47 | 1 | 10 | 299.6049 | 409.9327 | 370.8093 | 299604.9222 | 409932.6721 | 2.7712e-05 | 23 | 370809.2732
29 | 95 | CONCLUIDO | 5.1723 | 19.33 | 16.23 | 57.29 | 0.74 | 17 | 196.8 | 53.44 | 8.25 | 7 | 40.12 | 24506.24 | 169.35 | 1364.05 | 68.95 | 48.96 | 7702.81 | 0.71 | 0.85 | 2.28 | 0.47 | 1 | 10 | 299.3714 | 409.6132 | 370.5203 | 299371.4447 | 409613.218 | 2.7708e-05 | 23 | 370520.3074
30 | 95 | CONCLUIDO | 5.186 | 19.28 | 16.22 | 60.82 | 0.77 | 16 | 197.19 | 53.44 | 8.5 | 5 | 40.26 | 24554.18 | 168.94 | 1364 | 68.6 | 48.96 | 7536.49 | 0.71 | 0.85 | 2.28 | 0.46 | 1 | 10 | 298.9274 | 409.0056 | 369.9707 | 298927.3582 | 409005.5993 | 2.7781e-05 | 23 | 369970.6789
31 | 95 | CONCLUIDO | 5.1869 | 19.28 | 16.22 | 60.81 | 0.79 | 16 | 197.58 | 53.44 | 8.75 | 4 | 40.39 | 24602.15 | 169.64 | 1364 | 68.32 | 48.96 | 7393.14 | 0.72 | 0.85 | 2.28 | 0.46 | 1 | 10 | 299.2378 | 409.4303 | 370.3549 | 299237.7771 | 409430.3281 | 2.7786e-05 | 23 | 370354.8722
32 | 95 | CONCLUIDO | 5.1851 | 19.29 | 16.22 | 60.83 | 0.81 | 16 | 197.97 | 53.44 | 9 | 1 | 40.53 | 24650.18 | 168.52 | 1364.06 | 68.44 | 48.96 | 7454.69 | 0.72 | 0.85 | 2.29 | 0.46 | 1 | 10 | 298.7474 | 408.7594 | 369.748 | 298747.4408 | 408759.4282 | 2.7777e-05 | 23 | 369748.0021
33 | 95 | CONCLUIDO | 5.1852 | 19.29 | 16.22 | 60.83 | 0.83 | 16 | 198.36 | 53.44 | 9.25 | 0 | 40.67 | 24698.26 | 168.79 | 1364.06 | 68.48 | 48.96 | 7473.17 | 0.72 | 0.85 | 2.28 | 0.46 | 1 | 10 | 298.8716 | 408.9293 | 369.9017 | 298871.609 | 408929.3207 | 2.7777e-05 | 23 | 369901.6803

## RESULTADOS_9
Unnamed: 0 | Volume de calda [L] | STATUS | Capacidade operacional [ha/h] | Tempo de missao [h] | Tempo util [h] | Tempo por voo [min] | Autonomia Projetada [h] | N° Voos | MTOW [kg] | Massa Estrutura [kg] | Combustível [kg] | Abastecimentos | Massa gerador | Potência gerador [W] | Combustível consumido [L] | Calda cons [L] | Distância percorrida [km] | Distância Pulverizando [km] | RTL ACUMULADO[m] | EOC [km/km] | EOC [h/h] | Tempo de manobra [h] | Tempo rtl_rtw [h] | V pulv [m/s] | V desloc [m/s] | Preço Total por ha Simples [R$/ha] | Preço Total por ha Presumido [R$/ha] | Preço Total por ha Real [R$/ha] | Preço Total Simples [R$] | Preço Total Presumido [R$] | Prod CAPEX [ha/h/R$] | Dias Trabalhados | Preço Total Real [R$]
0 | 55 | CONCLUIDO | 3.9609 | 25.25 | 19.84 | 8.56 | 0.15 | 139 | 116.05 | 43.4 | 1 | 137 | 16.65 | 14546.17 | 190.83 | 1364.38 | 186.69 | 48.96 | 65966.51 | 0.26 | 0.7 | 2.48 | 4.08 | 1 | 10 | 401.2489 | 549.0064 | 496.61 | 401248.8832 | 549006.4239 | 2.6453e-05 | 30 | 496610.0213
1 | 55 | CONCLUIDO | 4.3024 | 23.24 | 18.7 | 10.89 | 0.19 | 103 | 116.37 | 43.4 | 1.25 | 101 | 16.72 | 14585.96 | 177.19 | 1364.14 | 150.09 | 48.96 | 47847.15 | 0.33 | 0.74 | 2.4 | 2.94 | 1 | 10 | 355.3923 | 486.2635 | 439.8552 | 355392.322 | 486263.4537 | 2.8733e-05 | 27 | 439855.1522
2 | 55 | CONCLUIDO | 4.5144 | 22.15 | 18.11 | 13.25 | 0.23 | 82 | 116.69 | 43.4 | 1.5 | 80 | 16.79 | 14625.77 | 168.58 | 1364.32 | 130.6 | 48.96 | 38203.43 | 0.37 | 0.77 | 2.37 | 2.35 | 1 | 10 | 336.0645 | 459.8183 | 415.9339 | 336064.5035 | 459818.2798 | 3.0149e-05 | 26 | 415933.8685
3 | 55 | CONCLUIDO | 4.6677 | 21.42 | 17.72 | 15.63 | 0.26 | 68 | 117.01 | 43.4 | 1.75 | 66 | 16.86 | 14665.62 | 162.31 | 1364.11 | 117.77 | 48.96 | 31860.6 | 0.42 | 0.78 | 2.35 | 1.95 | 1 | 10 | 320.2218 | 438.1416 | 396.326 | 320221.8089 | 438141.6061 | 3.1173e-05 | 25 | 396325.9861
4 | 55 | CONCLUIDO | 4.7897 | 20.88 | 17.41 | 18.01 | 0.3 | 58 | 117.34 | 43.4 | 2 | 56 | 16.94 | 14705.49 | 156.86 | 1364.07 | 107.78 | 48.96 | 26914.36 | 0.45 | 0.8 | 2.33 | 1.65 | 1 | 10 | 314.7741 | 430.6878 | 389.5836 | 314774.0991 | 430687.8092 | 3.1988e-05 | 25 | 389583.5692
5 | 55 | CONCLUIDO | 4.8905 | 20.45 | 17.17 | 20.6 | 0.34 | 50 | 117.66 | 43.4 | 2.25 | 48 | 17.01 | 14745.39 | 151.49 | 1364.17 | 100.02 | 48.96 | 23075.8 | 0.49 | 0.81 | 2.32 | 1.41 | 1 | 10 | 301.1713 | 412.0758 | 372.7479 | 301171.2682 | 412075.8159 | 3.2661e-05 | 24 | 372747.8784
6 | 55 | CONCLUIDO | 4.9691 | 20.12 | 16.99 | 23.17 | 0.37 | 44 | 117.98 | 43.4 | 2.5 | 42 | 17.08 | 14785.31 | 146.97 | 1364.11 | 94.12 | 48.96 | 20154.72 | 0.52 | 0.82 | 2.31 | 1.23 | 1 | 10 | 297.4716 | 407.0137 | 368.1689 | 297471.5545 | 407013.7044 | 3.3186e-05 | 24 | 368168.8877
7 | 55 | CONCLUIDO | 5.0353 | 19.86 | 16.84 | 25.91 | 0.41 | 39 | 118.31 | 43.4 | 2.75 | 37 | 17.16 | 14825.26 | 142.44 | 1364.08 | 89.6 | 48.96 | 17920.99 | 0.55 | 0.82 | 2.3 | 1.08 | 1 | 10 | 285.2096 | 390.2363 | 352.9927 | 285209.5574 | 390236.2989 | 3.3628e-05 | 23 | 352992.6943
8 | 55 | CONCLUIDO | 5.1065 | 19.58 | 16.69 | 29.45 | 0.45 | 34 | 118.63 | 43.4 | 3 | 32 | 17.23 | 14865.24 | 138.25 | 1364.15 | 84.11 | 48.96 | 15198.5 | 0.58 | 0.83 | 2.29 | 0.93 | 1 | 10 | 282.0105 | 385.8591 | 349.0333 | 282010.4573 | 385859.149 | 3.4103e-05 | 23 | 349033.2934
9 | 55 | CONCLUIDO | 5.1427 | 19.44 | 16.62 | 32.17 | 0.48 | 31 | 118.96 | 43.4 | 3.25 | 27 | 17.31 | 14905.25 | 134 | 1364.06 | 81.91 | 48.96 | 14114.4 | 0.6 | 0.83 | 2.29 | 0.86 | 1 | 10 | 279.4252 | 382.3219 | 345.8336 | 279425.1866 | 382321.8677 | 3.4345e-05 | 23 | 345833.6052
10 | 55 | CONCLUIDO | 5.1834 | 19.29 | 16.54 | 35.44 | 0.52 | 28 | 119.28 | 43.4 | 3.5 | 19 | 17.38 | 14945.29 | 130.08 | 1364.14 | 79.04 | 48.96 | 12695.32 | 0.62 | 0.84 | 2.29 | 0.78 | 1 | 10 | 276.9613 | 378.9507 | 342.7842 | 276961.3083 | 378950.6806 | 3.4617e-05 | 23 | 342784.1595
11 | 55 | CONCLUIDO | 5.1938 | 19.25 | 16.52 | 36.72 | 0.55 | 27 | 119.61 | 43.4 | 3.75 | 8 | 17.46 | 14985.35 | 128.78 | 1364.07 | 77.83 | 48.96 | 12094.11 | 0.63 | 0.84 | 2.31 | 0.76 | 1 | 10 | 276.1993 | 377.908 | 341.841 | 276199.278 | 377908.0373 | 3.4686e-05 | 23 | 341841.0246
12 | 55 | CONCLUIDO | 5.2065 | 19.21 | 16.5 | 38.08 | 0.59 | 26 | 119.93 | 43.4 | 4 | 2 | 17.53 | 15025.44 | 127.8 | 1364.1 | 77.11 | 48.96 | 11739.66 | 0.63 | 0.84 | 2.31 | 0.74 | 1 | 10 | 275.558 | 377.0306 | 341.0473 | 275557.9735 | 377030.5761 | 3.4771e-05 | 23 | 341047.3071
13 | 55 | CONCLUIDO | 5.2002 | 19.23 | 16.52 | 38.13 | 0.62 | 26 | 120.26 | 43.4 | 4.25 | 0 | 17.61 | 15065.56 | 128.08 | 1364.16 | 77.55 | 48.96 | 11960.31 | 0.63 | 0.84 | 2.32 | 0.76 | 1 | 10 | 275.7865 | 377.3432 | 341.3301 | 275786.4761 | 377343.2235 | 3.4729e-05 | 23 | 341330.1158

## resultados
Unnamed: 0 | Volume de calda [L] | STATUS | Capacidade operacional [ha/h] | Tempo de missao [h] | Tempo util [h] | Tempo por voo [min] | Autonomia Projetada [h] | N° Voos | MTOW [kg] | Massa Estrutura [kg] | Combustível [kg] | Abastecimentos | Massa gerador | Potência gerador [W] | Combustível consumido [L] | Calda cons [L] | Distância percorrida [km] | Distância Pulverizando [km] | RTL ACUMULADO[m] | EOC [km/km] | EOC [h/h] | Tempo de manobra [h] | Tempo rtl_rtw [h] | V pulv [m/s] | V desloc [m/s]
0 | 100 | CONCLUIDO | 2.9564 | 33.82 | 22.52 | 5.98 | 0.09 | 226 | 194.77 | 54.38 | 1 | 224 | 39.4 | 24256.19 | 311.05 | 1364.78 | 273.9 | 48.96 | 109136.3 | 0.18 | 0.62 | 2.63 | 6.75 | 1 | 10
1 | 100 | CONCLUIDO | 3.3942 | 29.46 | 20.57 | 7.52 | 0.11 | 164 | 195.16 | 54.38 | 1.25 | 162 | 39.53 | 24303.87 | 282.45 | 1364.33 | 210.4 | 48.96 | 77695.97 | 0.23 | 0.67 | 2.52 | 4.8 | 1 | 10
2 | 100 | CONCLUIDO | 3.701 | 27.02 | 19.49 | 9.06 | 0.14 | 129 | 195.55 | 54.38 | 1.5 | 127 | 39.67 | 24351.61 | 266.06 | 1364.29 | 175.87 | 48.96 | 60603.05 | 0.28 | 0.71 | 2.44 | 3.72 | 1 | 10
3 | 100 | CONCLUIDO | 3.9115 | 25.57 | 18.89 | 10.59 | 0.16 | 107 | 195.93 | 54.38 | 1.75 | 105 | 39.81 | 24399.39 | 256.42 | 1364.12 | 155.38 | 48.96 | 50471.06 | 0.32 | 0.73 | 2.43 | 3.13 | 1 | 10
4 | 100 | CONCLUIDO | 4.1025 | 24.38 | 18.36 | 12.24 | 0.18 | 90 | 196.32 | 54.38 | 2 | 88 | 39.95 | 24447.22 | 247.68 | 1364.1 | 138.53 | 48.96 | 42131.4 | 0.35 | 0.75 | 2.39 | 2.6 | 1 | 10
5 | 100 | CONCLUIDO | 4.2503 | 23.53 | 17.98 | 13.83 | 0.2 | 78 | 196.71 | 54.38 | 2.25 | 76 | 40.08 | 24495.09 | 240.97 | 1364.4 | 125.85 | 48.96 | 35848.3 | 0.39 | 0.77 | 2.37 | 2.22 | 1 | 10
6 | 100 | CONCLUIDO | 4.3613 | 22.93 | 17.73 | 15.42 | 0.23 | 69 | 197.1 | 54.38 | 2.5 | 67 | 40.22 | 24543.01 | 236.12 | 1364.23 | 118.1 | 48.96 | 32020.86 | 0.41 | 0.78 | 2.35 | 1.97 | 1 | 10
7 | 100 | CONCLUIDO | 4.4522 | 22.46 | 17.53 | 16.97 | 0.25 | 62 | 197.49 | 54.38 | 2.75 | 60 | 40.36 | 24590.98 | 232.15 | 1364.23 | 111.2 | 48.96 | 28606.09 | 0.44 | 0.79 | 2.35 | 1.77 | 1 | 10
8 | 100 | CONCLUIDO | 4.5418 | 22.02 | 17.32 | 18.56 | 0.27 | 56 | 197.88 | 54.38 | 3 | 54 | 40.5 | 24639 | 228.07 | 1364.07 | 104.83 | 48.96 | 25450.78 | 0.47 | 0.8 | 2.33 | 1.56 | 1 | 10
9 | 100 | CONCLUIDO | 4.6075 | 21.7 | 17.2 | 20.24 | 0.29 | 51 | 198.27 | 54.38 | 3.25 | 49 | 40.64 | 24687.06 | 224.87 | 1364.16 | 101.13 | 48.96 | 23623.3 | 0.48 | 0.81 | 2.32 | 1.44 | 1 | 10
10 | 100 | CONCLUIDO | 4.6647 | 21.44 | 17.09 | 21.82 | 0.31 | 47 | 198.66 | 54.38 | 3.5 | 45 | 40.78 | 24735.17 | 222.06 | 1364.27 | 97.42 | 48.96 | 21792.37 | 0.5 | 0.81 | 2.32 | 1.33 | 1 | 10
11 | 100 | CONCLUIDO | 4.7288 | 21.15 | 16.96 | 23.66 | 0.33 | 43 | 199.05 | 54.38 | 3.75 | 41 | 40.92 | 24783.33 | 218.92 | 1364.03 | 92.84 | 48.96 | 19518.38 | 0.53 | 0.82 | 2.32 | 1.2 | 1 | 10
12 | 100 | CONCLUIDO | 4.7744 | 20.94 | 16.87 | 25.31 | 0.36 | 40 | 199.44 | 54.38 | 4 | 38 | 41.06 | 24831.54 | 215.63 | 1364.05 | 90.13 | 48.96 | 18182.13 | 0.54 | 0.82 | 2.31 | 1.11 | 1 | 10
13 | 100 | CONCLUIDO | 4.7996 | 20.84 | 16.84 | 26.59 | 0.38 | 38 | 199.83 | 54.38 | 4.25 | 36 | 41.2 | 24879.79 | 214.34 | 1364.13 | 89.33 | 48.96 | 17790.72 | 0.55 | 0.82 | 2.3 | 1.08 | 1 | 10
14 | 100 | CONCLUIDO | 4.848 | 20.63 | 16.75 | 28.71 | 0.4 | 35 | 200.22 | 54.38 | 4.5 | 33 | 41.35 | 24928.09 | 211.2 | 1364.12 | 86.3 | 48.96 | 16288.18 | 0.57 | 0.83 | 2.29 | 0.99 | 1 | 10
15 | 100 | CONCLUIDO | 4.8881 | 20.46 | 16.66 | 30.29 | 0.42 | 33 | 200.61 | 54.38 | 4.75 | 31 | 41.49 | 24976.45 | 208.63 | 1364.1 | 83.39 | 48.96 | 14843.27 | 0.59 | 0.83 | 2.29 | 0.9 | 1 | 10
16 | 100 | CONCLUIDO | 4.9115 | 20.36 | 16.64 | 32.2 | 0.44 | 31 | 201.01 | 54.38 | 5 | 29 | 41.63 | 25024.84 | 207.23 | 1364.17 | 82.57 | 48.96 | 14446.28 | 0.59 | 0.83 | 2.29 | 0.88 | 1 | 10
17 | 100 | CONCLUIDO | 4.9441 | 20.23 | 16.58 | 34.31 | 0.46 | 29 | 201.4 | 54.38 | 5.25 | 27 | 41.77 | 25073.29 | 204.29 | 1364.06 | 80.71 | 48.96 | 13526.18 | 0.61 | 0.84 | 2.29 | 0.82 | 1 | 10
18 | 100 | CONCLUIDO | 4.9644 | 20.14 | 16.54 | 35.44 | 0.48 | 28 | 201.79 | 54.38 | 5.5 | 26 | 41.92 | 25121.79 | 203.12 | 1364.09 | 79.12 | 48.96 | 12736.71 | 0.62 | 0.84 | 2.29 | 0.78 | 1 | 10
19 | 100 | CONCLUIDO | 5.0015 | 19.99 | 16.47 | 38 | 0.51 | 26 | 202.19 | 54.38 | 5.75 | 24 | 42.06 | 25170.34 | 200.49 | 1364.06 | 77.17 | 48.96 | 11770.36 | 0.63 | 0.84 | 2.28 | 0.71 | 1 | 10
20 | 100 | CONCLUIDO | 5.0169 | 19.93 | 16.44 | 39.46 | 0.53 | 25 | 202.58 | 54.38 | 6 | 23 | 42.2 | 25218.93 | 198.57 | 1364.08 | 76.29 | 48.96 | 11336.29 | 0.64 | 0.84 | 2.28 | 0.68 | 1 | 10
21 | 100 | CONCLUIDO | 5.0304 | 19.88 | 16.43 | 41.07 | 0.55 | 24 | 202.98 | 54.38 | 6.25 | 22 | 42.35 | 25267.7 | 196.28 | 1364.04 | 75.54 | 48.96 | 10967.37 | 0.65 | 0.84 | 2.29 | 0.67 | 1 | 10
22 | 100 | CONCLUIDO | 5.0502 | 19.8 | 16.39 | 42.76 | 0.57 | 23 | 203.37 | 54.38 | 6.5 | 21 | 42.49 | 25316.39 | 193.55 | 1364.06 | 74.44 | 48.96 | 10419.01 | 0.66 | 0.85 | 2.28 | 0.63 | 1 | 10
23 | 100 | CONCLUIDO | 5.0669 | 19.74 | 16.36 | 44.63 | 0.59 | 22 | 203.77 | 54.38 | 6.75 | 20 | 42.64 | 25365.14 | 192.08 | 1364 | 73.79 | 48.96 | 10098.83 | 0.66 | 0.85 | 2.27 | 0.6 | 1 | 10
24 | 100 | CONCLUIDO | 5.0868 | 19.66 | 16.33 | 46.64 | 0.61 | 21 | 204.16 | 54.38 | 7 | 19 | 42.78 | 25413.94 | 189.6 | 1364.02 | 72.23 | 48.96 | 9324.15 | 0.68 | 0.85 | 2.28 | 0.57 | 1 | 10
25 | 100 | CONCLUIDO | 5.1033 | 19.6 | 16.3 | 48.9 | 0.63 | 20 | 204.56 | 54.38 | 7.25 | 18 | 42.93 | 25462.78 | 187.55 | 1364.1 | 71.4 | 48.96 | 8916.74 | 0.69 | 0.85 | 2.28 | 0.54 | 1 | 10
26 | 100 | CONCLUIDO | 5.1203 | 19.53 | 16.27 | 51.39 | 0.65 | 19 | 204.95 | 54.38 | 7.5 | 17 | 43.08 | 25511.67 | 185.94 | 1364 | 70.74 | 48.96 | 8590.95 | 0.69 | 0.85 | 2.27 | 0.52 | 1 | 10
27 | 100 | CONCLUIDO | 5.137 | 19.47 | 16.25 | 54.17 | 0.67 | 18 | 205.35 | 54.38 | 7.75 | 16 | 43.22 | 25560.62 | 182.67 | 1364 | 69.86 | 48.96 | 8152.51 | 0.7 | 0.85 | 2.27 | 0.49 | 1 | 10
28 | 100 | CONCLUIDO | 5.1393 | 19.46 | 16.24 | 54.14 | 0.69 | 18 | 205.75 | 54.38 | 8 | 16 | 43.37 | 25609.61 | 181.18 | 1364.1 | 69.64 | 48.96 | 8044.1 | 0.7 | 0.85 | 2.27 | 0.48 | 1 | 10
29 | 100 | CONCLUIDO | 5.1529 | 19.41 | 16.23 | 57.28 | 0.71 | 17 | 206.15 | 54.38 | 8.25 | 14 | 43.52 | 25658.66 | 177.69 | 1364.09 | 69.22 | 48.96 | 7838.12 | 0.71 | 0.85 | 2.27 | 0.47 | 1 | 10
30 | 100 | CONCLUIDO | 5.1522 | 19.41 | 16.23 | 57.29 | 0.73 | 17 | 206.54 | 54.38 | 8.5 | 12 | 43.67 | 25707.76 | 177.49 | 1364.08 | 69.22 | 48.96 | 7837.54 | 0.71 | 0.85 | 2.27 | 0.47 | 1 | 10
31 | 100 | CONCLUIDO | 5.1704 | 19.34 | 16.2 | 60.76 | 0.75 | 16 | 206.94 | 54.38 | 8.75 | 7 | 43.81 | 25756.9 | 175.36 | 1364 | 68.15 | 48.96 | 7311.38 | 0.72 | 0.85 | 2.27 | 0.44 | 1 | 10
32 | 100 | CONCLUIDO | 5.1656 | 19.36 | 16.22 | 60.83 | 0.77 | 16 | 207.34 | 54.38 | 9 | 6 | 43.96 | 25806.1 | 174.04 | 1364 | 68.38 | 48.96 | 7425.37 | 0.72 | 0.85 | 2.28 | 0.46 | 1 | 10
33 | 100 | CONCLUIDO | 5.1891 | 19.27 | 16.17 | 64.68 | 0.79 | 15 | 207.74 | 54.38 | 9.25 | 6 | 44.11 | 25855.35 | 173.33 | 1364 | 67.15 | 48.96 | 6813.02 | 0.73 | 0.86 | 2.27 | 0.41 | 1 | 10
34 | 100 | CONCLUIDO | 5.1896 | 19.27 | 16.17 | 64.68 | 0.81 | 15 | 208.14 | 54.38 | 9.5 | 3 | 44.26 | 25904.65 | 173.87 | 1364.05 | 66.85 | 48.96 | 6663.63 | 0.73 | 0.86 | 2.28 | 0.41 | 1 | 10
35 | 100 | CONCLUIDO | 5.1875 | 19.28 | 16.18 | 64.71 | 0.83 | 15 | 208.54 | 54.38 | 9.75 | 3 | 44.41 | 25954 | 173.88 | 1364.02 | 67.07 | 48.96 | 6772.7 | 0.73 | 0.86 | 2.28 | 0.42 | 1 | 10
36 | 100 | CONCLUIDO | 5.1876 | 19.28 | 16.18 | 64.71 | 0.85 | 15 | 208.94 | 54.38 | 10 | 1 | 44.56 | 26003.41 | 174.11 | 1364 | 66.98 | 48.96 | 6728.24 | 0.73 | 0.86 | 2.28 | 0.42 | 1 | 10
37 | 100 | CONCLUIDO | 5.1873 | 19.28 | 16.18 | 64.71 | 0.87 | 15 | 209.34 | 54.38 | 10.25 | 0 | 44.71 | 26052.86 | 174.49 | 1364 | 66.99 | 48.96 | 6736.92 | 0.73 | 0.86 | 2.28 | 0.42 | 1 | 10
0 | 140 | CONCLUIDO | 2.218 | 45.09 | 25.47 | 4.78 | 0.06 | 320 | 274.09 | 60.56 | 1 | 318 | 72.53 | 34038.11 | 439.44 | 1364.59 | 371.83 | 48.96 | 157629.03 | 0.13 | 0.54 | 2.76 | 9.7 | 1 | 10
1 | 140 | CONCLUIDO | 2.7001 | 37.04 | 22.44 | 6.01 | 0.08 | 224 | 274.57 | 60.56 | 1.25 | 222 | 72.76 | 34097.72 | 385.94 | 1364.77 | 271.34 | 48.96 | 107864.01 | 0.18 | 0.62 | 2.63 | 6.67 | 1 | 10
2 | 140 | CONCLUIDO | 3.0408 | 32.89 | 20.9 | 7.21 | 0.1 | 174 | 275.05 | 60.56 | 1.5 | 172 | 73 | 34157.42 | 358.44 | 1364.62 | 221.42 | 48.96 | 83156.88 | 0.22 | 0.66 | 2.53 | 5.13 | 1 | 10
3 | 140 | CONCLUIDO | 3.303 | 30.28 | 19.96 | 8.43 | 0.11 | 142 | 275.54 | 60.56 | 1.75 | 140 | 73.23 | 34217.22 | 341.16 | 1364.44 | 190.46 | 48.96 | 67837.22 | 0.26 | 0.69 | 2.49 | 4.19 | 1 | 10
4 | 140 | CONCLUIDO | 3.5318 | 28.31 | 19.2 | 9.68 | 0.13 | 119 | 276.02 | 60.56 | 2 | 117 | 73.47 | 34277.1 | 327.32 | 1364.17 | 166.26 | 48.96 | 55849.51 | 0.29 | 0.72 | 2.43 | 3.44 | 1 | 10
5 | 140 | CONCLUIDO | 3.7024 | 27.01 | 18.73 | 10.91 | 0.14 | 103 | 276.51 | 60.56 | 2.25 | 101 | 73.71 | 34337.08 | 318.39 | 1364.47 | 150.64 | 48.96 | 48118.08 | 0.33 | 0.74 | 2.41 | 2.97 | 1 | 10
6 | 140 | CONCLUIDO | 3.8399 | 26.04 | 18.39 | 12.12 | 0.16 | 91 | 277 | 60.56 | 2.5 | 89 | 73.94 | 34397.15 | 311.46 | 1364.17 | 139.69 | 48.96 | 42703.22 | 0.35 | 0.75 | 2.39 | 2.63 | 1 | 10
7 | 140 | CONCLUIDO | 3.9656 | 25.22 | 18.09 | 13.4 | 0.18 | 81 | 277.48 | 60.56 | 2.75 | 79 | 74.18 | 34457.31 | 305.51 | 1364.35 | 129.47 | 48.96 | 37646.12 | 0.38 | 0.77 | 2.38 | 2.32 | 1 | 10
8 | 140 | CONCLUIDO | 4.0723 | 24.56 | 17.84 | 14.67 | 0.19 | 73 | 277.97 | 60.56 | 3 | 71 | 74.42 | 34517.57 | 300.55 | 1364.07 | 121.51 | 48.96 | 33704.14 | 0.4 | 0.78 | 2.37 | 2.08 | 1 | 10
9 | 140 | CONCLUIDO | 4.1526 | 24.08 | 17.68 | 15.83 | 0.21 | 67 | 278.46 | 60.56 | 3.25 | 65 | 74.66 | 34577.92 | 296.87 | 1364.21 | 116.38 | 48.96 | 31168.08 | 0.42 | 0.78 | 2.35 | 1.92 | 1 | 10
10 | 140 | CONCLUIDO | 4.2239 | 23.67 | 17.54 | 16.97 | 0.22 | 62 | 278.95 | 60.56 | 3.5 | 60 | 74.9 | 34638.36 | 293.61 | 1364.11 | 111.66 | 48.96 | 28832.73 | 0.44 | 0.79 | 2.35 | 1.78 | 1 | 10
11 | 140 | CONCLUIDO | 4.2985 | 23.26 | 17.39 | 18.3 | 0.24 | 57 | 279.44 | 60.56 | 3.75 | 55 | 75.14 | 34698.9 | 290.07 | 1364.09 | 106.84 | 48.96 | 26451.23 | 0.46 | 0.8 | 2.33 | 1.63 | 1 | 10
12 | 140 | CONCLUIDO | 4.3595 | 22.94 | 17.27 | 19.55 | 0.25 | 53 | 279.94 | 60.56 | 4 | 51 | 75.38 | 34759.54 | 287.14 | 1364.06 | 103.19 | 48.96 | 24644.42 | 0.47 | 0.8 | 2.33 | 1.51 | 1 | 10
13 | 140 | CONCLUIDO | 4.426 | 22.59 | 17.13 | 20.98 | 0.27 | 49 | 280.43 | 60.56 | 4.25 | 47 | 75.62 | 34820.27 | 283.96 | 1364.13 | 98.77 | 48.96 | 22454.57 | 0.5 | 0.81 | 2.32 | 1.37 | 1 | 10
14 | 140 | CONCLUIDO | 4.4744 | 22.35 | 17.05 | 22.23 | 0.29 | 46 | 280.92 | 60.56 | 4.5 | 44 | 75.87 | 34881.09 | 281.71 | 1364.11 | 95.5 | 48.96 | 20833.52 | 0.51 | 0.81 | 2.32 | 1.29 | 1 | 10
15 | 140 | CONCLUIDO | 4.5043 | 22.2 | 17 | 23.18 | 0.3 | 44 | 281.41 | 60.56 | 4.75 | 42 | 76.11 | 34942.02 | 280.01 | 1364.1 | 94.18 | 48.96 | 20185.91 | 0.52 | 0.81 | 2.32 | 1.24 | 1 | 10
16 | 140 | CONCLUIDO | 4.5557 | 21.95 | 16.91 | 24.74 | 0.32 | 41 | 281.91 | 60.56 | 5 | 39 | 76.35 | 35003.04 | 277.04 | 1364.18 | 91.24 | 48.96 | 18727.47 | 0.54 | 0.82 | 2.31 | 1.15 | 1 | 10
17 | 140 | CONCLUIDO | 4.5882 | 21.8 | 16.86 | 25.93 | 0.33 | 39 | 282.4 | 60.56 | 5.25 | 37 | 76.6 | 35064.15 | 275.59 | 1364.03 | 89.71 | 48.96 | 17973.44 | 0.55 | 0.82 | 2.3 | 1.1 | 1 | 10
18 | 140 | CONCLUIDO | 4.6211 | 21.64 | 16.81 | 27.25 | 0.35 | 37 | 282.9 | 60.56 | 5.5 | 35 | 76.85 | 35125.37 | 274.67 | 1364.13 | 88.22 | 48.96 | 17237.98 | 0.56 | 0.82 | 2.3 | 1.05 | 1 | 10
19 | 140 | CONCLUIDO | 4.66 | 21.46 | 16.73 | 28.68 | 0.36 | 35 | 283.4 | 60.56 | 5.75 | 33 | 77.09 | 35186.68 | 271.53 | 1364.11 | 85.49 | 48.96 | 15882.96 | 0.57 | 0.83 | 2.3 | 0.97 | 1 | 10
20 | 140 | CONCLUIDO | 4.6753 | 21.39 | 16.71 | 29.49 | 0.38 | 34 | 283.9 | 60.56 | 6 | 32 | 77.34 | 35248.1 | 270.89 | 1364.05 | 84.85 | 48.96 | 15567.72 | 0.58 | 0.83 | 2.3 | 0.95 | 1 | 10
21 | 140 | CONCLUIDO | 4.7112 | 21.23 | 16.65 | 31.23 | 0.39 | 32 | 284.4 | 60.56 | 6.25 | 30 | 77.59 | 35309.61 | 268.38 | 1364.07 | 83.19 | 48.96 | 14750.56 | 0.59 | 0.83 | 2.29 | 0.89 | 1 | 10
22 | 140 | CONCLUIDO | 4.7267 | 21.16 | 16.64 | 32.2 | 0.41 | 31 | 284.89 | 60.56 | 6.5 | 29 | 77.84 | 35371.22 | 267.61 | 1364.04 | 82.37 | 48.96 | 14343.09 | 0.59 | 0.83 | 2.29 | 0.88 | 1 | 10
23 | 140 | CONCLUIDO | 4.7474 | 21.06 | 16.6 | 33.19 | 0.42 | 30 | 285.39 | 60.56 | 6.75 | 28 | 78.09 | 35432.93 | 266.55 | 1364 | 81.25 | 48.96 | 13792.37 | 0.6 | 0.83 | 2.29 | 0.84 | 1 | 10
24 | 140 | CONCLUIDO | 4.7872 | 20.89 | 16.53 | 35.41 | 0.44 | 28 | 285.9 | 60.56 | 7 | 26 | 78.34 | 35494.74 | 263.71 | 1364.22 | 79.06 | 48.96 | 12706.01 | 0.62 | 0.84 | 2.28 | 0.77 | 1 | 10
25 | 140 | CONCLUIDO | 4.8069 | 20.8 | 16.49 | 36.65 | 0.45 | 27 | 286.4 | 60.56 | 7.25 | 25 | 78.59 | 35556.78 | 262.18 | 1364.14 | 77.97 | 48.96 | 12163.75 | 0.63 | 0.84 | 2.28 | 0.73 | 1 | 10
26 | 140 | CONCLUIDO | 4.8204 | 20.74 | 16.49 | 38.04 | 0.47 | 26 | 286.9 | 60.56 | 7.5 | 24 | 78.85 | 35618.8 | 261.93 | 1364.01 | 77.29 | 48.96 | 11829.44 | 0.63 | 0.84 | 2.29 | 0.73 | 1 | 10
27 | 140 | CONCLUIDO | 4.8407 | 20.66 | 16.45 | 39.48 | 0.48 | 25 | 287.41 | 60.56 | 7.75 | 23 | 79.1 | 35680.92 | 259.77 | 1364.17 | 76.55 | 48.96 | 11466.26 | 0.64 | 0.84 | 2.28 | 0.69 | 1 | 10
28 | 140 | CONCLUIDO | 4.8393 | 20.66 | 16.46 | 39.5 | 0.49 | 25 | 287.91 | 60.56 | 8 | 23 | 79.36 | 35743.15 | 259.24 | 1364.05 | 76.83 | 48.96 | 11606.45 | 0.64 | 0.84 | 2.28 | 0.7 | 1 | 10
29 | 140 | CONCLUIDO | 4.8611 | 20.57 | 16.42 | 41.04 | 0.51 | 24 | 288.42 | 60.56 | 8.25 | 22 | 79.61 | 35805.48 | 257.65 | 1364 | 75.38 | 48.96 | 10883.35 | 0.65 | 0.84 | 2.28 | 0.66 | 1 | 10
30 | 140 | CONCLUIDO | 4.8793 | 20.49 | 16.39 | 42.76 | 0.52 | 23 | 288.92 | 60.56 | 8.5 | 21 | 79.87 | 35867.91 | 256.06 | 1364.06 | 74.59 | 48.96 | 10496.12 | 0.66 | 0.84 | 2.28 | 0.63 | 1 | 10
31 | 140 | CONCLUIDO | 4.9016 | 20.4 | 16.35 | 44.6 | 0.54 | 22 | 289.43 | 60.56 | 8.75 | 20 | 80.12 | 35930.44 | 254.82 | 1364.02 | 73.43 | 48.96 | 9918.48 | 0.67 | 0.85 | 2.27 | 0.59 | 1 | 10
32 | 140 | CONCLUIDO | 4.8987 | 20.41 | 16.36 | 44.63 | 0.55 | 22 | 289.94 | 60.56 | 9 | 20 | 80.38 | 35993.08 | 253.58 | 1364 | 73.54 | 48.96 | 9976.54 | 0.67 | 0.85 | 2.28 | 0.6 | 1 | 10
33 | 140 | CONCLUIDO | 4.9161 | 20.34 | 16.34 | 46.7 | 0.57 | 21 | 290.45 | 60.56 | 9.25 | 19 | 80.64 | 36055.83 | 252.39 | 1364.06 | 72.8 | 48.96 | 9612.19 | 0.67 | 0.85 | 2.28 | 0.58 | 1 | 10
34 | 140 | CONCLUIDO | 4.9389 | 20.25 | 16.3 | 48.91 | 0.58 | 20 | 290.96 | 60.56 | 9.5 | 18 | 80.9 | 36118.68 | 250.33 | 1364.02 | 71.64 | 48.96 | 9033.04 | 0.68 | 0.85 | 2.27 | 0.54 | 1 | 10
35 | 140 | CONCLUIDO | 4.9394 | 20.25 | 16.3 | 48.9 | 0.6 | 20 | 291.47 | 60.56 | 9.75 | 18 | 81.16 | 36181.64 | 249.79 | 1364.03 | 71.5 | 48.96 | 8963.01 | 0.68 | 0.85 | 2.27 | 0.54 | 1 | 10
36 | 140 | CONCLUIDO | 4.9572 | 20.17 | 16.28 | 51.41 | 0.61 | 19 | 291.98 | 60.56 | 10 | 17 | 81.42 | 36244.71 | 248.88 | 1364.01 | 70.94 | 48.96 | 8688.01 | 0.69 | 0.85 | 2.27 | 0.52 | 1 | 10
37 | 140 | CONCLUIDO | 4.9557 | 20.18 | 16.29 | 51.43 | 0.62 | 19 | 292.49 | 60.56 | 10.25 | 17 | 81.68 | 36307.88 | 247.89 | 1364.01 | 71.04 | 48.96 | 8741.38 | 0.69 | 0.85 | 2.27 | 0.53 | 1 | 10
38 | 140 | CONCLUIDO | 4.9763 | 20.1 | 16.25 | 54.18 | 0.64 | 18 | 293 | 60.56 | 10.5 | 16 | 81.95 | 36371.17 | 246.08 | 1364.03 | 70.18 | 48.96 | 8315.85 | 0.7 | 0.85 | 2.27 | 0.49 | 1 | 10
39 | 140 | CONCLUIDO | 4.9801 | 20.08 | 16.24 | 54.13 | 0.65 | 18 | 293.52 | 60.56 | 10.75 | 16 | 82.21 | 36434.56 | 245.03 | 1364.05 | 69.58 | 48.96 | 8016.2 | 0.7 | 0.85 | 2.27 | 0.48 | 1 | 10
40 | 140 | CONCLUIDO | 4.9999 | 20 | 16.21 | 57.22 | 0.67 | 17 | 294.03 | 60.56 | 11 | 15 | 82.48 | 36498.06 | 243.12 | 1364 | 68.65 | 48.96 | 7556.6 | 0.71 | 0.85 | 2.27 | 0.45 | 1 | 10
41 | 140 | CONCLUIDO | 4.9969 | 20.01 | 16.22 | 57.26 | 0.68 | 17 | 294.55 | 60.56 | 11.25 | 15 | 82.74 | 36561.67 | 241.91 | 1364 | 69.19 | 48.96 | 7822.98 | 0.71 | 0.85 | 2.27 | 0.46 | 1 | 10
42 | 140 | CONCLUIDO | 5.0177 | 19.93 | 16.19 | 60.72 | 0.69 | 16 | 295.06 | 60.56 | 11.5 | 14 | 83.01 | 36625.39 | 240.52 | 1364.06 | 67.93 | 48.96 | 7200.74 | 0.72 | 0.86 | 2.27 | 0.43 | 1 | 10
43 | 140 | CONCLUIDO | 5.0172 | 19.93 | 16.19 | 60.73 | 0.71 | 16 | 295.58 | 60.56 | 11.75 | 14 | 83.28 | 36689.22 | 239.73 | 1364 | 68.1 | 48.96 | 7285.74 | 0.72 | 0.86 | 2.27 | 0.44 | 1 | 10
44 | 140 | CONCLUIDO | 5.0174 | 19.93 | 16.19 | 60.73 | 0.72 | 16 | 296.1 | 60.56 | 12 | 14 | 83.54 | 36753.16 | 238.81 | 1364.06 | 68.11 | 48.96 | 7290.78 | 0.72 | 0.86 | 2.27 | 0.43 | 1 | 10
45 | 140 | CONCLUIDO | 5.0401 | 19.84 | 16.16 | 64.63 | 0.74 | 15 | 296.62 | 60.56 | 12.25 | 13 | 83.81 | 36817.22 | 236.76 | 1364 | 66.92 | 48.96 | 6699.07 | 0.73 | 0.86 | 2.26 | 0.4 | 1 | 10
46 | 140 | CONCLUIDO | 5.0393 | 19.84 | 16.16 | 64.64 | 0.75 | 15 | 297.14 | 60.56 | 12.5 | 13 | 84.08 | 36881.39 | 236.07 | 1364.02 | 66.99 | 48.96 | 6736.06 | 0.73 | 0.86 | 2.26 | 0.4 | 1 | 10
47 | 140 | CONCLUIDO | 5.0378 | 19.85 | 16.17 | 64.66 | 0.76 | 15 | 297.66 | 60.56 | 12.75 | 13 | 84.36 | 36945.67 | 233.4 | 1364.02 | 67.27 | 48.96 | 6875.02 | 0.73 | 0.86 | 2.26 | 0.41 | 1 | 10
48 | 140 | CONCLUIDO | 5.062 | 19.76 | 16.12 | 69.1 | 0.78 | 14 | 298.18 | 60.56 | 13 | 12 | 84.63 | 37010.06 | 232.33 | 1364.01 | 66.04 | 48.96 | 6262.46 | 0.74 | 0.86 | 2.26 | 0.36 | 1 | 10
49 | 140 | CONCLUIDO | 5.0619 | 19.76 | 16.12 | 69.1 | 0.79 | 14 | 298.71 | 60.56 | 13.25 | 12 | 84.9 | 37074.57 | 231.37 | 1364 | 65.96 | 48.96 | 6225.39 | 0.74 | 0.86 | 2.26 | 0.36 | 1 | 10
50 | 140 | CONCLUIDO | 5.0575 | 19.77 | 16.14 | 69.17 | 0.8 | 14 | 299.23 | 60.56 | 13.5 | 12 | 85.18 | 37139.2 | 231.17 | 1364.08 | 66.24 | 48.96 | 6365.81 | 0.74 | 0.86 | 2.27 | 0.38 | 1 | 10
51 | 140 | CONCLUIDO | 5.0749 | 19.7 | 16.12 | 74.42 | 0.82 | 13 | 299.76 | 60.56 | 13.75 | 11 | 85.45 | 37204.07 | 229.47 | 1364.09 | 65.79 | 48.96 | 6146.23 | 0.74 | 0.86 | 2.26 | 0.36 | 1 | 10
52 | 140 | CONCLUIDO | 5.0811 | 19.68 | 16.1 | 74.31 | 0.83 | 13 | 300.28 | 60.56 | 14 | 11 | 85.73 | 37268.93 | 229.15 | 1364.02 | 65.21 | 48.96 | 5854.14 | 0.75 | 0.86 | 2.26 | 0.34 | 1 | 10
53 | 140 | CONCLUIDO | 5.0779 | 19.69 | 16.11 | 74.37 | 0.84 | 13 | 300.81 | 60.56 | 14.25 | 11 | 86 | 37333.9 | 229.02 | 1364.03 | 65.35 | 48.96 | 5925.87 | 0.75 | 0.86 | 2.27 | 0.35 | 1 | 10
54 | 140 | CONCLUIDO | 5.081 | 19.68 | 16.1 | 74.31 | 0.86 | 13 | 301.34 | 60.56 | 14.5 | 11 | 86.28 | 37399 | 226.22 | 1364.02 | 65.16 | 48.96 | 5830.76 | 0.75 | 0.86 | 2.26 | 0.34 | 1 | 10
55 | 140 | CONCLUIDO | 5.1041 | 19.59 | 16.06 | 80.32 | 0.87 | 12 | 301.86 | 60.56 | 14.75 | 9 | 86.56 | 37464.21 | 224.02 | 1364.01 | 63.83 | 48.96 | 5169.67 | 0.77 | 0.86 | 2.26 | 0.3 | 1 | 10
56 | 140 | CONCLUIDO | 5.1006 | 19.61 | 16.08 | 80.39 | 0.88 | 12 | 302.39 | 60.56 | 15 | 8 | 86.84 | 37529.55 | 224.48 | 1364.09 | 64.24 | 48.96 | 5375.43 | 0.76 | 0.86 | 2.26 | 0.32 | 1 | 10
57 | 140 | CONCLUIDO | 5.1028 | 19.6 | 16.07 | 80.35 | 0.9 | 12 | 302.92 | 60.56 | 15.25 | 8 | 87.12 | 37595 | 223.54 | 1364 | 63.98 | 48.96 | 5243.47 | 0.77 | 0.86 | 2.26 | 0.31 | 1 | 10
58 | 140 | CONCLUIDO | 5.1017 | 19.6 | 16.07 | 80.37 | 0.91 | 12 | 303.46 | 60.56 | 15.5 | 7 | 87.4 | 37660.57 | 224.45 | 1364 | 64.04 | 48.96 | 5273.61 | 0.76 | 0.86 | 2.26 | 0.31 | 1 | 10
59 | 140 | CONCLUIDO | 5.102 | 19.6 | 16.07 | 80.36 | 0.92 | 12 | 303.99 | 60.56 | 15.75 | 6 | 87.68 | 37726.27 | 223.29 | 1364 | 63.93 | 48.96 | 5221.61 | 0.77 | 0.86 | 2.27 | 0.31 | 1 | 10
60 | 140 | CONCLUIDO | 5.0985 | 19.61 | 16.09 | 80.43 | 0.94 | 12 | 304.52 | 60.56 | 16 | 5 | 87.97 | 37792.08 | 219.69 | 1364.04 | 64.39 | 48.96 | 5449.6 | 0.76 | 0.86 | 2.27 | 0.33 | 1 | 10
61 | 140 | CONCLUIDO | 5.1205 | 19.53 | 16.05 | 87.57 | 0.95 | 11 | 305.06 | 60.56 | 16.25 | 3 | 88.25 | 37858.02 | 219.1 | 1364 | 63.39 | 48.96 | 4952.63 | 0.77 | 0.86 | 2.26 | 0.29 | 1 | 10
62 | 140 | CONCLUIDO | 5.1194 | 19.53 | 16.06 | 87.59 | 0.96 | 11 | 305.59 | 60.56 | 16.5 | 1 | 88.54 | 37924.08 | 219.46 | 1364.04 | 63.43 | 48.96 | 4975.47 | 0.77 | 0.86 | 2.27 | 0.3 | 1 | 10
63 | 140 | CONCLUIDO | 5.1231 | 19.52 | 16.04 | 87.51 | 0.97 | 11 | 306.13 | 60.56 | 16.75 | 1 | 88.83 | 37990.27 | 219.46 | 1364 | 63.01 | 48.96 | 4762.83 | 0.78 | 0.86 | 2.26 | 0.28 | 1 | 10
64 | 140 | CONCLUIDO | 5.1238 | 19.52 | 16.04 | 87.5 | 0.99 | 11 | 306.67 | 60.56 | 17 | 1 | 89.11 | 38056.58 | 220.17 | 1364.04 | 62.85 | 48.96 | 4682.97 | 0.78 | 0.86 | 2.27 | 0.28 | 1 | 10
65 | 140 | CONCLUIDO | 5.1231 | 19.52 | 16.04 | 87.51 | 1 | 11 | 307.21 | 60.56 | 17.25 | 1 | 89.4 | 38123.01 | 220.89 | 1364.07 | 62.99 | 48.96 | 4754.95 | 0.78 | 0.86 | 2.26 | 0.28 | 1 | 10
66 | 140 | CONCLUIDO | 5.1211 | 19.53 | 16.05 | 87.55 | 1.01 | 11 | 307.75 | 60.56 | 17.5 | 1 | 89.69 | 38189.58 | 221.57 | 1364.04 | 63.16 | 48.96 | 4837.51 | 0.78 | 0.86 | 2.27 | 0.29 | 1 | 10
67 | 140 | CONCLUIDO | 5.1211 | 19.53 | 16.05 | 87.55 | 1.03 | 11 | 308.29 | 60.56 | 17.75 | 0 | 89.98 | 38256.26 | 221.88 | 1364.07 | 63.19 | 48.96 | 4856.57 | 0.77 | 0.86 | 2.27 | 0.29 | 1 | 10
0 | 40 | CONCLUIDO | 4.3723 | 22.87 | 18.89 | 10.5 | 0.2 | 108 | 89.87 | 37.55 | 1 | 106 | 11.32 | 11317.98 | 148.83 | 1364.17 | 156.19 | 48.96 | 50871.78 | 0.31 | 0.73 | 2.41 | 3.13 | 1 | 10
1 | 40 | CONCLUIDO | 4.6335 | 21.58 | 18.11 | 13.42 | 0.24 | 81 | 90.18 | 37.55 | 1.25 | 79 | 11.37 | 11355.7 | 138.78 | 1364.16 | 130.55 | 48.96 | 38182.48 | 0.38 | 0.76 | 2.38 | 2.35 | 1 | 10
2 | 40 | CONCLUIDO | 4.8222 | 20.74 | 17.59 | 16.49 | 0.29 | 64 | 90.48 | 37.55 | 1.5 | 62 | 11.43 | 11393.43 | 130.99 | 1364.28 | 113.27 | 48.96 | 29629.48 | 0.43 | 0.79 | 2.35 | 1.83 | 1 | 10
3 | 40 | CONCLUIDO | 4.9605 | 20.16 | 17.24 | 19.89 | 0.34 | 52 | 90.79 | 37.55 | 1.75 | 50 | 11.49 | 11431.19 | 124.42 | 1364.16 | 102.02 | 48.96 | 24064.66 | 0.48 | 0.8 | 2.33 | 1.48 | 1 | 10
4 | 40 | CONCLUIDO | 5.0609 | 19.76 | 16.99 | 23.17 | 0.39 | 44 | 91.1 | 37.55 | 2 | 40 | 11.54 | 11468.97 | 117.81 | 1364.04 | 94.03 | 48.96 | 20107.53 | 0.52 | 0.82 | 2.31 | 1.23 | 1 | 10
5 | 40 | CONCLUIDO | 5.1265 | 19.51 | 16.85 | 26.6 | 0.43 | 38 | 91.4 | 37.55 | 2.25 | 18 | 11.6 | 11506.78 | 113.51 | 1364.19 | 88.37 | 48.96 | 17308.58 | 0.55 | 0.82 | 2.33 | 1.09 | 1 | 10
6 | 40 | CONCLUIDO | 5.1415 | 19.45 | 16.83 | 28.05 | 0.48 | 36 | 91.71 | 37.55 | 2.5 | 7 | 11.66 | 11544.61 | 111.66 | 1364.14 | 87.65 | 48.96 | 16959.13 | 0.56 | 0.82 | 2.34 | 1.07 | 1 | 10
7 | 40 | CONCLUIDO | 5.1429 | 19.44 | 16.82 | 28.04 | 0.52 | 36 | 92.02 | 37.55 | 2.75 | 0 | 11.71 | 11582.46 | 111.89 | 1364.18 | 87.21 | 48.96 | 16738 | 0.56 | 0.82 | 2.34 | 1.06 | 1 | 10
0 | 125 | CONCLUIDO | 2.4858 | 40.23 | 24.2 | 5.17 | 0.07 | 281 | 242.64 | 58.47 | 1 | 279 | 58.17 | 30160.1 | 386.06 | 1365.07 | 330.54 | 48.96 | 137177.83 | 0.15 | 0.57 | 2.69 | 8.43 | 1 | 10
1 | 125 | CONCLUIDO | 2.9519 | 33.88 | 21.68 | 6.5 | 0.09 | 200 | 243.08 | 58.47 | 1.25 | 198 | 58.36 | 30214.33 | 344.42 | 1364.5 | 246.68 | 48.96 | 95657 | 0.2 | 0.64 | 2.58 | 5.91 | 1 | 10
2 | 125 | CONCLUIDO | 3.2826 | 30.46 | 20.34 | 7.82 | 0.11 | 156 | 243.52 | 58.47 | 1.5 | 154 | 58.55 | 30268.64 | 321.99 | 1364.43 | 203.14 | 48.96 | 74106.51 | 0.24 | 0.68 | 2.5 | 4.58 | 1 | 10
3 | 125 | CONCLUIDO | 3.5357 | 28.28 | 19.48 | 9.13 | 0.13 | 128 | 243.96 | 58.47 | 1.75 | 126 | 58.74 | 30323.01 | 307.25 | 1364.36 | 175.29 | 48.96 | 60318.13 | 0.28 | 0.71 | 2.45 | 3.72 | 1 | 10
4 | 125 | CONCLUIDO | 3.7382 | 26.75 | 18.89 | 10.5 | 0.15 | 108 | 244.41 | 58.47 | 2 | 106 | 58.93 | 30377.45 | 296.89 | 1364.35 | 156.34 | 48.96 | 50942.75 | 0.31 | 0.73 | 2.41 | 3.13 | 1 | 10
5 | 125 | CONCLUIDO | 3.8921 | 25.69 | 18.5 | 11.81 | 0.16 | 94 | 244.85 | 58.47 | 2.25 | 92 | 59.12 | 30431.96 | 289.61 | 1364.07 | 142.45 | 48.96 | 44071.27 | 0.34 | 0.75 | 2.42 | 2.74 | 1 | 10
6 | 125 | CONCLUIDO | 4.0433 | 24.73 | 18.1 | 13.25 | 0.18 | 82 | 245.29 | 58.47 | 2.5 | 80 | 59.32 | 30486.54 | 281.96 | 1364.14 | 130.2 | 48.96 | 38005.62 | 0.38 | 0.77 | 2.38 | 2.34 | 1 | 10
7 | 125 | CONCLUIDO | 4.1459 | 24.12 | 17.87 | 14.49 | 0.2 | 74 | 245.73 | 58.47 | 2.75 | 72 | 59.51 | 30541.19 | 277.39 | 1364.14 | 122.53 | 48.96 | 34209.44 | 0.4 | 0.78 | 2.36 | 2.11 | 1 | 10
8 | 125 | CONCLUIDO | 4.2363 | 23.61 | 17.68 | 15.84 | 0.22 | 67 | 246.18 | 58.47 | 3 | 65 | 59.7 | 30595.91 | 273.61 | 1364.2 | 116.78 | 48.96 | 31368.17 | 0.42 | 0.78 | 2.35 | 1.92 | 1 | 10
9 | 125 | CONCLUIDO | 4.3224 | 23.14 | 17.5 | 17.21 | 0.23 | 61 | 246.62 | 58.47 | 3.25 | 59 | 59.9 | 30650.7 | 269.66 | 1364.14 | 110.64 | 48.96 | 28328.77 | 0.44 | 0.79 | 2.34 | 1.74 | 1 | 10
10 | 125 | CONCLUIDO | 4.3998 | 22.73 | 17.33 | 18.56 | 0.25 | 56 | 247.07 | 58.47 | 3.5 | 54 | 60.09 | 30705.56 | 265.92 | 1364.05 | 104.89 | 48.96 | 25481.48 | 0.47 | 0.8 | 2.33 | 1.57 | 1 | 10
11 | 125 | CONCLUIDO | 4.4564 | 22.44 | 17.23 | 19.88 | 0.27 | 52 | 247.51 | 58.47 | 3.75 | 50 | 60.29 | 30760.49 | 263.23 | 1364.05 | 101.84 | 48.96 | 23973.37 | 0.48 | 0.8 | 2.32 | 1.47 | 1 | 10
12 | 125 | CONCLUIDO | 4.5139 | 22.15 | 17.13 | 21.41 | 0.29 | 48 | 247.96 | 58.47 | 4 | 46 | 60.48 | 30815.5 | 260.36 | 1364.14 | 98.45 | 48.96 | 22300.16 | 0.5 | 0.81 | 2.32 | 1.37 | 1 | 10
13 | 125 | CONCLUIDO | 4.5619 | 21.92 | 17.04 | 22.72 | 0.3 | 45 | 248.4 | 58.47 | 4.25 | 43 | 60.68 | 30870.57 | 258.08 | 1364.12 | 95.52 | 48.96 | 20848.09 | 0.51 | 0.81 | 2.32 | 1.28 | 1 | 10
14 | 125 | CONCLUIDO | 4.6138 | 21.67 | 16.93 | 24.19 | 0.32 | 42 | 248.85 | 58.47 | 4.5 | 40 | 60.88 | 30925.72 | 255.51 | 1364.23 | 91.95 | 48.96 | 19077.55 | 0.53 | 0.82 | 2.31 | 1.17 | 1 | 10
15 | 125 | CONCLUIDO | 4.6453 | 21.53 | 16.88 | 25.32 | 0.34 | 40 | 249.3 | 58.47 | 4.75 | 38 | 61.07 | 30980.93 | 253.47 | 1364.08 | 90.6 | 48.96 | 18416.99 | 0.54 | 0.82 | 2.3 | 1.12 | 1 | 10
16 | 125 | CONCLUIDO | 4.6739 | 21.4 | 16.84 | 26.6 | 0.36 | 38 | 249.75 | 58.47 | 5 | 36 | 61.27 | 31036.22 | 252.07 | 1364.11 | 89.4 | 48.96 | 17822.92 | 0.55 | 0.82 | 2.3 | 1.08 | 1 | 10
17 | 125 | CONCLUIDO | 4.7058 | 21.25 | 16.79 | 27.99 | 0.37 | 36 | 250.2 | 58.47 | 5.25 | 34 | 61.47 | 31091.59 | 250.08 | 1364.05 | 87.58 | 48.96 | 16924 | 0.56 | 0.82 | 2.3 | 1.03 | 1 | 10
18 | 125 | CONCLUIDO | 4.7427 | 21.08 | 16.72 | 29.51 | 0.39 | 34 | 250.64 | 58.47 | 5.5 | 32 | 61.67 | 31147.02 | 247.8 | 1364.03 | 85.32 | 48.96 | 15807.37 | 0.57 | 0.83 | 2.3 | 0.96 | 1 | 10
19 | 125 | CONCLUIDO | 4.7804 | 20.92 | 16.65 | 31.22 | 0.41 | 32 | 251.09 | 58.47 | 5.75 | 30 | 61.87 | 31202.53 | 245.4 | 1364.05 | 83.16 | 48.96 | 14734.18 | 0.59 | 0.83 | 2.29 | 0.89 | 1 | 10
20 | 125 | CONCLUIDO | 4.8172 | 20.76 | 16.59 | 33.17 | 0.42 | 30 | 251.55 | 58.47 | 6 | 28 | 62.07 | 31258.11 | 242.94 | 1364.09 | 80.65 | 48.96 | 13491.3 | 0.61 | 0.84 | 2.29 | 0.82 | 1 | 10
21 | 125 | CONCLUIDO | 4.8317 | 20.7 | 16.57 | 34.28 | 0.44 | 29 | 252 | 58.47 | 6.25 | 27 | 62.27 | 31313.77 | 241.95 | 1364 | 80.07 | 48.96 | 13204.06 | 0.61 | 0.84 | 2.3 | 0.81 | 1 | 10
22 | 125 | CONCLUIDO | 4.851 | 20.61 | 16.54 | 35.43 | 0.46 | 28 | 252.45 | 58.47 | 6.5 | 26 | 62.47 | 31369.49 | 241.03 | 1364.16 | 79.28 | 48.96 | 12817.14 | 0.62 | 0.84 | 2.28 | 0.77 | 1 | 10
23 | 125 | CONCLUIDO | 4.8671 | 20.55 | 16.51 | 36.7 | 0.47 | 27 | 252.9 | 58.47 | 6.75 | 25 | 62.68 | 31425.3 | 238.94 | 1364.01 | 78.57 | 48.96 | 12462.79 | 0.62 | 0.84 | 2.28 | 0.75 | 1 | 10
24 | 125 | CONCLUIDO | 4.8871 | 20.46 | 16.48 | 38.02 | 0.49 | 26 | 253.35 | 58.47 | 7 | 24 | 62.88 | 31481.17 | 237.24 | 1364.05 | 77.38 | 48.96 | 11874.98 | 0.63 | 0.84 | 2.28 | 0.72 | 1 | 10
25 | 125 | CONCLUIDO | 4.9012 | 20.4 | 16.47 | 39.52 | 0.51 | 25 | 253.81 | 58.47 | 7.25 | 23 | 63.08 | 31537.13 | 235.73 | 1364.19 | 76.95 | 48.96 | 11666.92 | 0.64 | 0.84 | 2.28 | 0.71 | 1 | 10
26 | 125 | CONCLUIDO | 4.924 | 20.31 | 16.42 | 41.05 | 0.52 | 24 | 254.26 | 58.47 | 7.5 | 22 | 63.29 | 31593.16 | 234.01 | 1364.01 | 75.35 | 48.96 | 10868.99 | 0.65 | 0.84 | 2.28 | 0.66 | 1 | 10
27 | 125 | CONCLUIDO | 4.9446 | 20.22 | 16.38 | 42.73 | 0.54 | 23 | 254.72 | 58.47 | 7.75 | 21 | 63.49 | 31649.26 | 232.32 | 1364.03 | 74.19 | 48.96 | 10296.07 | 0.66 | 0.85 | 2.28 | 0.62 | 1 | 10
28 | 125 | CONCLUIDO | 4.9589 | 20.17 | 16.37 | 44.65 | 0.56 | 22 | 255.17 | 58.47 | 8 | 20 | 63.7 | 31705.44 | 231.17 | 1364 | 73.98 | 48.96 | 10196.74 | 0.66 | 0.85 | 2.27 | 0.61 | 1 | 10
29 | 125 | CONCLUIDO | 4.9811 | 20.08 | 16.33 | 46.65 | 0.57 | 21 | 255.63 | 58.47 | 8.25 | 19 | 63.91 | 31761.69 | 228.93 | 1364.05 | 72.35 | 48.96 | 9383.69 | 0.68 | 0.85 | 2.28 | 0.57 | 1 | 10
30 | 125 | CONCLUIDO | 4.9787 | 20.09 | 16.34 | 46.68 | 0.59 | 21 | 256.09 | 58.47 | 8.5 | 19 | 64.11 | 31818.02 | 227.74 | 1364.02 | 72.61 | 48.96 | 9515.7 | 0.67 | 0.85 | 2.28 | 0.58 | 1 | 10
31 | 125 | CONCLUIDO | 5.0025 | 19.99 | 16.29 | 48.87 | 0.61 | 20 | 256.54 | 58.47 | 8.75 | 18 | 64.32 | 31874.43 | 225.92 | 1364 | 71.31 | 48.96 | 8868.48 | 0.69 | 0.85 | 2.27 | 0.53 | 1 | 10
32 | 125 | CONCLUIDO | 5.014 | 19.94 | 16.29 | 51.44 | 0.62 | 19 | 257 | 58.47 | 9 | 17 | 64.53 | 31931.04 | 225.12 | 1364.06 | 71.11 | 48.96 | 8774.98 | 0.69 | 0.85 | 2.27 | 0.53 | 1 | 10
33 | 125 | CONCLUIDO | 5.0136 | 19.95 | 16.29 | 51.45 | 0.64 | 19 | 257.46 | 58.47 | 9.25 | 17 | 64.74 | 31987.61 | 223.99 | 1364 | 71.06 | 48.96 | 8748.97 | 0.69 | 0.85 | 2.28 | 0.53 | 1 | 10
34 | 125 | CONCLUIDO | 5.0363 | 19.86 | 16.25 | 54.16 | 0.66 | 18 | 257.92 | 58.47 | 9.5 | 16 | 64.95 | 32044.25 | 222.19 | 1364.02 | 69.94 | 48.96 | 8197.22 | 0.7 | 0.85 | 2.27 | 0.49 | 1 | 10
35 | 125 | CONCLUIDO | 5.0382 | 19.85 | 16.24 | 54.14 | 0.67 | 18 | 258.38 | 58.47 | 9.75 | 16 | 65.16 | 32100.97 | 220.35 | 1364.01 | 69.62 | 48.96 | 8035.32 | 0.7 | 0.85 | 2.27 | 0.48 | 1 | 10
36 | 125 | CONCLUIDO | 5.0558 | 19.78 | 16.22 | 57.25 | 0.69 | 17 | 258.84 | 58.47 | 10 | 15 | 65.37 | 32157.77 | 217.88 | 1364.03 | 68.9 | 48.96 | 7681.99 | 0.71 | 0.85 | 2.27 | 0.46 | 1 | 10
37 | 125 | CONCLUIDO | 5.0544 | 19.78 | 16.23 | 57.26 | 0.7 | 17 | 259.3 | 58.47 | 10.25 | 15 | 65.58 | 32214.64 | 216.86 | 1364 | 69.08 | 48.96 | 7769.1 | 0.71 | 0.85 | 2.27 | 0.47 | 1 | 10
38 | 125 | CONCLUIDO | 5.0794 | 19.69 | 16.18 | 60.66 | 0.72 | 16 | 259.76 | 58.47 | 10.5 | 14 | 65.79 | 32271.6 | 215.33 | 1364 | 67.58 | 48.96 | 7025.88 | 0.72 | 0.86 | 2.26 | 0.42 | 1 | 10
39 | 125 | CONCLUIDO | 5.0756 | 19.7 | 16.19 | 60.71 | 0.74 | 16 | 260.23 | 58.47 | 10.75 | 14 | 66 | 32328.64 | 214.11 | 1364 | 68 | 48.96 | 7235.34 | 0.72 | 0.86 | 2.27 | 0.43 | 1 | 10
40 | 125 | CONCLUIDO | 5.0925 | 19.64 | 16.17 | 64.69 | 0.75 | 15 | 260.69 | 58.47 | 11 | 13 | 66.21 | 32385.75 | 211.83 | 1364.03 | 67.24 | 48.96 | 6857.6 | 0.73 | 0.86 | 2.27 | 0.41 | 1 | 10
41 | 125 | CONCLUIDO | 5.095 | 19.63 | 16.16 | 64.65 | 0.77 | 15 | 261.15 | 58.47 | 11.25 | 13 | 66.43 | 32442.95 | 210.06 | 1364 | 67.03 | 48.96 | 6752.79 | 0.73 | 0.86 | 2.27 | 0.4 | 1 | 10
42 | 125 | CONCLUIDO | 5.1155 | 19.55 | 16.13 | 69.13 | 0.78 | 14 | 261.62 | 58.47 | 11.5 | 12 | 66.64 | 32500.22 | 206.94 | 1364.01 | 66.17 | 48.96 | 6327.65 | 0.74 | 0.86 | 2.26 | 0.37 | 1 | 10
43 | 125 | CONCLUIDO | 5.1186 | 19.54 | 16.12 | 69.08 | 0.8 | 14 | 262.08 | 58.47 | 11.75 | 12 | 66.86 | 32557.58 | 206.09 | 1364 | 65.67 | 48.96 | 6081.1 | 0.75 | 0.86 | 2.26 | 0.36 | 1 | 10
44 | 125 | CONCLUIDO | 5.1148 | 19.55 | 16.13 | 69.14 | 0.81 | 14 | 262.55 | 58.47 | 12 | 9 | 67.07 | 32615.02 | 205.85 | 1364.03 | 66.15 | 48.96 | 6318.02 | 0.74 | 0.86 | 2.26 | 0.37 | 1 | 10
45 | 125 | CONCLUIDO | 5.13 | 19.49 | 16.12 | 74.41 | 0.83 | 13 | 263.01 | 58.47 | 12.25 | 9 | 67.29 | 32672.53 | 203.82 | 1364 | 65.78 | 48.96 | 6137.87 | 0.74 | 0.86 | 2.26 | 0.36 | 1 | 10
46 | 125 | CONCLUIDO | 5.1333 | 19.48 | 16.11 | 74.35 | 0.84 | 13 | 263.48 | 58.47 | 12.5 | 9 | 67.51 | 32730.13 | 203.55 | 1364 | 65.37 | 48.96 | 5935.16 | 0.75 | 0.86 | 2.26 | 0.35 | 1 | 10
47 | 125 | CONCLUIDO | 5.1323 | 19.48 | 16.11 | 74.37 | 0.86 | 13 | 263.95 | 58.47 | 12.75 | 6 | 67.72 | 32787.82 | 204.27 | 1364.05 | 65.28 | 48.96 | 5891.62 | 0.75 | 0.86 | 2.27 | 0.35 | 1 | 10
48 | 125 | CONCLUIDO | 5.1318 | 19.49 | 16.12 | 74.38 | 0.87 | 13 | 264.42 | 58.47 | 13 | 6 | 67.94 | 32845.58 | 203.78 | 1364.03 | 65.42 | 48.96 | 5958.73 | 0.75 | 0.86 | 2.27 | 0.36 | 1 | 10
49 | 125 | CONCLUIDO | 5.1332 | 19.48 | 16.11 | 74.36 | 0.89 | 13 | 264.89 | 58.47 | 13.25 | 6 | 68.16 | 32903.43 | 202.95 | 1364.07 | 65.24 | 48.96 | 5868.34 | 0.75 | 0.86 | 2.27 | 0.35 | 1 | 10
50 | 125 | CONCLUIDO | 5.1283 | 19.5 | 16.13 | 74.44 | 0.91 | 13 | 265.36 | 58.47 | 13.5 | 4 | 68.38 | 32961.36 | 201.58 | 1364 | 65.83 | 48.96 | 6165.66 | 0.74 | 0.86 | 2.27 | 0.37 | 1 | 10
51 | 125 | CONCLUIDO | 5.1292 | 19.5 | 16.13 | 74.42 | 0.92 | 13 | 265.83 | 58.47 | 13.75 | 3 | 68.6 | 33019.37 | 201.3 | 1364.02 | 65.7 | 48.96 | 6101.63 | 0.75 | 0.86 | 2.27 | 0.37 | 1 | 10
52 | 125 | CONCLUIDO | 5.1487 | 19.42 | 16.1 | 80.49 | 0.94 | 12 | 266.3 | 58.47 | 14 | 1 | 68.82 | 33077.47 | 200.99 | 1364.02 | 64.63 | 48.96 | 5569.09 | 0.76 | 0.86 | 2.27 | 0.34 | 1 | 10
53 | 125 | CONCLUIDO | 5.1494 | 19.42 | 16.1 | 80.48 | 0.95 | 12 | 266.77 | 58.47 | 14.25 | 1 | 69.04 | 33135.65 | 201.41 | 1364.02 | 64.63 | 48.96 | 5571.87 | 0.76 | 0.86 | 2.27 | 0.34 | 1 | 10
54 | 125 | CONCLUIDO | 5.1502 | 19.42 | 16.09 | 80.47 | 0.97 | 12 | 267.24 | 58.47 | 14.5 | 0 | 69.27 | 33193.92 | 201.3 | 1364.02 | 64.46 | 48.96 | 5487.06 | 0.76 | 0.86 | 2.27 | 0.33 | 1 | 10
0 | 30 | CONCLUIDO | 4.6835 | 21.35 | 18.19 | 12.84 | 0.24 | 85 | 71.52 | 32.27 | 1 | 83 | 8.25 | 9054.6 | 116.75 | 1364.18 | 133.56 | 48.96 | 39670.74 | 0.37 | 0.76 | 2.36 | 2.42 | 1 | 10
1 | 30 | CONCLUIDO | 4.908 | 20.38 | 17.55 | 16.72 | 0.3 | 63 | 71.81 | 32.27 | 1.25 | 60 | 8.29 | 9090.98 | 107.29 | 1364.17 | 112.19 | 48.96 | 29092.84 | 0.44 | 0.79 | 2.35 | 1.79 | 1 | 10
2 | 30 | CONCLUIDO | 5.0314 | 19.88 | 17.24 | 20.28 | 0.36 | 51 | 72.11 | 32.27 | 1.5 | 30 | 8.34 | 9127.38 | 101.27 | 1364.27 | 100.87 | 48.96 | 23494.67 | 0.49 | 0.8 | 2.36 | 1.48 | 1 | 10
3 | 30 | CONCLUIDO | 5.0744 | 19.71 | 17.13 | 21.87 | 0.42 | 47 | 72.4 | 32.27 | 1.75 | 6 | 8.38 | 9163.8 | 98.8 | 1364.13 | 96.8 | 48.96 | 21479.69 | 0.51 | 0.81 | 2.37 | 1.37 | 1 | 10
4 | 30 | CONCLUIDO | 5.0755 | 19.7 | 17.13 | 21.86 | 0.48 | 47 | 72.7 | 32.27 | 2 | 0 | 8.43 | 9200.25 | 99.24 | 1364.33 | 96.38 | 48.96 | 21268.63 | 0.51 | 0.81 | 2.38 | 1.37 | 1 | 10
0 | 15 | CONCLUIDO | 4.7205 | 21.18 | 18.46 | 12.04 | 0.43 | 92 | 39.78 | 19.54 | 1 | 0 | 4.24 | 5140 | 72.71 | 1364.5 | 137.99 | 48.96 | 41852.24 | 0.35 | 0.75 | 2.51 | 2.7 | 1 | 10
0 | 70 | CONCLUIDO | 3.6095 | 27.7 | 20.65 | 7.42 | 0.12 | 167 | 141.81 | 47.83 | 1 | 165 | 22.98 | 17723.39 | 229.63 | 1364.21 | 213.25 | 48.96 | 79103.1 | 0.23 | 0.67 | 2.52 | 4.89 | 1 | 10
1 | 70 | CONCLUIDO | 3.9722 | 25.17 | 19.36 | 9.37 | 0.16 | 124 | 142.15 | 47.83 | 1.25 | 122 | 23.07 | 17765.46 | 213.12 | 1364.42 | 171.15 | 48.96 | 58269.19 | 0.29 | 0.72 | 2.45 | 3.6 | 1 | 10
2 | 70 | CONCLUIDO | 4.2308 | 23.64 | 18.58 | 11.37 | 0.19 | 98 | 142.49 | 47.83 | 1.5 | 96 | 23.16 | 17807.56 | 202.02 | 1364.37 | 145.72 | 48.96 | 45684.12 | 0.34 | 0.75 | 2.4 | 2.81 | 1 | 10
3 | 70 | CONCLUIDO | 4.4129 | 22.66 | 18.09 | 13.4 | 0.22 | 81 | 142.83 | 47.83 | 1.75 | 79 | 23.25 | 17849.7 | 194.82 | 1364.29 | 129.89 | 48.96 | 37855.55 | 0.38 | 0.77 | 2.37 | 2.33 | 1 | 10
4 | 70 | CONCLUIDO | 4.5572 | 21.94 | 17.72 | 15.41 | 0.25 | 69 | 143.17 | 47.83 | 2 | 67 | 23.34 | 17891.86 | 188.65 | 1364.22 | 118.05 | 48.96 | 31995.83 | 0.41 | 0.78 | 2.35 | 1.96 | 1 | 10
5 | 70 | CONCLUIDO | 4.6681 | 21.42 | 17.46 | 17.46 | 0.28 | 60 | 143.51 | 47.83 | 2.25 | 58 | 23.44 | 17934.06 | 183.6 | 1364.11 | 109.25 | 48.96 | 27638.91 | 0.45 | 0.79 | 2.34 | 1.7 | 1 | 10
6 | 70 | CONCLUIDO | 4.7549 | 21.03 | 17.27 | 19.55 | 0.31 | 53 | 143.86 | 47.83 | 2.5 | 51 | 23.53 | 17976.29 | 179.33 | 1364.22 | 103.4 | 48.96 | 24752.34 | 0.47 | 0.8 | 2.32 | 1.51 | 1 | 10
7 | 70 | CONCLUIDO | 4.8349 | 20.68 | 17.1 | 21.83 | 0.34 | 47 | 144.2 | 47.83 | 2.75 | 45 | 23.62 | 18018.55 | 175.15 | 1364.12 | 97.29 | 48.96 | 21727.37 | 0.5 | 0.81 | 2.32 | 1.34 | 1 | 10
8 | 70 | CONCLUIDO | 4.9085 | 20.37 | 16.93 | 24.19 | 0.37 | 42 | 144.54 | 47.83 | 3 | 40 | 23.71 | 18060.85 | 171.31 | 1364.16 | 92.16 | 48.96 | 19184.08 | 0.53 | 0.82 | 2.31 | 1.17 | 1 | 10
9 | 70 | CONCLUIDO | 4.9618 | 20.15 | 16.83 | 26.57 | 0.4 | 38 | 144.89 | 47.83 | 3.25 | 36 | 23.81 | 18103.18 | 167.78 | 1364.11 | 88.41 | 48.96 | 17330.81 | 0.55 | 0.82 | 2.31 | 1.07 | 1 | 10
10 | 70 | CONCLUIDO | 5.0051 | 19.98 | 16.74 | 28.7 | 0.43 | 35 | 145.23 | 47.83 | 3.5 | 33 | 23.9 | 18145.54 | 164.46 | 1364.01 | 86.07 | 48.96 | 16174.32 | 0.57 | 0.83 | 2.29 | 0.98 | 1 | 10
11 | 70 | CONCLUIDO | 5.0478 | 19.81 | 16.66 | 31.23 | 0.46 | 32 | 145.57 | 47.83 | 3.75 | 30 | 23.99 | 18187.93 | 161.06 | 1364.03 | 83.12 | 48.96 | 14713 | 0.59 | 0.83 | 2.29 | 0.9 | 1 | 10
12 | 70 | CONCLUIDO | 5.0812 | 19.68 | 16.59 | 33.17 | 0.49 | 30 | 145.92 | 47.83 | 4 | 28 | 24.09 | 18230.35 | 158.62 | 1364.15 | 80.88 | 48.96 | 13604.37 | 0.61 | 0.84 | 2.29 | 0.83 | 1 | 10
13 | 70 | CONCLUIDO | 5.1282 | 19.5 | 16.49 | 36.65 | 0.51 | 27 | 146.26 | 47.83 | 4.25 | 25 | 24.18 | 18272.81 | 154.31 | 1364.17 | 77.76 | 48.96 | 12059.45 | 0.63 | 0.84 | 2.28 | 0.73 | 1 | 10
14 | 70 | CONCLUIDO | 5.1376 | 19.46 | 16.48 | 38.04 | 0.54 | 26 | 146.61 | 47.83 | 4.5 | 24 | 24.28 | 18315.3 | 151.55 | 1364.01 | 77.59 | 48.96 | 11981.83 | 0.63 | 0.84 | 2.28 | 0.73 | 1 | 10
15 | 70 | CONCLUIDO | 5.1679 | 19.35 | 16.43 | 41.07 | 0.57 | 24 | 146.95 | 47.83 | 4.75 | 19 | 24.37 | 18357.82 | 149.18 | 1364.01 | 75.53 | 48.96 | 10962.22 | 0.65 | 0.84 | 2.29 | 0.67 | 1 | 10
16 | 70 | CONCLUIDO | 5.1835 | 19.29 | 16.4 | 42.78 | 0.6 | 23 | 147.3 | 47.83 | 5 | 14 | 24.47 | 18400.38 | 146.14 | 1364 | 74.53 | 48.96 | 10465.18 | 0.66 | 0.84 | 2.29 | 0.64 | 1 | 10
17 | 70 | CONCLUIDO | 5.1996 | 19.23 | 16.37 | 44.64 | 0.63 | 22 | 147.64 | 47.83 | 5.25 | 10 | 24.56 | 18442.97 | 144.44 | 1364.03 | 73.54 | 48.96 | 9973.79 | 0.67 | 0.85 | 2.28 | 0.61 | 1 | 10
18 | 70 | CONCLUIDO | 5.216 | 19.17 | 16.34 | 46.68 | 0.66 | 21 | 147.99 | 47.83 | 5.5 | 2 | 24.66 | 18485.59 | 142.93 | 1364.11 | 72 | 48.96 | 9209.03 | 0.68 | 0.85 | 2.3 | 0.58 | 1 | 10
19 | 70 | CONCLUIDO | 5.2153 | 19.17 | 16.34 | 46.68 | 0.69 | 21 | 148.33 | 47.83 | 5.75 | 2 | 24.75 | 18528.25 | 143.5 | 1364.02 | 72.25 | 48.96 | 9335.28 | 0.68 | 0.85 | 2.29 | 0.58 | 1 | 10
20 | 70 | CONCLUIDO | 5.2135 | 19.18 | 16.35 | 46.7 | 0.71 | 21 | 148.68 | 47.83 | 6 | 0 | 24.85 | 18570.94 | 144.05 | 1364.15 | 72.31 | 48.96 | 9367.33 | 0.68 | 0.85 | 2.3 | 0.59 | 1 | 10
0 | 90 | CONCLUIDO | 3.1714 | 31.53 | 21.82 | 6.39 | 0.1 | 205 | 176.73 | 52.44 | 1 | 203 | 33.29 | 22031.19 | 282.39 | 1364.55 | 251.78 | 48.96 | 98178.19 | 0.19 | 0.63 | 2.58 | 6.06 | 1 | 10
1 | 90 | CONCLUIDO | 3.5759 | 27.96 | 20.18 | 8.02 | 0.13 | 151 | 177.1 | 52.44 | 1.25 | 149 | 33.41 | 22076.81 | 259.3 | 1364.26 | 197.75 | 48.96 | 71434.8 | 0.25 | 0.69 | 2.49 | 4.41 | 1 | 10
2 | 90 | CONCLUIDO | 3.8686 | 25.85 | 19.2 | 9.68 | 0.15 | 119 | 177.47 | 52.44 | 1.5 | 117 | 33.53 | 22122.46 | 245.15 | 1364.23 | 166.06 | 48.96 | 55748.55 | 0.29 | 0.72 | 2.43 | 3.44 | 1 | 10
3 | 90 | CONCLUIDO | 4.0814 | 24.5 | 18.6 | 11.39 | 0.17 | 98 | 177.84 | 52.44 | 1.75 | 96 | 33.65 | 22168.15 | 235.51 | 1364.23 | 145.81 | 48.96 | 45728.97 | 0.34 | 0.74 | 2.42 | 2.84 | 1 | 10
4 | 90 | CONCLUIDO | 4.254 | 23.51 | 18.14 | 13.11 | 0.2 | 83 | 178.21 | 52.44 | 2 | 81 | 33.77 | 22213.89 | 228.17 | 1364.21 | 131.41 | 48.96 | 38605.09 | 0.37 | 0.76 | 2.37 | 2.37 | 1 | 10
5 | 90 | CONCLUIDO | 4.3876 | 22.79 | 17.81 | 14.84 | 0.22 | 72 | 178.59 | 52.44 | 2.25 | 70 | 33.89 | 22259.66 | 222.25 | 1364.14 | 120.66 | 48.96 | 33284.01 | 0.41 | 0.78 | 2.36 | 2.05 | 1 | 10
6 | 90 | CONCLUIDO | 4.4888 | 22.28 | 17.58 | 16.48 | 0.25 | 64 | 178.96 | 52.44 | 2.5 | 62 | 34.02 | 22305.48 | 217.8 | 1364.12 | 113.15 | 48.96 | 29572.09 | 0.43 | 0.79 | 2.35 | 1.82 | 1 | 10
7 | 90 | CONCLUIDO | 4.581 | 21.83 | 17.38 | 18.3 | 0.27 | 57 | 179.33 | 52.44 | 2.75 | 55 | 34.14 | 22351.34 | 213.71 | 1364.12 | 106.96 | 48.96 | 26510.72 | 0.46 | 0.8 | 2.33 | 1.62 | 1 | 10
8 | 90 | CONCLUIDO | 4.6528 | 21.49 | 17.22 | 19.87 | 0.3 | 52 | 179.7 | 52.44 | 3 | 50 | 34.26 | 22397.24 | 209.98 | 1364.09 | 101.92 | 48.96 | 24014.72 | 0.48 | 0.8 | 2.31 | 1.46 | 1 | 10
9 | 90 | CONCLUIDO | 4.7207 | 21.18 | 17.09 | 21.82 | 0.32 | 47 | 180.07 | 52.44 | 3.25 | 45 | 34.38 | 22443.18 | 206.7 | 1364.08 | 97.38 | 48.96 | 21769.93 | 0.5 | 0.81 | 2.32 | 1.33 | 1 | 10
10 | 90 | CONCLUIDO | 4.7822 | 20.91 | 16.96 | 23.67 | 0.34 | 43 | 180.45 | 52.44 | 3.5 | 41 | 34.51 | 22489.16 | 203.37 | 1364.04 | 93.08 | 48.96 | 19641.02 | 0.53 | 0.82 | 2.31 | 1.2 | 1 | 10
11 | 90 | CONCLUIDO | 4.8278 | 20.71 | 16.87 | 25.31 | 0.37 | 40 | 180.82 | 52.44 | 3.75 | 38 | 34.63 | 22535.19 | 200.51 | 1364.12 | 90.21 | 48.96 | 18220.69 | 0.54 | 0.82 | 2.3 | 1.11 | 1 | 10
12 | 90 | CONCLUIDO | 4.8718 | 20.53 | 16.79 | 27.23 | 0.39 | 37 | 181.19 | 52.44 | 4 | 35 | 34.75 | 22581.25 | 198.44 | 1364.06 | 87.57 | 48.96 | 16913.11 | 0.56 | 0.82 | 2.3 | 1.03 | 1 | 10
13 | 90 | CONCLUIDO | 4.9258 | 20.3 | 16.67 | 29.42 | 0.42 | 34 | 181.57 | 52.44 | 4.25 | 32 | 34.88 | 22627.36 | 194.92 | 1364.08 | 83.61 | 48.96 | 14949.7 | 0.59 | 0.83 | 2.29 | 0.91 | 1 | 10
14 | 90 | CONCLUIDO | 4.9482 | 20.21 | 16.65 | 31.22 | 0.44 | 32 | 181.94 | 52.44 | 4.5 | 30 | 35 | 22673.63 | 192.52 | 1364.18 | 82.96 | 48.96 | 14635.27 | 0.59 | 0.83 | 2.29 | 0.89 | 1 | 10
15 | 90 | CONCLUIDO | 4.9785 | 20.09 | 16.6 | 33.2 | 0.46 | 30 | 182.32 | 52.44 | 4.75 | 28 | 35.12 | 22719.83 | 190.26 | 1364.04 | 81.33 | 48.96 | 13830.39 | 0.6 | 0.83 | 2.29 | 0.84 | 1 | 10
16 | 90 | CONCLUIDO | 5.01 | 19.96 | 16.54 | 35.45 | 0.49 | 28 | 182.69 | 52.44 | 5 | 26 | 35.25 | 22766.06 | 187.95 | 1364.04 | 79.26 | 48.96 | 12805.26 | 0.62 | 0.84 | 2.29 | 0.78 | 1 | 10
17 | 90 | CONCLUIDO | 5.0253 | 19.9 | 16.52 | 36.71 | 0.51 | 27 | 183.07 | 52.44 | 5.25 | 25 | 35.37 | 22812.34 | 185.8 | 1364.02 | 78.57 | 48.96 | 12466.44 | 0.62 | 0.84 | 2.29 | 0.76 | 1 | 10
18 | 90 | CONCLUIDO | 5.0577 | 19.77 | 16.46 | 39.51 | 0.53 | 25 | 183.44 | 52.44 | 5.5 | 23 | 35.5 | 22858.66 | 183.19 | 1364 | 76.84 | 48.96 | 11611.89 | 0.64 | 0.84 | 2.28 | 0.7 | 1 | 10
19 | 90 | CONCLUIDO | 5.0759 | 19.7 | 16.43 | 41.07 | 0.55 | 24 | 183.82 | 52.44 | 5.75 | 22 | 35.63 | 22905.03 | 181 | 1364.01 | 75.53 | 48.96 | 10959.6 | 0.65 | 0.84 | 2.28 | 0.67 | 1 | 10
20 | 90 | CONCLUIDO | 5.0923 | 19.64 | 16.4 | 42.78 | 0.58 | 23 | 184.19 | 52.44 | 6 | 21 | 35.75 | 22951.43 | 178.35 | 1364.02 | 74.66 | 48.96 | 10530.1 | 0.66 | 0.84 | 2.28 | 0.64 | 1 | 10
21 | 90 | CONCLUIDO | 5.1271 | 19.5 | 16.34 | 46.68 | 0.6 | 21 | 184.57 | 52.44 | 6.25 | 19 | 35.88 | 22997.88 | 174.69 | 1364.04 | 72.65 | 48.96 | 9535.23 | 0.67 | 0.85 | 2.28 | 0.58 | 1 | 10
22 | 90 | CONCLUIDO | 5.1485 | 19.42 | 16.29 | 48.87 | 0.62 | 20 | 184.95 | 52.44 | 6.5 | 18 | 36.01 | 23044.38 | 172.01 | 1364.02 | 71.35 | 48.96 | 8891.34 | 0.69 | 0.85 | 2.27 | 0.53 | 1 | 10
23 | 90 | CONCLUIDO | 5.1431 | 19.44 | 16.31 | 48.94 | 0.65 | 20 | 185.33 | 52.44 | 6.75 | 17 | 36.13 | 23090.91 | 170.62 | 1364.08 | 71.99 | 48.96 | 9210.32 | 0.68 | 0.85 | 2.27 | 0.55 | 1 | 10
24 | 90 | CONCLUIDO | 5.1582 | 19.39 | 16.29 | 51.44 | 0.67 | 19 | 185.7 | 52.44 | 7 | 15 | 36.26 | 23137.49 | 169.46 | 1364.01 | 71.31 | 48.96 | 8872.87 | 0.69 | 0.85 | 2.27 | 0.53 | 1 | 10
25 | 90 | CONCLUIDO | 5.1761 | 19.32 | 16.26 | 54.2 | 0.69 | 18 | 186.08 | 52.44 | 7.25 | 12 | 36.39 | 23184.11 | 167.27 | 1364.02 | 70.13 | 48.96 | 8290.6 | 0.7 | 0.85 | 2.27 | 0.5 | 1 | 10
26 | 90 | CONCLUIDO | 5.1747 | 19.32 | 16.26 | 54.21 | 0.71 | 18 | 186.46 | 52.44 | 7.5 | 10 | 36.52 | 23230.78 | 165.8 | 1364.09 | 70.09 | 48.96 | 8269.96 | 0.7 | 0.85 | 2.28 | 0.5 | 1 | 10
27 | 90 | CONCLUIDO | 5.1958 | 19.25 | 16.22 | 57.25 | 0.74 | 17 | 186.84 | 52.44 | 7.75 | 7 | 36.65 | 23277.49 | 163.45 | 1364 | 68.5 | 48.96 | 7482.42 | 0.71 | 0.85 | 2.28 | 0.46 | 1 | 10
28 | 90 | CONCLUIDO | 5.1894 | 19.27 | 16.25 | 57.34 | 0.76 | 17 | 187.22 | 52.44 | 8 | 4 | 36.78 | 23324.24 | 163.95 | 1364 | 69.23 | 48.96 | 7842.59 | 0.71 | 0.85 | 2.29 | 0.49 | 1 | 10
29 | 90 | CONCLUIDO | 5.1919 | 19.26 | 16.24 | 57.3 | 0.78 | 17 | 187.6 | 52.44 | 8.25 | 0 | 36.9 | 23371.04 | 162.48 | 1364.02 | 68.79 | 48.96 | 7626.31 | 0.71 | 0.85 | 2.29 | 0.48 | 1 | 10
0 | 110 | CONCLUIDO | 2.7634 | 36.19 | 23.15 | 5.62 | 0.08 | 247 | 213.37 | 56.13 | 1 | 245 | 46.25 | 26550.29 | 339.56 | 1364.63 | 295.11 | 48.96 | 119633.9 | 0.17 | 0.6 | 2.65 | 7.38 | 1 | 10
1 | 110 | CONCLUIDO | 3.2107 | 31.15 | 21.02 | 7.08 | 0.1 | 178 | 213.78 | 56.13 | 1.25 | 176 | 46.4 | 26600.32 | 306.9 | 1364.42 | 225.34 | 48.96 | 85093.34 | 0.22 | 0.66 | 2.54 | 5.25 | 1 | 10
2 | 110 | CONCLUIDO | 3.5361 | 28.28 | 19.8 | 8.55 | 0.12 | 139 | 214.19 | 56.13 | 1.5 | 137 | 46.56 | 26650.41 | 287.57 | 1364.25 | 185.82 | 48.96 | 65532.34 | 0.26 | 0.7 | 2.46 | 4.04 | 1 | 10
3 | 110 | CONCLUIDO | 3.7616 | 26.58 | 19.12 | 9.97 | 0.14 | 115 | 214.59 | 56.13 | 1.75 | 113 | 46.72 | 26700.55 | 276.18 | 1364.32 | 162.88 | 48.96 | 54181.04 | 0.3 | 0.72 | 2.44 | 3.35 | 1 | 10
4 | 110 | CONCLUIDO | 3.958 | 25.26 | 18.56 | 11.48 | 0.17 | 97 | 215 | 56.13 | 2 | 95 | 46.87 | 26750.75 | 266.87 | 1364.25 | 145.55 | 48.96 | 45603.36 | 0.34 | 0.75 | 2.39 | 2.79 | 1 | 10
5 | 110 | CONCLUIDO | 4.1102 | 24.33 | 18.17 | 12.98 | 0.19 | 84 | 215.41 | 56.13 | 2.25 | 82 | 47.03 | 26801 | 260.01 | 1364.18 | 132.22 | 48.96 | 39004.48 | 0.37 | 0.76 | 2.38 | 2.41 | 1 | 10
6 | 110 | CONCLUIDO | 4.2369 | 23.6 | 17.86 | 14.49 | 0.21 | 74 | 215.82 | 56.13 | 2.5 | 72 | 47.19 | 26851.31 | 254.16 | 1364.35 | 122.99 | 48.96 | 34438.38 | 0.4 | 0.78 | 2.35 | 2.1 | 1 | 10
7 | 110 | CONCLUIDO | 4.3212 | 23.14 | 17.7 | 15.85 | 0.23 | 67 | 216.22 | 56.13 | 2.75 | 65 | 47.35 | 26901.66 | 250.82 | 1364.14 | 116.81 | 48.96 | 31387.04 | 0.42 | 0.78 | 2.36 | 1.94 | 1 | 10
8 | 110 | CONCLUIDO | 4.4261 | 22.59 | 17.45 | 17.45 | 0.25 | 60 | 216.63 | 56.13 | 3 | 58 | 47.51 | 26952.08 | 245.75 | 1364.08 | 108.95 | 48.96 | 27489.44 | 0.45 | 0.79 | 2.33 | 1.69 | 1 | 10
9 | 110 | CONCLUIDO | 4.492 | 22.26 | 17.33 | 18.9 | 0.27 | 55 | 217.04 | 56.13 | 3.25 | 53 | 47.66 | 27002.55 | 242.68 | 1364.22 | 104.96 | 48.96 | 25519.31 | 0.47 | 0.8 | 2.33 | 1.57 | 1 | 10
10 | 110 | CONCLUIDO | 4.5667 | 21.9 | 17.17 | 20.61 | 0.29 | 50 | 217.45 | 56.13 | 3.5 | 48 | 47.82 | 27053.07 | 239.3 | 1364.12 | 99.95 | 48.96 | 23039.04 | 0.49 | 0.81 | 2.32 | 1.41 | 1 | 10
11 | 110 | CONCLUIDO | 4.6075 | 21.7 | 17.11 | 21.84 | 0.31 | 47 | 217.86 | 56.13 | 3.75 | 45 | 47.98 | 27103.65 | 237.31 | 1364.1 | 97.32 | 48.96 | 21740.03 | 0.5 | 0.81 | 2.33 | 1.35 | 1 | 10
12 | 110 | CONCLUIDO | 4.6764 | 21.38 | 16.96 | 23.66 | 0.33 | 43 | 218.27 | 56.13 | 4 | 41 | 48.15 | 27154.29 | 233.77 | 1364.11 | 93.05 | 48.96 | 19625.42 | 0.53 | 0.82 | 2.3 | 1.2 | 1 | 10
13 | 110 | CONCLUIDO | 4.7201 | 21.19 | 16.88 | 25.33 | 0.35 | 40 | 218.68 | 56.13 | 4.25 | 38 | 48.31 | 27204.98 | 231.01 | 1364.14 | 90.52 | 48.96 | 18376.35 | 0.54 | 0.82 | 2.31 | 1.12 | 1 | 10
14 | 110 | CONCLUIDO | 4.749 | 21.06 | 16.84 | 26.59 | 0.36 | 38 | 219.09 | 56.13 | 4.5 | 36 | 48.47 | 27255.72 | 229.43 | 1364.12 | 89.24 | 48.96 | 17745.74 | 0.55 | 0.82 | 2.3 | 1.08 | 1 | 10
15 | 110 | CONCLUIDO | 4.7797 | 20.92 | 16.79 | 27.98 | 0.38 | 36 | 219.51 | 56.13 | 4.75 | 34 | 48.63 | 27306.53 | 227.89 | 1364.11 | 87.38 | 48.96 | 16824.31 | 0.56 | 0.82 | 2.3 | 1.03 | 1 | 10
16 | 110 | CONCLUIDO | 4.8147 | 20.77 | 16.72 | 29.51 | 0.4 | 34 | 219.92 | 56.13 | 5 | 32 | 48.79 | 27357.39 | 225.13 | 1364.09 | 85.4 | 48.96 | 15847.26 | 0.57 | 0.83 | 2.29 | 0.96 | 1 | 10
17 | 110 | CONCLUIDO | 4.8528 | 20.61 | 16.64 | 31.21 | 0.42 | 32 | 220.33 | 56.13 | 5.25 | 30 | 48.95 | 27408.3 | 222.46 | 1364.1 | 82.78 | 48.96 | 14547.42 | 0.59 | 0.83 | 2.29 | 0.88 | 1 | 10
18 | 110 | CONCLUIDO | 4.8839 | 20.48 | 16.6 | 33.19 | 0.44 | 30 | 220.74 | 56.13 | 5.5 | 28 | 49.12 | 27459.27 | 220.43 | 1364.02 | 81.14 | 48.96 | 13732.79 | 0.6 | 0.83 | 2.29 | 0.84 | 1 | 10
19 | 110 | CONCLUIDO | 4.903 | 20.4 | 16.56 | 34.26 | 0.46 | 29 | 221.16 | 56.13 | 5.75 | 27 | 49.28 | 27510.3 | 218.37 | 1364.1 | 80.03 | 48.96 | 13185.29 | 0.61 | 0.84 | 2.29 | 0.8 | 1 | 10
20 | 110 | CONCLUIDO | 4.9381 | 20.25 | 16.5 | 36.66 | 0.48 | 27 | 221.57 | 56.13 | 6 | 25 | 49.45 | 27561.39 | 216.19 | 1364.01 | 77.87 | 48.96 | 12115.32 | 0.63 | 0.84 | 2.29 | 0.74 | 1 | 10
21 | 110 | CONCLUIDO | 4.9566 | 20.18 | 16.46 | 37.99 | 0.5 | 26 | 221.99 | 56.13 | 6.25 | 24 | 49.61 | 27612.53 | 214.53 | 1364.1 | 77.12 | 48.96 | 11742.92 | 0.63 | 0.84 | 2.28 | 0.7 | 1 | 10
22 | 110 | CONCLUIDO | 4.9724 | 20.11 | 16.44 | 39.46 | 0.52 | 25 | 222.4 | 56.13 | 6.5 | 23 | 49.78 | 27663.85 | 212.71 | 1364.04 | 76.23 | 48.96 | 11303.38 | 0.64 | 0.84 | 2.28 | 0.68 | 1 | 10
23 | 110 | CONCLUIDO | 4.9875 | 20.05 | 16.42 | 41.06 | 0.54 | 24 | 222.82 | 56.13 | 6.75 | 22 | 49.94 | 27715.11 | 211.35 | 1364.03 | 75.39 | 48.96 | 10888.05 | 0.65 | 0.84 | 2.28 | 0.66 | 1 | 10
24 | 110 | CONCLUIDO | 5.007 | 19.97 | 16.39 | 42.75 | 0.56 | 23 | 223.23 | 56.13 | 7 | 21 | 50.11 | 27766.43 | 209.11 | 1364.03 | 74.27 | 48.96 | 10332.49 | 0.66 | 0.85 | 2.28 | 0.63 | 1 | 10
25 | 110 | CONCLUIDO | 5.0244 | 19.9 | 16.36 | 44.62 | 0.58 | 22 | 223.65 | 56.13 | 7.25 | 20 | 50.27 | 27817.81 | 207.45 | 1364.2 | 73.47 | 48.96 | 9940.68 | 0.67 | 0.85 | 2.28 | 0.6 | 1 | 10
26 | 110 | CONCLUIDO | 5.0398 | 19.84 | 16.34 | 46.69 | 0.59 | 21 | 224.07 | 56.13 | 7.5 | 19 | 50.44 | 27869.24 | 205.52 | 1364.01 | 72.89 | 48.96 | 9656.6 | 0.67 | 0.85 | 2.28 | 0.58 | 1 | 10
27 | 110 | CONCLUIDO | 5.0619 | 19.76 | 16.3 | 48.89 | 0.61 | 20 | 224.49 | 56.13 | 7.75 | 18 | 50.61 | 27920.73 | 202.78 | 1364.01 | 71.37 | 48.96 | 8898.46 | 0.69 | 0.85 | 2.28 | 0.54 | 1 | 10
28 | 110 | CONCLUIDO | 5.0585 | 19.77 | 16.31 | 48.93 | 0.63 | 20 | 224.9 | 56.13 | 8 | 18 | 50.78 | 27972.28 | 201.95 | 1364.02 | 72.15 | 48.96 | 9291.73 | 0.68 | 0.85 | 2.27 | 0.55 | 1 | 10
29 | 110 | CONCLUIDO | 5.0746 | 19.71 | 16.29 | 51.45 | 0.65 | 19 | 225.32 | 56.13 | 8.25 | 17 | 50.95 | 28023.89 | 200.51 | 1364.02 | 70.98 | 48.96 | 8712.4 | 0.69 | 0.85 | 2.28 | 0.53 | 1 | 10
30 | 110 | CONCLUIDO | 5.099 | 19.61 | 16.24 | 54.13 | 0.67 | 18 | 225.74 | 56.13 | 8.5 | 16 | 51.11 | 28075.56 | 198.43 | 1364 | 69.73 | 48.96 | 8089.79 | 0.7 | 0.85 | 2.26 | 0.48 | 1 | 10
31 | 110 | CONCLUIDO | 5.1189 | 19.54 | 16.2 | 57.19 | 0.69 | 17 | 226.16 | 56.13 | 8.75 | 15 | 51.28 | 28127.29 | 194.58 | 1364.01 | 68.6 | 48.96 | 7531.59 | 0.71 | 0.85 | 2.26 | 0.45 | 1 | 10
32 | 110 | CONCLUIDO | 5.1137 | 19.56 | 16.22 | 57.26 | 0.71 | 17 | 226.58 | 56.13 | 9 | 15 | 51.45 | 28179.08 | 193.62 | 1364.03 | 69.08 | 48.96 | 7769.84 | 0.71 | 0.85 | 2.27 | 0.47 | 1 | 10
33 | 110 | CONCLUIDO | 5.1352 | 19.47 | 16.19 | 60.69 | 0.72 | 16 | 227 | 56.13 | 9.25 | 14 | 51.62 | 28230.92 | 191.44 | 1364 | 67.89 | 48.96 | 7178.21 | 0.72 | 0.86 | 2.26 | 0.43 | 1 | 10
34 | 110 | CONCLUIDO | 5.133 | 19.48 | 16.19 | 60.73 | 0.74 | 16 | 227.42 | 56.13 | 9.5 | 14 | 51.8 | 28282.83 | 190.17 | 1364 | 68.22 | 48.96 | 7347.04 | 0.72 | 0.86 | 2.26 | 0.43 | 1 | 10
35 | 110 | CONCLUIDO | 5.1507 | 19.42 | 16.17 | 64.68 | 0.76 | 15 | 227.84 | 56.13 | 9.75 | 11 | 51.97 | 28334.8 | 187.85 | 1364.01 | 67.26 | 48.96 | 6870.58 | 0.73 | 0.86 | 2.27 | 0.41 | 1 | 10
36 | 110 | CONCLUIDO | 5.1507 | 19.42 | 16.17 | 64.68 | 0.78 | 15 | 228.27 | 56.13 | 10 | 9 | 52.14 | 28386.82 | 186.87 | 1364.05 | 67.06 | 48.96 | 6771.3 | 0.73 | 0.86 | 2.27 | 0.41 | 1 | 10
37 | 110 | CONCLUIDO | 5.1508 | 19.41 | 16.17 | 64.67 | 0.8 | 15 | 228.69 | 56.13 | 10.25 | 7 | 52.31 | 28438.91 | 184.87 | 1364.01 | 67.02 | 48.96 | 6751.67 | 0.73 | 0.86 | 2.27 | 0.41 | 1 | 10
38 | 110 | CONCLUIDO | 5.1703 | 19.34 | 16.14 | 69.16 | 0.81 | 14 | 229.11 | 56.13 | 10.5 | 4 | 52.48 | 28491.06 | 183.44 | 1364.09 | 66 | 48.96 | 6245.8 | 0.74 | 0.86 | 2.27 | 0.38 | 1 | 10
39 | 110 | CONCLUIDO | 5.1721 | 19.33 | 16.13 | 69.13 | 0.83 | 14 | 229.53 | 56.13 | 10.75 | 4 | 52.66 | 28543.27 | 184.15 | 1364.01 | 65.79 | 48.96 | 6138.07 | 0.74 | 0.86 | 2.27 | 0.37 | 1 | 10
40 | 110 | CONCLUIDO | 5.1674 | 19.35 | 16.15 | 69.21 | 0.85 | 14 | 229.96 | 56.13 | 11 | 3 | 52.83 | 28595.54 | 184.69 | 1364.03 | 66.02 | 48.96 | 6254.7 | 0.74 | 0.86 | 2.28 | 0.39 | 1 | 10
41 | 110 | CONCLUIDO | 5.172 | 19.34 | 16.13 | 69.13 | 0.87 | 14 | 230.38 | 56.13 | 11.25 | 4 | 53 | 28647.87 | 184.49 | 1364.01 | 65.72 | 48.96 | 6103.39 | 0.75 | 0.86 | 2.27 | 0.37 | 1 | 10
42 | 110 | CONCLUIDO | 5.1688 | 19.35 | 16.14 | 69.18 | 0.89 | 14 | 230.81 | 56.13 | 11.5 | 1 | 53.18 | 28700.26 | 184.06 | 1364.01 | 66 | 48.96 | 6246.21 | 0.74 | 0.86 | 2.28 | 0.38 | 1 | 10
43 | 110 | CONCLUIDO | 5.168 | 19.35 | 16.15 | 69.2 | 0.9 | 14 | 231.23 | 56.13 | 11.75 | 0 | 53.36 | 28752.71 | 184.21 | 1364.01 | 66.02 | 48.96 | 6256.26 | 0.74 | 0.86 | 2.28 | 0.39 | 1 | 10
0 | 150 | CONCLUIDO | 2.0492 | 48.8 | 26.41 | 4.54 | 0.06 | 349 | 296.65 | 61.82 | 1 | 347 | 83.83 | 36821.52 | 479.21 | 1364.73 | 402.57 | 48.96 | 172854.75 | 0.12 | 0.52 | 2.82 | 10.65 | 1 | 10
1 | 150 | CONCLUIDO | 2.5361 | 39.43 | 22.99 | 5.7 | 0.07 | 242 | 297.17 | 61.82 | 1.25 | 240 | 84.1 | 36885.7 | 416 | 1364.54 | 289.78 | 48.96 | 116992.75 | 0.17 | 0.6 | 2.65 | 7.22 | 1 | 10
2 | 150 | CONCLUIDO | 2.8912 | 34.59 | 21.26 | 6.86 | 0.09 | 186 | 297.7 | 61.82 | 1.5 | 184 | 84.37 | 36949.99 | 383.75 | 1364.41 | 233.19 | 48.96 | 88979.19 | 0.21 | 0.65 | 2.55 | 5.49 | 1 | 10
3 | 150 | CONCLUIDO | 3.1666 | 31.58 | 20.19 | 8.02 | 0.1 | 151 | 298.22 | 61.82 | 1.75 | 149 | 84.65 | 37014.39 | 363.57 | 1364.44 | 198.08 | 48.96 | 71597.71 | 0.25 | 0.69 | 2.5 | 4.43 | 1 | 10
4 | 150 | CONCLUIDO | 3.3871 | 29.52 | 19.47 | 9.2 | 0.12 | 127 | 298.74 | 61.82 | 2 | 125 | 84.92 | 37078.91 | 349.7 | 1364.4 | 174.83 | 48.96 | 60094.56 | 0.28 | 0.71 | 2.46 | 3.71 | 1 | 10
5 | 150 | CONCLUIDO | 3.5662 | 28.04 | 18.93 | 10.33 | 0.13 | 110 | 299.26 | 61.82 | 2.25 | 108 | 85.19 | 37143.54 | 339.15 | 1364.29 | 157.69 | 48.96 | 51611.84 | 0.31 | 0.73 | 2.41 | 3.17 | 1 | 10
6 | 150 | CONCLUIDO | 3.7086 | 26.96 | 18.58 | 11.49 | 0.15 | 97 | 299.79 | 61.82 | 2.5 | 95 | 85.47 | 37208.42 | 332.08 | 1364.09 | 145.32 | 48.96 | 45490.78 | 0.34 | 0.75 | 2.41 | 2.82 | 1 | 10
7 | 150 | CONCLUIDO | 3.8437 | 26.02 | 18.24 | 12.73 | 0.16 | 86 | 300.32 | 61.82 | 2.75 | 84 | 85.74 | 37273.29 | 325.22 | 1364.11 | 134.49 | 48.96 | 40129.6 | 0.36 | 0.76 | 2.39 | 2.48 | 1 | 10
8 | 150 | CONCLUIDO | 3.9465 | 25.34 | 18.01 | 13.85 | 0.18 | 78 | 300.84 | 61.82 | 3 | 76 | 86.02 | 37338.27 | 320.13 | 1364.14 | 126.76 | 48.96 | 36304.18 | 0.39 | 0.77 | 2.38 | 2.25 | 1 | 10
9 | 150 | CONCLUIDO | 4.0451 | 24.72 | 17.78 | 15.02 | 0.19 | 71 | 301.37 | 61.82 | 3.25 | 69 | 86.3 | 37403.38 | 315.34 | 1364.17 | 119.95 | 48.96 | 32936.02 | 0.41 | 0.78 | 2.35 | 2.02 | 1 | 10
10 | 150 | CONCLUIDO | 4.1274 | 24.23 | 17.62 | 16.26 | 0.21 | 65 | 301.9 | 61.82 | 3.5 | 63 | 86.58 | 37468.6 | 311.74 | 1364.23 | 114.4 | 48.96 | 30189.66 | 0.43 | 0.79 | 2.35 | 1.86 | 1 | 10
11 | 150 | CONCLUIDO | 4.2051 | 23.78 | 17.45 | 17.45 | 0.22 | 60 | 302.43 | 61.82 | 3.75 | 58 | 86.86 | 37533.94 | 307.71 | 1364.22 | 108.86 | 48.96 | 27443.79 | 0.45 | 0.79 | 2.34 | 1.69 | 1 | 10
12 | 150 | CONCLUIDO | 4.265 | 23.45 | 17.34 | 18.58 | 0.24 | 56 | 302.96 | 61.82 | 4 | 54 | 87.14 | 37599.4 | 305.09 | 1364.12 | 105.36 | 48.96 | 25714.53 | 0.46 | 0.8 | 2.33 | 1.58 | 1 | 10
13 | 150 | CONCLUIDO | 4.3047 | 23.23 | 17.29 | 19.57 | 0.25 | 53 | 303.49 | 61.82 | 4.25 | 51 | 87.42 | 37664.98 | 303.41 | 1364.23 | 103.68 | 48.96 | 24888.87 | 0.47 | 0.8 | 2.33 | 1.53 | 1 | 10
14 | 150 | CONCLUIDO | 4.3747 | 22.86 | 17.14 | 20.99 | 0.26 | 49 | 304.03 | 61.82 | 4.5 | 47 | 87.7 | 37730.68 | 300.09 | 1364.11 | 99.03 | 48.96 | 22586.42 | 0.49 | 0.81 | 2.31 | 1.38 | 1 | 10
15 | 150 | CONCLUIDO | 4.4242 | 22.6 | 17.05 | 22.24 | 0.28 | 46 | 304.56 | 61.82 | 4.75 | 44 | 87.99 | 37796.51 | 297.52 | 1364.13 | 95.97 | 48.96 | 21071.59 | 0.51 | 0.81 | 2.31 | 1.29 | 1 | 10
16 | 150 | CONCLUIDO | 4.458 | 22.43 | 16.99 | 23.17 | 0.29 | 44 | 305.09 | 61.82 | 5 | 42 | 88.27 | 37862.45 | 295.85 | 1364.13 | 94.08 | 48.96 | 20134.59 | 0.52 | 0.82 | 2.31 | 1.23 | 1 | 10
17 | 150 | CONCLUIDO | 4.4925 | 22.26 | 16.93 | 24.18 | 0.31 | 42 | 305.63 | 61.82 | 5.25 | 40 | 88.56 | 37928.52 | 293.86 | 1364.12 | 91.8 | 48.96 | 19004.14 | 0.53 | 0.82 | 2.31 | 1.17 | 1 | 10
18 | 150 | CONCLUIDO | 4.543 | 22.01 | 16.85 | 25.92 | 0.32 | 39 | 306.17 | 61.82 | 5.5 | 37 | 88.84 | 37994.72 | 291.4 | 1364.14 | 89.51 | 48.96 | 17875.27 | 0.55 | 0.82 | 2.3 | 1.09 | 1 | 10
19 | 150 | CONCLUIDO | 4.5547 | 21.96 | 16.85 | 26.6 | 0.33 | 38 | 306.7 | 61.82 | 5.75 | 36 | 89.13 | 38061.04 | 290.67 | 1364.02 | 89.61 | 48.96 | 17928.54 | 0.55 | 0.82 | 2.3 | 1.09 | 1 | 10
20 | 150 | CONCLUIDO | 4.5881 | 21.8 | 16.8 | 28 | 0.35 | 36 | 307.24 | 61.82 | 6 | 34 | 89.42 | 38127.48 | 289.87 | 1364.01 | 87.67 | 48.96 | 16970.97 | 0.56 | 0.82 | 2.31 | 1.04 | 1 | 10
21 | 150 | CONCLUIDO | 4.638 | 21.56 | 16.68 | 29.43 | 0.36 | 34 | 307.78 | 61.82 | 6.25 | 32 | 89.71 | 38194.05 | 286.38 | 1364.03 | 83.46 | 48.96 | 14876.43 | 0.59 | 0.83 | 2.3 | 0.91 | 1 | 10
22 | 150 | CONCLUIDO | 4.6529 | 21.49 | 16.66 | 30.29 | 0.38 | 33 | 308.32 | 61.82 | 6.5 | 31 | 90 | 38260.74 | 285.42 | 1364.11 | 83.24 | 48.96 | 14770.3 | 0.59 | 0.83 | 2.29 | 0.9 | 1 | 10
23 | 150 | CONCLUIDO | 4.6688 | 21.42 | 16.64 | 31.21 | 0.39 | 32 | 308.86 | 61.82 | 6.75 | 30 | 90.29 | 38327.57 | 283.95 | 1364.05 | 82.64 | 48.96 | 14476.7 | 0.59 | 0.83 | 2.3 | 0.88 | 1 | 10
24 | 150 | CONCLUIDO | 4.7012 | 21.27 | 16.61 | 33.22 | 0.4 | 30 | 309.41 | 61.82 | 7 | 28 | 90.59 | 38394.52 | 282.19 | 1364 | 81.61 | 48.96 | 13969.85 | 0.6 | 0.83 | 2.29 | 0.85 | 1 | 10
25 | 150 | CONCLUIDO | 4.7244 | 21.17 | 16.56 | 34.26 | 0.42 | 29 | 309.95 | 61.82 | 7.25 | 27 | 90.88 | 38461.6 | 280.78 | 1364.17 | 80.19 | 48.96 | 13266.69 | 0.61 | 0.84 | 2.28 | 0.8 | 1 | 10
26 | 150 | CONCLUIDO | 4.7415 | 21.09 | 16.54 | 35.44 | 0.43 | 28 | 310.5 | 61.82 | 7.5 | 26 | 91.18 | 38528.81 | 280.41 | 1364.09 | 79.23 | 48.96 | 12789.11 | 0.62 | 0.84 | 2.29 | 0.78 | 1 | 10
27 | 150 | CONCLUIDO | 4.7632 | 20.99 | 16.5 | 36.66 | 0.44 | 27 | 311.04 | 61.82 | 7.75 | 25 | 91.47 | 38596.15 | 278.18 | 1364.06 | 77.91 | 48.96 | 12133.27 | 0.63 | 0.84 | 2.29 | 0.74 | 1 | 10
28 | 150 | CONCLUIDO | 4.7805 | 20.92 | 16.48 | 38.02 | 0.46 | 26 | 311.59 | 61.82 | 8 | 24 | 91.77 | 38663.62 | 277.85 | 1364 | 77.27 | 48.96 | 11818.82 | 0.63 | 0.84 | 2.28 | 0.72 | 1 | 10
29 | 150 | CONCLUIDO | 4.8003 | 20.83 | 16.45 | 39.47 | 0.47 | 25 | 312.14 | 61.82 | 8.25 | 23 | 92.07 | 38731.35 | 275.77 | 1364.05 | 76.37 | 48.96 | 11374.16 | 0.64 | 0.84 | 2.28 | 0.69 | 1 | 10
30 | 150 | CONCLUIDO | 4.797 | 20.85 | 16.46 | 39.5 | 0.48 | 25 | 312.69 | 61.82 | 8.5 | 23 | 92.37 | 38799.09 | 275.52 | 1364 | 76.76 | 48.96 | 11569.99 | 0.64 | 0.84 | 2.28 | 0.7 | 1 | 10
31 | 150 | CONCLUIDO | 4.8193 | 20.75 | 16.42 | 41.05 | 0.5 | 24 | 313.24 | 61.82 | 8.75 | 22 | 92.67 | 38866.96 | 274.2 | 1364.03 | 75.36 | 48.96 | 10876.02 | 0.65 | 0.84 | 2.28 | 0.66 | 1 | 10
32 | 150 | CONCLUIDO | 4.8406 | 20.66 | 16.38 | 42.74 | 0.51 | 23 | 313.79 | 61.82 | 9 | 21 | 92.97 | 38934.97 | 272.46 | 1364 | 74.13 | 48.96 | 10266.86 | 0.66 | 0.85 | 2.28 | 0.62 | 1 | 10
33 | 150 | CONCLUIDO | 4.8619 | 20.57 | 16.35 | 44.59 | 0.52 | 22 | 314.34 | 61.82 | 9.25 | 20 | 93.27 | 39003.11 | 271.04 | 1364.07 | 73.12 | 48.96 | 9765.43 | 0.67 | 0.85 | 2.28 | 0.59 | 1 | 10
34 | 150 | CONCLUIDO | 4.8584 | 20.58 | 16.36 | 44.63 | 0.54 | 22 | 314.9 | 61.82 | 9.5 | 20 | 93.57 | 39071.38 | 270.55 | 1364.04 | 73.7 | 48.96 | 10053.99 | 0.66 | 0.85 | 2.27 | 0.6 | 1 | 10
35 | 150 | CONCLUIDO | 4.8775 | 20.5 | 16.34 | 46.68 | 0.55 | 21 | 315.45 | 61.82 | 9.75 | 19 | 93.88 | 39139.8 | 268.81 | 1364 | 72.81 | 48.96 | 9614.66 | 0.67 | 0.85 | 2.28 | 0.58 | 1 | 10
36 | 150 | CONCLUIDO | 4.8796 | 20.49 | 16.33 | 46.66 | 0.56 | 21 | 316.01 | 61.82 | 10 | 19 | 94.18 | 39208.35 | 268.06 | 1364 | 72.5 | 48.96 | 9461.38 | 0.68 | 0.85 | 2.27 | 0.57 | 1 | 10
37 | 150 | CONCLUIDO | 4.9 | 20.41 | 16.3 | 48.9 | 0.58 | 20 | 316.56 | 61.82 | 10.25 | 18 | 94.49 | 39277.04 | 266.26 | 1364.05 | 71.5 | 48.96 | 8964.45 | 0.68 | 0.85 | 2.27 | 0.54 | 1 | 10
38 | 150 | CONCLUIDO | 4.8961 | 20.42 | 16.32 | 48.95 | 0.59 | 20 | 317.12 | 61.82 | 10.5 | 18 | 94.8 | 39345.87 | 265.94 | 1364.1 | 72.12 | 48.96 | 9276.35 | 0.68 | 0.85 | 2.27 | 0.56 | 1 | 10
39 | 150 | CONCLUIDO | 4.9199 | 20.33 | 16.27 | 51.39 | 0.6 | 19 | 317.68 | 61.82 | 10.75 | 17 | 95.11 | 39414.84 | 265.09 | 1364.05 | 70.74 | 48.96 | 8591.37 | 0.69 | 0.85 | 2.27 | 0.51 | 1 | 10
40 | 150 | CONCLUIDO | 4.9156 | 20.34 | 16.29 | 51.44 | 0.62 | 19 | 318.24 | 61.82 | 11 | 17 | 95.42 | 39483.95 | 264.17 | 1364 | 71.23 | 48.96 | 8834.18 | 0.69 | 0.85 | 2.27 | 0.53 | 1 | 10
41 | 150 | CONCLUIDO | 4.938 | 20.25 | 16.25 | 54.18 | 0.63 | 18 | 318.8 | 61.82 | 11.25 | 16 | 95.73 | 39553.2 | 263.12 | 1364.06 | 70.05 | 48.96 | 8251.65 | 0.7 | 0.85 | 2.27 | 0.49 | 1 | 10
42 | 150 | CONCLUIDO | 4.9406 | 20.24 | 16.24 | 54.14 | 0.64 | 18 | 319.36 | 61.82 | 11.5 | 16 | 96.04 | 39622.59 | 262.05 | 1364.05 | 69.57 | 48.96 | 8008.58 | 0.7 | 0.85 | 2.27 | 0.48 | 1 | 10
43 | 150 | CONCLUIDO | 4.9601 | 20.16 | 16.22 | 57.24 | 0.65 | 17 | 319.93 | 61.82 | 11.75 | 15 | 96.36 | 39692.13 | 260.06 | 1364.02 | 68.82 | 48.96 | 7641.72 | 0.71 | 0.85 | 2.27 | 0.46 | 1 | 10
44 | 150 | CONCLUIDO | 4.9594 | 20.16 | 16.22 | 57.25 | 0.67 | 17 | 320.49 | 61.82 | 12 | 15 | 96.67 | 39761.81 | 259.08 | 1364 | 69.13 | 48.96 | 7794.61 | 0.71 | 0.85 | 2.27 | 0.46 | 1 | 10
45 | 150 | CONCLUIDO | 4.9603 | 20.16 | 16.22 | 57.24 | 0.68 | 17 | 321.06 | 61.82 | 12.25 | 15 | 96.99 | 39831.64 | 258.37 | 1364.06 | 69.02 | 48.96 | 7742 | 0.71 | 0.85 | 2.26 | 0.46 | 1 | 10
46 | 150 | CONCLUIDO | 4.9821 | 20.07 | 16.19 | 60.7 | 0.69 | 16 | 321.63 | 61.82 | 12.5 | 14 | 97.31 | 39901.61 | 257.14 | 1364.06 | 67.73 | 48.96 | 7097.79 | 0.72 | 0.86 | 2.27 | 0.43 | 1 | 10
47 | 150 | CONCLUIDO | 4.981 | 20.08 | 16.19 | 60.71 | 0.71 | 16 | 322.2 | 61.82 | 12.75 | 14 | 97.62 | 39971.73 | 256.16 | 1364 | 68.02 | 48.96 | 7244.56 | 0.72 | 0.86 | 2.27 | 0.43 | 1 | 10
48 | 150 | CONCLUIDO | 4.9798 | 20.08 | 16.2 | 60.73 | 0.72 | 16 | 322.77 | 61.82 | 13 | 14 | 97.94 | 40042 | 255.81 | 1364 | 67.92 | 48.96 | 7193.38 | 0.72 | 0.86 | 2.27 | 0.44 | 1 | 10
49 | 150 | CONCLUIDO | 5.0013 | 20 | 16.16 | 64.66 | 0.73 | 15 | 323.34 | 61.82 | 13.25 | 13 | 98.27 | 40112.54 | 253.88 | 1364.02 | 67.22 | 48.96 | 6848.73 | 0.73 | 0.86 | 2.26 | 0.41 | 1 | 10
50 | 150 | CONCLUIDO | 5.0019 | 19.99 | 16.16 | 64.65 | 0.74 | 15 | 323.91 | 61.82 | 13.5 | 13 | 98.59 | 40183.11 | 253.52 | 1364.16 | 67.02 | 48.96 | 6751.89 | 0.73 | 0.86 | 2.27 | 0.4 | 1 | 10
51 | 150 | CONCLUIDO | 5.0013 | 19.99 | 16.16 | 64.66 | 0.76 | 15 | 324.48 | 61.82 | 13.75 | 13 | 98.91 | 40253.84 | 250.61 | 1364 | 67.23 | 48.96 | 6853.01 | 0.73 | 0.86 | 2.26 | 0.41 | 1 | 10
52 | 150 | CONCLUIDO | 5.0235 | 19.91 | 16.13 | 69.13 | 0.77 | 14 | 325.06 | 61.82 | 14 | 12 | 99.24 | 40324.71 | 250.17 | 1364.02 | 65.99 | 48.96 | 6241.36 | 0.74 | 0.86 | 2.26 | 0.37 | 1 | 10
53 | 150 | CONCLUIDO | 5.0258 | 19.9 | 16.12 | 69.1 | 0.78 | 14 | 325.63 | 61.82 | 14.25 | 12 | 99.56 | 40395.74 | 249.01 | 1364 | 65.82 | 48.96 | 6154.68 | 0.74 | 0.86 | 2.26 | 0.36 | 1 | 10
54 | 150 | CONCLUIDO | 5.0213 | 19.92 | 16.14 | 69.17 | 0.79 | 14 | 326.21 | 61.82 | 14.5 | 12 | 99.89 | 40466.92 | 248.67 | 1364.01 | 66.36 | 48.96 | 6427.02 | 0.74 | 0.86 | 2.26 | 0.38 | 1 | 10
55 | 150 | CONCLUIDO | 5.0416 | 19.84 | 16.12 | 74.38 | 0.8 | 13 | 326.79 | 61.82 | 14.75 | 11 | 100.22 | 40538.25 | 246.69 | 1364 | 65.58 | 48.96 | 6041.19 | 0.75 | 0.86 | 2.26 | 0.36 | 1 | 10
56 | 150 | CONCLUIDO | 5.0408 | 19.84 | 16.12 | 74.39 | 0.82 | 13 | 327.37 | 61.82 | 15 | 11 | 100.55 | 40609.74 | 247.4 | 1364.01 | 65.66 | 48.96 | 6081.65 | 0.75 | 0.86 | 2.26 | 0.36 | 1 | 10
57 | 150 | CONCLUIDO | 5.0425 | 19.83 | 16.11 | 74.36 | 0.83 | 13 | 327.95 | 61.82 | 15.25 | 11 | 100.88 | 40681.39 | 247.69 | 1364.08 | 65.44 | 48.96 | 5970.87 | 0.75 | 0.86 | 2.26 | 0.35 | 1 | 10
58 | 150 | CONCLUIDO | 5.0492 | 19.81 | 16.09 | 74.24 | 0.84 | 13 | 328.53 | 61.82 | 15.5 | 11 | 101.21 | 40753.2 | 245.71 | 1364 | 64.73 | 48.96 | 5612.9 | 0.76 | 0.86 | 2.26 | 0.33 | 1 | 10
59 | 150 | CONCLUIDO | 5.0456 | 19.82 | 16.1 | 74.31 | 0.85 | 13 | 329.12 | 61.82 | 15.75 | 11 | 101.54 | 40825.16 | 243.23 | 1364.01 | 65.07 | 48.96 | 5782.54 | 0.75 | 0.86 | 2.26 | 0.34 | 1 | 10
60 | 150 | CONCLUIDO | 5.0699 | 19.72 | 16.06 | 80.3 | 0.86 | 12 | 329.7 | 61.82 | 16 | 10 | 101.88 | 40897.29 | 242.27 | 1364.03 | 63.76 | 48.96 | 5137.33 | 0.77 | 0.86 | 2.26 | 0.3 | 1 | 10
61 | 150 | CONCLUIDO | 5.0652 | 19.74 | 16.08 | 80.39 | 0.88 | 12 | 330.29 | 61.82 | 16.25 | 10 | 102.21 | 40969.57 | 241.79 | 1364.08 | 64.39 | 48.96 | 5448.18 | 0.76 | 0.86 | 2.26 | 0.32 | 1 | 10
62 | 150 | CONCLUIDO | 5.0668 | 19.74 | 16.07 | 80.36 | 0.89 | 12 | 330.87 | 61.82 | 16.5 | 9 | 102.55 | 41042.02 | 242.21 | 1364.1 | 64.13 | 48.96 | 5322.14 | 0.76 | 0.86 | 2.26 | 0.31 | 1 | 10
63 | 150 | CONCLUIDO | 5.0661 | 19.74 | 16.08 | 80.38 | 0.9 | 12 | 331.46 | 61.82 | 16.75 | 9 | 102.89 | 41114.63 | 238.92 | 1364.02 | 64.24 | 48.96 | 5376.6 | 0.76 | 0.86 | 2.26 | 0.32 | 1 | 10
64 | 150 | CONCLUIDO | 5.0878 | 19.66 | 16.05 | 87.53 | 0.91 | 11 | 332.05 | 61.82 | 17 | 7 | 103.23 | 41187.41 | 236.73 | 1364.02 | 63.14 | 48.96 | 4828.05 | 0.78 | 0.86 | 2.26 | 0.29 | 1 | 10
65 | 150 | CONCLUIDO | 5.087 | 19.66 | 16.05 | 87.54 | 0.92 | 11 | 332.64 | 61.82 | 17.25 | 7 | 103.57 | 41260.35 | 237.09 | 1364.02 | 63.2 | 48.96 | 4860.85 | 0.77 | 0.86 | 2.26 | 0.29 | 1 | 10
66 | 150 | CONCLUIDO | 5.0901 | 19.65 | 16.04 | 87.48 | 0.94 | 11 | 333.24 | 61.82 | 17.5 | 5 | 103.92 | 41333.46 | 236.04 | 1364.08 | 62.92 | 48.96 | 4719.55 | 0.78 | 0.86 | 2.26 | 0.28 | 1 | 10
67 | 150 | CONCLUIDO | 5.0878 | 19.66 | 16.05 | 87.53 | 0.95 | 11 | 333.83 | 61.82 | 17.75 | 6 | 104.26 | 41406.86 | 236.37 | 1364 | 63.14 | 48.96 | 4830.28 | 0.78 | 0.86 | 2.26 | 0.29 | 1 | 10
68 | 150 | CONCLUIDO | 5.0873 | 19.66 | 16.05 | 87.54 | 0.96 | 11 | 334.43 | 61.82 | 18 | 5 | 104.61 | 41480.31 | 236.42 | 1364 | 63.15 | 48.96 | 4835 | 0.78 | 0.86 | 2.26 | 0.29 | 1 | 10
69 | 150 | CONCLUIDO | 5.0898 | 19.65 | 16.04 | 87.48 | 0.97 | 11 | 335.02 | 61.82 | 18.25 | 4 | 104.95 | 41553.93 | 236.45 | 1364 | 62.86 | 48.96 | 4688.63 | 0.78 | 0.86 | 2.26 | 0.28 | 1 | 10
70 | 150 | CONCLUIDO | 5.0901 | 19.65 | 16.04 | 87.48 | 0.98 | 11 | 335.62 | 61.82 | 18.5 | 3 | 105.3 | 41627.72 | 236.35 | 1364 | 62.83 | 48.96 | 4676.61 | 0.78 | 0.86 | 2.26 | 0.28 | 1 | 10
71 | 150 | CONCLUIDO | 5.0896 | 19.65 | 16.04 | 87.49 | 0.99 | 11 | 336.22 | 61.82 | 18.75 | 2 | 105.65 | 41701.68 | 235.61 | 1364 | 62.8 | 48.96 | 4659.2 | 0.78 | 0.86 | 2.27 | 0.28 | 1 | 10
72 | 150 | CONCLUIDO | 5.0885 | 19.65 | 16.04 | 87.51 | 1.01 | 11 | 336.82 | 61.82 | 19 | 2 | 106 | 41775.82 | 235.78 | 1364 | 63.04 | 48.96 | 4778.2 | 0.78 | 0.86 | 2.26 | 0.28 | 1 | 10
73 | 150 | CONCLUIDO | 5.086 | 19.66 | 16.05 | 87.56 | 1.02 | 11 | 337.43 | 61.82 | 19.25 | 3 | 106.35 | 41850.13 | 236.18 | 1364.02 | 63.24 | 48.96 | 4881.7 | 0.77 | 0.86 | 2.27 | 0.29 | 1 | 10
74 | 150 | CONCLUIDO | 5.0868 | 19.66 | 16.05 | 87.55 | 1.03 | 11 | 338.03 | 61.82 | 19.5 | 3 | 106.71 | 41924.62 | 235.92 | 1364 | 63.25 | 48.96 | 4883.08 | 0.77 | 0.86 | 2.26 | 0.29 | 1 | 10
75 | 150 | CONCLUIDO | 5.0869 | 19.66 | 16.05 | 87.55 | 1.04 | 11 | 338.63 | 61.82 | 19.75 | 2 | 107.06 | 41999.28 | 235.78 | 1364 | 63.07 | 48.96 | 4792.81 | 0.78 | 0.86 | 2.27 | 0.29 | 1 | 10
76 | 150 | CONCLUIDO | 5.088 | 19.65 | 16.05 | 87.52 | 1.05 | 11 | 339.24 | 61.82 | 20 | 2 | 107.42 | 42074.12 | 235.72 | 1364 | 62.97 | 48.96 | 4744.56 | 0.78 | 0.86 | 2.27 | 0.29 | 1 | 10
77 | 150 | CONCLUIDO | 5.0884 | 19.65 | 16.04 | 87.51 | 1.06 | 11 | 339.85 | 61.82 | 20.25 | 1 | 107.78 | 42149.15 | 235.77 | 1364.07 | 62.87 | 48.96 | 4694.12 | 0.78 | 0.86 | 2.27 | 0.28 | 1 | 10
78 | 150 | CONCLUIDO | 5.0881 | 19.65 | 16.05 | 87.52 | 1.07 | 11 | 340.46 | 61.82 | 20.5 | 0 | 108.14 | 42224.35 | 236.17 | 1364.1 | 62.87 | 48.96 | 4693.67 | 0.78 | 0.86 | 2.27 | 0.29 | 1 | 10
0 | 10 | CONCLUIDO | 4.3453 | 23.01 | 19.84 | 8.69 | 0.64 | 137 | 26.11 | 12.1 | 1 | 0 | 3.01 | 3454.41 | 57.7 | 1364.45 | 180.63 | 48.96 | 62944.72 | 0.27 | 0.7 | 2.65 | 4.08 | 1 | 10
0 | 45 | CONCLUIDO | 4.2405 | 23.58 | 19.17 | 9.75 | 0.18 | 118 | 98.71 | 39.72 | 1 | 116 | 12.99 | 12407.75 | 162.58 | 1364.39 | 165.26 | 48.96 | 55355.71 | 0.3 | 0.72 | 2.43 | 3.41 | 1 | 10
1 | 45 | CONCLUIDO | 4.5168 | 22.14 | 18.32 | 12.35 | 0.22 | 89 | 99.02 | 39.72 | 1.25 | 87 | 13.05 | 12446.14 | 152.36 | 1364.21 | 137.26 | 48.96 | 41500.75 | 0.36 | 0.76 | 2.39 | 2.56 | 1 | 10
2 | 45 | CONCLUIDO | 4.7157 | 21.21 | 17.78 | 15.24 | 0.27 | 70 | 99.33 | 39.72 | 1.5 | 68 | 13.11 | 12484.55 | 144.22 | 1364.12 | 119.64 | 48.96 | 32784.41 | 0.41 | 0.78 | 2.36 | 2.02 | 1 | 10
3 | 45 | CONCLUIDO | 4.8546 | 20.6 | 17.42 | 18.02 | 0.31 | 58 | 99.64 | 39.72 | 1.75 | 56 | 13.18 | 12522.99 | 137.94 | 1364.08 | 107.7 | 48.96 | 26872.94 | 0.45 | 0.8 | 2.34 | 1.66 | 1 | 10
4 | 45 | CONCLUIDO | 4.9661 | 20.14 | 17.14 | 20.99 | 0.35 | 49 | 99.95 | 39.72 | 2 | 47 | 13.24 | 12561.45 | 131.98 | 1364.16 | 99.01 | 48.96 | 22576.19 | 0.49 | 0.81 | 2.32 | 1.38 | 1 | 10
5 | 45 | CONCLUIDO | 5.063 | 19.75 | 16.92 | 24.76 | 0.39 | 41 | 100.27 | 39.72 | 2.25 | 39 | 13.3 | 12599.94 | 125.19 | 1364.14 | 91.87 | 48.96 | 19042.85 | 0.53 | 0.82 | 2.3 | 1.16 | 1 | 10
6 | 45 | CONCLUIDO | 5.1266 | 19.51 | 16.78 | 27.96 | 0.44 | 36 | 100.58 | 39.72 | 2.5 | 29 | 13.36 | 12638.45 | 121.6 | 1364.05 | 86.85 | 48.96 | 16557.9 | 0.56 | 0.83 | 2.31 | 1.02 | 1 | 10
7 | 45 | CONCLUIDO | 5.1488 | 19.42 | 16.73 | 29.53 | 0.48 | 34 | 100.89 | 39.72 | 2.75 | 14 | 13.42 | 12676.98 | 119.4 | 1364.19 | 84.98 | 48.96 | 15633.72 | 0.58 | 0.83 | 2.32 | 0.97 | 1 | 10
8 | 45 | CONCLUIDO | 5.1767 | 19.32 | 16.67 | 31.26 | 0.52 | 32 | 101.2 | 39.72 | 3 | 8 | 13.49 | 12715.54 | 118.06 | 1364.18 | 82.68 | 48.96 | 14496.4 | 0.59 | 0.83 | 2.32 | 0.91 | 1 | 10
9 | 45 | CONCLUIDO | 5.1746 | 19.33 | 16.68 | 31.27 | 0.56 | 32 | 101.52 | 39.72 | 3.25 | 0 | 13.55 | 12754.13 | 117.33 | 1364.15 | 82.5 | 48.96 | 14406.34 | 0.59 | 0.83 | 2.33 | 0.92 | 1 | 10
0 | 105 | CONCLUIDO | 2.8633 | 34.92 | 22.79 | 5.79 | 0.09 | 236 | 204 | 55.27 | 1 | 234 | 42.72 | 25393.6 | 324.55 | 1364.51 | 283.73 | 48.96 | 114001.66 | 0.17 | 0.61 | 2.62 | 7.02 | 1 | 10
1 | 105 | CONCLUIDO | 3.3005 | 30.3 | 20.8 | 7.3 | 0.11 | 171 | 204.39 | 55.27 | 1.25 | 169 | 42.87 | 25442.42 | 294.63 | 1364.47 | 218.23 | 48.96 | 81576.47 | 0.22 | 0.67 | 2.52 | 5.03 | 1 | 10
2 | 105 | CONCLUIDO | 3.6168 | 27.65 | 19.65 | 8.8 | 0.13 | 134 | 204.79 | 55.27 | 1.5 | 132 | 43.02 | 25491.3 | 276.93 | 1364.48 | 180.77 | 48.96 | 63030.26 | 0.27 | 0.71 | 2.46 | 3.89 | 1 | 10
3 | 105 | CONCLUIDO | 3.8392 | 26.05 | 18.98 | 10.26 | 0.15 | 111 | 205.18 | 55.27 | 1.75 | 109 | 43.16 | 25540.22 | 266.01 | 1364.41 | 158.64 | 48.96 | 52078.57 | 0.31 | 0.73 | 2.43 | 3.22 | 1 | 10
4 | 105 | CONCLUIDO | 4.0255 | 24.84 | 18.46 | 11.79 | 0.17 | 94 | 205.58 | 55.27 | 2 | 92 | 43.31 | 25589.2 | 257.54 | 1364.05 | 141.89 | 48.96 | 43791.66 | 0.35 | 0.75 | 2.4 | 2.7 | 1 | 10
5 | 105 | CONCLUIDO | 4.1789 | 23.93 | 18.08 | 13.39 | 0.19 | 81 | 205.98 | 55.27 | 2.25 | 79 | 43.46 | 25638.22 | 250.6 | 1364.12 | 129.48 | 48.96 | 37649.51 | 0.38 | 0.77 | 2.37 | 2.32 | 1 | 10
6 | 105 | CONCLUIDO | 4.29 | 23.31 | 17.83 | 14.85 | 0.22 | 72 | 206.38 | 55.27 | 2.5 | 70 | 43.6 | 25687.3 | 245.63 | 1364.07 | 120.93 | 48.96 | 33418.21 | 0.4 | 0.78 | 2.37 | 2.06 | 1 | 10
7 | 105 | CONCLUIDO | 4.3986 | 22.73 | 17.57 | 16.48 | 0.24 | 64 | 206.78 | 55.27 | 2.75 | 62 | 43.75 | 25736.42 | 240.6 | 1364.17 | 112.67 | 48.96 | 29329.72 | 0.43 | 0.79 | 2.35 | 1.81 | 1 | 10
8 | 105 | CONCLUIDO | 4.4789 | 22.33 | 17.41 | 18.01 | 0.26 | 58 | 207.17 | 55.27 | 3 | 56 | 43.9 | 25785.6 | 237.31 | 1364.01 | 107.71 | 48.96 | 26881.08 | 0.45 | 0.8 | 2.34 | 1.65 | 1 | 10
9 | 105 | CONCLUIDO | 4.5457 | 22 | 17.28 | 19.57 | 0.28 | 53 | 207.57 | 55.27 | 3.25 | 51 | 44.05 | 25834.83 | 233.92 | 1364.18 | 103.53 | 48.96 | 24816.89 | 0.47 | 0.8 | 2.33 | 1.52 | 1 | 10
10 | 105 | CONCLUIDO | 4.6088 | 21.7 | 17.15 | 20.99 | 0.3 | 49 | 207.97 | 55.27 | 3.5 | 47 | 44.2 | 25884.1 | 230.68 | 1364.21 | 99.18 | 48.96 | 22658.71 | 0.49 | 0.81 | 2.32 | 1.38 | 1 | 10
11 | 105 | CONCLUIDO | 4.6658 | 21.43 | 17.04 | 22.72 | 0.32 | 45 | 208.37 | 55.27 | 3.75 | 43 | 44.35 | 25933.43 | 228.27 | 1364.12 | 95.51 | 48.96 | 20845.43 | 0.51 | 0.81 | 2.32 | 1.28 | 1 | 10
12 | 105 | CONCLUIDO | 4.7175 | 21.2 | 16.93 | 24.19 | 0.34 | 42 | 208.77 | 55.27 | 4 | 40 | 44.5 | 25982.82 | 225.35 | 1364.17 | 91.9 | 48.96 | 19054 | 0.53 | 0.82 | 2.31 | 1.17 | 1 | 10
13 | 105 | CONCLUIDO | 4.7629 | 21 | 16.85 | 25.92 | 0.36 | 39 | 209.17 | 55.27 | 4.25 | 37 | 44.65 | 26032.25 | 221.82 | 1364.03 | 89.46 | 48.96 | 17849.84 | 0.55 | 0.82 | 2.3 | 1.09 | 1 | 10
14 | 105 | CONCLUIDO | 4.8121 | 20.78 | 16.76 | 27.93 | 0.38 | 36 | 209.58 | 55.27 | 4.5 | 34 | 44.8 | 26081.73 | 219.44 | 1364.07 | 86.61 | 48.96 | 16442.41 | 0.57 | 0.83 | 2.29 | 1 | 1 | 10
15 | 105 | CONCLUIDO | 4.848 | 20.63 | 16.68 | 29.44 | 0.4 | 34 | 209.98 | 55.27 | 4.75 | 32 | 44.95 | 26131.27 | 217.62 | 1364.09 | 83.77 | 48.96 | 15030.51 | 0.58 | 0.83 | 2.3 | 0.92 | 1 | 10
16 | 105 | CONCLUIDO | 4.8749 | 20.51 | 16.65 | 31.22 | 0.42 | 32 | 210.38 | 55.27 | 5 | 30 | 45.11 | 26180.86 | 215.22 | 1364.15 | 83.05 | 48.96 | 14677.87 | 0.59 | 0.83 | 2.29 | 0.89 | 1 | 10
17 | 105 | CONCLUIDO | 4.8931 | 20.44 | 16.61 | 32.16 | 0.44 | 31 | 210.78 | 55.27 | 5.25 | 29 | 45.26 | 26230.5 | 213.54 | 1364 | 81.85 | 48.96 | 14085.11 | 0.6 | 0.83 | 2.29 | 0.86 | 1 | 10
18 | 105 | CONCLUIDO | 4.9219 | 20.32 | 16.58 | 34.3 | 0.46 | 29 | 211.18 | 55.27 | 5.5 | 27 | 45.41 | 26280.2 | 211.13 | 1364.02 | 80.48 | 48.96 | 13408.5 | 0.61 | 0.84 | 2.29 | 0.82 | 1 | 10
19 | 105 | CONCLUIDO | 4.9644 | 20.14 | 16.48 | 36.63 | 0.48 | 27 | 211.59 | 55.27 | 5.75 | 25 | 45.57 | 26329.94 | 208.77 | 1364.12 | 77.71 | 48.96 | 12033.38 | 0.63 | 0.84 | 2.28 | 0.72 | 1 | 10
20 | 105 | CONCLUIDO | 4.9782 | 20.09 | 16.47 | 38 | 0.5 | 26 | 211.99 | 55.27 | 6 | 24 | 45.72 | 26379.74 | 207.25 | 1364.04 | 77.28 | 48.96 | 11825.56 | 0.63 | 0.84 | 2.28 | 0.71 | 1 | 10
21 | 105 | CONCLUIDO | 4.9925 | 20.03 | 16.45 | 39.48 | 0.52 | 25 | 212.4 | 55.27 | 6.25 | 23 | 45.87 | 26429.59 | 205.81 | 1364.01 | 76.47 | 48.96 | 11426.16 | 0.64 | 0.84 | 2.28 | 0.69 | 1 | 10
22 | 105 | CONCLUIDO | 5.0095 | 19.96 | 16.42 | 41.06 | 0.54 | 24 | 212.8 | 55.27 | 6.5 | 22 | 46.03 | 26479.5 | 203.78 | 1364.02 | 75.45 | 48.96 | 10920.45 | 0.65 | 0.84 | 2.28 | 0.66 | 1 | 10
23 | 105 | CONCLUIDO | 5.0281 | 19.89 | 16.39 | 42.76 | 0.56 | 23 | 213.21 | 55.27 | 6.75 | 21 | 46.18 | 26529.46 | 201.25 | 1364.01 | 74.44 | 48.96 | 10418.79 | 0.66 | 0.84 | 2.28 | 0.63 | 1 | 10
24 | 105 | CONCLUIDO | 5.0454 | 19.82 | 16.36 | 44.63 | 0.58 | 22 | 213.61 | 55.27 | 7 | 20 | 46.34 | 26579.47 | 199.73 | 1364.07 | 73.55 | 48.96 | 9980.72 | 0.67 | 0.85 | 2.28 | 0.6 | 1 | 10
25 | 105 | CONCLUIDO | 5.0652 | 19.74 | 16.33 | 46.65 | 0.6 | 21 | 214.02 | 55.27 | 7.25 | 19 | 46.49 | 26629.54 | 197.78 | 1364 | 72.43 | 48.96 | 9426.68 | 0.68 | 0.85 | 2.27 | 0.57 | 1 | 10
26 | 105 | CONCLUIDO | 5.0817 | 19.68 | 16.3 | 48.91 | 0.62 | 20 | 214.42 | 55.27 | 7.5 | 18 | 46.65 | 26679.66 | 194.97 | 1364.02 | 71.72 | 48.96 | 9076.65 | 0.68 | 0.85 | 2.27 | 0.54 | 1 | 10
27 | 105 | CONCLUIDO | 5.0975 | 19.62 | 16.28 | 51.42 | 0.64 | 19 | 214.83 | 55.27 | 7.75 | 17 | 46.81 | 26729.83 | 193.8 | 1364 | 71.07 | 48.96 | 8755.95 | 0.69 | 0.85 | 2.27 | 0.52 | 1 | 10
28 | 105 | CONCLUIDO | 5.0948 | 19.63 | 16.29 | 51.45 | 0.66 | 19 | 215.24 | 55.27 | 8 | 17 | 46.97 | 26780.06 | 191.58 | 1364.13 | 71.34 | 48.96 | 8888.21 | 0.69 | 0.85 | 2.27 | 0.53 | 1 | 10
29 | 105 | CONCLUIDO | 5.121 | 19.53 | 16.23 | 54.11 | 0.68 | 18 | 215.65 | 55.27 | 8.25 | 16 | 47.12 | 26830.34 | 190.41 | 1364.04 | 69.4 | 48.96 | 7926.68 | 0.71 | 0.85 | 2.27 | 0.47 | 1 | 10
30 | 105 | CONCLUIDO | 5.1368 | 19.47 | 16.21 | 57.22 | 0.7 | 17 | 216.05 | 55.27 | 8.5 | 15 | 47.28 | 26880.68 | 186.25 | 1364.07 | 68.69 | 48.96 | 7575.82 | 0.71 | 0.85 | 2.27 | 0.45 | 1 | 10
31 | 105 | CONCLUIDO | 5.1356 | 19.47 | 16.22 | 57.24 | 0.72 | 17 | 216.46 | 55.27 | 8.75 | 15 | 47.44 | 26931.07 | 185.08 | 1364.02 | 68.83 | 48.96 | 7643.35 | 0.71 | 0.85 | 2.27 | 0.46 | 1 | 10
32 | 105 | CONCLUIDO | 5.1528 | 19.41 | 16.19 | 60.73 | 0.74 | 16 | 216.87 | 55.27 | 9 | 13 | 47.6 | 26981.51 | 183.01 | 1364.07 | 68.06 | 48.96 | 7265.1 | 0.72 | 0.86 | 2.27 | 0.43 | 1 | 10
33 | 105 | CONCLUIDO | 5.1504 | 19.42 | 16.2 | 60.76 | 0.76 | 16 | 217.28 | 55.27 | 9.25 | 10 | 47.76 | 27032.02 | 182.38 | 1364.02 | 68.17 | 48.96 | 7319.49 | 0.72 | 0.85 | 2.27 | 0.44 | 1 | 10
34 | 105 | CONCLUIDO | 5.1746 | 19.33 | 16.15 | 64.61 | 0.78 | 15 | 217.69 | 55.27 | 9.5 | 6 | 47.92 | 27082.57 | 180.81 | 1364.04 | 66.38 | 48.96 | 6429.51 | 0.74 | 0.86 | 2.27 | 0.39 | 1 | 10
35 | 105 | CONCLUIDO | 5.1701 | 19.34 | 16.17 | 64.68 | 0.79 | 15 | 218.1 | 55.27 | 9.75 | 6 | 48.08 | 27133.18 | 178.98 | 1364.03 | 67.06 | 48.96 | 6770.14 | 0.73 | 0.86 | 2.27 | 0.41 | 1 | 10
36 | 105 | CONCLUIDO | 5.1684 | 19.35 | 16.18 | 64.7 | 0.81 | 15 | 218.51 | 55.27 | 10 | 4 | 48.24 | 27183.85 | 178.67 | 1364.12 | 67.06 | 48.96 | 6772.16 | 0.73 | 0.86 | 2.28 | 0.42 | 1 | 10
37 | 105 | CONCLUIDO | 5.1691 | 19.35 | 16.17 | 64.69 | 0.83 | 15 | 218.92 | 55.27 | 10.25 | 1 | 48.4 | 27234.57 | 177.76 | 1364.03 | 66.91 | 48.96 | 6697.08 | 0.73 | 0.86 | 2.28 | 0.41 | 1 | 10
38 | 105 | CONCLUIDO | 5.1684 | 19.35 | 16.18 | 64.7 | 0.85 | 15 | 219.33 | 55.27 | 10.5 | 1 | 48.56 | 27285.35 | 178.35 | 1364 | 66.86 | 48.96 | 6668.27 | 0.73 | 0.86 | 2.28 | 0.42 | 1 | 10
39 | 105 | CONCLUIDO | 5.1912 | 19.26 | 16.13 | 69.13 | 0.87 | 14 | 219.75 | 55.27 | 10.75 | 1 | 48.72 | 27336.19 | 178.08 | 1364 | 65.47 | 48.96 | 5978.01 | 0.75 | 0.86 | 2.28 | 0.37 | 1 | 10
40 | 105 | CONCLUIDO | 5.1911 | 19.26 | 16.13 | 69.13 | 0.89 | 14 | 220.16 | 55.27 | 11 | 0 | 48.89 | 27387.08 | 178.34 | 1364.06 | 65.58 | 48.96 | 6033.16 | 0.75 | 0.86 | 2.28 | 0.37 | 1 | 10
0 | 60 | CONCLUIDO | 3.8466 | 26 | 20.08 | 8.14 | 0.14 | 148 | 124.63 | 45 | 1 | 146 | 18.64 | 15605.44 | 203.62 | 1364.18 | 194.83 | 48.96 | 69988.53 | 0.25 | 0.69 | 2.49 | 4.32 | 1 | 10
1 | 60 | CONCLUIDO | 4.1846 | 23.9 | 18.95 | 10.34 | 0.18 | 110 | 124.96 | 45 | 1.25 | 108 | 18.71 | 15645.96 | 189.37 | 1364.39 | 158 | 48.96 | 51766.49 | 0.31 | 0.73 | 2.42 | 3.19 | 1 | 10
2 | 60 | CONCLUIDO | 4.4087 | 22.68 | 18.3 | 12.48 | 0.21 | 88 | 125.29 | 45 | 1.5 | 86 | 18.79 | 15686.51 | 180.47 | 1364.25 | 136.73 | 48.96 | 41241.45 | 0.36 | 0.76 | 2.38 | 2.54 | 1 | 10
3 | 60 | CONCLUIDO | 4.5874 | 21.8 | 17.83 | 14.86 | 0.25 | 72 | 125.62 | 45 | 1.75 | 70 | 18.87 | 15727.09 | 173.09 | 1364.2 | 120.79 | 48.96 | 33351.1 | 0.41 | 0.78 | 2.37 | 2.06 | 1 | 10
4 | 60 | CONCLUIDO | 4.7089 | 21.24 | 17.52 | 16.95 | 0.28 | 62 | 125.95 | 45 | 2 | 60 | 18.95 | 15767.7 | 167.93 | 1364.17 | 111.49 | 48.96 | 28750.63 | 0.44 | 0.79 | 2.34 | 1.76 | 1 | 10
5 | 60 | CONCLUIDO | 4.8164 | 20.76 | 17.28 | 19.56 | 0.31 | 53 | 126.28 | 45 | 2.25 | 51 | 19.03 | 15808.34 | 162.54 | 1364.17 | 103.25 | 48.96 | 24674.82 | 0.47 | 0.8 | 2.33 | 1.51 | 1 | 10
6 | 60 | CONCLUIDO | 4.8935 | 20.44 | 17.1 | 21.83 | 0.35 | 47 | 126.61 | 45 | 2.5 | 45 | 19.11 | 15849 | 158.54 | 1364.1 | 97.47 | 48.96 | 21814.86 | 0.5 | 0.81 | 2.32 | 1.34 | 1 | 10
7 | 60 | CONCLUIDO | 4.9769 | 20.09 | 16.91 | 24.75 | 0.38 | 41 | 126.94 | 45 | 2.75 | 39 | 19.19 | 15889.69 | 152.87 | 1364.05 | 91.62 | 48.96 | 18921.4 | 0.53 | 0.82 | 2.3 | 1.15 | 1 | 10
8 | 60 | CONCLUIDO | 5.0273 | 19.89 | 16.81 | 27.27 | 0.42 | 37 | 127.27 | 45 | 3 | 35 | 19.27 | 15930.42 | 150.66 | 1364.05 | 88.41 | 48.96 | 17336.83 | 0.55 | 0.82 | 2.3 | 1.05 | 1 | 10
9 | 60 | CONCLUIDO | 5.0665 | 19.74 | 16.74 | 29.53 | 0.45 | 34 | 127.6 | 45 | 3.25 | 32 | 19.35 | 15971.17 | 145.94 | 1364.05 | 85.75 | 48.96 | 16019.38 | 0.57 | 0.83 | 2.3 | 0.98 | 1 | 10
10 | 60 | CONCLUIDO | 5.1304 | 19.49 | 16.59 | 33.19 | 0.48 | 30 | 127.93 | 45 | 3.5 | 28 | 19.43 | 16011.95 | 141.62 | 1364.1 | 81 | 48.96 | 13662.78 | 0.6 | 0.83 | 2.29 | 0.83 | 1 | 10
11 | 60 | CONCLUIDO | 5.1563 | 19.39 | 16.55 | 35.46 | 0.52 | 28 | 128.26 | 45 | 3.75 | 23 | 19.51 | 16052.76 | 139.62 | 1364.07 | 79.45 | 48.96 | 12899.87 | 0.62 | 0.84 | 2.29 | 0.79 | 1 | 10
12 | 60 | CONCLUIDO | 5.1872 | 19.28 | 16.48 | 38.03 | 0.55 | 26 | 128.59 | 45 | 4 | 16 | 19.59 | 16093.6 | 136.47 | 1364.28 | 76.82 | 48.96 | 11596.81 | 0.64 | 0.84 | 2.3 | 0.72 | 1 | 10
13 | 60 | CONCLUIDO | 5.1971 | 19.24 | 16.47 | 39.53 | 0.58 | 25 | 128.92 | 45 | 4.25 | 9 | 19.68 | 16134.46 | 134.85 | 1364.07 | 76.36 | 48.96 | 11368.02 | 0.64 | 0.84 | 2.3 | 0.71 | 1 | 10
14 | 60 | CONCLUIDO | 5.211 | 19.19 | 16.44 | 41.11 | 0.62 | 24 | 129.25 | 45 | 4.5 | 2 | 19.76 | 16175.36 | 132.5 | 1364.18 | 75.36 | 48.96 | 10876.6 | 0.65 | 0.84 | 2.31 | 0.68 | 1 | 10
15 | 60 | CONCLUIDO | 5.2113 | 19.19 | 16.44 | 41.11 | 0.65 | 24 | 129.59 | 45 | 4.75 | 1 | 19.84 | 16216.29 | 133.16 | 1364.26 | 75.27 | 48.96 | 10829.44 | 0.65 | 0.84 | 2.31 | 0.68 | 1 | 10
16 | 60 | CONCLUIDO | 5.2105 | 19.19 | 16.45 | 41.12 | 0.68 | 24 | 129.92 | 45 | 5 | 0 | 19.92 | 16257.24 | 133.48 | 1364.26 | 75.27 | 48.96 | 10827.8 | 0.65 | 0.84 | 2.31 | 0.69 | 1 | 10
0 | 135 | CONCLUIDO | 2.3075 | 43.34 | 25.01 | 4.9 | 0.07 | 306 | 263.32 | 59.89 | 1 | 304 | 67.43 | 32710.1 | 420.6 | 1364.97 | 356.35 | 48.96 | 149957.45 | 0.14 | 0.55 | 2.75 | 9.25 | 1 | 10
1 | 135 | CONCLUIDO | 2.7806 | 35.96 | 22.19 | 6.16 | 0.08 | 216 | 263.79 | 59.89 | 1.25 | 214 | 67.65 | 32767.75 | 371.91 | 1364.43 | 262.87 | 48.96 | 103671.44 | 0.19 | 0.62 | 2.63 | 6.42 | 1 | 10
2 | 135 | CONCLUIDO | 3.1293 | 31.96 | 20.66 | 7.42 | 0.1 | 167 | 264.25 | 59.89 | 1.5 | 165 | 67.87 | 32825.49 | 345.15 | 1364.38 | 213.66 | 48.96 | 79309.29 | 0.23 | 0.67 | 2.52 | 4.9 | 1 | 10
3 | 135 | CONCLUIDO | 3.3844 | 29.55 | 19.77 | 8.66 | 0.12 | 137 | 264.72 | 59.89 | 1.75 | 135 | 68.09 | 32883.31 | 329.17 | 1364.21 | 184.08 | 48.96 | 64669.88 | 0.27 | 0.7 | 2.48 | 4.01 | 1 | 10
4 | 135 | CONCLUIDO | 3.604 | 27.75 | 19.08 | 9.95 | 0.13 | 115 | 265.19 | 59.89 | 2 | 113 | 68.31 | 32941.21 | 316.71 | 1364.26 | 162.19 | 48.96 | 53836.82 | 0.3 | 0.73 | 2.43 | 3.32 | 1 | 10
5 | 135 | CONCLUIDO | 3.7668 | 26.55 | 18.64 | 11.18 | 0.15 | 100 | 265.66 | 59.89 | 2.25 | 98 | 68.53 | 32999.19 | 308.43 | 1364.28 | 147.82 | 48.96 | 46723.67 | 0.33 | 0.74 | 2.4 | 2.88 | 1 | 10
6 | 135 | CONCLUIDO | 3.9064 | 25.6 | 18.3 | 12.48 | 0.17 | 88 | 266.13 | 59.89 | 2.5 | 86 | 68.75 | 33057.26 | 301.78 | 1364.42 | 136.41 | 48.96 | 41079.82 | 0.36 | 0.76 | 2.39 | 2.54 | 1 | 10
7 | 135 | CONCLUIDO | 4.0213 | 24.87 | 18.02 | 13.69 | 0.18 | 79 | 266.6 | 59.89 | 2.75 | 77 | 68.97 | 33115.41 | 296 | 1364.19 | 127.77 | 48.96 | 36803.11 | 0.38 | 0.77 | 2.37 | 2.26 | 1 | 10
8 | 135 | CONCLUIDO | 4.1271 | 24.23 | 17.79 | 15.03 | 0.2 | 71 | 267.08 | 59.89 | 3 | 69 | 69.19 | 33173.65 | 291.41 | 1364.26 | 119.71 | 48.96 | 32816.92 | 0.41 | 0.78 | 2.37 | 2.03 | 1 | 10
9 | 135 | CONCLUIDO | 4.2128 | 23.74 | 17.6 | 16.24 | 0.22 | 65 | 267.55 | 59.89 | 3.25 | 63 | 69.41 | 33231.97 | 287.24 | 1364.08 | 114.46 | 48.96 | 30218.36 | 0.43 | 0.79 | 2.33 | 1.84 | 1 | 10
10 | 135 | CONCLUIDO | 4.283 | 23.35 | 17.46 | 17.46 | 0.23 | 60 | 268.02 | 59.89 | 3.5 | 58 | 69.64 | 33290.38 | 283.8 | 1364.06 | 109.58 | 48.96 | 27805.23 | 0.45 | 0.79 | 2.34 | 1.7 | 1 | 10
11 | 135 | CONCLUIDO | 4.3552 | 22.96 | 17.33 | 18.9 | 0.25 | 55 | 268.5 | 59.89 | 3.75 | 53 | 69.86 | 33348.87 | 280.77 | 1364.12 | 105.06 | 48.96 | 25572.03 | 0.47 | 0.8 | 2.33 | 1.57 | 1 | 10
12 | 135 | CONCLUIDO | 4.4145 | 22.65 | 17.22 | 20.26 | 0.26 | 51 | 268.97 | 59.89 | 4 | 49 | 70.09 | 33407.45 | 277.94 | 1364.14 | 101.34 | 48.96 | 23727.93 | 0.48 | 0.8 | 2.33 | 1.46 | 1 | 10
13 | 135 | CONCLUIDO | 4.4641 | 22.4 | 17.12 | 21.4 | 0.28 | 48 | 269.45 | 59.89 | 4.25 | 46 | 70.31 | 33466.11 | 275.76 | 1364.06 | 98.35 | 48.96 | 22248.67 | 0.5 | 0.81 | 2.32 | 1.36 | 1 | 10
14 | 135 | CONCLUIDO | 4.5111 | 22.17 | 17.04 | 22.72 | 0.3 | 45 | 269.92 | 59.89 | 4.5 | 43 | 70.54 | 33524.86 | 273.41 | 1364.11 | 95.5 | 48.96 | 20840.13 | 0.51 | 0.81 | 2.32 | 1.28 | 1 | 10
15 | 135 | CONCLUIDO | 4.5666 | 21.9 | 16.92 | 24.17 | 0.31 | 42 | 270.4 | 59.89 | 4.75 | 40 | 70.76 | 33583.7 | 270.54 | 1364.07 | 91.77 | 48.96 | 18992.1 | 0.53 | 0.82 | 2.31 | 1.16 | 1 | 10
16 | 135 | CONCLUIDO | 4.5944 | 21.77 | 16.89 | 25.34 | 0.33 | 40 | 270.88 | 59.89 | 5 | 38 | 70.99 | 33642.62 | 268.86 | 1364.04 | 90.52 | 48.96 | 18375.08 | 0.54 | 0.82 | 2.31 | 1.13 | 1 | 10
17 | 135 | CONCLUIDO | 4.6273 | 21.61 | 16.84 | 26.58 | 0.34 | 38 | 271.36 | 59.89 | 5.25 | 36 | 71.22 | 33701.64 | 267 | 1364.07 | 89.18 | 48.96 | 17714.32 | 0.55 | 0.82 | 2.3 | 1.08 | 1 | 10
18 | 135 | CONCLUIDO | 4.6595 | 21.46 | 16.79 | 27.98 | 0.36 | 36 | 271.84 | 59.89 | 5.5 | 34 | 71.45 | 33760.74 | 266.03 | 1364.03 | 87.5 | 48.96 | 16887.32 | 0.56 | 0.82 | 2.3 | 1.03 | 1 | 10
19 | 135 | CONCLUIDO | 4.7059 | 21.25 | 16.68 | 29.43 | 0.38 | 34 | 272.32 | 59.89 | 5.75 | 32 | 71.68 | 33820.05 | 262.7 | 1364.07 | 83.59 | 48.96 | 14939.53 | 0.59 | 0.83 | 2.3 | 0.92 | 1 | 10
20 | 135 | CONCLUIDO | 4.7168 | 21.2 | 16.68 | 30.33 | 0.39 | 33 | 272.8 | 59.89 | 6 | 31 | 71.91 | 33879.33 | 261.15 | 1364.13 | 84.16 | 48.96 | 15228.32 | 0.58 | 0.83 | 2.29 | 0.92 | 1 | 10
21 | 135 | CONCLUIDO | 4.7481 | 21.06 | 16.64 | 32.21 | 0.41 | 31 | 273.28 | 59.89 | 6.25 | 29 | 72.14 | 33938.7 | 260.68 | 1364.08 | 82.42 | 48.96 | 14372.24 | 0.59 | 0.83 | 2.3 | 0.88 | 1 | 10
22 | 135 | CONCLUIDO | 4.7716 | 20.96 | 16.59 | 33.17 | 0.42 | 30 | 273.76 | 59.89 | 6.5 | 28 | 72.37 | 33998.16 | 258.35 | 1364.03 | 81.08 | 48.96 | 13705.32 | 0.6 | 0.83 | 2.28 | 0.83 | 1 | 10
23 | 135 | CONCLUIDO | 4.7857 | 20.9 | 16.58 | 34.3 | 0.44 | 29 | 274.24 | 59.89 | 6.75 | 27 | 72.61 | 34057.71 | 256.66 | 1364.08 | 80.52 | 48.96 | 13430.29 | 0.61 | 0.84 | 2.29 | 0.82 | 1 | 10
24 | 135 | CONCLUIDO | 4.8079 | 20.8 | 16.53 | 35.42 | 0.45 | 28 | 274.73 | 59.89 | 7 | 26 | 72.84 | 34117.35 | 255.45 | 1364.06 | 79.02 | 48.96 | 12687.19 | 0.62 | 0.84 | 2.29 | 0.77 | 1 | 10
25 | 135 | CONCLUIDO | 4.8246 | 20.73 | 16.51 | 36.69 | 0.47 | 27 | 275.21 | 59.89 | 7.25 | 25 | 73.08 | 34177.09 | 254.22 | 1364.02 | 78.36 | 48.96 | 12360.62 | 0.62 | 0.84 | 2.29 | 0.75 | 1 | 10
26 | 135 | CONCLUIDO | 4.8429 | 20.65 | 16.48 | 38.03 | 0.48 | 26 | 275.7 | 59.89 | 7.5 | 24 | 73.31 | 34236.91 | 252.43 | 1364 | 77.62 | 48.96 | 11993.82 | 0.63 | 0.84 | 2.28 | 0.72 | 1 | 10
27 | 135 | CONCLUIDO | 4.8608 | 20.57 | 16.46 | 39.49 | 0.5 | 25 | 276.18 | 59.89 | 7.75 | 23 | 73.55 | 34296.82 | 251.28 | 1364.04 | 76.69 | 48.96 | 11537.41 | 0.64 | 0.84 | 2.28 | 0.7 | 1 | 10
28 | 135 | CONCLUIDO | 4.8818 | 20.48 | 16.42 | 41.04 | 0.51 | 24 | 276.67 | 59.89 | 8 | 22 | 73.78 | 34356.83 | 249.67 | 1364.01 | 75.37 | 48.96 | 10879.48 | 0.65 | 0.84 | 2.28 | 0.66 | 1 | 10
29 | 135 | CONCLUIDO | 4.901 | 20.4 | 16.39 | 42.75 | 0.53 | 23 | 277.16 | 59.89 | 8.25 | 21 | 74.02 | 34416.93 | 248.18 | 1364.04 | 74.46 | 48.96 | 10429.95 | 0.66 | 0.85 | 2.28 | 0.63 | 1 | 10
30 | 135 | CONCLUIDO | 4.9241 | 20.31 | 16.34 | 44.57 | 0.55 | 22 | 277.65 | 59.89 | 8.5 | 20 | 74.26 | 34477.13 | 246.64 | 1364 | 73.15 | 48.96 | 9781.16 | 0.67 | 0.85 | 2.27 | 0.58 | 1 | 10
31 | 135 | CONCLUIDO | 4.9406 | 20.24 | 16.33 | 46.65 | 0.56 | 21 | 278.13 | 59.89 | 8.75 | 19 | 74.5 | 34537.41 | 244.44 | 1364.07 | 72.37 | 48.96 | 9396.4 | 0.68 | 0.85 | 2.27 | 0.57 | 1 | 10
32 | 135 | CONCLUIDO | 4.9417 | 20.24 | 16.32 | 46.63 | 0.58 | 21 | 278.62 | 59.89 | 9 | 19 | 74.74 | 34597.8 | 243.85 | 1364 | 72.25 | 48.96 | 9336.68 | 0.68 | 0.85 | 2.27 | 0.56 | 1 | 10
33 | 135 | CONCLUIDO | 4.9602 | 20.16 | 16.3 | 48.89 | 0.59 | 20 | 279.11 | 59.89 | 9.25 | 18 | 74.98 | 34658.27 | 241.83 | 1364 | 71.41 | 48.96 | 8921.44 | 0.69 | 0.85 | 2.27 | 0.54 | 1 | 10
34 | 135 | CONCLUIDO | 4.9569 | 20.17 | 16.31 | 48.93 | 0.6 | 20 | 279.61 | 59.89 | 9.5 | 18 | 75.22 | 34718.84 | 240.91 | 1364 | 72.03 | 48.96 | 9230.37 | 0.68 | 0.85 | 2.27 | 0.55 | 1 | 10
35 | 135 | CONCLUIDO | 4.9804 | 20.08 | 16.27 | 51.36 | 0.62 | 19 | 280.1 | 59.89 | 9.75 | 17 | 75.46 | 34779.51 | 239.71 | 1364 | 70.53 | 48.96 | 8485.19 | 0.69 | 0.85 | 2.27 | 0.51 | 1 | 10
36 | 135 | CONCLUIDO | 4.9742 | 20.1 | 16.29 | 51.44 | 0.63 | 19 | 280.59 | 59.89 | 10 | 17 | 75.7 | 34840.27 | 238.42 | 1364.01 | 71.08 | 48.96 | 8758.11 | 0.69 | 0.85 | 2.28 | 0.53 | 1 | 10
37 | 135 | CONCLUIDO | 4.9993 | 20 | 16.24 | 54.13 | 0.65 | 18 | 281.08 | 59.89 | 10.25 | 16 | 75.95 | 34901.13 | 237.76 | 1364.04 | 69.74 | 48.96 | 8094.27 | 0.7 | 0.85 | 2.27 | 0.48 | 1 | 10
38 | 135 | CONCLUIDO | 4.9949 | 20.02 | 16.26 | 54.19 | 0.66 | 18 | 281.58 | 59.89 | 10.5 | 16 | 76.19 | 34962.08 | 235.77 | 1364.1 | 70.02 | 48.96 | 8235.04 | 0.7 | 0.85 | 2.27 | 0.5 | 1 | 10
39 | 135 | CONCLUIDO | 5.0171 | 19.93 | 16.22 | 57.25 | 0.68 | 17 | 282.07 | 59.89 | 10.75 | 15 | 76.44 | 35023.13 | 234.06 | 1364 | 68.97 | 48.96 | 7713.57 | 0.71 | 0.85 | 2.27 | 0.46 | 1 | 10
40 | 135 | CONCLUIDO | 5.0144 | 19.94 | 16.23 | 57.28 | 0.69 | 17 | 282.57 | 59.89 | 11 | 15 | 76.68 | 35084.28 | 233 | 1364.1 | 69.33 | 48.96 | 7894.95 | 0.71 | 0.85 | 2.27 | 0.47 | 1 | 10
41 | 135 | CONCLUIDO | 5.0402 | 19.84 | 16.18 | 60.67 | 0.71 | 16 | 283.06 | 59.89 | 11.25 | 14 | 76.93 | 35145.53 | 231.61 | 1364.02 | 67.67 | 48.96 | 7068.49 | 0.72 | 0.86 | 2.26 | 0.42 | 1 | 10
42 | 135 | CONCLUIDO | 5.036 | 19.86 | 16.2 | 60.73 | 0.72 | 16 | 283.56 | 59.89 | 11.5 | 14 | 77.18 | 35206.88 | 230.59 | 1364.01 | 68.17 | 48.96 | 7320.33 | 0.72 | 0.86 | 2.27 | 0.44 | 1 | 10
43 | 135 | CONCLUIDO | 5.0593 | 19.77 | 16.15 | 64.62 | 0.74 | 15 | 284.06 | 59.89 | 11.75 | 13 | 77.42 | 35268.32 | 229 | 1364.12 | 66.84 | 48.96 | 6657.61 | 0.73 | 0.86 | 2.26 | 0.39 | 1 | 10
44 | 135 | CONCLUIDO | 5.0606 | 19.76 | 16.15 | 64.6 | 0.75 | 15 | 284.56 | 59.89 | 12 | 13 | 77.67 | 35329.87 | 227.58 | 1364.05 | 66.73 | 48.96 | 6605.52 | 0.73 | 0.86 | 2.26 | 0.39 | 1 | 10
45 | 135 | CONCLUIDO | 5.0585 | 19.77 | 16.16 | 64.63 | 0.77 | 15 | 285.06 | 59.89 | 12.25 | 13 | 77.92 | 35391.51 | 225.38 | 1364.03 | 66.88 | 48.96 | 6680.45 | 0.73 | 0.86 | 2.26 | 0.4 | 1 | 10
46 | 135 | CONCLUIDO | 5.0781 | 19.69 | 16.13 | 69.14 | 0.78 | 14 | 285.56 | 59.89 | 12.5 | 12 | 78.17 | 35453.26 | 223.96 | 1364.02 | 66.04 | 48.96 | 6266.05 | 0.74 | 0.86 | 2.27 | 0.37 | 1 | 10
47 | 135 | CONCLUIDO | 5.0806 | 19.68 | 16.12 | 69.09 | 0.79 | 14 | 286.06 | 59.89 | 12.75 | 12 | 78.42 | 35515.1 | 222.87 | 1364.08 | 65.9 | 48.96 | 6193.31 | 0.74 | 0.86 | 2.26 | 0.36 | 1 | 10
48 | 135 | CONCLUIDO | 5.0791 | 19.69 | 16.13 | 69.12 | 0.81 | 14 | 286.56 | 59.89 | 13 | 12 | 78.68 | 35577.18 | 221.54 | 1364.05 | 66.16 | 48.96 | 6325.87 | 0.74 | 0.86 | 2.26 | 0.37 | 1 | 10
49 | 135 | CONCLUIDO | 5.0935 | 19.63 | 16.12 | 74.41 | 0.82 | 13 | 287.07 | 59.89 | 13.25 | 11 | 78.93 | 35639.23 | 220.92 | 1364.06 | 65.92 | 48.96 | 6212.03 | 0.74 | 0.86 | 2.26 | 0.36 | 1 | 10
50 | 135 | CONCLUIDO | 5.0968 | 19.62 | 16.11 | 74.35 | 0.84 | 13 | 287.57 | 59.89 | 13.5 | 11 | 79.18 | 35701.38 | 220.51 | 1364.15 | 65.22 | 48.96 | 5860.94 | 0.75 | 0.86 | 2.27 | 0.35 | 1 | 10
51 | 135 | CONCLUIDO | 5.0991 | 19.61 | 16.1 | 74.31 | 0.85 | 13 | 288.08 | 59.89 | 13.75 | 9 | 79.44 | 35763.64 | 219.32 | 1364.01 | 65.12 | 48.96 | 5809.67 | 0.75 | 0.86 | 2.26 | 0.34 | 1 | 10
52 | 135 | CONCLUIDO | 5.0978 | 19.62 | 16.11 | 74.34 | 0.86 | 13 | 288.58 | 59.89 | 14 | 8 | 79.69 | 35826 | 218.23 | 1364 | 65.21 | 48.96 | 5854 | 0.75 | 0.86 | 2.26 | 0.35 | 1 | 10
53 | 135 | CONCLUIDO | 5.1226 | 19.52 | 16.06 | 80.31 | 0.88 | 12 | 289.09 | 59.89 | 14.25 | 7 | 79.95 | 35888.47 | 215.41 | 1364.07 | 63.66 | 48.96 | 5084.19 | 0.77 | 0.86 | 2.26 | 0.3 | 1 | 10
54 | 135 | CONCLUIDO | 5.1209 | 19.53 | 16.07 | 80.34 | 0.89 | 12 | 289.6 | 59.89 | 14.5 | 6 | 80.21 | 35951.04 | 215.08 | 1364.07 | 63.77 | 48.96 | 5137.64 | 0.77 | 0.86 | 2.27 | 0.31 | 1 | 10
55 | 135 | CONCLUIDO | 5.1197 | 19.53 | 16.07 | 80.36 | 0.91 | 12 | 290.1 | 59.89 | 14.75 | 6 | 80.47 | 36013.72 | 214.58 | 1364 | 64.04 | 48.96 | 5273.08 | 0.76 | 0.86 | 2.26 | 0.31 | 1 | 10
56 | 135 | CONCLUIDO | 5.1212 | 19.53 | 16.07 | 80.33 | 0.92 | 12 | 290.61 | 59.89 | 15 | 5 | 80.73 | 36076.5 | 215.08 | 1364 | 63.67 | 48.96 | 5090.96 | 0.77 | 0.86 | 2.27 | 0.31 | 1 | 10
57 | 135 | CONCLUIDO | 5.1174 | 19.54 | 16.08 | 80.41 | 0.93 | 12 | 291.12 | 59.89 | 15.25 | 5 | 80.99 | 36139.39 | 215.61 | 1364.03 | 64.13 | 48.96 | 5318.43 | 0.76 | 0.86 | 2.27 | 0.32 | 1 | 10
58 | 135 | CONCLUIDO | 5.1181 | 19.54 | 16.08 | 80.39 | 0.95 | 12 | 291.63 | 59.89 | 15.5 | 4 | 81.25 | 36202.38 | 215.71 | 1364 | 64.12 | 48.96 | 5317.27 | 0.76 | 0.86 | 2.27 | 0.32 | 1 | 10
59 | 135 | CONCLUIDO | 5.1176 | 19.54 | 16.08 | 80.4 | 0.96 | 12 | 292.15 | 59.89 | 15.75 | 2 | 81.51 | 36265.48 | 213.6 | 1364 | 63.99 | 48.96 | 5247.65 | 0.77 | 0.86 | 2.27 | 0.32 | 1 | 10
60 | 135 | CONCLUIDO | 5.1197 | 19.53 | 16.07 | 80.36 | 0.97 | 12 | 292.66 | 59.89 | 16 | 2 | 81.77 | 36328.69 | 213.04 | 1364.01 | 63.93 | 48.96 | 5219.27 | 0.77 | 0.86 | 2.27 | 0.31 | 1 | 10
61 | 135 | CONCLUIDO | 5.1196 | 19.53 | 16.07 | 80.37 | 0.99 | 12 | 293.17 | 59.89 | 16.25 | 0 | 82.03 | 36392.01 | 213.05 | 1364.02 | 63.88 | 48.96 | 5193.71 | 0.77 | 0.86 | 2.27 | 0.31 | 1 | 10
0 | 80 | CONCLUIDO | 3.3814 | 29.57 | 21.26 | 6.86 | 0.11 | 186 | 159.12 | 50.28 | 1 | 184 | 27.84 | 19859.16 | 256.13 | 1364.43 | 233.23 | 48.96 | 89001.25 | 0.21 | 0.65 | 2.55 | 5.49 | 1 | 10
1 | 80 | CONCLUIDO | 3.775 | 26.49 | 19.75 | 8.65 | 0.14 | 137 | 159.48 | 50.28 | 1.25 | 135 | 27.95 | 19902.91 | 236.01 | 1364.12 | 184.08 | 48.96 | 64671.3 | 0.27 | 0.7 | 2.46 | 3.99 | 1 | 10
2 | 80 | CONCLUIDO | 4.0451 | 24.72 | 18.88 | 10.4 | 0.17 | 109 | 159.83 | 50.28 | 1.5 | 107 | 28.05 | 19946.71 | 223.8 | 1364.29 | 156.2 | 48.96 | 50867.97 | 0.31 | 0.73 | 2.41 | 3.12 | 1 | 10
3 | 80 | CONCLUIDO | 4.2424 | 23.57 | 18.35 | 12.23 | 0.19 | 90 | 160.19 | 50.28 | 1.75 | 88 | 28.16 | 19990.53 | 215.44 | 1364.24 | 138.37 | 48.96 | 42048.71 | 0.35 | 0.76 | 2.38 | 2.58 | 1 | 10
4 | 80 | CONCLUIDO | 4.4043 | 22.71 | 17.93 | 14.16 | 0.22 | 76 | 160.54 | 50.28 | 2 | 74 | 28.26 | 20034.4 | 208.69 | 1364.13 | 124.81 | 48.96 | 35342.22 | 0.39 | 0.77 | 2.36 | 2.17 | 1 | 10
5 | 80 | CONCLUIDO | 4.5239 | 22.1 | 17.65 | 16.05 | 0.25 | 66 | 160.9 | 50.28 | 2.25 | 64 | 28.37 | 20078.3 | 203.47 | 1364.12 | 115.51 | 48.96 | 30739.01 | 0.42 | 0.78 | 2.35 | 1.89 | 1 | 10
6 | 80 | CONCLUIDO | 4.6339 | 21.58 | 17.39 | 17.99 | 0.27 | 58 | 161.26 | 50.28 | 2.5 | 56 | 28.48 | 20122.23 | 198.5 | 1364.14 | 107.05 | 48.96 | 26551.94 | 0.46 | 0.8 | 2.33 | 1.63 | 1 | 10
7 | 80 | CONCLUIDO | 4.7112 | 21.23 | 17.23 | 19.88 | 0.3 | 52 | 161.61 | 50.28 | 2.75 | 50 | 28.58 | 20166.2 | 194.73 | 1364.04 | 101.74 | 48.96 | 23923.48 | 0.48 | 0.8 | 2.32 | 1.47 | 1 | 10
8 | 80 | CONCLUIDO | 4.7782 | 20.93 | 17.09 | 21.82 | 0.33 | 47 | 161.97 | 50.28 | 3 | 45 | 28.69 | 20210.21 | 191.11 | 1364.29 | 97.22 | 48.96 | 21688.39 | 0.5 | 0.81 | 2.32 | 1.33 | 1 | 10
9 | 80 | CONCLUIDO | 4.8349 | 20.68 | 16.97 | 23.68 | 0.35 | 43 | 162.33 | 50.28 | 3.25 | 41 | 28.8 | 20254.26 | 188.16 | 1364.11 | 93.41 | 48.96 | 19802.7 | 0.52 | 0.82 | 2.31 | 1.21 | 1 | 10
10 | 80 | CONCLUIDO | 4.8902 | 20.45 | 16.87 | 25.95 | 0.38 | 39 | 162.68 | 50.28 | 3.5 | 37 | 28.9 | 20298.34 | 184.91 | 1364.07 | 89.97 | 48.96 | 18102.84 | 0.54 | 0.82 | 2.31 | 1.11 | 1 | 10
11 | 80 | CONCLUIDO | 4.9348 | 20.26 | 16.78 | 27.97 | 0.41 | 36 | 163.04 | 50.28 | 3.75 | 34 | 29.01 | 20342.46 | 182.24 | 1364.08 | 87.26 | 48.96 | 16766.26 | 0.56 | 0.83 | 2.3 | 1.02 | 1 | 10
12 | 80 | CONCLUIDO | 4.9816 | 20.07 | 16.69 | 30.34 | 0.43 | 33 | 163.4 | 50.28 | 4 | 31 | 29.12 | 20386.62 | 178.3 | 1364.02 | 84.16 | 48.96 | 15230.81 | 0.58 | 0.83 | 2.29 | 0.93 | 1 | 10
13 | 80 | CONCLUIDO | 5.0113 | 19.95 | 16.63 | 32.19 | 0.46 | 31 | 163.76 | 50.28 | 4.25 | 29 | 29.23 | 20430.81 | 176.27 | 1364.15 | 82.45 | 48.96 | 14385.51 | 0.59 | 0.83 | 2.29 | 0.87 | 1 | 10
14 | 80 | CONCLUIDO | 5.0419 | 19.83 | 16.57 | 34.29 | 0.49 | 29 | 164.12 | 50.28 | 4.5 | 27 | 29.34 | 20475.04 | 172.65 | 1364.02 | 80.49 | 48.96 | 13413.17 | 0.61 | 0.84 | 2.29 | 0.82 | 1 | 10
15 | 80 | CONCLUIDO | 5.0742 | 19.71 | 16.51 | 36.7 | 0.51 | 27 | 164.48 | 50.28 | 4.75 | 25 | 29.45 | 20519.3 | 170 | 1364.06 | 78.69 | 48.96 | 12525.34 | 0.62 | 0.84 | 2.28 | 0.75 | 1 | 10
16 | 80 | CONCLUIDO | 5.1073 | 19.58 | 16.45 | 39.48 | 0.54 | 25 | 164.83 | 50.28 | 5 | 23 | 29.55 | 20563.61 | 167.35 | 1364.02 | 76.33 | 48.96 | 11355.81 | 0.64 | 0.84 | 2.28 | 0.69 | 1 | 10
17 | 80 | CONCLUIDO | 5.1242 | 19.52 | 16.42 | 41.04 | 0.56 | 24 | 165.19 | 50.28 | 5.25 | 22 | 29.66 | 20607.95 | 165.33 | 1364.02 | 75.54 | 48.96 | 10965.18 | 0.65 | 0.84 | 2.28 | 0.66 | 1 | 10
18 | 80 | CONCLUIDO | 5.1558 | 19.4 | 16.36 | 44.62 | 0.59 | 22 | 165.55 | 50.28 | 5.5 | 20 | 29.77 | 20652.33 | 161.39 | 1364.08 | 73.53 | 48.96 | 9971.38 | 0.67 | 0.85 | 2.28 | 0.6 | 1 | 10
19 | 80 | CONCLUIDO | 5.1716 | 19.34 | 16.34 | 46.67 | 0.61 | 21 | 165.91 | 50.28 | 5.75 | 18 | 29.88 | 20696.74 | 158.46 | 1364 | 72.64 | 48.96 | 9529.92 | 0.67 | 0.85 | 2.28 | 0.58 | 1 | 10
20 | 80 | CONCLUIDO | 5.1871 | 19.28 | 16.31 | 48.93 | 0.64 | 20 | 166.27 | 50.28 | 6 | 14 | 29.99 | 20741.2 | 155.89 | 1364.11 | 71.55 | 48.96 | 8987.77 | 0.68 | 0.85 | 2.28 | 0.55 | 1 | 10
21 | 80 | CONCLUIDO | 5.1839 | 19.29 | 16.32 | 48.97 | 0.66 | 20 | 166.64 | 50.28 | 6.25 | 10 | 30.11 | 20785.69 | 155.63 | 1364 | 71.8 | 48.96 | 9112.56 | 0.68 | 0.85 | 2.29 | 0.56 | 1 | 10
22 | 80 | CONCLUIDO | 5.2001 | 19.23 | 16.29 | 51.45 | 0.69 | 19 | 167 | 50.28 | 6.5 | 7 | 30.22 | 20830.22 | 152.73 | 1364 | 70.94 | 48.96 | 8690.02 | 0.69 | 0.85 | 2.29 | 0.53 | 1 | 10
23 | 80 | CONCLUIDO | 5.1977 | 19.24 | 16.3 | 51.48 | 0.71 | 19 | 167.36 | 50.28 | 6.75 | 3 | 30.33 | 20874.78 | 152.81 | 1364.07 | 70.97 | 48.96 | 8704.05 | 0.69 | 0.85 | 2.29 | 0.54 | 1 | 10
24 | 80 | CONCLUIDO | 5.1973 | 19.24 | 16.3 | 51.49 | 0.74 | 19 | 167.72 | 50.28 | 7 | 1 | 30.44 | 20919.39 | 152.85 | 1364.05 | 71.04 | 48.96 | 8739.33 | 0.69 | 0.85 | 2.29 | 0.54 | 1 | 10
25 | 80 | CONCLUIDO | 5.1968 | 19.24 | 16.31 | 51.49 | 0.76 | 19 | 168.08 | 50.28 | 7.25 | 0 | 30.55 | 20964.03 | 152.91 | 1364.07 | 71.09 | 48.96 | 8763.64 | 0.69 | 0.85 | 2.29 | 0.55 | 1 | 10
0 | 115 | CONCLUIDO | 2.6681 | 37.48 | 23.5 | 5.46 | 0.08 | 258 | 222.93 | 56.94 | 1 | 256 | 49.99 | 27728.69 | 354.73 | 1364.6 | 306.54 | 48.96 | 125293.91 | 0.16 | 0.59 | 2.66 | 7.73 | 1 | 10
1 | 115 | CONCLUIDO | 3.1264 | 31.99 | 21.21 | 6.88 | 0.1 | 185 | 223.35 | 56.94 | 1.25 | 183 | 50.15 | 27780.03 | 318.7 | 1364.54 | 231.94 | 48.96 | 88360.38 | 0.21 | 0.65 | 2.53 | 5.44 | 1 | 10
2 | 115 | CONCLUIDO | 3.4449 | 29.03 | 20 | 8.28 | 0.12 | 145 | 223.76 | 56.94 | 1.5 | 143 | 50.32 | 27831.42 | 299.29 | 1364.32 | 192.64 | 48.96 | 68910.43 | 0.25 | 0.69 | 2.47 | 4.24 | 1 | 10
3 | 115 | CONCLUIDO | 3.6948 | 27.07 | 19.18 | 9.67 | 0.14 | 119 | 224.18 | 56.94 | 1.75 | 117 | 50.49 | 27882.87 | 285.81 | 1364.23 | 165.83 | 48.96 | 55634.78 | 0.3 | 0.72 | 2.42 | 3.42 | 1 | 10
4 | 115 | CONCLUIDO | 3.8826 | 25.76 | 18.66 | 11.09 | 0.16 | 101 | 224.6 | 56.94 | 2 | 99 | 50.65 | 27934.37 | 276.54 | 1364.16 | 148.7 | 48.96 | 47159.89 | 0.33 | 0.74 | 2.4 | 2.9 | 1 | 10
5 | 115 | CONCLUIDO | 4.0254 | 24.84 | 18.32 | 12.49 | 0.18 | 88 | 225.01 | 56.94 | 2.25 | 86 | 50.82 | 27985.94 | 270.33 | 1364.14 | 137.27 | 48.96 | 41512.02 | 0.36 | 0.76 | 2.39 | 2.56 | 1 | 10
6 | 115 | CONCLUIDO | 4.1687 | 23.99 | 17.95 | 13.99 | 0.2 | 77 | 225.43 | 56.94 | 2.5 | 75 | 50.99 | 28037.57 | 263.7 | 1364.18 | 125.04 | 48.96 | 35450.59 | 0.39 | 0.77 | 2.37 | 2.19 | 1 | 10
7 | 115 | CONCLUIDO | 4.2695 | 23.42 | 17.73 | 15.42 | 0.22 | 69 | 225.85 | 56.94 | 2.75 | 67 | 51.16 | 28089.25 | 259.25 | 1364.3 | 118.17 | 48.96 | 32053.16 | 0.41 | 0.78 | 2.35 | 1.97 | 1 | 10
8 | 115 | CONCLUIDO | 4.3696 | 22.89 | 17.5 | 16.94 | 0.24 | 62 | 226.27 | 56.94 | 3 | 60 | 51.33 | 28140.99 | 254.42 | 1364.11 | 110.78 | 48.96 | 28397.43 | 0.44 | 0.79 | 2.34 | 1.74 | 1 | 10
9 | 115 | CONCLUIDO | 4.4374 | 22.54 | 17.37 | 18.29 | 0.25 | 57 | 226.69 | 56.94 | 3.25 | 55 | 51.5 | 28192.8 | 251.59 | 1364.18 | 106.58 | 48.96 | 26317.98 | 0.46 | 0.8 | 2.33 | 1.61 | 1 | 10
10 | 115 | CONCLUIDO | 4.5131 | 22.16 | 17.21 | 19.86 | 0.27 | 52 | 227.11 | 56.94 | 3.5 | 50 | 51.67 | 28244.66 | 247.92 | 1364.23 | 101.58 | 48.96 | 23845.4 | 0.48 | 0.8 | 2.32 | 1.45 | 1 | 10
11 | 115 | CONCLUIDO | 4.568 | 21.89 | 17.12 | 21.4 | 0.29 | 48 | 227.53 | 56.94 | 3.75 | 46 | 51.84 | 28296.58 | 245.27 | 1364.1 | 98.24 | 48.96 | 22197.35 | 0.5 | 0.81 | 2.32 | 1.36 | 1 | 10
12 | 115 | CONCLUIDO | 4.615 | 21.67 | 17.03 | 22.71 | 0.31 | 45 | 227.95 | 56.94 | 4 | 43 | 52.01 | 28348.56 | 242.93 | 1364.16 | 95.41 | 48.96 | 20795.44 | 0.51 | 0.81 | 2.31 | 1.27 | 1 | 10
13 | 115 | CONCLUIDO | 4.6651 | 21.44 | 16.93 | 24.19 | 0.33 | 42 | 228.38 | 56.94 | 4.25 | 40 | 52.18 | 28400.61 | 240.46 | 1364.07 | 92.07 | 48.96 | 19140.5 | 0.53 | 0.82 | 2.31 | 1.17 | 1 | 10
14 | 115 | CONCLUIDO | 4.7078 | 21.24 | 16.87 | 25.95 | 0.35 | 39 | 228.8 | 56.94 | 4.5 | 37 | 52.36 | 28452.71 | 237.95 | 1364.14 | 89.85 | 48.96 | 18045.92 | 0.54 | 0.82 | 2.31 | 1.11 | 1 | 10
15 | 115 | CONCLUIDO | 4.7384 | 21.1 | 16.82 | 27.27 | 0.37 | 37 | 229.22 | 56.94 | 4.75 | 35 | 52.53 | 28504.87 | 236.82 | 1364.06 | 88.12 | 48.96 | 17190.37 | 0.56 | 0.82 | 2.31 | 1.06 | 1 | 10
16 | 115 | CONCLUIDO | 4.7755 | 20.94 | 16.74 | 28.7 | 0.39 | 35 | 229.65 | 56.94 | 5 | 33 | 52.7 | 28557.1 | 233.88 | 1364.05 | 86.29 | 48.96 | 16285.9 | 0.57 | 0.83 | 2.29 | 0.98 | 1 | 10
17 | 115 | CONCLUIDO | 4.8154 | 20.77 | 16.66 | 30.29 | 0.41 | 33 | 230.07 | 56.94 | 5.25 | 31 | 52.88 | 28609.38 | 231.38 | 1364 | 83.26 | 48.96 | 14779.38 | 0.59 | 0.83 | 2.29 | 0.9 | 1 | 10
18 | 115 | CONCLUIDO | 4.8427 | 20.65 | 16.63 | 32.18 | 0.42 | 31 | 230.49 | 56.94 | 5.5 | 29 | 53.05 | 28661.73 | 229.85 | 1364.13 | 82.25 | 48.96 | 14287.05 | 0.6 | 0.83 | 2.29 | 0.87 | 1 | 10
19 | 115 | CONCLUIDO | 4.8626 | 20.57 | 16.59 | 33.18 | 0.44 | 30 | 230.92 | 56.94 | 5.75 | 28 | 53.23 | 28714.14 | 227.77 | 1364.03 | 81.09 | 48.96 | 13709.35 | 0.6 | 0.83 | 2.28 | 0.83 | 1 | 10
20 | 115 | CONCLUIDO | 4.8973 | 20.42 | 16.53 | 35.42 | 0.46 | 28 | 231.34 | 56.94 | 6 | 26 | 53.4 | 28766.61 | 225.6 | 1364.07 | 79.3 | 48.96 | 12825.86 | 0.62 | 0.84 | 2.28 | 0.77 | 1 | 10
21 | 115 | CONCLUIDO | 4.9129 | 20.35 | 16.51 | 36.69 | 0.48 | 27 | 231.77 | 56.94 | 6.25 | 25 | 53.58 | 28819.14 | 223.5 | 1364.01 | 78.43 | 48.96 | 12393.33 | 0.62 | 0.84 | 2.28 | 0.75 | 1 | 10
22 | 115 | CONCLUIDO | 4.9293 | 20.29 | 16.48 | 38.04 | 0.5 | 26 | 232.2 | 56.94 | 6.5 | 24 | 53.75 | 28871.74 | 222.55 | 1364.07 | 77.33 | 48.96 | 11852.23 | 0.63 | 0.84 | 2.29 | 0.72 | 1 | 10
23 | 115 | CONCLUIDO | 4.9463 | 20.22 | 16.46 | 39.5 | 0.52 | 25 | 232.62 | 56.94 | 6.75 | 23 | 53.93 | 28924.39 | 220.39 | 1364 | 76.69 | 48.96 | 11532.71 | 0.64 | 0.84 | 2.28 | 0.7 | 1 | 10
24 | 115 | CONCLUIDO | 4.9676 | 20.13 | 16.42 | 41.04 | 0.53 | 24 | 233.05 | 56.94 | 7 | 22 | 54.11 | 28977.11 | 218.87 | 1364.14 | 75.36 | 48.96 | 10875.57 | 0.65 | 0.84 | 2.28 | 0.66 | 1 | 10
25 | 115 | CONCLUIDO | 4.9869 | 20.05 | 16.38 | 42.74 | 0.55 | 23 | 233.48 | 56.94 | 7.25 | 21 | 54.29 | 29029.89 | 216.59 | 1364.02 | 74.18 | 48.96 | 10289.18 | 0.66 | 0.85 | 2.28 | 0.62 | 1 | 10
26 | 115 | CONCLUIDO | 5.0035 | 19.99 | 16.36 | 44.62 | 0.57 | 22 | 233.91 | 56.94 | 7.5 | 20 | 54.46 | 29082.74 | 215.17 | 1364.08 | 73.51 | 48.96 | 9959.49 | 0.67 | 0.85 | 2.27 | 0.6 | 1 | 10
27 | 115 | CONCLUIDO | 5.0184 | 19.93 | 16.34 | 46.7 | 0.59 | 21 | 234.34 | 56.94 | 7.75 | 19 | 54.64 | 29135.65 | 212.95 | 1364.03 | 73.02 | 48.96 | 9718.09 | 0.67 | 0.85 | 2.27 | 0.58 | 1 | 10
28 | 115 | CONCLUIDO | 5.0391 | 19.84 | 16.31 | 48.92 | 0.61 | 20 | 234.77 | 56.94 | 8 | 18 | 54.82 | 29188.62 | 211.01 | 1364.01 | 71.73 | 48.96 | 9079.98 | 0.68 | 0.85 | 2.27 | 0.55 | 1 | 10
29 | 115 | CONCLUIDO | 5.0364 | 19.86 | 16.32 | 48.95 | 0.62 | 20 | 235.2 | 56.94 | 8.25 | 18 | 55 | 29241.66 | 209.59 | 1364.12 | 72 | 48.96 | 9214.56 | 0.68 | 0.85 | 2.28 | 0.56 | 1 | 10
30 | 115 | CONCLUIDO | 5.0588 | 19.77 | 16.27 | 51.39 | 0.64 | 19 | 235.63 | 56.94 | 8.5 | 17 | 55.18 | 29294.76 | 207.77 | 1364.13 | 70.68 | 48.96 | 8560.65 | 0.69 | 0.85 | 2.27 | 0.51 | 1 | 10
31 | 115 | CONCLUIDO | 5.0762 | 19.7 | 16.25 | 54.16 | 0.66 | 18 | 236.06 | 56.94 | 8.75 | 16 | 55.36 | 29347.92 | 206.13 | 1364.05 | 69.91 | 48.96 | 8180.19 | 0.7 | 0.85 | 2.27 | 0.49 | 1 | 10
32 | 115 | CONCLUIDO | 5.0794 | 19.69 | 16.24 | 54.12 | 0.68 | 18 | 236.49 | 56.94 | 9 | 16 | 55.55 | 29401.15 | 205.11 | 1364.05 | 69.39 | 48.96 | 7917.77 | 0.71 | 0.85 | 2.27 | 0.48 | 1 | 10
33 | 115 | CONCLUIDO | 5.0951 | 19.63 | 16.22 | 57.25 | 0.69 | 17 | 236.92 | 56.94 | 9.25 | 15 | 55.73 | 29454.44 | 202.03 | 1364.04 | 68.97 | 48.96 | 7714.1 | 0.71 | 0.85 | 2.27 | 0.46 | 1 | 10
34 | 115 | CONCLUIDO | 5.0979 | 19.62 | 16.21 | 57.21 | 0.71 | 17 | 237.35 | 56.94 | 9.5 | 15 | 55.91 | 29507.8 | 200.87 | 1364.02 | 68.79 | 48.96 | 7622.64 | 0.71 | 0.85 | 2.26 | 0.45 | 1 | 10
35 | 115 | CONCLUIDO | 5.1149 | 19.55 | 16.19 | 60.7 | 0.73 | 16 | 237.79 | 56.94 | 9.75 | 14 | 56.09 | 29561.22 | 199.14 | 1364.05 | 67.92 | 48.96 | 7197.24 | 0.72 | 0.86 | 2.27 | 0.43 | 1 | 10
36 | 115 | CONCLUIDO | 5.1146 | 19.55 | 16.19 | 60.71 | 0.75 | 16 | 238.22 | 56.94 | 10 | 14 | 56.28 | 29614.71 | 198.27 | 1364.02 | 67.96 | 48.96 | 7214.82 | 0.72 | 0.86 | 2.27 | 0.43 | 1 | 10
37 | 115 | CONCLUIDO | 5.1337 | 19.48 | 16.16 | 64.64 | 0.76 | 15 | 238.66 | 56.94 | 10.25 | 12 | 56.46 | 29668.27 | 195.29 | 1364.12 | 66.82 | 48.96 | 6648.21 | 0.73 | 0.86 | 2.27 | 0.4 | 1 | 10
38 | 115 | CONCLUIDO | 5.1314 | 19.49 | 16.17 | 64.67 | 0.78 | 15 | 239.09 | 56.94 | 10.5 | 12 | 56.65 | 29721.89 | 191.92 | 1364.02 | 67.28 | 48.96 | 6880.16 | 0.73 | 0.86 | 2.27 | 0.41 | 1 | 10
39 | 115 | CONCLUIDO | 5.155 | 19.4 | 16.12 | 69.1 | 0.8 | 14 | 239.53 | 56.94 | 10.75 | 8 | 56.83 | 29775.57 | 191.47 | 1364.02 | 65.63 | 48.96 | 6060.49 | 0.75 | 0.86 | 2.27 | 0.36 | 1 | 10
40 | 115 | CONCLUIDO | 5.1503 | 19.42 | 16.14 | 69.18 | 0.82 | 14 | 239.96 | 56.94 | 11 | 6 | 57.02 | 29829.32 | 191.6 | 1364.1 | 66.08 | 48.96 | 6282.62 | 0.74 | 0.86 | 2.27 | 0.38 | 1 | 10
41 | 115 | CONCLUIDO | 5.1521 | 19.41 | 16.13 | 69.15 | 0.83 | 14 | 240.4 | 56.94 | 11.25 | 6 | 57.21 | 29883.27 | 189.96 | 1364.07 | 65.92 | 48.96 | 6204.4 | 0.74 | 0.86 | 2.27 | 0.37 | 1 | 10
42 | 115 | CONCLUIDO | 5.1525 | 19.41 | 16.13 | 69.14 | 0.85 | 14 | 240.84 | 56.94 | 11.5 | 4 | 57.39 | 29937.16 | 188.5 | 1364.02 | 65.79 | 48.96 | 6141.75 | 0.74 | 0.86 | 2.27 | 0.37 | 1 | 10
43 | 115 | CONCLUIDO | 5.1482 | 19.42 | 16.15 | 69.21 | 0.87 | 14 | 241.27 | 56.94 | 11.75 | 4 | 57.58 | 29991.11 | 188.57 | 1364.02 | 66.31 | 48.96 | 6401.47 | 0.74 | 0.86 | 2.27 | 0.39 | 1 | 10
44 | 115 | CONCLUIDO | 5.1708 | 19.34 | 16.11 | 74.34 | 0.88 | 13 | 241.71 | 56.94 | 12 | 2 | 57.77 | 30045.13 | 186.78 | 1364.02 | 65.06 | 48.96 | 5777.46 | 0.75 | 0.86 | 2.27 | 0.35 | 1 | 10
45 | 115 | CONCLUIDO | 5.1651 | 19.36 | 16.13 | 74.44 | 0.9 | 13 | 242.15 | 56.94 | 12.25 | 1 | 57.96 | 30099.23 | 188.03 | 1364.02 | 65.6 | 48.96 | 6047.91 | 0.75 | 0.86 | 2.28 | 0.37 | 1 | 10
46 | 115 | CONCLUIDO | 5.1654 | 19.36 | 16.13 | 74.44 | 0.92 | 13 | 242.59 | 56.94 | 12.5 | 0 | 58.15 | 30153.38 | 188.52 | 1364.14 | 65.61 | 48.96 | 6054.8 | 0.75 | 0.86 | 2.27 | 0.37 | 1 | 10
0 | 35 | CONCLUIDO | 4.505 | 22.2 | 18.62 | 11.4 | 0.22 | 98 | 80.84 | 35.1 | 1 | 96 | 9.74 | 10204.21 | 134.04 | 1364.03 | 147.2 | 48.96 | 46423.29 | 0.33 | 0.74 | 2.4 | 2.86 | 1 | 10
1 | 35 | CONCLUIDO | 4.7577 | 21.02 | 17.87 | 14.69 | 0.27 | 73 | 81.14 | 35.1 | 1.25 | 71 | 9.79 | 10241.25 | 124.14 | 1364.19 | 122.21 | 48.96 | 34053.41 | 0.4 | 0.78 | 2.37 | 2.11 | 1 | 10
2 | 35 | CONCLUIDO | 4.9398 | 20.24 | 17.37 | 18.28 | 0.32 | 57 | 81.44 | 35.1 | 1.5 | 55 | 9.84 | 10278.32 | 115.79 | 1364.19 | 106.34 | 48.96 | 26199.98 | 0.46 | 0.8 | 2.33 | 1.61 | 1 | 10
3 | 35 | CONCLUIDO | 5.048 | 19.81 | 17.11 | 21.84 | 0.38 | 47 | 81.74 | 35.1 | 1.75 | 38 | 9.89 | 10315.41 | 109.97 | 1364.04 | 97.59 | 48.96 | 21875.81 | 0.5 | 0.81 | 2.33 | 1.35 | 1 | 10
4 | 35 | CONCLUIDO | 5.1061 | 19.58 | 16.97 | 24.24 | 0.43 | 42 | 82.04 | 35.1 | 2 | 14 | 9.94 | 10352.53 | 106.56 | 1364.26 | 92.06 | 48.96 | 19135.01 | 0.53 | 0.82 | 2.35 | 1.21 | 1 | 10
5 | 35 | CONCLUIDO | 5.1338 | 19.48 | 16.9 | 25.35 | 0.48 | 40 | 82.34 | 35.1 | 2.25 | 1 | 9.99 | 10389.66 | 105.84 | 1364.07 | 89.22 | 48.96 | 17726.49 | 0.55 | 0.82 | 2.36 | 1.14 | 1 | 10
6 | 35 | CONCLUIDO | 5.1294 | 19.5 | 16.91 | 25.37 | 0.53 | 40 | 82.65 | 35.1 | 2.5 | 0 | 10.04 | 10426.82 | 106.34 | 1364 | 89.91 | 48.96 | 18069.72 | 0.54 | 0.82 | 2.35 | 1.16 | 1 | 10
0 | 50 | CONCLUIDO | 4.0955 | 24.42 | 19.51 | 9.08 | 0.16 | 129 | 107.41 | 41.65 | 1 | 127 | 14.77 | 13481.73 | 177.02 | 1364.31 | 176.2 | 48.96 | 60771.98 | 0.28 | 0.71 | 2.46 | 3.75 | 1 | 10
1 | 50 | CONCLUIDO | 4.4098 | 22.68 | 18.51 | 11.57 | 0.2 | 96 | 107.73 | 41.65 | 1.25 | 94 | 14.83 | 13520.81 | 164.76 | 1364.27 | 143.93 | 48.96 | 44799.73 | 0.34 | 0.75 | 2.38 | 2.74 | 1 | 10
2 | 50 | CONCLUIDO | 4.6186 | 21.65 | 17.93 | 14.15 | 0.24 | 76 | 108.05 | 41.65 | 1.5 | 74 | 14.9 | 13559.91 | 156.59 | 1364.14 | 124.65 | 48.96 | 35259.21 | 0.39 | 0.77 | 2.36 | 2.17 | 1 | 10
3 | 50 | CONCLUIDO | 4.7646 | 20.99 | 17.55 | 16.72 | 0.28 | 63 | 108.37 | 41.65 | 1.75 | 61 | 14.97 | 13599.17 | 150.38 | 1364.1 | 112.38 | 48.96 | 29190.83 | 0.44 | 0.79 | 2.34 | 1.79 | 1 | 10
4 | 50 | CONCLUIDO | 4.8779 | 20.5 | 17.29 | 19.57 | 0.32 | 53 | 108.68 | 41.65 | 2 | 51 | 15.03 | 13638.32 | 144.63 | 1364.13 | 103.44 | 48.96 | 24770.85 | 0.47 | 0.8 | 2.33 | 1.53 | 1 | 10
5 | 50 | CONCLUIDO | 4.9718 | 20.11 | 17.06 | 22.25 | 0.36 | 46 | 109 | 41.65 | 2.25 | 44 | 15.1 | 13677.51 | 139.44 | 1364.08 | 95.96 | 48.96 | 21062.83 | 0.51 | 0.81 | 2.32 | 1.29 | 1 | 10
6 | 50 | CONCLUIDO | 5.0538 | 19.79 | 16.86 | 25.29 | 0.4 | 40 | 109.32 | 41.65 | 2.5 | 38 | 15.17 | 13716.72 | 134.13 | 1364.04 | 89.77 | 48.96 | 17998.41 | 0.55 | 0.82 | 2.31 | 1.1 | 1 | 10
7 | 50 | CONCLUIDO | 5.1107 | 19.57 | 16.75 | 28.72 | 0.44 | 35 | 109.64 | 41.65 | 2.75 | 31 | 15.24 | 13755.95 | 129.67 | 1364.18 | 86.37 | 48.96 | 16322.96 | 0.57 | 0.83 | 2.3 | 0.99 | 1 | 10
8 | 50 | CONCLUIDO | 5.1526 | 19.41 | 16.66 | 31.24 | 0.48 | 32 | 109.96 | 41.65 | 3 | 21 | 15.31 | 13795.21 | 126.05 | 1364.14 | 82.89 | 48.96 | 14601.32 | 0.59 | 0.83 | 2.3 | 0.9 | 1 | 10
9 | 50 | CONCLUIDO | 5.1731 | 19.33 | 16.63 | 33.26 | 0.52 | 30 | 110.27 | 41.65 | 3.25 | 11 | 15.37 | 13834.5 | 123.7 | 1364.03 | 81.54 | 48.96 | 13934.21 | 0.6 | 0.83 | 2.31 | 0.87 | 1 | 10
10 | 50 | CONCLUIDO | 5.1845 | 19.29 | 16.61 | 34.36 | 0.56 | 29 | 110.59 | 41.65 | 3.5 | 5 | 15.44 | 13873.81 | 123.34 | 1364.16 | 80.57 | 48.96 | 13454.31 | 0.61 | 0.83 | 2.32 | 0.85 | 1 | 10
11 | 50 | CONCLUIDO | 5.1835 | 19.29 | 16.61 | 34.37 | 0.6 | 29 | 110.91 | 41.65 | 3.75 | 1 | 15.51 | 13913.15 | 122.98 | 1364.09 | 80.65 | 48.96 | 13497.29 | 0.61 | 0.83 | 2.32 | 0.85 | 1 | 10
12 | 50 | CONCLUIDO | 5.184 | 19.29 | 16.61 | 34.36 | 0.63 | 29 | 111.23 | 41.65 | 4 | 0 | 15.58 | 13952.52 | 123.23 | 1364.06 | 80.56 | 48.96 | 13450.36 | 0.61 | 0.83 | 2.32 | 0.85 | 1 | 10
0 | 25 | CONCLUIDO | 4.8387 | 20.67 | 17.86 | 14.68 | 0.28 | 73 | 61.76 | 28.92 | 1 | 65 | 6.84 | 7851.41 | 98.74 | 1364.32 | 121.91 | 48.96 | 33903.69 | 0.4 | 0.78 | 2.37 | 2.1 | 1 | 10
1 | 25 | CONCLUIDO | 4.9808 | 20.08 | 17.46 | 17.76 | 0.35 | 59 | 62.05 | 28.92 | 1.25 | 22 | 6.88 | 7887.12 | 92.56 | 1364.14 | 107.61 | 48.96 | 26823.22 | 0.46 | 0.79 | 2.39 | 1.7 | 1 | 10
2 | 25 | CONCLUIDO | 5.0065 | 19.97 | 17.4 | 18.64 | 0.42 | 56 | 62.34 | 28.92 | 1.5 | 2 | 6.92 | 7922.85 | 91.61 | 1364.11 | 105.01 | 48.96 | 25541.82 | 0.47 | 0.8 | 2.4 | 1.64 | 1 | 10
3 | 25 | CONCLUIDO | 5.0075 | 19.97 | 17.4 | 18.64 | 0.49 | 56 | 62.63 | 28.92 | 1.75 | 0 | 6.96 | 7958.6 | 91.96 | 1364.07 | 104.87 | 48.96 | 25468.25 | 0.47 | 0.8 | 2.4 | 1.64 | 1 | 10
0 | 85 | CONCLUIDO | 3.2701 | 30.58 | 21.57 | 6.6 | 0.11 | 196 | 167.88 | 51.39 | 1 | 194 | 30.49 | 20939.59 | 269.56 | 1364.44 | 243.37 | 48.96 | 94020.01 | 0.2 | 0.64 | 2.56 | 5.8 | 1 | 10
1 | 85 | CONCLUIDO | 3.6737 | 27.22 | 19.97 | 8.32 | 0.13 | 144 | 168.25 | 51.39 | 1.25 | 142 | 30.6 | 20984.25 | 247.82 | 1364.66 | 190.9 | 48.96 | 68046.61 | 0.26 | 0.69 | 2.48 | 4.2 | 1 | 10
2 | 85 | CONCLUIDO | 3.9551 | 25.28 | 19.05 | 10.03 | 0.16 | 114 | 168.61 | 51.39 | 1.5 | 112 | 30.71 | 21028.94 | 234.37 | 1364.41 | 161.08 | 48.96 | 53283.86 | 0.3 | 0.73 | 2.42 | 3.28 | 1 | 10
3 | 85 | CONCLUIDO | 4.1631 | 24.02 | 18.46 | 11.78 | 0.18 | 94 | 168.97 | 51.39 | 1.75 | 92 | 30.83 | 21073.68 | 225.6 | 1364.27 | 141.63 | 48.96 | 43661.05 | 0.35 | 0.75 | 2.4 | 2.7 | 1 | 10
4 | 85 | CONCLUIDO | 4.3219 | 23.14 | 18.05 | 13.54 | 0.21 | 80 | 169.33 | 51.39 | 2 | 78 | 30.94 | 21118.46 | 218.64 | 1364.08 | 128.92 | 48.96 | 37375.12 | 0.38 | 0.77 | 2.37 | 2.29 | 1 | 10
5 | 85 | CONCLUIDO | 4.4549 | 22.45 | 17.74 | 15.42 | 0.24 | 69 | 169.7 | 51.39 | 2.25 | 67 | 31.05 | 21163.27 | 212.92 | 1364.27 | 118.08 | 48.96 | 32009.96 | 0.41 | 0.78 | 2.36 | 1.97 | 1 | 10
6 | 85 | CONCLUIDO | 4.557 | 21.94 | 17.5 | 17.22 | 0.26 | 61 | 170.06 | 51.39 | 2.5 | 59 | 31.17 | 21208.12 | 208.66 | 1364.09 | 111.22 | 48.96 | 28620.92 | 0.44 | 0.79 | 2.33 | 1.74 | 1 | 10
7 | 85 | CONCLUIDO | 4.6349 | 21.58 | 17.34 | 18.92 | 0.29 | 55 | 170.42 | 51.39 | 2.75 | 53 | 31.28 | 21253.01 | 204.7 | 1364.39 | 105.04 | 48.96 | 25557.47 | 0.47 | 0.8 | 2.34 | 1.58 | 1 | 10
8 | 85 | CONCLUIDO | 4.7226 | 21.18 | 17.14 | 20.99 | 0.31 | 49 | 170.79 | 51.39 | 3 | 47 | 31.4 | 21297.94 | 200.55 | 1364.26 | 98.91 | 48.96 | 22524.66 | 0.5 | 0.81 | 2.32 | 1.38 | 1 | 10
9 | 85 | CONCLUIDO | 4.778 | 20.93 | 17.03 | 22.71 | 0.34 | 45 | 171.15 | 51.39 | 3.25 | 43 | 31.51 | 21342.91 | 197.44 | 1364.21 | 95.45 | 48.96 | 20816.75 | 0.51 | 0.81 | 2.31 | 1.27 | 1 | 10
10 | 85 | CONCLUIDO | 4.8359 | 20.68 | 16.92 | 24.76 | 0.36 | 41 | 171.52 | 51.39 | 3.5 | 39 | 31.63 | 21387.92 | 193.72 | 1364.11 | 91.91 | 48.96 | 19067.22 | 0.53 | 0.82 | 2.3 | 1.16 | 1 | 10
11 | 85 | CONCLUIDO | 4.8798 | 20.49 | 16.83 | 26.58 | 0.39 | 38 | 171.88 | 51.39 | 3.75 | 36 | 31.74 | 21432.96 | 191.44 | 1364.06 | 89.03 | 48.96 | 17641.93 | 0.55 | 0.82 | 2.3 | 1.07 | 1 | 10
12 | 85 | CONCLUIDO | 4.9252 | 20.3 | 16.75 | 28.71 | 0.41 | 35 | 172.25 | 51.39 | 4 | 33 | 31.86 | 21478.05 | 188.41 | 1364.09 | 86.23 | 48.96 | 16254.54 | 0.57 | 0.83 | 2.29 | 0.99 | 1 | 10
13 | 85 | CONCLUIDO | 4.9543 | 20.18 | 16.69 | 30.35 | 0.44 | 33 | 172.61 | 51.39 | 4.25 | 31 | 31.97 | 21523.17 | 185.56 | 1364.04 | 84.32 | 48.96 | 15309.86 | 0.58 | 0.83 | 2.3 | 0.93 | 1 | 10
14 | 85 | CONCLUIDO | 5.0067 | 19.97 | 16.58 | 33.17 | 0.46 | 30 | 172.98 | 51.39 | 4.5 | 28 | 32.09 | 21568.34 | 181.99 | 1364.06 | 80.9 | 48.96 | 13613.6 | 0.61 | 0.84 | 2.29 | 0.82 | 1 | 10
15 | 85 | CONCLUIDO | 5.0246 | 19.9 | 16.55 | 34.23 | 0.49 | 29 | 173.35 | 51.39 | 4.75 | 27 | 32.2 | 21613.54 | 180.35 | 1364.06 | 79.79 | 48.96 | 13065.35 | 0.61 | 0.84 | 2.28 | 0.79 | 1 | 10
16 | 85 | CONCLUIDO | 5.0472 | 19.81 | 16.53 | 36.72 | 0.51 | 27 | 173.71 | 51.39 | 5 | 25 | 32.32 | 21658.78 | 178.19 | 1364.09 | 78.81 | 48.96 | 12586.15 | 0.62 | 0.84 | 2.29 | 0.77 | 1 | 10
17 | 85 | CONCLUIDO | 5.0824 | 19.68 | 16.46 | 39.49 | 0.53 | 25 | 174.08 | 51.39 | 5.25 | 23 | 32.44 | 21704.07 | 175.21 | 1364.06 | 76.56 | 48.96 | 11472 | 0.64 | 0.84 | 2.28 | 0.7 | 1 | 10
18 | 85 | CONCLUIDO | 5.0981 | 19.61 | 16.43 | 41.07 | 0.56 | 24 | 174.45 | 51.39 | 5.5 | 22 | 32.56 | 21749.39 | 173.46 | 1364.03 | 75.44 | 48.96 | 10916.84 | 0.65 | 0.84 | 2.29 | 0.67 | 1 | 10
19 | 85 | CONCLUIDO | 5.118 | 19.54 | 16.39 | 42.75 | 0.58 | 23 | 174.82 | 51.39 | 5.75 | 21 | 32.67 | 21794.75 | 170.28 | 1364.06 | 74.67 | 48.96 | 10535.91 | 0.66 | 0.85 | 2.27 | 0.63 | 1 | 10
20 | 85 | CONCLUIDO | 5.1486 | 19.42 | 16.34 | 46.68 | 0.61 | 21 | 175.18 | 51.39 | 6 | 19 | 32.79 | 21840.16 | 166.49 | 1364 | 72.93 | 48.96 | 9676.79 | 0.67 | 0.85 | 2.27 | 0.58 | 1 | 10
21 | 85 | CONCLUIDO | 5.1665 | 19.36 | 16.3 | 48.91 | 0.63 | 20 | 175.55 | 51.39 | 6.25 | 18 | 32.91 | 21885.6 | 163.89 | 1364.04 | 71.68 | 48.96 | 9054.3 | 0.68 | 0.85 | 2.27 | 0.55 | 1 | 10
22 | 85 | CONCLUIDO | 5.1605 | 19.38 | 16.33 | 48.98 | 0.66 | 20 | 175.92 | 51.39 | 6.5 | 12 | 33.03 | 21931.08 | 163.04 | 1364.11 | 72.21 | 48.96 | 9319.85 | 0.68 | 0.85 | 2.28 | 0.57 | 1 | 10
23 | 85 | CONCLUIDO | 5.1799 | 19.31 | 16.29 | 51.44 | 0.68 | 19 | 176.29 | 51.39 | 6.75 | 11 | 33.15 | 21976.61 | 161.25 | 1364.02 | 71.06 | 48.96 | 8752 | 0.69 | 0.85 | 2.28 | 0.53 | 1 | 10
24 | 85 | CONCLUIDO | 5.1928 | 19.26 | 16.27 | 54.25 | 0.7 | 18 | 176.66 | 51.39 | 7 | 8 | 33.27 | 22022.17 | 159.7 | 1364 | 70.45 | 48.96 | 8452.36 | 0.69 | 0.85 | 2.28 | 0.52 | 1 | 10
25 | 85 | CONCLUIDO | 5.1947 | 19.25 | 16.27 | 54.23 | 0.73 | 18 | 177.03 | 51.39 | 7.25 | 5 | 33.39 | 22067.77 | 159.57 | 1364.02 | 70.04 | 48.96 | 8245.84 | 0.7 | 0.85 | 2.28 | 0.51 | 1 | 10
26 | 85 | CONCLUIDO | 5.1965 | 19.24 | 16.26 | 54.2 | 0.75 | 18 | 177.4 | 51.39 | 7.5 | 1 | 33.51 | 22113.42 | 158.71 | 1364.12 | 69.55 | 48.96 | 8000.73 | 0.7 | 0.85 | 2.29 | 0.5 | 1 | 10
27 | 85 | CONCLUIDO | 5.1951 | 19.25 | 16.27 | 54.22 | 0.77 | 18 | 177.77 | 51.39 | 7.75 | 0 | 33.63 | 22159.1 | 159.07 | 1364.05 | 69.58 | 48.96 | 8013.51 | 0.7 | 0.85 | 2.3 | 0.51 | 1 | 10
0 | 20 | CONCLUIDO | 4.879 | 20.5 | 17.88 | 15.11 | 0.34 | 71 | 51.33 | 24.83 | 1 | 9 | 5.51 | 6564.78 | 83.63 | 1364.21 | 120.27 | 48.96 | 33092.85 | 0.41 | 0.77 | 2.44 | 2.12 | 1 | 10
1 | 20 | CONCLUIDO | 4.8947 | 20.43 | 17.83 | 15.28 | 0.42 | 70 | 51.62 | 24.83 | 1.25 | 0 | 5.54 | 6599.8 | 83.47 | 1364.33 | 118.34 | 48.96 | 32135.63 | 0.41 | 0.78 | 2.44 | 2.07 | 1 | 10
0 | 120 | CONCLUIDO | 2.5763 | 38.82 | 23.85 | 5.32 | 0.08 | 269 | 232.68 | 57.72 | 1 | 267 | 53.95 | 28931.02 | 370.34 | 1364.77 | 317.71 | 48.96 | 130825.38 | 0.15 | 0.58 | 2.71 | 8.09 | 1 | 10
1 | 120 | CONCLUIDO | 3.0317 | 32.99 | 21.48 | 6.68 | 0.1 | 193 | 233.1 | 57.72 | 1.25 | 191 | 54.13 | 28983.75 | 332.15 | 1364.47 | 240.41 | 48.96 | 92555.98 | 0.2 | 0.64 | 2.57 | 5.72 | 1 | 10
2 | 120 | CONCLUIDO | 3.3687 | 29.68 | 20.14 | 8.06 | 0.11 | 150 | 233.53 | 57.72 | 1.5 | 148 | 54.31 | 29036.54 | 310.15 | 1364.43 | 196.88 | 48.96 | 71005.95 | 0.25 | 0.69 | 2.48 | 4.38 | 1 | 10
3 | 120 | CONCLUIDO | 3.6181 | 27.64 | 19.33 | 9.43 | 0.13 | 123 | 233.96 | 57.72 | 1.75 | 121 | 54.49 | 29089.39 | 296.36 | 1364.25 | 170.16 | 48.96 | 57780.58 | 0.29 | 0.72 | 2.44 | 3.56 | 1 | 10
4 | 120 | CONCLUIDO | 3.8148 | 26.21 | 18.77 | 10.83 | 0.15 | 104 | 234.39 | 57.72 | 2 | 102 | 54.67 | 29142.31 | 286.48 | 1364.37 | 151.95 | 48.96 | 48768.24 | 0.32 | 0.74 | 2.41 | 3 | 1 | 10
5 | 120 | CONCLUIDO | 3.9594 | 25.26 | 18.4 | 12.13 | 0.17 | 91 | 234.82 | 57.72 | 2.25 | 89 | 54.85 | 29195.29 | 279.71 | 1364.42 | 139.94 | 48.96 | 42829.73 | 0.35 | 0.75 | 2.39 | 2.64 | 1 | 10
6 | 120 | CONCLUIDO | 4.0946 | 24.42 | 18.07 | 13.55 | 0.19 | 80 | 235.25 | 57.72 | 2.5 | 78 | 55.03 | 29248.33 | 273.52 | 1364.23 | 128.92 | 48.96 | 37373.21 | 0.38 | 0.77 | 2.38 | 2.31 | 1 | 10
7 | 120 | CONCLUIDO | 4.2168 | 23.71 | 17.77 | 15.02 | 0.21 | 71 | 235.68 | 57.72 | 2.75 | 69 | 55.21 | 29301.44 | 268.1 | 1364.22 | 119.4 | 48.96 | 32659.89 | 0.41 | 0.78 | 2.36 | 2.01 | 1 | 10
8 | 120 | CONCLUIDO | 4.3098 | 23.2 | 17.58 | 16.48 | 0.23 | 64 | 236.11 | 57.72 | 3 | 62 | 55.39 | 29354.61 | 263.42 | 1364.17 | 113.26 | 48.96 | 29626.31 | 0.43 | 0.79 | 2.34 | 1.82 | 1 | 10
9 | 120 | CONCLUIDO | 4.3792 | 22.84 | 17.44 | 17.73 | 0.24 | 59 | 236.54 | 57.72 | 3.25 | 57 | 55.57 | 29407.85 | 260.61 | 1364.15 | 108.56 | 48.96 | 27299.17 | 0.45 | 0.79 | 2.34 | 1.68 | 1 | 10
10 | 120 | CONCLUIDO | 4.4565 | 22.44 | 17.27 | 19.19 | 0.26 | 54 | 236.98 | 57.72 | 3.5 | 52 | 55.75 | 29461.15 | 256.83 | 1364.06 | 103.36 | 48.96 | 24725.86 | 0.47 | 0.8 | 2.32 | 1.51 | 1 | 10
11 | 120 | CONCLUIDO | 4.514 | 22.15 | 17.17 | 20.6 | 0.28 | 50 | 237.41 | 57.72 | 3.75 | 48 | 55.93 | 29514.51 | 254.1 | 1364.11 | 99.71 | 48.96 | 22920.93 | 0.49 | 0.81 | 2.32 | 1.41 | 1 | 10
12 | 120 | CONCLUIDO | 4.5556 | 21.95 | 17.1 | 21.83 | 0.3 | 47 | 237.84 | 57.72 | 4 | 45 | 56.12 | 29567.95 | 252.1 | 1364.09 | 97.36 | 48.96 | 21762.05 | 0.5 | 0.81 | 2.33 | 1.34 | 1 | 10
13 | 120 | CONCLUIDO | 4.6253 | 21.62 | 16.95 | 23.65 | 0.32 | 43 | 238.28 | 57.72 | 4.25 | 41 | 56.3 | 29621.44 | 248.71 | 1364.03 | 92.94 | 48.96 | 19570.27 | 0.53 | 0.82 | 2.31 | 1.19 | 1 | 10
14 | 120 | CONCLUIDO | 4.651 | 21.5 | 16.92 | 24.77 | 0.34 | 41 | 238.71 | 57.72 | 4.5 | 39 | 56.49 | 29675.01 | 246.43 | 1364.12 | 92.02 | 48.96 | 19117.54 | 0.53 | 0.82 | 2.3 | 1.16 | 1 | 10
15 | 120 | CONCLUIDO | 4.7071 | 21.24 | 16.8 | 26.53 | 0.35 | 38 | 239.14 | 57.72 | 4.75 | 36 | 56.67 | 29728.63 | 244.27 | 1364.1 | 88.19 | 48.96 | 17219.84 | 0.56 | 0.82 | 2.29 | 1.04 | 1 | 10
16 | 120 | CONCLUIDO | 4.7327 | 21.13 | 16.78 | 27.97 | 0.37 | 36 | 239.58 | 57.72 | 5 | 34 | 56.86 | 29782.33 | 242.83 | 1364.1 | 87.13 | 48.96 | 16699.87 | 0.56 | 0.83 | 2.3 | 1.02 | 1 | 10
17 | 120 | CONCLUIDO | 4.7775 | 20.93 | 16.67 | 29.42 | 0.39 | 34 | 240.02 | 57.72 | 5.25 | 32 | 57.04 | 29836.09 | 239.85 | 1364.04 | 83.57 | 48.96 | 14928.56 | 0.59 | 0.83 | 2.3 | 0.91 | 1 | 10
18 | 120 | CONCLUIDO | 4.7805 | 20.92 | 16.71 | 30.37 | 0.41 | 33 | 240.45 | 57.72 | 5.5 | 31 | 57.23 | 29890.04 | 238.72 | 1364.13 | 84.76 | 48.96 | 15528.1 | 0.58 | 0.83 | 2.3 | 0.95 | 1 | 10
19 | 120 | CONCLUIDO | 4.8181 | 20.76 | 16.63 | 32.19 | 0.42 | 31 | 240.89 | 57.72 | 5.75 | 29 | 57.42 | 29943.94 | 236.89 | 1364.1 | 82.34 | 48.96 | 14328.59 | 0.59 | 0.83 | 2.29 | 0.87 | 1 | 10
20 | 120 | CONCLUIDO | 4.8555 | 20.6 | 16.57 | 34.27 | 0.44 | 29 | 241.33 | 57.72 | 6 | 27 | 57.6 | 29997.9 | 234.66 | 1364.03 | 80.03 | 48.96 | 13184.83 | 0.61 | 0.84 | 2.29 | 0.8 | 1 | 10
21 | 120 | CONCLUIDO | 4.8734 | 20.52 | 16.54 | 35.43 | 0.46 | 28 | 241.77 | 57.72 | 6.25 | 26 | 57.79 | 30051.93 | 233.63 | 1364.13 | 79.16 | 48.96 | 12756.9 | 0.62 | 0.84 | 2.29 | 0.78 | 1 | 10
22 | 120 | CONCLUIDO | 4.8888 | 20.45 | 16.52 | 36.7 | 0.48 | 27 | 242.2 | 57.72 | 6.5 | 25 | 57.98 | 30106.03 | 231.33 | 1364.13 | 78.77 | 48.96 | 12566.23 | 0.62 | 0.84 | 2.28 | 0.76 | 1 | 10
23 | 120 | CONCLUIDO | 4.9068 | 20.38 | 16.49 | 38.05 | 0.49 | 26 | 242.64 | 57.72 | 6.75 | 24 | 58.17 | 30160.2 | 230.36 | 1364.1 | 77.58 | 48.96 | 11973.49 | 0.63 | 0.84 | 2.28 | 0.73 | 1 | 10
24 | 120 | CONCLUIDO | 4.9262 | 20.3 | 16.45 | 39.48 | 0.51 | 25 | 243.08 | 57.72 | 7 | 23 | 58.36 | 30214.44 | 227.96 | 1364.05 | 76.63 | 48.96 | 11507.3 | 0.64 | 0.84 | 2.28 | 0.69 | 1 | 10
25 | 120 | CONCLUIDO | 4.9454 | 20.22 | 16.42 | 41.05 | 0.53 | 24 | 243.52 | 57.72 | 7.25 | 22 | 58.55 | 30268.74 | 226.47 | 1364.08 | 75.37 | 48.96 | 10879.76 | 0.65 | 0.84 | 2.28 | 0.66 | 1 | 10
26 | 120 | CONCLUIDO | 4.9656 | 20.14 | 16.38 | 42.74 | 0.55 | 23 | 243.96 | 57.72 | 7.5 | 21 | 58.74 | 30323.11 | 224.29 | 1364 | 74.13 | 48.96 | 10266.15 | 0.66 | 0.85 | 2.28 | 0.62 | 1 | 10
27 | 120 | CONCLUIDO | 4.9819 | 20.07 | 16.36 | 44.62 | 0.56 | 22 | 244.41 | 57.72 | 7.75 | 20 | 58.93 | 30377.55 | 223.15 | 1364 | 73.56 | 48.96 | 9985.89 | 0.67 | 0.85 | 2.28 | 0.6 | 1 | 10
28 | 120 | CONCLUIDO | 4.9964 | 20.01 | 16.35 | 46.71 | 0.58 | 21 | 244.85 | 57.72 | 8 | 19 | 59.12 | 30432.06 | 220.83 | 1364.04 | 73.13 | 48.96 | 9776.41 | 0.67 | 0.85 | 2.28 | 0.59 | 1 | 10
29 | 120 | CONCLUIDO | 4.9987 | 20.01 | 16.34 | 46.68 | 0.6 | 21 | 245.29 | 57.72 | 8.25 | 19 | 59.32 | 30486.64 | 219.74 | 1364 | 72.61 | 48.96 | 9513.68 | 0.67 | 0.85 | 2.28 | 0.58 | 1 | 10
30 | 120 | CONCLUIDO | 5.0185 | 19.93 | 16.31 | 48.92 | 0.62 | 20 | 245.73 | 57.72 | 8.5 | 18 | 59.51 | 30541.29 | 218.38 | 1364 | 71.62 | 48.96 | 9026.02 | 0.68 | 0.85 | 2.28 | 0.55 | 1 | 10
31 | 120 | CONCLUIDO | 5.0379 | 19.85 | 16.28 | 51.4 | 0.63 | 19 | 246.18 | 57.72 | 8.75 | 17 | 59.7 | 30596.01 | 217.02 | 1364.07 | 71.02 | 48.96 | 8727.72 | 0.69 | 0.85 | 2.26 | 0.52 | 1 | 10
32 | 120 | CONCLUIDO | 5.0332 | 19.87 | 16.29 | 51.45 | 0.65 | 19 | 246.62 | 57.72 | 9 | 17 | 59.9 | 30650.8 | 214.53 | 1364.02 | 71.07 | 48.96 | 8754.71 | 0.69 | 0.85 | 2.28 | 0.53 | 1 | 10
33 | 120 | CONCLUIDO | 5.0559 | 19.78 | 16.25 | 54.17 | 0.67 | 18 | 247.07 | 57.72 | 9.25 | 16 | 60.09 | 30705.66 | 213.91 | 1364 | 69.66 | 48.96 | 8055.29 | 0.7 | 0.85 | 2.28 | 0.49 | 1 | 10
34 | 120 | CONCLUIDO | 5.0763 | 19.7 | 16.22 | 57.23 | 0.68 | 17 | 247.51 | 57.72 | 9.5 | 15 | 60.29 | 30760.6 | 210.65 | 1364.04 | 68.76 | 48.96 | 7610.89 | 0.71 | 0.85 | 2.27 | 0.46 | 1 | 10
35 | 120 | CONCLUIDO | 5.0746 | 19.71 | 16.22 | 57.26 | 0.7 | 17 | 247.96 | 57.72 | 9.75 | 15 | 60.48 | 30815.6 | 209.37 | 1364.01 | 69.06 | 48.96 | 7760.62 | 0.71 | 0.85 | 2.27 | 0.46 | 1 | 10
36 | 120 | CONCLUIDO | 5.0959 | 19.62 | 16.19 | 60.7 | 0.72 | 16 | 248.4 | 57.72 | 10 | 14 | 60.68 | 30870.67 | 208.48 | 1364.01 | 67.74 | 48.96 | 7102.74 | 0.72 | 0.86 | 2.27 | 0.43 | 1 | 10
37 | 120 | CONCLUIDO | 5.093 | 19.63 | 16.2 | 60.74 | 0.73 | 16 | 248.85 | 57.72 | 10.25 | 14 | 60.88 | 30925.82 | 206.52 | 1364.03 | 68.15 | 48.96 | 7311.28 | 0.72 | 0.86 | 2.27 | 0.44 | 1 | 10
38 | 120 | CONCLUIDO | 5.1145 | 19.55 | 16.16 | 64.64 | 0.75 | 15 | 249.3 | 57.72 | 10.5 | 13 | 61.07 | 30981.04 | 204.71 | 1364.02 | 66.99 | 48.96 | 6733.24 | 0.73 | 0.86 | 2.26 | 0.4 | 1 | 10
39 | 120 | CONCLUIDO | 5.1134 | 19.56 | 16.16 | 64.66 | 0.77 | 15 | 249.75 | 57.72 | 10.75 | 13 | 61.27 | 31036.33 | 203.09 | 1364.02 | 67.2 | 48.96 | 6840.63 | 0.73 | 0.86 | 2.26 | 0.4 | 1 | 10
40 | 120 | CONCLUIDO | 5.1341 | 19.48 | 16.13 | 69.13 | 0.78 | 14 | 250.2 | 57.72 | 11 | 11 | 61.47 | 31091.69 | 198.97 | 1364 | 66.09 | 48.96 | 6288.18 | 0.74 | 0.86 | 2.26 | 0.37 | 1 | 10
41 | 120 | CONCLUIDO | 5.1338 | 19.48 | 16.13 | 69.14 | 0.8 | 14 | 250.65 | 57.72 | 11.25 | 10 | 61.67 | 31147.12 | 199.7 | 1364.06 | 65.94 | 48.96 | 6214.14 | 0.74 | 0.86 | 2.27 | 0.37 | 1 | 10
42 | 120 | CONCLUIDO | 5.1315 | 19.49 | 16.14 | 69.17 | 0.81 | 14 | 251.1 | 57.72 | 11.5 | 8 | 61.87 | 31202.63 | 197.01 | 1364.09 | 66.25 | 48.96 | 6372.39 | 0.74 | 0.86 | 2.27 | 0.38 | 1 | 10
43 | 120 | CONCLUIDO | 5.1309 | 19.49 | 16.14 | 69.18 | 0.83 | 14 | 251.55 | 57.72 | 11.75 | 6 | 62.07 | 31258.21 | 195.53 | 1364.06 | 66.31 | 48.96 | 6400.68 | 0.74 | 0.86 | 2.27 | 0.38 | 1 | 10
44 | 120 | CONCLUIDO | 5.1437 | 19.44 | 16.14 | 74.49 | 0.85 | 13 | 252 | 57.72 | 12 | 6 | 62.27 | 31313.87 | 196.14 | 1364 | 66 | 48.96 | 6249.47 | 0.74 | 0.86 | 2.27 | 0.38 | 1 | 10
45 | 120 | CONCLUIDO | 5.1493 | 19.42 | 16.12 | 74.39 | 0.86 | 13 | 252.45 | 57.72 | 12.25 | 5 | 62.48 | 31369.6 | 195.24 | 1364 | 65.34 | 48.96 | 5919.75 | 0.75 | 0.86 | 2.27 | 0.36 | 1 | 10
46 | 120 | CONCLUIDO | 5.1453 | 19.44 | 16.13 | 74.47 | 0.88 | 13 | 252.9 | 57.72 | 12.5 | 3 | 62.68 | 31425.4 | 196.16 | 1364.14 | 65.75 | 48.96 | 6124.71 | 0.74 | 0.86 | 2.27 | 0.37 | 1 | 10
47 | 120 | CONCLUIDO | 5.1471 | 19.43 | 16.13 | 74.43 | 0.9 | 13 | 253.35 | 57.72 | 12.75 | 2 | 62.88 | 31481.28 | 196.1 | 1364.03 | 65.52 | 48.96 | 6007.7 | 0.75 | 0.86 | 2.28 | 0.37 | 1 | 10
48 | 120 | CONCLUIDO | 5.1481 | 19.42 | 16.12 | 74.42 | 0.91 | 13 | 253.81 | 57.72 | 13 | 1 | 63.08 | 31537.23 | 196.28 | 1364.03 | 65.36 | 48.96 | 5931.14 | 0.75 | 0.86 | 2.28 | 0.36 | 1 | 10
49 | 120 | CONCLUIDO | 5.1472 | 19.43 | 16.13 | 74.43 | 0.93 | 13 | 254.26 | 57.72 | 13.25 | 1 | 63.29 | 31593.26 | 196.43 | 1364.03 | 65.41 | 48.96 | 5955.69 | 0.75 | 0.86 | 2.28 | 0.37 | 1 | 10
50 | 120 | CONCLUIDO | 5.1468 | 19.43 | 16.13 | 74.44 | 0.94 | 13 | 254.72 | 57.72 | 13.5 | 0 | 63.49 | 31649.36 | 196.6 | 1364.03 | 65.43 | 48.96 | 5963.22 | 0.75 | 0.86 | 2.28 | 0.37 | 1 | 10
0 | 145 | CONCLUIDO | 2.1328 | 46.89 | 25.94 | 4.66 | 0.06 | 334 | 285.18 | 61.2 | 1 | 332 | 77.98 | 35406.83 | 458.98 | 1365.15 | 386.82 | 48.96 | 165054.9 | 0.13 | 0.53 | 2.8 | 10.17 | 1 | 10
1 | 145 | CONCLUIDO | 2.6162 | 38.22 | 22.72 | 5.85 | 0.08 | 233 | 285.68 | 61.2 | 1.25 | 231 | 78.24 | 35468.6 | 400.83 | 1364.41 | 281.03 | 48.96 | 112666.98 | 0.17 | 0.61 | 2.63 | 6.95 | 1 | 10
2 | 145 | CONCLUIDO | 2.9751 | 33.61 | 21.02 | 7.04 | 0.09 | 179 | 286.19 | 61.2 | 1.5 | 177 | 78.49 | 35530.47 | 369.78 | 1364.42 | 225.75 | 48.96 | 85292.67 | 0.22 | 0.66 | 2.52 | 5.25 | 1 | 10
3 | 145 | CONCLUIDO | 3.2423 | 30.84 | 20.03 | 8.23 | 0.11 | 146 | 286.69 | 61.2 | 1.75 | 144 | 78.74 | 35592.57 | 351.42 | 1364.32 | 192.9 | 48.96 | 69036.03 | 0.25 | 0.69 | 2.49 | 4.26 | 1 | 10
4 | 145 | CONCLUIDO | 3.4606 | 28.9 | 19.32 | 9.42 | 0.12 | 123 | 287.19 | 61.2 | 2 | 121 | 78.99 | 35654.65 | 338.08 | 1364.16 | 170.14 | 48.96 | 57771.22 | 0.29 | 0.72 | 2.44 | 3.56 | 1 | 10
5 | 145 | CONCLUIDO | 3.624 | 27.59 | 18.88 | 10.59 | 0.14 | 107 | 287.7 | 61.2 | 2.25 | 105 | 79.25 | 35716.83 | 329.49 | 1364.27 | 155.38 | 48.96 | 50471.92 | 0.32 | 0.73 | 2.42 | 3.11 | 1 | 10
6 | 145 | CONCLUIDO | 3.7749 | 26.49 | 18.48 | 11.79 | 0.15 | 94 | 288.2 | 61.2 | 2.5 | 92 | 79.5 | 35779.11 | 321.7 | 1364.32 | 142.14 | 48.96 | 43913.53 | 0.34 | 0.75 | 2.4 | 2.71 | 1 | 10
7 | 145 | CONCLUIDO | 3.9011 | 25.63 | 18.16 | 12.97 | 0.17 | 84 | 288.71 | 61.2 | 2.75 | 82 | 79.76 | 35841.5 | 315.05 | 1364.24 | 132.1 | 48.96 | 38944.79 | 0.37 | 0.76 | 2.37 | 2.4 | 1 | 10
8 | 145 | CONCLUIDO | 4.0012 | 24.99 | 17.95 | 14.17 | 0.18 | 76 | 289.21 | 61.2 | 3 | 74 | 80.02 | 35903.99 | 310.73 | 1364.06 | 125.25 | 48.96 | 35558.43 | 0.39 | 0.77 | 2.37 | 2.19 | 1 | 10
9 | 145 | CONCLUIDO | 4.0984 | 24.4 | 17.73 | 15.42 | 0.2 | 69 | 289.72 | 61.2 | 3.25 | 67 | 80.27 | 35966.59 | 306.04 | 1364.1 | 118.26 | 48.96 | 32102.14 | 0.41 | 0.78 | 2.35 | 1.97 | 1 | 10
10 | 145 | CONCLUIDO | 4.1853 | 23.89 | 17.55 | 16.71 | 0.21 | 63 | 290.23 | 61.2 | 3.5 | 61 | 80.53 | 36029.29 | 302.03 | 1364.12 | 112.09 | 48.96 | 29042.97 | 0.44 | 0.79 | 2.34 | 1.79 | 1 | 10
11 | 145 | CONCLUIDO | 4.2626 | 23.46 | 17.39 | 17.98 | 0.23 | 58 | 290.74 | 61.2 | 3.75 | 56 | 80.79 | 36092.1 | 298.11 | 1364.02 | 106.91 | 48.96 | 26477.75 | 0.46 | 0.8 | 2.34 | 1.62 | 1 | 10
12 | 145 | CONCLUIDO | 4.322 | 23.14 | 17.28 | 19.2 | 0.24 | 54 | 291.25 | 61.2 | 4 | 52 | 81.05 | 36155.02 | 295.58 | 1364.1 | 103.5 | 48.96 | 24793.62 | 0.47 | 0.8 | 2.32 | 1.52 | 1 | 10
13 | 145 | CONCLUIDO | 4.3679 | 22.89 | 17.2 | 20.23 | 0.26 | 51 | 291.76 | 61.2 | 4.25 | 49 | 81.31 | 36218.04 | 293.32 | 1364.18 | 100.89 | 48.96 | 23502.94 | 0.49 | 0.81 | 2.32 | 1.44 | 1 | 10
14 | 145 | CONCLUIDO | 4.4151 | 22.65 | 17.11 | 21.39 | 0.27 | 48 | 292.27 | 61.2 | 4.5 | 46 | 81.57 | 36281.16 | 291.25 | 1364.16 | 98.11 | 48.96 | 22127.85 | 0.5 | 0.81 | 2.32 | 1.35 | 1 | 10
15 | 145 | CONCLUIDO | 4.4644 | 22.4 | 17.03 | 22.7 | 0.29 | 45 | 292.79 | 61.2 | 4.75 | 43 | 81.84 | 36344.4 | 288.91 | 1364.07 | 95.35 | 48.96 | 20767.26 | 0.51 | 0.81 | 2.31 | 1.27 | 1 | 10
16 | 145 | CONCLUIDO | 4.4939 | 22.25 | 16.99 | 23.7 | 0.3 | 43 | 293.3 | 61.2 | 5 | 41 | 82.1 | 36407.75 | 287.28 | 1364.09 | 93.83 | 48.96 | 20016.29 | 0.52 | 0.82 | 2.31 | 1.23 | 1 | 10
17 | 145 | CONCLUIDO | 4.5479 | 21.99 | 16.88 | 25.32 | 0.32 | 40 | 293.81 | 61.2 | 5.25 | 38 | 82.36 | 36471.2 | 284.38 | 1364.09 | 90.41 | 48.96 | 18317.6 | 0.54 | 0.82 | 2.31 | 1.12 | 1 | 10
18 | 145 | CONCLUIDO | 4.5863 | 21.8 | 16.81 | 26.54 | 0.33 | 38 | 294.33 | 61.2 | 5.5 | 36 | 82.63 | 36534.76 | 282.6 | 1364.07 | 88.33 | 48.96 | 17287.83 | 0.55 | 0.82 | 2.29 | 1.05 | 1 | 10
19 | 145 | CONCLUIDO | 4.6184 | 21.65 | 16.76 | 27.94 | 0.35 | 36 | 294.84 | 61.2 | 5.75 | 34 | 82.9 | 36598.44 | 280.39 | 1364.1 | 86.42 | 48.96 | 16345.44 | 0.57 | 0.83 | 2.3 | 1 | 1 | 10
20 | 145 | CONCLUIDO | 4.6333 | 21.58 | 16.75 | 28.71 | 0.36 | 35 | 295.36 | 61.2 | 6 | 33 | 83.16 | 36662.22 | 280.16 | 1364.27 | 86.25 | 48.96 | 16264.94 | 0.57 | 0.83 | 2.29 | 0.99 | 1 | 10
21 | 145 | CONCLUIDO | 4.672 | 21.4 | 16.68 | 30.32 | 0.38 | 33 | 295.88 | 61.2 | 6.25 | 31 | 83.43 | 36726.12 | 277.68 | 1364.09 | 83.82 | 48.96 | 15061.36 | 0.58 | 0.83 | 2.29 | 0.92 | 1 | 10
22 | 145 | CONCLUIDO | 4.6874 | 21.33 | 16.66 | 31.24 | 0.39 | 32 | 296.4 | 61.2 | 6.5 | 30 | 83.7 | 36790.13 | 276.41 | 1364.11 | 83.25 | 48.96 | 14780.04 | 0.59 | 0.83 | 2.29 | 0.9 | 1 | 10
23 | 145 | CONCLUIDO | 4.7083 | 21.24 | 16.62 | 32.17 | 0.4 | 31 | 296.92 | 61.2 | 6.75 | 29 | 83.97 | 36854.25 | 274.94 | 1364 | 81.87 | 48.96 | 14092.57 | 0.6 | 0.83 | 2.29 | 0.86 | 1 | 10
24 | 145 | CONCLUIDO | 4.7442 | 21.08 | 16.57 | 34.28 | 0.42 | 29 | 297.44 | 61.2 | 7 | 27 | 84.24 | 36918.48 | 273.4 | 1364.05 | 80.16 | 48.96 | 13251.17 | 0.61 | 0.84 | 2.29 | 0.81 | 1 | 10
25 | 145 | CONCLUIDO | 4.7628 | 21 | 16.54 | 35.44 | 0.43 | 28 | 297.96 | 61.2 | 7.25 | 26 | 84.51 | 36982.83 | 272.04 | 1364.11 | 79.21 | 48.96 | 12777.54 | 0.62 | 0.84 | 2.29 | 0.78 | 1 | 10
26 | 145 | CONCLUIDO | 4.7856 | 20.9 | 16.49 | 36.65 | 0.45 | 27 | 298.48 | 61.2 | 7.5 | 25 | 84.79 | 37047.29 | 270.12 | 1364.02 | 77.92 | 48.96 | 12140.91 | 0.63 | 0.84 | 2.28 | 0.73 | 1 | 10
27 | 145 | CONCLUIDO | 4.8036 | 20.82 | 16.47 | 38 | 0.46 | 26 | 299.01 | 61.2 | 7.75 | 24 | 85.06 | 37111.87 | 269.56 | 1364.03 | 77.16 | 48.96 | 11763.05 | 0.63 | 0.84 | 2.28 | 0.71 | 1 | 10
28 | 145 | CONCLUIDO | 4.8205 | 20.74 | 16.45 | 39.48 | 0.48 | 25 | 299.53 | 61.2 | 8 | 23 | 85.33 | 37176.68 | 267.73 | 1364.01 | 76.5 | 48.96 | 11437.5 | 0.64 | 0.84 | 2.28 | 0.69 | 1 | 10
29 | 145 | CONCLUIDO | 4.8174 | 20.76 | 16.46 | 39.51 | 0.49 | 25 | 300.06 | 61.2 | 8.25 | 23 | 85.61 | 37241.49 | 267.35 | 1364.07 | 76.83 | 48.96 | 11607.42 | 0.64 | 0.84 | 2.28 | 0.7 | 1 | 10
30 | 145 | CONCLUIDO | 4.8386 | 20.67 | 16.42 | 41.06 | 0.5 | 24 | 300.59 | 61.2 | 8.5 | 22 | 85.89 | 37306.42 | 265.98 | 1364.08 | 75.47 | 48.96 | 10930.71 | 0.65 | 0.84 | 2.28 | 0.66 | 1 | 10
31 | 145 | CONCLUIDO | 4.8587 | 20.58 | 16.39 | 42.76 | 0.52 | 23 | 301.11 | 61.2 | 8.75 | 21 | 86.16 | 37371.47 | 264.46 | 1364.07 | 74.45 | 48.96 | 10427.16 | 0.66 | 0.84 | 2.28 | 0.63 | 1 | 10
32 | 145 | CONCLUIDO | 4.8818 | 20.48 | 16.35 | 44.59 | 0.53 | 22 | 301.64 | 61.2 | 9 | 20 | 86.44 | 37436.63 | 262.85 | 1364.04 | 73.24 | 48.96 | 9823.35 | 0.67 | 0.85 | 2.27 | 0.59 | 1 | 10
33 | 145 | CONCLUIDO | 4.878 | 20.5 | 16.37 | 44.63 | 0.55 | 22 | 302.17 | 61.2 | 9.25 | 20 | 86.72 | 37501.91 | 262.34 | 1364.02 | 73.68 | 48.96 | 10047.28 | 0.66 | 0.85 | 2.28 | 0.61 | 1 | 10
34 | 145 | CONCLUIDO | 4.8958 | 20.43 | 16.34 | 46.7 | 0.56 | 21 | 302.7 | 61.2 | 9.5 | 19 | 87 | 37567.32 | 260.41 | 1364.05 | 73.13 | 48.96 | 9774.14 | 0.67 | 0.85 | 2.27 | 0.59 | 1 | 10
35 | 145 | CONCLUIDO | 4.9204 | 20.32 | 16.3 | 48.89 | 0.57 | 20 | 303.23 | 61.2 | 9.75 | 18 | 87.28 | 37632.84 | 258.88 | 1364 | 71.2 | 48.96 | 8814.04 | 0.69 | 0.85 | 2.28 | 0.54 | 1 | 10
36 | 145 | CONCLUIDO | 4.9207 | 20.32 | 16.3 | 48.89 | 0.59 | 20 | 303.76 | 61.2 | 10 | 18 | 87.57 | 37698.48 | 257.97 | 1364 | 71.56 | 48.96 | 8996.81 | 0.68 | 0.85 | 2.27 | 0.54 | 1 | 10
37 | 145 | CONCLUIDO | 4.9365 | 20.26 | 16.28 | 51.42 | 0.6 | 19 | 304.3 | 61.2 | 10.25 | 17 | 87.85 | 37764.25 | 257.03 | 1364.04 | 71.04 | 48.96 | 8740.51 | 0.69 | 0.85 | 2.27 | 0.52 | 1 | 10
38 | 145 | CONCLUIDO | 4.9361 | 20.26 | 16.29 | 51.43 | 0.61 | 19 | 304.83 | 61.2 | 10.5 | 17 | 88.13 | 37830.13 | 255.97 | 1364.17 | 70.98 | 48.96 | 8709.82 | 0.69 | 0.85 | 2.27 | 0.53 | 1 | 10
39 | 145 | CONCLUIDO | 4.9587 | 20.17 | 16.25 | 54.16 | 0.63 | 18 | 305.37 | 61.2 | 10.75 | 16 | 88.42 | 37896.14 | 254.02 | 1364.03 | 69.92 | 48.96 | 8186.6 | 0.7 | 0.85 | 2.27 | 0.49 | 1 | 10
40 | 145 | CONCLUIDO | 4.9616 | 20.15 | 16.24 | 54.12 | 0.64 | 18 | 305.9 | 61.2 | 11 | 16 | 88.7 | 37962.28 | 254.12 | 1364 | 69.48 | 48.96 | 7965.81 | 0.7 | 0.85 | 2.27 | 0.48 | 1 | 10
41 | 145 | CONCLUIDO | 4.9788 | 20.09 | 16.22 | 57.25 | 0.65 | 17 | 306.44 | 61.2 | 11.25 | 15 | 88.99 | 38028.53 | 251.59 | 1364 | 68.83 | 48.96 | 7647.31 | 0.71 | 0.85 | 2.27 | 0.46 | 1 | 10
42 | 145 | CONCLUIDO | 4.9794 | 20.08 | 16.22 | 57.24 | 0.67 | 17 | 306.98 | 61.2 | 11.5 | 15 | 89.28 | 38094.91 | 250.74 | 1364 | 68.9 | 48.96 | 7681.9 | 0.71 | 0.85 | 2.27 | 0.46 | 1 | 10
43 | 145 | CONCLUIDO | 4.9759 | 20.1 | 16.23 | 57.29 | 0.68 | 17 | 307.52 | 61.2 | 11.75 | 15 | 89.57 | 38161.42 | 249.76 | 1364.01 | 69.31 | 48.96 | 7884.27 | 0.71 | 0.85 | 2.27 | 0.47 | 1 | 10
44 | 145 | CONCLUIDO | 5.002 | 19.99 | 16.18 | 60.68 | 0.69 | 16 | 308.06 | 61.2 | 12 | 14 | 89.86 | 38228.06 | 249.27 | 1364 | 67.77 | 48.96 | 7117.69 | 0.72 | 0.86 | 2.26 | 0.42 | 1 | 10
45 | 145 | CONCLUIDO | 4.9997 | 20 | 16.19 | 60.71 | 0.71 | 16 | 308.6 | 61.2 | 12.25 | 14 | 90.15 | 38294.82 | 247.84 | 1364.1 | 67.91 | 48.96 | 7190.87 | 0.72 | 0.86 | 2.27 | 0.43 | 1 | 10
46 | 145 | CONCLUIDO | 4.9989 | 20 | 16.19 | 60.72 | 0.72 | 16 | 309.14 | 61.2 | 12.5 | 14 | 90.44 | 38361.7 | 247.48 | 1364.06 | 68.11 | 48.96 | 7292.32 | 0.72 | 0.86 | 2.27 | 0.43 | 1 | 10
47 | 145 | CONCLUIDO | 5.0202 | 19.92 | 16.16 | 64.65 | 0.73 | 15 | 309.68 | 61.2 | 12.75 | 13 | 90.74 | 38428.72 | 245.2 | 1364 | 67.17 | 48.96 | 6827 | 0.73 | 0.86 | 2.26 | 0.4 | 1 | 10
48 | 145 | CONCLUIDO | 5.0197 | 19.92 | 16.16 | 64.66 | 0.75 | 15 | 310.23 | 61.2 | 13 | 13 | 91.03 | 38495.87 | 244.69 | 1364.07 | 67.18 | 48.96 | 6830.98 | 0.73 | 0.86 | 2.26 | 0.4 | 1 | 10
49 | 145 | CONCLUIDO | 5.0185 | 19.93 | 16.17 | 64.67 | 0.76 | 15 | 310.77 | 61.2 | 13.25 | 13 | 91.33 | 38563.14 | 242 | 1364.09 | 67.26 | 48.96 | 6870.06 | 0.73 | 0.86 | 2.27 | 0.41 | 1 | 10
50 | 145 | CONCLUIDO | 5.0419 | 19.83 | 16.13 | 69.13 | 0.77 | 14 | 311.32 | 61.2 | 13.5 | 12 | 91.62 | 38630.55 | 241.28 | 1364.02 | 66.04 | 48.96 | 6267.27 | 0.74 | 0.86 | 2.26 | 0.37 | 1 | 10
51 | 145 | CONCLUIDO | 5.0441 | 19.83 | 16.12 | 69.09 | 0.79 | 14 | 311.87 | 61.2 | 13.75 | 12 | 91.92 | 38698.21 | 240.04 | 1364.04 | 65.93 | 48.96 | 6208.83 | 0.74 | 0.86 | 2.26 | 0.36 | 1 | 10
52 | 145 | CONCLUIDO | 5.0412 | 19.84 | 16.13 | 69.14 | 0.8 | 14 | 312.42 | 61.2 | 14 | 12 | 92.22 | 38765.89 | 239.7 | 1364.06 | 66.2 | 48.96 | 6346.13 | 0.74 | 0.86 | 2.26 | 0.37 | 1 | 10
53 | 145 | CONCLUIDO | 5.0563 | 19.78 | 16.13 | 74.44 | 0.81 | 13 | 312.97 | 61.2 | 14.25 | 11 | 92.52 | 38833.69 | 238.06 | 1364.05 | 65.94 | 48.96 | 6219.26 | 0.74 | 0.86 | 2.26 | 0.37 | 1 | 10
54 | 145 | CONCLUIDO | 5.0633 | 19.75 | 16.1 | 74.31 | 0.82 | 13 | 313.52 | 61.2 | 14.5 | 11 | 92.82 | 38901.63 | 237.32 | 1364 | 65.1 | 48.96 | 5801.36 | 0.75 | 0.86 | 2.26 | 0.34 | 1 | 10
55 | 145 | CONCLUIDO | 5.0595 | 19.76 | 16.11 | 74.38 | 0.84 | 13 | 314.07 | 61.2 | 14.75 | 11 | 93.12 | 38969.71 | 238.6 | 1364.18 | 65.52 | 48.96 | 6009.98 | 0.75 | 0.86 | 2.26 | 0.36 | 1 | 10
56 | 145 | CONCLUIDO | 5.0637 | 19.75 | 16.1 | 74.3 | 0.85 | 13 | 314.62 | 61.2 | 15 | 11 | 93.43 | 39037.92 | 236.45 | 1364.05 | 64.99 | 48.96 | 5747.1 | 0.75 | 0.86 | 2.26 | 0.34 | 1 | 10
57 | 145 | CONCLUIDO | 5.0878 | 19.66 | 16.06 | 80.3 | 0.86 | 12 | 315.18 | 61.2 | 15.25 | 10 | 93.73 | 39106.27 | 233.17 | 1364.06 | 63.65 | 48.96 | 5081.23 | 0.77 | 0.86 | 2.26 | 0.3 | 1 | 10
58 | 145 | CONCLUIDO | 5.0847 | 19.67 | 16.07 | 80.35 | 0.87 | 12 | 315.73 | 61.2 | 15.5 | 10 | 94.03 | 39174.75 | 233.37 | 1364 | 64.18 | 48.96 | 5344.43 | 0.76 | 0.86 | 2.26 | 0.31 | 1 | 10
59 | 145 | CONCLUIDO | 5.0853 | 19.66 | 16.07 | 80.34 | 0.89 | 12 | 316.29 | 61.2 | 15.75 | 8 | 94.34 | 39243.37 | 232.65 | 1364 | 63.91 | 48.96 | 5209.15 | 0.77 | 0.86 | 2.26 | 0.31 | 1 | 10
60 | 145 | CONCLUIDO | 5.0845 | 19.67 | 16.07 | 80.36 | 0.9 | 12 | 316.85 | 61.2 | 16 | 8 | 94.65 | 39312.13 | 233.04 | 1364.05 | 64.1 | 48.96 | 5306.32 | 0.76 | 0.86 | 2.26 | 0.31 | 1 | 10
61 | 145 | CONCLUIDO | 5.0824 | 19.68 | 16.08 | 80.4 | 0.91 | 12 | 317.41 | 61.2 | 16.25 | 7 | 94.96 | 39381.03 | 229.95 | 1364 | 64.41 | 48.96 | 5461.21 | 0.76 | 0.86 | 2.26 | 0.32 | 1 | 10
62 | 145 | CONCLUIDO | 5.1059 | 19.58 | 16.04 | 87.51 | 0.92 | 11 | 317.97 | 61.2 | 16.5 | 6 | 95.27 | 39450.07 | 227.72 | 1364.01 | 63.15 | 48.96 | 4834.16 | 0.78 | 0.86 | 2.26 | 0.28 | 1 | 10
63 | 145 | CONCLUIDO | 5.1059 | 19.59 | 16.04 | 87.51 | 0.94 | 11 | 318.53 | 61.2 | 16.75 | 5 | 95.58 | 39519.26 | 228.33 | 1364.02 | 63 | 48.96 | 4758.53 | 0.78 | 0.86 | 2.26 | 0.28 | 1 | 10
64 | 145 | CONCLUIDO | 5.1063 | 19.58 | 16.04 | 87.5 | 0.95 | 11 | 319.09 | 61.2 | 17 | 4 | 95.89 | 39588.58 | 228.62 | 1364 | 63.01 | 48.96 | 4764.55 | 0.78 | 0.86 | 2.26 | 0.28 | 1 | 10
65 | 145 | CONCLUIDO | 5.104 | 19.59 | 16.05 | 87.55 | 0.96 | 11 | 319.65 | 61.2 | 17.25 | 4 | 96.2 | 39658.05 | 229.16 | 1364.04 | 63.24 | 48.96 | 4878.62 | 0.77 | 0.86 | 2.26 | 0.29 | 1 | 10
66 | 145 | CONCLUIDO | 5.1026 | 19.6 | 16.06 | 87.58 | 0.97 | 11 | 320.22 | 61.2 | 17.5 | 4 | 96.52 | 39727.66 | 228.81 | 1364 | 63.41 | 48.96 | 4965.39 | 0.77 | 0.86 | 2.27 | 0.3 | 1 | 10
67 | 145 | CONCLUIDO | 5.1028 | 19.6 | 16.05 | 87.57 | 0.99 | 11 | 320.78 | 61.2 | 17.75 | 2 | 96.83 | 39797.41 | 228.5 | 1364 | 63.26 | 48.96 | 4891.84 | 0.77 | 0.86 | 2.27 | 0.3 | 1 | 10
68 | 145 | CONCLUIDO | 5.1025 | 19.6 | 16.06 | 87.58 | 1 | 11 | 321.35 | 61.2 | 18 | 1 | 97.15 | 39867.32 | 228.57 | 1364.04 | 63.29 | 48.96 | 4906.93 | 0.77 | 0.86 | 2.27 | 0.3 | 1 | 10
69 | 145 | CONCLUIDO | 5.1028 | 19.6 | 16.06 | 87.57 | 1.01 | 11 | 321.92 | 61.2 | 18.25 | 1 | 97.47 | 39937.36 | 228.96 | 1364.03 | 63.31 | 48.96 | 4917.01 | 0.77 | 0.86 | 2.27 | 0.3 | 1 | 10
70 | 145 | CONCLUIDO | 5.104 | 19.59 | 16.05 | 87.55 | 1.02 | 11 | 322.49 | 61.2 | 18.5 | 1 | 97.79 | 40007.56 | 229.16 | 1364 | 63.22 | 48.96 | 4870.77 | 0.77 | 0.86 | 2.27 | 0.29 | 1 | 10
71 | 145 | CONCLUIDO | 5.1046 | 19.59 | 16.05 | 87.54 | 1.03 | 11 | 323.06 | 61.2 | 18.75 | 1 | 98.11 | 40077.9 | 229.04 | 1364 | 63.16 | 48.96 | 4838.42 | 0.78 | 0.86 | 2.26 | 0.29 | 1 | 10
72 | 145 | CONCLUIDO | 5.1031 | 19.6 | 16.05 | 87.57 | 1.05 | 11 | 323.63 | 61.2 | 19 | 1 | 98.43 | 40148.52 | 229.61 | 1364.06 | 63.17 | 48.96 | 4844.91 | 0.78 | 0.86 | 2.27 | 0.29 | 1 | 10
73 | 145 | CONCLUIDO | 5.1028 | 19.6 | 16.05 | 87.57 | 1.06 | 11 | 324.2 | 61.2 | 19.25 | 0 | 98.75 | 40219.17 | 230.06 | 1364.07 | 63.12 | 48.96 | 4819.67 | 0.78 | 0.86 | 2.27 | 0.3 | 1 | 10
0 | 65 | CONCLUIDO | 3.7195 | 26.88 | 20.4 | 7.75 | 0.13 | 158 | 133.21 | 46.47 | 1 | 156 | 20.75 | 16663.42 | 217.06 | 1364.4 | 205.48 | 48.96 | 75264.99 | 0.24 | 0.68 | 2.5 | 4.64 | 1 | 10
1 | 65 | CONCLUIDO | 4.0779 | 24.52 | 19.16 | 9.82 | 0.17 | 117 | 133.55 | 46.47 | 1.25 | 115 | 20.83 | 16704.7 | 201.38 | 1364.5 | 164.59 | 48.96 | 55022.76 | 0.3 | 0.72 | 2.44 | 3.39 | 1 | 10
2 | 65 | CONCLUIDO | 4.3226 | 23.13 | 18.42 | 11.89 | 0.2 | 93 | 133.88 | 46.47 | 1.5 | 91 | 20.91 | 16746.01 | 191.33 | 1364.21 | 140.62 | 48.96 | 43160.26 | 0.35 | 0.75 | 2.39 | 2.66 | 1 | 10
3 | 65 | CONCLUIDO | 4.4961 | 22.24 | 17.96 | 14 | 0.23 | 77 | 134.22 | 46.47 | 1.75 | 75 | 21 | 16787.35 | 184.11 | 1364.29 | 126.13 | 48.96 | 35997.37 | 0.39 | 0.77 | 2.36 | 2.2 | 1 | 10
4 | 65 | CONCLUIDO | 4.6383 | 21.56 | 17.61 | 16.26 | 0.26 | 65 | 134.55 | 46.47 | 2 | 63 | 21.09 | 16828.84 | 178.15 | 1364.23 | 114.26 | 48.96 | 30118.5 | 0.43 | 0.79 | 2.34 | 1.85 | 1 | 10
5 | 65 | CONCLUIDO | 4.739 | 21.1 | 17.37 | 18.28 | 0.29 | 57 | 134.89 | 46.47 | 2.25 | 55 | 21.17 | 16870.25 | 173.15 | 1364.18 | 106.34 | 48.96 | 26201.76 | 0.46 | 0.8 | 2.34 | 1.61 | 1 | 10
6 | 65 | CONCLUIDO | 4.8246 | 20.73 | 17.19 | 20.62 | 0.33 | 50 | 135.22 | 46.47 | 2.5 | 48 | 21.26 | 16911.68 | 169.07 | 1364.08 | 100.48 | 48.96 | 23303.17 | 0.49 | 0.81 | 2.32 | 1.43 | 1 | 10
7 | 65 | CONCLUIDO | 4.9094 | 20.37 | 16.99 | 23.17 | 0.36 | 44 | 135.56 | 46.47 | 2.75 | 42 | 21.34 | 16953.14 | 164.84 | 1364.16 | 93.85 | 48.96 | 20017.87 | 0.52 | 0.82 | 2.32 | 1.23 | 1 | 10
8 | 65 | CONCLUIDO | 4.9654 | 20.14 | 16.87 | 25.31 | 0.39 | 40 | 135.9 | 46.47 | 3 | 38 | 21.43 | 16994.64 | 160.72 | 1364.06 | 90.25 | 48.96 | 18238.31 | 0.54 | 0.82 | 2.3 | 1.11 | 1 | 10
9 | 65 | CONCLUIDO | 5.015 | 19.94 | 16.78 | 27.97 | 0.42 | 36 | 136.23 | 46.47 | 3.25 | 34 | 21.52 | 17036.16 | 158.02 | 1364.05 | 87.39 | 48.96 | 16827.79 | 0.56 | 0.83 | 2.3 | 1.02 | 1 | 10
10 | 65 | CONCLUIDO | 5.0619 | 19.76 | 16.68 | 30.32 | 0.45 | 33 | 136.57 | 46.47 | 3.5 | 31 | 21.6 | 17077.72 | 153.28 | 1364.03 | 84.07 | 48.96 | 15184.37 | 0.58 | 0.83 | 2.29 | 0.92 | 1 | 10
11 | 65 | CONCLUIDO | 5.1046 | 19.59 | 16.59 | 33.19 | 0.48 | 30 | 136.91 | 46.47 | 3.75 | 28 | 21.69 | 17119.3 | 150.32 | 1364.02 | 81.18 | 48.96 | 13753.4 | 0.6 | 0.83 | 2.29 | 0.83 | 1 | 10
12 | 65 | CONCLUIDO | 5.133 | 19.48 | 16.54 | 35.44 | 0.52 | 28 | 137.25 | 46.47 | 4 | 26 | 21.78 | 17160.92 | 147.31 | 1364.04 | 79.06 | 48.96 | 12703.65 | 0.62 | 0.84 | 2.29 | 0.78 | 1 | 10
13 | 65 | CONCLUIDO | 5.159 | 19.38 | 16.5 | 38.07 | 0.55 | 26 | 137.58 | 46.47 | 4.25 | 20 | 21.87 | 17202.57 | 143.41 | 1364.24 | 77.88 | 48.96 | 12123.21 | 0.63 | 0.84 | 2.28 | 0.74 | 1 | 10
14 | 65 | CONCLUIDO | 5.1914 | 19.26 | 16.43 | 41.07 | 0.58 | 24 | 137.92 | 46.47 | 4.5 | 14 | 21.95 | 17244.24 | 140.99 | 1364.04 | 75.35 | 48.96 | 10867.5 | 0.65 | 0.84 | 2.29 | 0.67 | 1 | 10
15 | 65 | CONCLUIDO | 5.2056 | 19.21 | 16.4 | 42.79 | 0.61 | 23 | 138.26 | 46.47 | 4.75 | 8 | 22.04 | 17285.95 | 139.18 | 1364.03 | 74.46 | 48.96 | 10431.44 | 0.66 | 0.84 | 2.29 | 0.64 | 1 | 10
16 | 65 | CONCLUIDO | 5.2048 | 19.21 | 16.41 | 42.8 | 0.64 | 23 | 138.6 | 46.47 | 5 | 4 | 22.13 | 17327.69 | 138.12 | 1364 | 74.43 | 48.96 | 10413.17 | 0.66 | 0.84 | 2.3 | 0.65 | 1 | 10
17 | 65 | CONCLUIDO | 5.2 | 19.23 | 16.42 | 42.85 | 0.67 | 23 | 138.94 | 46.47 | 5.25 | 3 | 22.22 | 17369.47 | 138.14 | 1364.02 | 74.92 | 48.96 | 10660.5 | 0.65 | 0.84 | 2.3 | 0.67 | 1 | 10
18 | 65 | CONCLUIDO | 5.2138 | 19.18 | 16.4 | 44.73 | 0.7 | 22 | 139.28 | 46.47 | 5.5 | 0 | 22.31 | 17411.27 | 138.27 | 1364.04 | 74.06 | 48.96 | 10236.61 | 0.66 | 0.84 | 2.3 | 0.64 | 1 | 10
0 | 130 | CONCLUIDO | 2.4026 | 41.62 | 24.54 | 5.04 | 0.07 | 292 | 252.85 | 59.19 | 1 | 290 | 62.65 | 31418.63 | 401.97 | 1364.59 | 341.29 | 48.96 | 142499.05 | 0.14 | 0.56 | 2.71 | 8.77 | 1 | 10
1 | 130 | CONCLUIDO | 2.8646 | 34.91 | 21.94 | 6.33 | 0.09 | 208 | 253.3 | 59.19 | 1.25 | 206 | 62.86 | 31474.5 | 358.06 | 1364.8 | 255.31 | 48.96 | 99930.23 | 0.19 | 0.63 | 2.59 | 6.17 | 1 | 10
2 | 130 | CONCLUIDO | 3.2006 | 31.24 | 20.52 | 7.6 | 0.11 | 162 | 253.75 | 59.19 | 1.5 | 160 | 63.06 | 31530.44 | 333.77 | 1364.6 | 208.84 | 48.96 | 76925.97 | 0.23 | 0.68 | 2.51 | 4.75 | 1 | 10
3 | 130 | CONCLUIDO | 3.4653 | 28.86 | 19.6 | 8.91 | 0.12 | 132 | 254.21 | 59.19 | 1.75 | 130 | 63.26 | 31586.46 | 317.75 | 1364.16 | 179.42 | 48.96 | 62363.86 | 0.27 | 0.71 | 2.45 | 3.84 | 1 | 10
4 | 130 | CONCLUIDO | 3.663 | 27.3 | 19.02 | 10.19 | 0.14 | 112 | 254.66 | 59.19 | 2 | 110 | 63.47 | 31642.55 | 307.14 | 1364.25 | 159.69 | 48.96 | 52601.99 | 0.31 | 0.73 | 2.44 | 3.26 | 1 | 10
5 | 130 | CONCLUIDO | 3.8291 | 26.12 | 18.57 | 11.49 | 0.16 | 97 | 255.12 | 59.19 | 2.25 | 95 | 63.67 | 31698.72 | 298.93 | 1364.29 | 145.2 | 48.96 | 45428.76 | 0.34 | 0.75 | 2.41 | 2.81 | 1 | 10
6 | 130 | CONCLUIDO | 3.976 | 25.15 | 18.19 | 12.84 | 0.17 | 85 | 255.57 | 59.19 | 2.5 | 83 | 63.88 | 31754.97 | 291.75 | 1364.29 | 133.04 | 48.96 | 39408.15 | 0.37 | 0.76 | 2.38 | 2.43 | 1 | 10
7 | 130 | CONCLUIDO | 4.0896 | 24.45 | 17.93 | 14.16 | 0.19 | 76 | 256.03 | 59.19 | 2.75 | 74 | 64.09 | 31811.29 | 286.58 | 1364.22 | 124.98 | 48.96 | 35423.59 | 0.39 | 0.77 | 2.35 | 2.17 | 1 | 10
8 | 130 | CONCLUIDO | 4.1816 | 23.91 | 17.74 | 15.42 | 0.21 | 69 | 256.49 | 59.19 | 3 | 67 | 64.29 | 31867.69 | 282.35 | 1364.16 | 118.22 | 48.96 | 32081 | 0.41 | 0.78 | 2.36 | 1.98 | 1 | 10
9 | 130 | CONCLUIDO | 4.2671 | 23.44 | 17.55 | 16.71 | 0.23 | 63 | 256.95 | 59.19 | 3.25 | 61 | 64.5 | 31924.29 | 278.52 | 1364.06 | 112.42 | 48.96 | 29210.31 | 0.44 | 0.79 | 2.34 | 1.79 | 1 | 10
10 | 130 | CONCLUIDO | 4.337 | 23.06 | 17.42 | 18.02 | 0.24 | 58 | 257.41 | 59.19 | 3.5 | 56 | 64.71 | 31980.84 | 275.15 | 1364.14 | 107.67 | 48.96 | 26861.49 | 0.45 | 0.8 | 2.34 | 1.66 | 1 | 10
11 | 130 | CONCLUIDO | 4.4137 | 22.66 | 17.26 | 19.54 | 0.26 | 53 | 257.86 | 59.19 | 3.75 | 51 | 64.92 | 32037.48 | 271.82 | 1364.26 | 102.65 | 48.96 | 24373.73 | 0.48 | 0.8 | 2.33 | 1.5 | 1 | 10
12 | 130 | CONCLUIDO | 4.4559 | 22.44 | 17.19 | 20.63 | 0.28 | 50 | 258.32 | 59.19 | 4 | 48 | 65.13 | 32094.19 | 269.65 | 1364.17 | 100.43 | 48.96 | 23279.08 | 0.49 | 0.81 | 2.33 | 1.43 | 1 | 10
13 | 130 | CONCLUIDO | 4.5249 | 22.1 | 17.05 | 22.23 | 0.29 | 46 | 258.78 | 59.19 | 4.25 | 44 | 65.34 | 32150.98 | 266.23 | 1364.13 | 95.82 | 48.96 | 20996.55 | 0.51 | 0.81 | 2.32 | 1.29 | 1 | 10
14 | 130 | CONCLUIDO | 4.5547 | 21.96 | 17 | 23.18 | 0.31 | 44 | 259.25 | 59.19 | 4.5 | 42 | 65.55 | 32207.85 | 264.53 | 1364.06 | 94.23 | 48.96 | 20211.03 | 0.52 | 0.81 | 2.31 | 1.24 | 1 | 10
15 | 130 | CONCLUIDO | 4.6012 | 21.73 | 16.92 | 24.77 | 0.33 | 41 | 259.71 | 59.19 | 4.75 | 39 | 65.76 | 32264.79 | 261.66 | 1364 | 91.87 | 48.96 | 19047.11 | 0.53 | 0.82 | 2.31 | 1.16 | 1 | 10
16 | 130 | CONCLUIDO | 4.637 | 21.57 | 16.85 | 25.93 | 0.34 | 39 | 260.17 | 59.19 | 5 | 37 | 65.98 | 32321.82 | 259.5 | 1364.08 | 89.49 | 48.96 | 17867.21 | 0.55 | 0.82 | 2.31 | 1.09 | 1 | 10
17 | 130 | CONCLUIDO | 4.6924 | 21.31 | 16.75 | 27.91 | 0.36 | 36 | 260.63 | 59.19 | 5.25 | 34 | 66.19 | 32378.93 | 256.56 | 1364 | 86.02 | 48.96 | 16143.12 | 0.57 | 0.83 | 2.3 | 0.99 | 1 | 10
18 | 130 | CONCLUIDO | 4.7043 | 21.26 | 16.74 | 28.7 | 0.37 | 35 | 261.1 | 59.19 | 5.5 | 33 | 66.4 | 32436.11 | 256.67 | 1364.02 | 86.07 | 48.96 | 16173.32 | 0.57 | 0.83 | 2.29 | 0.98 | 1 | 10
19 | 130 | CONCLUIDO | 4.7397 | 21.1 | 16.68 | 30.33 | 0.39 | 33 | 261.56 | 59.19 | 5.75 | 31 | 66.62 | 32493.38 | 254.42 | 1364.06 | 83.98 | 48.96 | 15138.61 | 0.58 | 0.83 | 2.29 | 0.92 | 1 | 10
20 | 130 | CONCLUIDO | 4.7562 | 21.02 | 16.66 | 31.23 | 0.41 | 32 | 262.03 | 59.19 | 6 | 30 | 66.83 | 32550.72 | 252.64 | 1364.17 | 82.69 | 48.96 | 14499.7 | 0.59 | 0.83 | 2.3 | 0.89 | 1 | 10
21 | 130 | CONCLUIDO | 4.7909 | 20.87 | 16.6 | 33.2 | 0.42 | 30 | 262.49 | 59.19 | 6.25 | 28 | 67.05 | 32608.15 | 250.64 | 1364.08 | 81.14 | 48.96 | 13734.05 | 0.6 | 0.83 | 2.3 | 0.84 | 1 | 10
22 | 130 | CONCLUIDO | 4.8105 | 20.79 | 16.57 | 34.27 | 0.44 | 29 | 262.96 | 59.19 | 6.5 | 27 | 67.26 | 32665.66 | 248.87 | 1364.01 | 80.32 | 48.96 | 13330.33 | 0.61 | 0.84 | 2.28 | 0.81 | 1 | 10
23 | 130 | CONCLUIDO | 4.8305 | 20.7 | 16.53 | 35.42 | 0.46 | 28 | 263.42 | 59.19 | 6.75 | 26 | 67.48 | 32723.25 | 248.18 | 1364.22 | 78.92 | 48.96 | 12636.13 | 0.62 | 0.84 | 2.29 | 0.77 | 1 | 10
24 | 130 | CONCLUIDO | 4.8466 | 20.63 | 16.51 | 36.68 | 0.47 | 27 | 263.89 | 59.19 | 7 | 25 | 67.7 | 32780.92 | 246.54 | 1364.05 | 78.17 | 48.96 | 12264.36 | 0.63 | 0.84 | 2.29 | 0.75 | 1 | 10
25 | 130 | CONCLUIDO | 4.8664 | 20.55 | 16.47 | 38.01 | 0.49 | 26 | 264.36 | 59.19 | 7.25 | 24 | 67.92 | 32838.68 | 244.36 | 1364.1 | 77.48 | 48.96 | 11923.71 | 0.63 | 0.84 | 2.27 | 0.71 | 1 | 10
26 | 130 | CONCLUIDO | 4.8806 | 20.49 | 16.46 | 39.51 | 0.5 | 25 | 264.83 | 59.19 | 7.5 | 23 | 68.14 | 32896.51 | 243.55 | 1364.04 | 76.9 | 48.96 | 11638.36 | 0.64 | 0.84 | 2.28 | 0.7 | 1 | 10
27 | 130 | CONCLUIDO | 4.9028 | 20.4 | 16.42 | 41.05 | 0.52 | 24 | 265.3 | 59.19 | 7.75 | 22 | 68.36 | 32954.43 | 241.72 | 1364 | 75.39 | 48.96 | 10888.16 | 0.65 | 0.84 | 2.28 | 0.66 | 1 | 10
28 | 130 | CONCLUIDO | 4.9221 | 20.32 | 16.39 | 42.75 | 0.54 | 23 | 265.77 | 59.19 | 8 | 21 | 68.58 | 33012.44 | 240.34 | 1364.05 | 74.38 | 48.96 | 10388.94 | 0.66 | 0.85 | 2.28 | 0.63 | 1 | 10
29 | 130 | CONCLUIDO | 4.9417 | 20.24 | 16.36 | 44.61 | 0.55 | 22 | 266.24 | 59.19 | 8.25 | 20 | 68.8 | 33070.52 | 238.9 | 1364.02 | 73.6 | 48.96 | 10003.15 | 0.67 | 0.85 | 2.27 | 0.6 | 1 | 10
30 | 130 | CONCLUIDO | 4.9609 | 20.16 | 16.33 | 46.65 | 0.57 | 21 | 266.71 | 59.19 | 8.5 | 19 | 69.02 | 33128.7 | 236.37 | 1364.09 | 72.39 | 48.96 | 9402.51 | 0.68 | 0.85 | 2.28 | 0.57 | 1 | 10
31 | 130 | CONCLUIDO | 4.9601 | 20.16 | 16.33 | 46.65 | 0.58 | 21 | 267.18 | 59.19 | 8.75 | 19 | 69.24 | 33186.95 | 235.8 | 1364.06 | 72.66 | 48.96 | 9538.76 | 0.67 | 0.85 | 2.27 | 0.57 | 1 | 10
32 | 130 | CONCLUIDO | 4.9782 | 20.09 | 16.3 | 48.91 | 0.6 | 20 | 267.66 | 59.19 | 9 | 18 | 69.46 | 33245.29 | 233.82 | 1364.09 | 71.6 | 48.96 | 9014.71 | 0.68 | 0.85 | 2.28 | 0.54 | 1 | 10
33 | 130 | CONCLUIDO | 4.9757 | 20.1 | 16.32 | 48.95 | 0.61 | 20 | 268.13 | 59.19 | 9.25 | 18 | 69.69 | 33303.72 | 233.39 | 1364.15 | 72.16 | 48.96 | 9296.61 | 0.68 | 0.85 | 2.27 | 0.56 | 1 | 10
34 | 130 | CONCLUIDO | 4.9979 | 20.01 | 16.27 | 51.39 | 0.63 | 19 | 268.61 | 59.19 | 9.5 | 17 | 69.91 | 33362.23 | 231.62 | 1364.05 | 70.83 | 48.96 | 8635.68 | 0.69 | 0.85 | 2.27 | 0.52 | 1 | 10
35 | 130 | CONCLUIDO | 5.0154 | 19.94 | 16.25 | 54.18 | 0.64 | 18 | 269.08 | 59.19 | 9.75 | 16 | 70.14 | 33420.83 | 229.77 | 1364.09 | 70.06 | 48.96 | 8255.11 | 0.7 | 0.85 | 2.27 | 0.49 | 1 | 10
36 | 130 | CONCLUIDO | 5.0229 | 19.91 | 16.22 | 54.08 | 0.66 | 18 | 269.56 | 59.19 | 10 | 16 | 70.36 | 33479.51 | 228.97 | 1364.03 | 69.06 | 48.96 | 7755.77 | 0.71 | 0.85 | 2.27 | 0.46 | 1 | 10
37 | 130 | CONCLUIDO | 5.0371 | 19.85 | 16.22 | 57.24 | 0.68 | 17 | 270.03 | 59.19 | 10.25 | 15 | 70.59 | 33538.28 | 226.84 | 1364.03 | 68.77 | 48.96 | 7612.71 | 0.71 | 0.85 | 2.27 | 0.46 | 1 | 10
38 | 130 | CONCLUIDO | 5.036 | 19.86 | 16.22 | 57.25 | 0.69 | 17 | 270.51 | 59.19 | 10.5 | 15 | 70.82 | 33597.14 | 225.34 | 1364.08 | 69.13 | 48.96 | 7793.7 | 0.71 | 0.85 | 2.26 | 0.46 | 1 | 10
39 | 130 | CONCLUIDO | 5.0571 | 19.77 | 16.19 | 60.7 | 0.71 | 16 | 270.99 | 59.19 | 10.75 | 14 | 71.04 | 33656.08 | 224.39 | 1364.13 | 67.95 | 48.96 | 7210.6 | 0.72 | 0.86 | 2.26 | 0.43 | 1 | 10
40 | 130 | CONCLUIDO | 5.0572 | 19.77 | 16.19 | 60.7 | 0.72 | 16 | 271.47 | 59.19 | 11 | 14 | 71.27 | 33715.11 | 222.77 | 1364.06 | 67.98 | 48.96 | 7223.08 | 0.72 | 0.86 | 2.26 | 0.43 | 1 | 10
41 | 130 | CONCLUIDO | 5.0558 | 19.78 | 16.19 | 60.72 | 0.74 | 16 | 271.95 | 59.19 | 11.25 | 14 | 71.5 | 33774.23 | 222.39 | 1364.05 | 68.07 | 48.96 | 7272.01 | 0.72 | 0.86 | 2.27 | 0.43 | 1 | 10
42 | 130 | CONCLUIDO | 5.0759 | 19.7 | 16.16 | 64.65 | 0.75 | 15 | 272.43 | 59.19 | 11.5 | 13 | 71.73 | 33833.57 | 219.5 | 1364.01 | 67.03 | 48.96 | 6755.72 | 0.73 | 0.86 | 2.27 | 0.4 | 1 | 10
43 | 130 | CONCLUIDO | 5.0756 | 19.7 | 16.16 | 64.65 | 0.77 | 15 | 272.91 | 59.19 | 11.75 | 13 | 71.96 | 33892.87 | 217.83 | 1364.04 | 67.05 | 48.96 | 6764.02 | 0.73 | 0.86 | 2.27 | 0.4 | 1 | 10
44 | 130 | CONCLUIDO | 5.0975 | 19.62 | 16.13 | 69.12 | 0.78 | 14 | 273.39 | 59.19 | 12 | 12 | 72.2 | 33952.26 | 215.23 | 1364 | 66.01 | 48.96 | 6250.36 | 0.74 | 0.86 | 2.26 | 0.37 | 1 | 10
45 | 130 | CONCLUIDO | 5.0994 | 19.61 | 16.12 | 69.09 | 0.8 | 14 | 273.87 | 59.19 | 12.25 | 12 | 72.43 | 34011.74 | 214.35 | 1364.01 | 65.74 | 48.96 | 6115.03 | 0.74 | 0.86 | 2.26 | 0.36 | 1 | 10
46 | 130 | CONCLUIDO | 5.0986 | 19.61 | 16.12 | 69.1 | 0.81 | 14 | 274.35 | 59.19 | 12.5 | 12 | 72.66 | 34071.31 | 213.77 | 1364 | 66.08 | 48.96 | 6284.69 | 0.74 | 0.86 | 2.26 | 0.36 | 1 | 10
47 | 130 | CONCLUIDO | 5.1112 | 19.57 | 16.12 | 74.42 | 0.83 | 13 | 274.84 | 59.19 | 12.75 | 10 | 72.89 | 34130.98 | 212.42 | 1364.03 | 65.86 | 48.96 | 6177.87 | 0.74 | 0.86 | 2.26 | 0.36 | 1 | 10
48 | 130 | CONCLUIDO | 5.1138 | 19.56 | 16.11 | 74.37 | 0.84 | 13 | 275.32 | 59.19 | 13 | 9 | 73.13 | 34190.73 | 211.91 | 1364.05 | 65.43 | 48.96 | 5965.47 | 0.75 | 0.86 | 2.26 | 0.35 | 1 | 10
49 | 130 | CONCLUIDO | 5.1128 | 19.56 | 16.12 | 74.39 | 0.86 | 13 | 275.81 | 59.19 | 13.25 | 7 | 73.36 | 34250.57 | 212.97 | 1364.07 | 65.57 | 48.96 | 6033.97 | 0.75 | 0.86 | 2.27 | 0.36 | 1 | 10
50 | 130 | CONCLUIDO | 5.1147 | 19.55 | 16.11 | 74.36 | 0.87 | 13 | 276.29 | 59.19 | 13.5 | 7 | 73.6 | 34310.51 | 210.96 | 1364.01 | 65.17 | 48.96 | 5835.89 | 0.75 | 0.86 | 2.27 | 0.35 | 1 | 10
51 | 130 | CONCLUIDO | 5.1112 | 19.57 | 16.12 | 74.42 | 0.88 | 13 | 276.78 | 59.19 | 13.75 | 5 | 73.84 | 34370.54 | 209.58 | 1364.02 | 65.65 | 48.96 | 6075.96 | 0.75 | 0.86 | 2.27 | 0.36 | 1 | 10
52 | 130 | CONCLUIDO | 5.1353 | 19.47 | 16.08 | 80.41 | 0.9 | 12 | 277.27 | 59.19 | 14 | 4 | 74.07 | 34430.66 | 207.86 | 1364.05 | 64.19 | 48.96 | 5347.98 | 0.76 | 0.86 | 2.27 | 0.32 | 1 | 10
53 | 130 | CONCLUIDO | 5.1365 | 19.47 | 16.08 | 80.38 | 0.91 | 12 | 277.76 | 59.19 | 14.25 | 3 | 74.31 | 34490.87 | 207.19 | 1364.09 | 64.13 | 48.96 | 5318.09 | 0.76 | 0.86 | 2.27 | 0.32 | 1 | 10
54 | 130 | CONCLUIDO | 5.1346 | 19.48 | 16.08 | 80.42 | 0.93 | 12 | 278.25 | 59.19 | 14.5 | 2 | 74.55 | 34551.18 | 207.34 | 1364.01 | 64.28 | 48.96 | 5395.34 | 0.76 | 0.86 | 2.27 | 0.32 | 1 | 10
55 | 130 | CONCLUIDO | 5.1342 | 19.48 | 16.09 | 80.43 | 0.94 | 12 | 278.74 | 59.19 | 14.75 | 1 | 74.79 | 34611.59 | 207.58 | 1364.02 | 64.34 | 48.96 | 5426.1 | 0.76 | 0.86 | 2.27 | 0.33 | 1 | 10
56 | 130 | CONCLUIDO | 5.1322 | 19.48 | 16.09 | 80.47 | 0.96 | 12 | 279.23 | 59.19 | 15 | 1 | 75.03 | 34672.08 | 207.85 | 1364.02 | 64.54 | 48.96 | 5526.51 | 0.76 | 0.86 | 2.27 | 0.33 | 1 | 10
57 | 130 | CONCLUIDO | 5.1315 | 19.49 | 16.1 | 80.48 | 0.97 | 12 | 279.72 | 59.19 | 15.25 | 1 | 75.27 | 34732.68 | 208.39 | 1364.08 | 64.64 | 48.96 | 5575.22 | 0.76 | 0.86 | 2.27 | 0.34 | 1 | 10
58 | 130 | CONCLUIDO | 5.1311 | 19.49 | 16.1 | 80.49 | 0.98 | 12 | 280.21 | 59.19 | 15.5 | 0 | 75.52 | 34793.36 | 208.81 | 1364.02 | 64.69 | 48.96 | 5602.4 | 0.76 | 0.86 | 2.27 | 0.34 | 1 | 10
0 | 75 | CONCLUIDO | 3.4993 | 28.58 | 20.92 | 7.13 | 0.12 | 176 | 150.44 | 49.1 | 1 | 174 | 25.34 | 18787.76 | 242.47 | 1364.3 | 222.74 | 48.96 | 83804.67 | 0.22 | 0.66 | 2.52 | 5.16 | 1 | 10
1 | 75 | CONCLUIDO | 3.8673 | 25.86 | 19.58 | 8.97 | 0.15 | 131 | 150.78 | 49.1 | 1.25 | 129 | 25.44 | 18830.65 | 224.83 | 1364.43 | 178.51 | 48.96 | 61916.41 | 0.27 | 0.71 | 2.46 | 3.82 | 1 | 10
2 | 75 | CONCLUIDO | 4.1415 | 24.15 | 18.72 | 10.91 | 0.18 | 103 | 151.13 | 49.1 | 1.5 | 101 | 25.54 | 18873.58 | 212.91 | 1364.26 | 150.56 | 48.96 | 48082.1 | 0.33 | 0.74 | 2.41 | 2.96 | 1 | 10
3 | 75 | CONCLUIDO | 4.3382 | 23.05 | 18.18 | 12.83 | 0.2 | 85 | 151.48 | 49.1 | 1.75 | 83 | 25.64 | 18916.54 | 204.7 | 1364.26 | 132.62 | 48.96 | 39200.46 | 0.37 | 0.76 | 2.38 | 2.42 | 1 | 10
4 | 75 | CONCLUIDO | 4.4727 | 22.36 | 17.85 | 14.67 | 0.23 | 73 | 151.83 | 49.1 | 2 | 71 | 25.73 | 18959.54 | 199.12 | 1364.18 | 121.8 | 48.96 | 33848.52 | 0.4 | 0.78 | 2.37 | 2.09 | 1 | 10
5 | 75 | CONCLUIDO | 4.6 | 21.74 | 17.54 | 16.7 | 0.26 | 63 | 152.18 | 49.1 | 2.25 | 61 | 25.83 | 19002.56 | 193.67 | 1364.17 | 112.07 | 48.96 | 29036.15 | 0.44 | 0.79 | 2.33 | 1.78 | 1 | 10
6 | 75 | CONCLUIDO | 4.686 | 21.34 | 17.35 | 18.59 | 0.29 | 56 | 152.53 | 49.1 | 2.5 | 54 | 25.93 | 19045.63 | 189.6 | 1364.08 | 105.78 | 48.96 | 25926.12 | 0.46 | 0.8 | 2.33 | 1.59 | 1 | 10
7 | 75 | CONCLUIDO | 4.7606 | 21.01 | 17.2 | 20.64 | 0.32 | 50 | 152.88 | 49.1 | 2.75 | 48 | 26.03 | 19088.72 | 185.73 | 1364.24 | 100.64 | 48.96 | 23384.82 | 0.49 | 0.81 | 2.33 | 1.44 | 1 | 10
8 | 75 | CONCLUIDO | 4.8351 | 20.68 | 17.03 | 22.71 | 0.35 | 45 | 153.23 | 49.1 | 3 | 43 | 26.13 | 19131.85 | 181.4 | 1364.18 | 95.42 | 48.96 | 20801.81 | 0.51 | 0.81 | 2.31 | 1.27 | 1 | 10
9 | 75 | CONCLUIDO | 4.8898 | 20.45 | 16.92 | 24.76 | 0.37 | 41 | 153.58 | 49.1 | 3.25 | 39 | 26.23 | 19175.02 | 177.85 | 1364.11 | 92 | 48.96 | 19108.76 | 0.53 | 0.82 | 2.3 | 1.16 | 1 | 10
10 | 75 | CONCLUIDO | 4.9434 | 20.23 | 16.82 | 27.28 | 0.4 | 37 | 153.93 | 49.1 | 3.5 | 35 | 26.33 | 19218.22 | 175.55 | 1364.19 | 88.62 | 48.96 | 17437.87 | 0.55 | 0.82 | 2.3 | 1.06 | 1 | 10
11 | 75 | CONCLUIDO | 5.0015 | 19.99 | 16.68 | 29.43 | 0.43 | 34 | 154.28 | 49.1 | 3.75 | 32 | 26.43 | 19261.45 | 171.43 | 1364.02 | 83.96 | 48.96 | 15126.33 | 0.58 | 0.83 | 2.29 | 0.92 | 1 | 10
12 | 75 | CONCLUIDO | 5.021 | 19.92 | 16.66 | 31.24 | 0.46 | 32 | 154.63 | 49.1 | 4 | 30 | 26.53 | 19304.72 | 168.65 | 1364.07 | 82.9 | 48.96 | 14603.57 | 0.59 | 0.83 | 2.31 | 0.9 | 1 | 10
13 | 75 | CONCLUIDO | 5.0682 | 19.73 | 16.57 | 34.28 | 0.49 | 29 | 154.98 | 49.1 | 4.25 | 27 | 26.63 | 19348.03 | 165.34 | 1364.11 | 80.35 | 48.96 | 13346.71 | 0.61 | 0.84 | 2.29 | 0.81 | 1 | 10
14 | 75 | CONCLUIDO | 5.1021 | 19.6 | 16.5 | 36.66 | 0.51 | 27 | 155.33 | 49.1 | 4.5 | 25 | 26.74 | 19391.36 | 161.91 | 1364 | 78.02 | 48.96 | 12191.73 | 0.63 | 0.84 | 2.28 | 0.74 | 1 | 10
15 | 75 | CONCLUIDO | 5.1126 | 19.56 | 16.49 | 38.05 | 0.54 | 26 | 155.68 | 49.1 | 4.75 | 24 | 26.84 | 19434.74 | 159.86 | 1364 | 77.76 | 48.96 | 12063.77 | 0.63 | 0.84 | 2.28 | 0.73 | 1 | 10
16 | 75 | CONCLUIDO | 5.1494 | 19.42 | 16.41 | 41.02 | 0.57 | 24 | 156.03 | 49.1 | 5 | 22 | 26.94 | 19478.15 | 156.79 | 1364.01 | 75.08 | 48.96 | 10733.15 | 0.65 | 0.84 | 2.28 | 0.65 | 1 | 10
17 | 75 | CONCLUIDO | 5.1802 | 19.3 | 16.36 | 44.61 | 0.59 | 22 | 156.39 | 49.1 | 5.25 | 17 | 27.04 | 19521.59 | 153.05 | 1364.04 | 73.29 | 48.96 | 9852.17 | 0.67 | 0.85 | 2.28 | 0.6 | 1 | 10
18 | 75 | CONCLUIDO | 5.1949 | 19.25 | 16.33 | 46.66 | 0.62 | 21 | 156.74 | 49.1 | 5.5 | 14 | 27.14 | 19565.07 | 150.8 | 1364.01 | 72.34 | 48.96 | 9379.42 | 0.68 | 0.85 | 2.28 | 0.57 | 1 | 10
19 | 75 | CONCLUIDO | 5.2123 | 19.19 | 16.3 | 48.89 | 0.65 | 20 | 157.09 | 49.1 | 5.75 | 8 | 27.25 | 19608.58 | 148.83 | 1364 | 70.9 | 48.96 | 8665.64 | 0.69 | 0.85 | 2.29 | 0.54 | 1 | 10
20 | 75 | CONCLUIDO | 5.2055 | 19.21 | 16.32 | 48.97 | 0.67 | 20 | 157.44 | 49.1 | 6 | 4 | 27.35 | 19652.13 | 147.88 | 1364 | 71.81 | 48.96 | 9119.7 | 0.68 | 0.85 | 2.29 | 0.56 | 1 | 10
21 | 75 | CONCLUIDO | 5.2088 | 19.2 | 16.31 | 48.93 | 0.7 | 20 | 157.8 | 49.1 | 6.25 | 3 | 27.45 | 19695.71 | 148.22 | 1364.2 | 71.44 | 48.96 | 8934.31 | 0.69 | 0.85 | 2.29 | 0.55 | 1 | 10
22 | 75 | CONCLUIDO | 5.2095 | 19.2 | 16.31 | 48.92 | 0.73 | 20 | 158.15 | 49.1 | 6.5 | 1 | 27.56 | 19739.33 | 148.16 | 1364.09 | 70.96 | 48.96 | 8697.17 | 0.69 | 0.85 | 2.3 | 0.55 | 1 | 10
23 | 75 | CONCLUIDO | 5.2091 | 19.2 | 16.31 | 48.93 | 0.75 | 20 | 158.51 | 49.1 | 6.75 | 0 | 27.66 | 19782.99 | 148.35 | 1364 | 70.95 | 48.96 | 8690.53 | 0.69 | 0.85 | 2.3 | 0.55 | 1 | 10
0 | 95 | CONCLUIDO | 3.058 | 32.7 | 22.19 | 6.16 | 0.1 | 216 | 185.69 | 53.44 | 1 | 214 | 36.26 | 23136.14 | 296.94 | 1364.48 | 263.62 | 48.96 | 104045.64 | 0.19 | 0.62 | 2.61 | 6.43 | 1 | 10
1 | 95 | CONCLUIDO | 3.479 | 28.74 | 20.39 | 7.74 | 0.12 | 158 | 186.07 | 53.44 | 1.25 | 156 | 36.39 | 23182.76 | 271.17 | 1364.38 | 205.17 | 48.96 | 75110.39 | 0.24 | 0.68 | 2.5 | 4.63 | 1 | 10
2 | 95 | CONCLUIDO | 3.7818 | 26.44 | 19.36 | 9.37 | 0.14 | 124 | 186.45 | 53.44 | 1.5 | 122 | 36.51 | 23229.42 | 255.68 | 1364.24 | 171.48 | 48.96 | 58434.55 | 0.29 | 0.72 | 2.44 | 3.6 | 1 | 10
3 | 95 | CONCLUIDO | 4.0052 | 24.97 | 18.7 | 11 | 0.17 | 102 | 186.83 | 53.44 | 1.75 | 100 | 36.64 | 23276.13 | 245.61 | 1364.34 | 149.8 | 48.96 | 47704.89 | 0.33 | 0.74 | 2.41 | 2.94 | 1 | 10
4 | 95 | CONCLUIDO | 4.1743 | 23.96 | 18.25 | 12.59 | 0.19 | 87 | 187.21 | 53.44 | 2 | 85 | 36.77 | 23322.88 | 237.98 | 1364.14 | 135.06 | 48.96 | 40410.4 | 0.36 | 0.76 | 2.38 | 2.49 | 1 | 10
5 | 95 | CONCLUIDO | 4.3185 | 23.16 | 17.9 | 14.32 | 0.21 | 75 | 187.59 | 53.44 | 2.25 | 73 | 36.9 | 23369.68 | 231.73 | 1364.13 | 123.73 | 48.96 | 34802.9 | 0.4 | 0.77 | 2.36 | 2.13 | 1 | 10
6 | 95 | CONCLUIDO | 4.4141 | 22.65 | 17.69 | 15.84 | 0.24 | 67 | 187.97 | 53.44 | 2.5 | 65 | 37.03 | 23416.52 | 227.63 | 1364.21 | 116.68 | 48.96 | 31322.16 | 0.42 | 0.78 | 2.35 | 1.93 | 1 | 10
7 | 95 | CONCLUIDO | 4.5243 | 22.1 | 17.44 | 17.73 | 0.26 | 59 | 188.35 | 53.44 | 2.75 | 57 | 37.16 | 23463.4 | 222.29 | 1364.12 | 108.84 | 48.96 | 27440.73 | 0.45 | 0.79 | 2.33 | 1.68 | 1 | 10
8 | 95 | CONCLUIDO | 4.5965 | 21.76 | 17.28 | 19.2 | 0.28 | 54 | 188.73 | 53.44 | 3 | 52 | 37.29 | 23510.33 | 219.12 | 1364.16 | 103.4 | 48.96 | 24747.37 | 0.47 | 0.8 | 2.33 | 1.52 | 1 | 10
9 | 95 | CONCLUIDO | 4.6659 | 21.43 | 17.14 | 20.99 | 0.3 | 49 | 189.11 | 53.44 | 3.25 | 47 | 37.42 | 23557.3 | 215.89 | 1364.09 | 98.93 | 48.96 | 22535.85 | 0.49 | 0.81 | 2.32 | 1.38 | 1 | 10
10 | 95 | CONCLUIDO | 4.7204 | 21.18 | 17.04 | 22.72 | 0.33 | 45 | 189.49 | 53.44 | 3.5 | 43 | 37.55 | 23604.32 | 213.18 | 1364.07 | 95.53 | 48.96 | 20854.32 | 0.51 | 0.81 | 2.32 | 1.28 | 1 | 10
11 | 95 | CONCLUIDO | 4.7872 | 20.89 | 16.89 | 24.72 | 0.35 | 41 | 189.87 | 53.44 | 3.75 | 39 | 37.69 | 23651.38 | 209.13 | 1364.03 | 90.71 | 48.96 | 18463.88 | 0.54 | 0.82 | 2.31 | 1.13 | 1 | 10
12 | 95 | CONCLUIDO | 4.8288 | 20.71 | 16.83 | 26.57 | 0.37 | 38 | 190.25 | 53.44 | 4 | 36 | 37.82 | 23698.48 | 206.51 | 1364.07 | 88.45 | 48.96 | 17351.17 | 0.55 | 0.82 | 2.31 | 1.06 | 1 | 10
13 | 95 | CONCLUIDO | 4.8531 | 20.61 | 16.8 | 27.99 | 0.4 | 36 | 190.63 | 53.44 | 4.25 | 34 | 37.95 | 23745.63 | 205.81 | 1364.26 | 87.68 | 48.96 | 16974.1 | 0.56 | 0.82 | 2.31 | 1.04 | 1 | 10
14 | 95 | CONCLUIDO | 4.8863 | 20.47 | 16.73 | 29.53 | 0.42 | 34 | 191.02 | 53.44 | 4.5 | 32 | 38.08 | 23792.83 | 202.5 | 1364.03 | 85.42 | 48.96 | 15854.09 | 0.57 | 0.83 | 2.3 | 0.97 | 1 | 10
15 | 95 | CONCLUIDO | 4.9242 | 20.31 | 16.65 | 31.22 | 0.44 | 32 | 191.4 | 53.44 | 4.75 | 30 | 38.22 | 23840.07 | 199.57 | 1364.05 | 82.88 | 48.96 | 14592.59 | 0.59 | 0.83 | 2.29 | 0.89 | 1 | 10
16 | 95 | CONCLUIDO | 4.9566 | 20.18 | 16.59 | 33.18 | 0.46 | 30 | 191.78 | 53.44 | 5 | 28 | 38.35 | 23887.36 | 197.95 | 1364 | 81.06 | 48.96 | 13694.68 | 0.6 | 0.83 | 2.29 | 0.83 | 1 | 10
17 | 95 | CONCLUIDO | 4.9867 | 20.05 | 16.54 | 35.45 | 0.48 | 28 | 192.17 | 53.44 | 5.25 | 26 | 38.48 | 23934.69 | 195.57 | 1364.09 | 79.47 | 48.96 | 12907.64 | 0.62 | 0.84 | 2.29 | 0.78 | 1 | 10
18 | 95 | CONCLUIDO | 5.0038 | 19.98 | 16.51 | 36.69 | 0.51 | 27 | 192.55 | 53.44 | 5.5 | 25 | 38.62 | 23982.06 | 193.5 | 1364.06 | 78.42 | 48.96 | 12387.85 | 0.62 | 0.84 | 2.28 | 0.75 | 1 | 10
19 | 95 | CONCLUIDO | 5.0358 | 19.86 | 16.46 | 39.5 | 0.53 | 25 | 192.94 | 53.44 | 5.75 | 23 | 38.75 | 24029.48 | 191.05 | 1364.03 | 76.71 | 48.96 | 11543.54 | 0.64 | 0.84 | 2.28 | 0.7 | 1 | 10
20 | 95 | CONCLUIDO | 5.0531 | 19.79 | 16.43 | 41.07 | 0.55 | 24 | 193.32 | 53.44 | 6 | 22 | 38.89 | 24076.95 | 188.67 | 1364 | 75.6 | 48.96 | 10994.18 | 0.65 | 0.84 | 2.28 | 0.67 | 1 | 10
21 | 95 | CONCLUIDO | 5.0729 | 19.71 | 16.39 | 42.75 | 0.57 | 23 | 193.71 | 53.44 | 6.25 | 21 | 39.02 | 24124.47 | 185.82 | 1364.03 | 74.48 | 48.96 | 10438.45 | 0.66 | 0.85 | 2.28 | 0.63 | 1 | 10
22 | 95 | CONCLUIDO | 5.0881 | 19.65 | 16.37 | 44.63 | 0.59 | 22 | 194.09 | 53.44 | 6.5 | 20 | 39.16 | 24172.03 | 183.55 | 1364.06 | 73.67 | 48.96 | 10041.77 | 0.66 | 0.85 | 2.28 | 0.61 | 1 | 10
23 | 95 | CONCLUIDO | 5.1033 | 19.6 | 16.34 | 46.7 | 0.62 | 21 | 194.48 | 53.44 | 6.75 | 19 | 39.29 | 24219.63 | 181.85 | 1364.11 | 72.85 | 48.96 | 9633.08 | 0.67 | 0.85 | 2.28 | 0.59 | 1 | 10
24 | 95 | CONCLUIDO | 5.1222 | 19.52 | 16.31 | 48.93 | 0.64 | 20 | 194.86 | 53.44 | 7 | 18 | 39.43 | 24267.28 | 178.48 | 1364.03 | 71.97 | 48.96 | 9200.31 | 0.68 | 0.85 | 2.27 | 0.55 | 1 | 10
25 | 95 | CONCLUIDO | 5.1402 | 19.45 | 16.28 | 51.41 | 0.66 | 19 | 195.25 | 53.44 | 7.25 | 17 | 39.57 | 24314.98 | 177.14 | 1364.03 | 70.89 | 48.96 | 8664.75 | 0.69 | 0.85 | 2.27 | 0.52 | 1 | 10
26 | 95 | CONCLUIDO | 5.1573 | 19.39 | 16.25 | 54.17 | 0.68 | 18 | 195.64 | 53.44 | 7.5 | 16 | 39.7 | 24362.73 | 175.23 | 1364.06 | 69.84 | 48.96 | 8143.76 | 0.7 | 0.85 | 2.27 | 0.49 | 1 | 10
27 | 95 | CONCLUIDO | 5.1759 | 19.32 | 16.22 | 57.24 | 0.7 | 17 | 196.03 | 53.44 | 7.75 | 12 | 39.84 | 24410.52 | 171.33 | 1364 | 68.68 | 48.96 | 7571 | 0.71 | 0.85 | 2.27 | 0.46 | 1 | 10
28 | 95 | CONCLUIDO | 5.1731 | 19.33 | 16.23 | 57.28 | 0.72 | 17 | 196.41 | 53.44 | 8 | 10 | 39.98 | 24458.36 | 169.88 | 1364.09 | 69.2 | 48.96 | 7830.97 | 0.71 | 0.85 | 2.27 | 0.47 | 1 | 10
29 | 95 | CONCLUIDO | 5.1723 | 19.33 | 16.23 | 57.29 | 0.74 | 17 | 196.8 | 53.44 | 8.25 | 7 | 40.12 | 24506.24 | 169.35 | 1364.05 | 68.95 | 48.96 | 7702.81 | 0.71 | 0.85 | 2.28 | 0.47 | 1 | 10
30 | 95 | CONCLUIDO | 5.186 | 19.28 | 16.22 | 60.82 | 0.77 | 16 | 197.19 | 53.44 | 8.5 | 5 | 40.26 | 24554.18 | 168.94 | 1364 | 68.6 | 48.96 | 7536.49 | 0.71 | 0.85 | 2.28 | 0.46 | 1 | 10
31 | 95 | CONCLUIDO | 5.1869 | 19.28 | 16.22 | 60.81 | 0.79 | 16 | 197.58 | 53.44 | 8.75 | 4 | 40.39 | 24602.15 | 169.64 | 1364 | 68.32 | 48.96 | 7393.14 | 0.72 | 0.85 | 2.28 | 0.46 | 1 | 10
32 | 95 | CONCLUIDO | 5.1851 | 19.29 | 16.22 | 60.83 | 0.81 | 16 | 197.97 | 53.44 | 9 | 1 | 40.53 | 24650.18 | 168.52 | 1364.06 | 68.44 | 48.96 | 7454.69 | 0.72 | 0.85 | 2.29 | 0.46 | 1 | 10
33 | 95 | CONCLUIDO | 5.1852 | 19.29 | 16.22 | 60.83 | 0.83 | 16 | 198.36 | 53.44 | 9.25 | 0 | 40.67 | 24698.26 | 168.79 | 1364.06 | 68.48 | 48.96 | 7473.17 | 0.72 | 0.85 | 2.28 | 0.46 | 1 | 10
0 | 55 | CONCLUIDO | 3.9609 | 25.25 | 19.84 | 8.56 | 0.15 | 139 | 116.05 | 43.4 | 1 | 137 | 16.65 | 14546.17 | 190.83 | 1364.38 | 186.69 | 48.96 | 65966.51 | 0.26 | 0.7 | 2.48 | 4.08 | 1 | 10
1 | 55 | CONCLUIDO | 4.3024 | 23.24 | 18.7 | 10.89 | 0.19 | 103 | 116.37 | 43.4 | 1.25 | 101 | 16.72 | 14585.96 | 177.19 | 1364.14 | 150.09 | 48.96 | 47847.15 | 0.33 | 0.74 | 2.4 | 2.94 | 1 | 10
2 | 55 | CONCLUIDO | 4.5144 | 22.15 | 18.11 | 13.25 | 0.23 | 82 | 116.69 | 43.4 | 1.5 | 80 | 16.79 | 14625.77 | 168.58 | 1364.32 | 130.6 | 48.96 | 38203.43 | 0.37 | 0.77 | 2.37 | 2.35 | 1 | 10
3 | 55 | CONCLUIDO | 4.6677 | 21.42 | 17.72 | 15.63 | 0.26 | 68 | 117.01 | 43.4 | 1.75 | 66 | 16.86 | 14665.62 | 162.31 | 1364.11 | 117.77 | 48.96 | 31860.6 | 0.42 | 0.78 | 2.35 | 1.95 | 1 | 10
4 | 55 | CONCLUIDO | 4.7897 | 20.88 | 17.41 | 18.01 | 0.3 | 58 | 117.34 | 43.4 | 2 | 56 | 16.94 | 14705.49 | 156.86 | 1364.07 | 107.78 | 48.96 | 26914.36 | 0.45 | 0.8 | 2.33 | 1.65 | 1 | 10
5 | 55 | CONCLUIDO | 4.8905 | 20.45 | 17.17 | 20.6 | 0.34 | 50 | 117.66 | 43.4 | 2.25 | 48 | 17.01 | 14745.39 | 151.49 | 1364.17 | 100.02 | 48.96 | 23075.8 | 0.49 | 0.81 | 2.32 | 1.41 | 1 | 10
6 | 55 | CONCLUIDO | 4.9691 | 20.12 | 16.99 | 23.17 | 0.37 | 44 | 117.98 | 43.4 | 2.5 | 42 | 17.08 | 14785.31 | 146.97 | 1364.11 | 94.12 | 48.96 | 20154.72 | 0.52 | 0.82 | 2.31 | 1.23 | 1 | 10
7 | 55 | CONCLUIDO | 5.0353 | 19.86 | 16.84 | 25.91 | 0.41 | 39 | 118.31 | 43.4 | 2.75 | 37 | 17.16 | 14825.26 | 142.44 | 1364.08 | 89.6 | 48.96 | 17920.99 | 0.55 | 0.82 | 2.3 | 1.08 | 1 | 10
8 | 55 | CONCLUIDO | 5.1065 | 19.58 | 16.69 | 29.45 | 0.45 | 34 | 118.63 | 43.4 | 3 | 32 | 17.23 | 14865.24 | 138.25 | 1364.15 | 84.11 | 48.96 | 15198.5 | 0.58 | 0.83 | 2.29 | 0.93 | 1 | 10
9 | 55 | CONCLUIDO | 5.1427 | 19.44 | 16.62 | 32.17 | 0.48 | 31 | 118.96 | 43.4 | 3.25 | 27 | 17.31 | 14905.25 | 134 | 1364.06 | 81.91 | 48.96 | 14114.4 | 0.6 | 0.83 | 2.29 | 0.86 | 1 | 10
10 | 55 | CONCLUIDO | 5.1834 | 19.29 | 16.54 | 35.44 | 0.52 | 28 | 119.28 | 43.4 | 3.5 | 19 | 17.38 | 14945.29 | 130.08 | 1364.14 | 79.04 | 48.96 | 12695.32 | 0.62 | 0.84 | 2.29 | 0.78 | 1 | 10
11 | 55 | CONCLUIDO | 5.1938 | 19.25 | 16.52 | 36.72 | 0.55 | 27 | 119.61 | 43.4 | 3.75 | 8 | 17.46 | 14985.35 | 128.78 | 1364.07 | 77.83 | 48.96 | 12094.11 | 0.63 | 0.84 | 2.31 | 0.76 | 1 | 10
12 | 55 | CONCLUIDO | 5.2065 | 19.21 | 16.5 | 38.08 | 0.59 | 26 | 119.93 | 43.4 | 4 | 2 | 17.53 | 15025.44 | 127.8 | 1364.1 | 77.11 | 48.96 | 11739.66 | 0.63 | 0.84 | 2.31 | 0.74 | 1 | 10
13 | 55 | CONCLUIDO | 5.2002 | 19.23 | 16.52 | 38.13 | 0.62 | 26 | 120.26 | 43.4 | 4.25 | 0 | 17.61 | 15065.56 | 128.08 | 1364.16 | 77.55 | 48.96 | 11960.31 | 0.63 | 0.84 | 2.32 | 0.76 | 1 | 10

## gráficos
Selecione o eixo X:
Selecione o eixo Y:
Selecione o eixo Z:
Eixo X | Eixo Y | Eixo Z

## hidden (hidden)
Unnamed: 0
Volume de calda [L]
STATUS
Capacidade operacional [ha/h]
Tempo de missao [h]
Tempo util [h]
Tempo por voo [min]
Autonomia Projetada [h]
N° Voos
MTOW [kg]
Massa Estrutura [kg]
Combustível [kg]
Abastecimentos
Massa gerador
Potência gerador [W]
Combustível consumido [L]
Calda cons [L]
Distância percorrida [km]
Distância Pulverizando [km]
RTL ACUMULADO[m]
EOC [km/km]
EOC [h/h]
Tempo de manobra [h]
Tempo rtl_rtw [h]
V pulv [m/s]
V desloc [m/s]