## RESULTADOS_18
Unnamed: 0 | Volume de calda [L] | STATUS | Capacidade operacional [ha/h] | Tempo de missao [h] | Tempo util [h] | Tempo por voo [min] | Autonomia Projetada [h] | N° Voos | MTOW [kg] | Massa Estrutura [kg] | Combustível [kg] | Abastecimentos | Massa gerador | Potência gerador [W] | Combustível consumido [L] | Calda cons [L] | Distância percorrida [km] | Distância Pulverizando [km] | RTL ACUMULADO[m] | EOC [km/km] | EOC [h/h] | Tempo de manobra [h] | Tempo rtl_rtw [h] | V pulv [m/s] | V desloc [m/s] | Preço Total por ha Simples [R$/ha] | Preço Total por ha Presumido [R$/ha] | Preço Total por ha Real [R$/ha] | Preço Total Simples [R$] | Preço Total Presumido [R$] | Prod CAPEX [ha/h/R$] | Dias Trabalhados | Preço Total Real [R$]
0 | 100 | CONCLUIDO | 1.9744 | 50.65 | 34.56 | 5.94 | 0.09 | 349 | 194.77 | 54.38 | 1 | 347 | 39.4 | 24256.19 | 481.77 | 1397.96 | 412.06 | 66.97 | 168287.67 | 0.16 | 0.61 | 5.86 | 10.38 | 1 | 10 | 1195.9855 | 1636.4002 | 1480.2244 | 1195985.5245 | 1636400.1578 | 1.036e-05 | 59 | 1480224.4234
1 | 100 | CONCLUIDO | 2.2679 | 44.09 | 31.66 | 7.45 | 0.11 | 255 | 195.16 | 54.38 | 1.25 | 253 | 39.53 | 24303.87 | 439.96 | 1397.87 | 317.31 | 66.97 | 121381.86 | 0.21 | 0.67 | 5.7 | 7.49 | 1 | 10 | 996.8443 | 1363.9263 | 1233.7551 | 996844.272 | 1363926.3106 | 1.19e-05 | 52 | 1233755.0978
2 | 100 | CONCLUIDO | 2.4785 | 40.35 | 30.01 | 8.96 | 0.14 | 201 | 195.55 | 54.38 | 1.5 | 199 | 39.67 | 24351.61 | 415.68 | 1397.67 | 263.69 | 66.97 | 94841.65 | 0.25 | 0.7 | 5.61 | 5.84 | 1 | 10 | 880.4074 | 1204.6122 | 1089.6457 | 880407.3788 | 1204612.2165 | 1.3005e-05 | 47 | 1089645.7172
3 | 100 | CONCLUIDO | 2.6344 | 37.96 | 28.99 | 10.48 | 0.16 | 166 | 195.93 | 54.38 | 1.75 | 164 | 39.81 | 24399.39 | 400.06 | 1397.51 | 229.15 | 66.97 | 77747.31 | 0.29 | 0.73 | 5.58 | 4.82 | 1 | 10 | 810.369 | 1108.7826 | 1002.9619 | 810368.9724 | 1108782.579 | 1.3823e-05 | 44 | 1002961.9258
4 | 100 | CONCLUIDO | 2.7603 | 36.23 | 28.23 | 12.01 | 0.18 | 141 | 196.32 | 54.38 | 2 | 139 | 39.95 | 24447.22 | 388.23 | 1397.49 | 204.86 | 66.97 | 65729.01 | 0.33 | 0.75 | 5.52 | 4.06 | 1 | 10 | 761.9415 | 1042.5219 | 943.0251 | 761941.4537 | 1042521.9115 | 1.4484e-05 | 42 | 943025.0834
5 | 100 | CONCLUIDO | 2.8556 | 35.02 | 27.72 | 13.52 | 0.2 | 123 | 196.71 | 54.38 | 2.25 | 121 | 40.08 | 24495.09 | 379.87 | 1397.29 | 188.23 | 66.97 | 57503.18 | 0.36 | 0.76 | 5.5 | 3.55 | 1 | 10 | 732.2806 | 1001.9386 | 906.315 | 732280.5788 | 1001938.5939 | 1.4984e-05 | 41 | 906314.9807
6 | 100 | CONCLUIDO | 2.9416 | 34 | 27.28 | 15.15 | 0.23 | 108 | 197.1 | 54.38 | 2.5 | 106 | 40.22 | 24543.01 | 372.53 | 1397.36 | 173.62 | 66.97 | 50273.74 | 0.39 | 0.77 | 5.48 | 3.11 | 1 | 10 | 705.9893 | 965.9656 | 873.7752 | 705989.2558 | 965965.6459 | 1.5435e-05 | 40 | 873775.2404
7 | 100 | CONCLUIDO | 3.0092 | 33.23 | 26.94 | 16.67 | 0.25 | 97 | 197.49 | 54.38 | 2.75 | 95 | 40.36 | 24590.98 | 366.57 | 1397.41 | 162.93 | 66.97 | 44984.09 | 0.41 | 0.78 | 5.46 | 2.77 | 1 | 10 | 683.9572 | 935.8204 | 846.507 | 683957.161 | 935820.3617 | 1.579e-05 | 39 | 846506.9798
8 | 100 | CONCLUIDO | 3.0633 | 32.64 | 26.71 | 18.21 | 0.27 | 88 | 197.88 | 54.38 | 3 | 86 | 40.5 | 24639 | 362.05 | 1397.39 | 154.73 | 66.97 | 40924.62 | 0.43 | 0.79 | 5.45 | 2.54 | 1 | 10 | 665.2087 | 910.1679 | 823.3027 | 665208.687 | 910167.8724 | 1.6074e-05 | 38 | 823302.7281
9 | 100 | CONCLUIDO | 3.1201 | 32.05 | 26.42 | 19.82 | 0.29 | 80 | 198.27 | 54.38 | 3.25 | 78 | 40.64 | 24687.06 | 356.88 | 1397.5 | 145.79 | 66.97 | 36496.07 | 0.46 | 0.8 | 5.43 | 2.25 | 1 | 10 | 654.8989 | 896.0616 | 810.5427 | 654898.9005 | 896061.5678 | 1.6372e-05 | 38 | 810542.7094
10 | 100 | CONCLUIDO | 3.1558 | 31.69 | 26.29 | 21.32 | 0.31 | 74 | 198.66 | 54.38 | 3.5 | 72 | 40.78 | 24735.17 | 354.06 | 1397.35 | 141.42 | 66.97 | 34339.47 | 0.47 | 0.8 | 5.43 | 2.13 | 1 | 10 | 640.0515 | 875.7467 | 792.1667 | 640051.5318 | 875746.7428 | 1.6559e-05 | 37 | 792166.7028
11 | 100 | CONCLUIDO | 3.1991 | 31.26 | 26.1 | 23.03 | 0.33 | 68 | 199.05 | 54.38 | 3.75 | 66 | 40.92 | 24783.33 | 349.69 | 1397.38 | 135.42 | 66.97 | 31369.94 | 0.49 | 0.81 | 5.41 | 1.93 | 1 | 10 | 632.3237 | 865.1731 | 782.6022 | 632323.6678 | 865173.1384 | 1.6787e-05 | 37 | 782602.2283
12 | 100 | CONCLUIDO | 3.2243 | 31.01 | 26.01 | 24.38 | 0.36 | 64 | 199.44 | 54.38 | 4 | 62 | 41.06 | 24831.54 | 347.38 | 1397.26 | 132.08 | 66.97 | 29719.43 | 0.51 | 0.81 | 5.41 | 1.84 | 1 | 10 | 619.1657 | 847.1699 | 766.3172 | 619165.7484 | 847169.8926 | 1.6919e-05 | 36 | 766317.1871
13 | 100 | CONCLUIDO | 3.2626 | 30.65 | 25.84 | 26.28 | 0.38 | 59 | 199.83 | 54.38 | 4.25 | 57 | 41.2 | 24879.79 | 343.89 | 1397.38 | 127.06 | 66.97 | 27235.58 | 0.53 | 0.81 | 5.38 | 1.67 | 1 | 10 | 612.879 | 838.5681 | 758.5363 | 612878.984 | 838568.0642 | 1.712e-05 | 36 | 758536.3051
14 | 100 | CONCLUIDO | 3.2853 | 30.44 | 25.74 | 27.58 | 0.4 | 56 | 200.22 | 54.38 | 4.5 | 54 | 41.35 | 24928.09 | 341.25 | 1397.2 | 124.02 | 66.97 | 25730.17 | 0.54 | 0.82 | 5.38 | 1.58 | 1 | 10 | 608.8023 | 832.9902 | 753.4908 | 608802.3256 | 832990.2003 | 1.7239e-05 | 36 | 753490.7847
15 | 100 | CONCLUIDO | 3.3161 | 30.16 | 25.62 | 29.56 | 0.42 | 52 | 200.61 | 54.38 | 4.75 | 50 | 41.49 | 24976.45 | 338.06 | 1397.21 | 119.84 | 66.97 | 23660.41 | 0.56 | 0.82 | 5.38 | 1.45 | 1 | 10 | 594.708 | 813.7057 | 736.0468 | 594708.0098 | 813705.7357 | 1.7401e-05 | 35 | 736046.8024
16 | 100 | CONCLUIDO | 3.3292 | 30.04 | 25.58 | 30.69 | 0.44 | 50 | 201.01 | 54.38 | 5 | 48 | 41.63 | 25024.84 | 336.15 | 1397.26 | 118.08 | 66.97 | 22789.98 | 0.57 | 0.82 | 5.39 | 1.41 | 1 | 10 | 592.1651 | 810.2264 | 732.8996 | 592165.1094 | 810226.4272 | 1.7469e-05 | 35 | 732899.5541
17 | 100 | CONCLUIDO | 3.3514 | 29.84 | 25.49 | 32.55 | 0.46 | 47 | 201.4 | 54.38 | 5.25 | 45 | 41.77 | 25073.29 | 333.62 | 1397.3 | 115.57 | 66.97 | 21553.37 | 0.58 | 0.83 | 5.38 | 1.33 | 1 | 10 | 588.3823 | 805.0506 | 728.2177 | 588382.3165 | 805050.643 | 1.7586e-05 | 35 | 728217.7396
18 | 100 | CONCLUIDO | 3.3662 | 29.71 | 25.44 | 33.92 | 0.48 | 45 | 201.79 | 54.38 | 5.5 | 43 | 41.92 | 25121.79 | 331.57 | 1397.19 | 113.67 | 66.97 | 20610.36 | 0.59 | 0.83 | 5.38 | 1.27 | 1 | 10 | 585.6401 | 801.2986 | 724.8238 | 585640.0776 | 801298.5908 | 1.7663e-05 | 35 | 724823.7779
19 | 100 | CONCLUIDO | 3.3921 | 29.48 | 25.33 | 36.19 | 0.51 | 42 | 202.19 | 54.38 | 5.75 | 40 | 42.06 | 25170.34 | 328.75 | 1397.24 | 110.29 | 66.97 | 18937.93 | 0.61 | 0.83 | 5.37 | 1.16 | 1 | 10 | 581.417 | 795.5204 | 719.5971 | 581417.0425 | 795520.4479 | 1.7799e-05 | 35 | 719597.0929
20 | 100 | CONCLUIDO | 3.4054 | 29.36 | 25.29 | 37.94 | 0.53 | 40 | 202.58 | 54.38 | 6 | 38 | 42.2 | 25218.93 | 326.7 | 1397.28 | 109.16 | 66.97 | 18381.57 | 0.61 | 0.83 | 5.36 | 1.13 | 1 | 10 | 569.9083 | 779.7736 | 705.3531 | 569908.261 | 779773.6253 | 1.7869e-05 | 34 | 705353.1249
21 | 100 | CONCLUIDO | 3.4151 | 29.28 | 25.25 | 38.84 | 0.55 | 39 | 202.98 | 54.38 | 6.25 | 37 | 42.35 | 25267.7 | 325.24 | 1397.22 | 107.78 | 66.97 | 17698.01 | 0.62 | 0.83 | 5.36 | 1.08 | 1 | 10 | 568.0721 | 777.2612 | 703.0805 | 568072.0565 | 777261.2492 | 1.792e-05 | 34 | 703080.5265
22 | 100 | CONCLUIDO | 3.428 | 29.17 | 25.22 | 40.89 | 0.57 | 37 | 203.37 | 54.38 | 6.5 | 35 | 42.49 | 25316.39 | 323.57 | 1397.25 | 106.75 | 66.97 | 17190.66 | 0.63 | 0.83 | 5.36 | 1.05 | 1 | 10 | 565.8674 | 774.2447 | 700.3519 | 565867.3821 | 774244.7165 | 1.7988e-05 | 34 | 700351.8875
23 | 100 | CONCLUIDO | 3.4464 | 29.02 | 25.14 | 43.09 | 0.59 | 35 | 203.77 | 54.38 | 6.75 | 33 | 42.64 | 25365.14 | 320.28 | 1397.18 | 104.52 | 66.97 | 16085.58 | 0.64 | 0.84 | 5.34 | 0.97 | 1 | 10 | 562.067 | 769.0448 | 695.6483 | 562066.9664 | 769044.8201 | 1.8084e-05 | 34 | 695648.2618
24 | 100 | CONCLUIDO | 3.4558 | 28.94 | 25.1 | 44.29 | 0.61 | 34 | 204.16 | 54.38 | 7 | 32 | 42.78 | 25413.94 | 318.6 | 1397.3 | 103.02 | 66.97 | 15341.74 | 0.65 | 0.84 | 5.34 | 0.93 | 1 | 10 | 560.1427 | 766.412 | 693.2667 | 560142.6985 | 766411.9519 | 1.8134e-05 | 34 | 693266.6709
25 | 100 | CONCLUIDO | 3.4619 | 28.89 | 25.09 | 45.61 | 0.63 | 33 | 204.56 | 54.38 | 7.25 | 31 | 42.93 | 25462.78 | 317.4 | 1397.24 | 102.43 | 66.97 | 15052.34 | 0.65 | 0.84 | 5.35 | 0.92 | 1 | 10 | 558.843 | 764.6336 | 691.6581 | 558842.9725 | 764633.6094 | 1.8166e-05 | 34 | 691658.0509
26 | 100 | CONCLUIDO | 3.4703 | 28.82 | 25.05 | 46.98 | 0.65 | 32 | 204.95 | 54.38 | 7.5 | 30 | 43.08 | 25511.67 | 315.03 | 1397.2 | 101.88 | 66.97 | 14783.07 | 0.66 | 0.84 | 5.34 | 0.89 | 1 | 10 | 556.5276 | 761.4656 | 688.7924 | 556527.5898 | 761465.6007 | 1.821e-05 | 34 | 688792.3925
27 | 100 | CONCLUIDO | 3.4858 | 28.69 | 25 | 50.01 | 0.67 | 30 | 205.35 | 54.38 | 7.75 | 28 | 43.22 | 25560.62 | 313.53 | 1397.42 | 100.04 | 66.97 | 13872.94 | 0.67 | 0.84 | 5.34 | 0.84 | 1 | 10 | 554.3079 | 758.4285 | 686.0451 | 554307.8556 | 758428.4624 | 1.8291e-05 | 34 | 686045.1144
28 | 100 | CONCLUIDO | 3.4942 | 28.62 | 24.97 | 51.67 | 0.69 | 29 | 205.75 | 54.38 | 8 | 27 | 43.37 | 25609.61 | 311.26 | 1397.28 | 98.74 | 66.97 | 13224.63 | 0.68 | 0.84 | 5.35 | 0.81 | 1 | 10 | 552.1009 | 755.4088 | 683.3137 | 552100.9187 | 755408.8339 | 1.8335e-05 | 34 | 683313.675
29 | 100 | CONCLUIDO | 3.502 | 28.56 | 24.95 | 53.46 | 0.71 | 28 | 206.15 | 54.38 | 8.25 | 26 | 43.52 | 25658.66 | 309.73 | 1397.19 | 98.09 | 66.97 | 12908.35 | 0.68 | 0.84 | 5.34 | 0.78 | 1 | 10 | 550.47 | 753.1773 | 681.2951 | 550469.9853 | 753177.319 | 1.8376e-05 | 34 | 681295.1327
30 | 100 | CONCLUIDO | 3.5109 | 28.48 | 24.92 | 55.37 | 0.73 | 27 | 206.54 | 54.38 | 8.5 | 25 | 43.67 | 25707.76 | 308.01 | 1397.24 | 96.79 | 66.97 | 12260.64 | 0.69 | 0.84 | 5.34 | 0.75 | 1 | 10 | 539.6679 | 738.3975 | 667.9259 | 539667.9342 | 738397.476 | 1.8423e-05 | 33 | 667925.8572
31 | 100 | CONCLUIDO | 3.5187 | 28.42 | 24.89 | 57.44 | 0.75 | 26 | 206.94 | 54.38 | 8.75 | 24 | 43.81 | 25756.9 | 304.82 | 1397.21 | 96.27 | 66.97 | 12004.24 | 0.7 | 0.85 | 5.33 | 0.73 | 1 | 10 | 536.899 | 734.6089 | 664.4989 | 536899.0083 | 734608.9095 | 1.8464e-05 | 33 | 664498.8662
32 | 100 | CONCLUIDO | 3.5201 | 28.41 | 24.88 | 57.42 | 0.77 | 26 | 207.34 | 54.38 | 9 | 24 | 43.96 | 25806.1 | 304.08 | 1397.21 | 95.88 | 66.97 | 11811.55 | 0.7 | 0.85 | 5.33 | 0.71 | 1 | 10 | 536.2826 | 733.7655 | 663.7359 | 536282.5549 | 733765.4507 | 1.8471e-05 | 33 | 663735.9059
33 | 100 | CONCLUIDO | 3.5265 | 28.36 | 24.87 | 59.68 | 0.79 | 25 | 207.74 | 54.38 | 9.25 | 23 | 44.11 | 25855.35 | 302.6 | 1397.27 | 95.37 | 66.97 | 11560.95 | 0.7 | 0.85 | 5.34 | 0.7 | 1 | 10 | 534.82 | 731.7643 | 661.9257 | 534819.9783 | 731764.2888 | 1.8505e-05 | 33 | 661925.7322
34 | 100 | CONCLUIDO | 3.5381 | 28.26 | 24.81 | 62.03 | 0.81 | 24 | 208.14 | 54.38 | 9.5 | 22 | 44.26 | 25904.65 | 300.44 | 1397.23 | 93.75 | 66.97 | 10758.49 | 0.71 | 0.85 | 5.33 | 0.65 | 1 | 10 | 532.4881 | 728.5737 | 659.0396 | 532488.0838 | 728573.688 | 1.8565e-05 | 33 | 659039.6377
35 | 100 | CONCLUIDO | 3.5431 | 28.22 | 24.81 | 64.73 | 0.83 | 23 | 208.54 | 54.38 | 9.75 | 21 | 44.41 | 25954 | 298.72 | 1397.22 | 93.47 | 66.97 | 10619.85 | 0.72 | 0.85 | 5.34 | 0.65 | 1 | 10 | 530.9809 | 726.5115 | 657.1743 | 530980.939 | 726511.546 | 1.8592e-05 | 33 | 657174.3037
36 | 100 | CONCLUIDO | 3.544 | 28.22 | 24.81 | 64.71 | 0.85 | 23 | 208.94 | 54.38 | 10 | 21 | 44.56 | 26003.41 | 297.26 | 1397.19 | 93.46 | 66.97 | 10619.05 | 0.72 | 0.85 | 5.33 | 0.64 | 1 | 10 | 529.925 | 725.0668 | 655.8674 | 529924.9993 | 725066.7627 | 1.8596e-05 | 33 | 655867.4085
37 | 100 | CONCLUIDO | 3.5522 | 28.15 | 24.78 | 67.58 | 0.87 | 22 | 209.34 | 54.38 | 10.25 | 20 | 44.71 | 26052.86 | 296.45 | 1397.22 | 92.42 | 66.97 | 10103.32 | 0.72 | 0.85 | 5.33 | 0.61 | 1 | 10 | 528.7978 | 723.5245 | 654.4723 | 528797.8084 | 723524.4903 | 1.8639e-05 | 33 | 654472.3285
38 | 100 | CONCLUIDO | 3.5649 | 28.05 | 24.72 | 70.62 | 0.89 | 21 | 209.74 | 54.38 | 10.5 | 19 | 44.87 | 26102.37 | 292.06 | 1397.18 | 90.69 | 66.97 | 9242.9 | 0.74 | 0.85 | 5.32 | 0.55 | 1 | 10 | 524.9184 | 718.2165 | 649.6709 | 524918.395 | 718216.5058 | 1.8706e-05 | 33 | 649670.9305
39 | 100 | CONCLUIDO | 3.5597 | 28.09 | 24.76 | 70.74 | 0.91 | 21 | 210.14 | 54.38 | 10.75 | 19 | 45.02 | 26151.93 | 291.61 | 1397.21 | 91.76 | 66.97 | 9777.68 | 0.73 | 0.85 | 5.33 | 0.59 | 1 | 10 | 524.9953 | 718.3218 | 649.7661 | 524995.33 | 718321.7717 | 1.8679e-05 | 33 | 649766.15
40 | 100 | CONCLUIDO | 3.572 | 28 | 24.7 | 74.1 | 0.93 | 20 | 210.55 | 54.38 | 11 | 18 | 45.17 | 26201.54 | 289.65 | 1397.18 | 89.92 | 66.97 | 8862.75 | 0.74 | 0.85 | 5.33 | 0.54 | 1 | 10 | 522.8081 | 715.3291 | 647.0591 | 522808.1184 | 715329.1323 | 1.8743e-05 | 33 | 647059.1239
41 | 100 | CONCLUIDO | 3.5727 | 27.99 | 24.7 | 74.09 | 0.95 | 20 | 210.95 | 54.38 | 11.25 | 18 | 45.32 | 26251.2 | 287.01 | 1397.27 | 89.74 | 66.97 | 8771.64 | 0.75 | 0.85 | 5.33 | 0.53 | 1 | 10 | 520.9766 | 712.8231 | 644.7923 | 520976.5513 | 712823.1013 | 1.8747e-05 | 33 | 644792.265
42 | 100 | CONCLUIDO | 3.5796 | 27.94 | 24.68 | 77.94 | 0.97 | 19 | 211.35 | 54.38 | 11.5 | 17 | 45.48 | 26300.92 | 286.11 | 1397.24 | 89.43 | 66.97 | 8621.66 | 0.75 | 0.85 | 5.32 | 0.51 | 1 | 10 | 519.9114 | 711.3657 | 643.474 | 519911.3851 | 711365.6939 | 1.8783e-05 | 33 | 643473.9505
43 | 100 | CONCLUIDO | 3.5785 | 27.94 | 24.69 | 77.97 | 0.99 | 19 | 211.76 | 54.38 | 11.75 | 17 | 45.63 | 26350.68 | 284.17 | 1397.23 | 89.56 | 66.97 | 8685.55 | 0.75 | 0.85 | 5.33 | 0.52 | 1 | 10 | 518.681 | 709.6823 | 641.9512 | 518681.0364 | 709682.2766 | 1.8777e-05 | 33 | 641951.1962
44 | 100 | CONCLUIDO | 3.5864 | 27.88 | 24.67 | 82.22 | 1 | 18 | 212.16 | 54.38 | 12 | 16 | 45.78 | 26400.51 | 282.03 | 1397.28 | 88.9 | 66.97 | 8363.73 | 0.75 | 0.85 | 5.32 | 0.5 | 1 | 10 | 516.7241 | 707.0047 | 639.5292 | 516724.109 | 707004.7222 | 1.8819e-05 | 33 | 639529.1838
45 | 100 | CONCLUIDO | 3.5887 | 27.86 | 24.65 | 82.16 | 1.02 | 18 | 212.56 | 54.38 | 12.25 | 16 | 45.94 | 26450.38 | 280.38 | 1397.24 | 88.29 | 66.97 | 8059.09 | 0.76 | 0.85 | 5.32 | 0.48 | 1 | 10 | 515.4466 | 705.2568 | 637.9481 | 515446.6188 | 705256.8038 | 1.8831e-05 | 33 | 637948.0843
46 | 100 | CONCLUIDO | 3.5992 | 27.78 | 24.61 | 86.85 | 1.04 | 17 | 212.97 | 54.38 | 12.5 | 15 | 46.09 | 26500.31 | 276.39 | 1397.2 | 86.86 | 66.97 | 7346.67 | 0.77 | 0.86 | 5.32 | 0.44 | 1 | 10 | 512.0782 | 700.6479 | 633.7791 | 512078.1553 | 700647.9234 | 1.8886e-05 | 33 | 633779.069
47 | 100 | CONCLUIDO | 3.5973 | 27.8 | 24.62 | 86.9 | 1.06 | 17 | 213.37 | 54.38 | 12.75 | 13 | 46.25 | 26550.29 | 276.26 | 1397.3 | 87.28 | 66.97 | 7556.25 | 0.77 | 0.85 | 5.33 | 0.46 | 1 | 10 | 512.1167 | 700.7007 | 633.8268 | 512116.7366 | 700700.7121 | 1.8876e-05 | 33 | 633826.8196
48 | 100 | CONCLUIDO | 3.5959 | 27.81 | 24.63 | 86.94 | 1.08 | 17 | 213.78 | 54.38 | 13 | 11 | 46.4 | 26600.32 | 274.58 | 1397.17 | 87.78 | 66.97 | 7804.99 | 0.76 | 0.85 | 5.32 | 0.47 | 1 | 10 | 511.0828 | 699.2861 | 632.5472 | 511082.8241 | 699286.0673 | 1.8869e-05 | 33 | 632547.1865
49 | 100 | CONCLUIDO | 3.6048 | 27.74 | 24.6 | 92.26 | 1.1 | 16 | 214.19 | 54.38 | 13.25 | 10 | 46.56 | 26650.41 | 273.98 | 1397.29 | 86.62 | 66.97 | 7229.22 | 0.77 | 0.86 | 5.32 | 0.44 | 1 | 10 | 510.1142 | 697.9607 | 631.3483 | 510114.1749 | 697960.7187 | 1.8915e-05 | 33 | 631348.3273
50 | 100 | CONCLUIDO | 3.6041 | 27.75 | 24.61 | 92.28 | 1.12 | 16 | 214.59 | 54.38 | 13.5 | 8 | 46.72 | 26700.55 | 271.84 | 1397.17 | 86.77 | 66.97 | 7305.53 | 0.77 | 0.86 | 5.33 | 0.44 | 1 | 10 | 508.7317 | 696.0691 | 629.6372 | 508731.652 | 696069.0899 | 1.8912e-05 | 33 | 629637.2329
51 | 100 | CONCLUIDO | 3.6036 | 27.75 | 24.61 | 92.29 | 1.14 | 16 | 215 | 54.38 | 13.75 | 9 | 46.87 | 26750.75 | 271.84 | 1397.25 | 86.91 | 66.97 | 7376.24 | 0.77 | 0.86 | 5.33 | 0.45 | 1 | 10 | 508.7611 | 696.1094 | 629.6737 | 508761.0977 | 696109.3789 | 1.8909e-05 | 33 | 629673.6767
52 | 100 | CONCLUIDO | 3.6034 | 27.75 | 24.61 | 92.3 | 1.15 | 16 | 215.41 | 54.38 | 14 | 5 | 47.03 | 26801 | 270.76 | 1397.22 | 86.71 | 66.97 | 7274.24 | 0.77 | 0.86 | 5.33 | 0.45 | 1 | 10 | 508.048 | 695.1336 | 628.7911 | 508047.9685 | 695133.644 | 1.8908e-05 | 33 | 628791.0646
53 | 100 | CONCLUIDO | 3.6041 | 27.75 | 24.61 | 92.28 | 1.17 | 16 | 215.82 | 54.38 | 14.25 | 3 | 47.19 | 26851.31 | 270.93 | 1397.25 | 86.52 | 66.97 | 7183.81 | 0.77 | 0.86 | 5.33 | 0.44 | 1 | 10 | 508.121 | 695.2335 | 628.8814 | 508120.9669 | 695233.5237 | 1.8912e-05 | 33 | 628881.4119
54 | 100 | CONCLUIDO | 3.6134 | 27.68 | 24.57 | 98.3 | 1.19 | 15 | 216.22 | 54.38 | 14.5 | 1 | 47.35 | 26901.66 | 270.21 | 1397.2 | 85.43 | 66.97 | 6640.41 | 0.78 | 0.86 | 5.33 | 0.41 | 1 | 10 | 507.0461 | 693.7628 | 627.5511 | 507046.0951 | 693762.8366 | 1.8961e-05 | 33 | 627551.0852
55 | 100 | CONCLUIDO | 3.6134 | 27.68 | 24.57 | 98.3 | 1.21 | 15 | 216.63 | 54.38 | 14.75 | 1 | 47.51 | 26952.08 | 270.64 | 1397.2 | 85.35 | 66.97 | 6600.21 | 0.78 | 0.86 | 5.33 | 0.41 | 1 | 10 | 507.3339 | 694.1566 | 627.9073 | 507333.9179 | 694156.6484 | 1.8961e-05 | 33 | 627907.3122
56 | 100 | CONCLUIDO | 3.6133 | 27.68 | 24.58 | 98.3 | 1.23 | 15 | 217.04 | 54.38 | 15 | 0 | 47.66 | 27002.55 | 271.13 | 1397.2 | 85.34 | 66.97 | 6597.49 | 0.78 | 0.86 | 5.34 | 0.41 | 1 | 10 | 507.6798 | 694.6299 | 628.3354 | 507679.8215 | 694629.9291 | 1.896e-05 | 33 | 628335.4235

## RESULTADOS_26
Unnamed: 0 | Volume de calda [L] | STATUS | Capacidade operacional [ha/h] | Tempo de missao [h] | Tempo util [h] | Tempo por voo [min] | Autonomia Projetada [h] | N° Voos | MTOW [kg] | Massa Estrutura [kg] | Combustível [kg] | Abastecimentos | Massa gerador | Potência gerador [W] | Combustível consumido [L] | Calda cons [L] | Distância percorrida [km] | Distância Pulverizando [km] | RTL ACUMULADO[m] | EOC [km/km] | EOC [h/h] | Tempo de manobra [h] | Tempo rtl_rtw [h] | V pulv [m/s] | V desloc [m/s] | Preço Total por ha Simples [R$/ha] | Preço Total por ha Presumido [R$/ha] | Preço Total por ha Real [R$/ha] | Preço Total Simples [R$] | Preço Total Presumido [R$] | Prod CAPEX [ha/h/R$] | Dias Trabalhados | Preço Total Real [R$]
0 | 140 | CONCLUIDO | 1.4729 | 67.89 | 39.2 | 4.76 | 0.06 | 494 | 274.09 | 60.56 | 1 | 492 | 72.53 | 34038.11 | 679.83 | 1398.21 | 563.79 | 66.97 | 243428.14 | 0.12 | 0.54 | 6.12 | 15.01 | 1 | 10 | 1961.6953 | 2684.0781 | 2427.9135 | 1961695.345 | 2684078.1149 | 6.7478e-06 | 79 | 2427913.4667
1 | 140 | CONCLUIDO | 1.8 | 55.56 | 34.53 | 5.97 | 0.08 | 347 | 274.57 | 60.56 | 1.25 | 345 | 72.76 | 34097.72 | 598.15 | 1398.4 | 410.19 | 66.97 | 167359.58 | 0.16 | 0.61 | 5.88 | 10.35 | 1 | 10 | 1485.8573 | 2033.0155 | 1838.9874 | 1485857.294 | 2033015.5011 | 8.2463e-06 | 65 | 1838987.355
2 | 140 | CONCLUIDO | 2.0428 | 48.95 | 32.06 | 7.18 | 0.1 | 268 | 275.05 | 60.56 | 1.5 | 266 | 73 | 34157.42 | 554.4 | 1397.86 | 329.95 | 66.97 | 127636.23 | 0.2 | 0.66 | 5.73 | 7.88 | 1 | 10 | 1249.0441 | 1708.9972 | 1545.8929 | 1249044.0936 | 1708997.2329 | 9.3587e-06 | 57 | 1545892.9355
3 | 140 | CONCLUIDO | 2.2309 | 44.82 | 30.54 | 8.41 | 0.11 | 218 | 275.54 | 60.56 | 1.75 | 216 | 73.23 | 34217.22 | 527.26 | 1397.65 | 280.81 | 66.97 | 103315.78 | 0.24 | 0.69 | 5.64 | 6.37 | 1 | 10 | 1109.227 | 1517.6933 | 1372.8468 | 1109227.0119 | 1517693.3333 | 1.022e-05 | 52 | 1372846.8117
4 | 140 | CONCLUIDO | 2.374 | 42.12 | 29.56 | 9.59 | 0.13 | 185 | 276.02 | 60.56 | 2 | 183 | 73.47 | 34277.1 | 509.58 | 1397.41 | 248.42 | 66.97 | 87288.18 | 0.27 | 0.71 | 5.6 | 5.39 | 1 | 10 | 1023.5528 | 1400.4701 | 1266.8112 | 1023552.771 | 1400470.0572 | 1.0876e-05 | 49 | 1266811.1605
5 | 140 | CONCLUIDO | 2.4955 | 40.07 | 28.82 | 10.81 | 0.14 | 160 | 276.51 | 60.56 | 2.25 | 158 | 73.71 | 34337.08 | 495.87 | 1397.79 | 223.09 | 66.97 | 74744.82 | 0.3 | 0.73 | 5.58 | 4.64 | 1 | 10 | 962.4645 | 1316.8864 | 1191.2046 | 962464.5216 | 1316886.4194 | 1.1433e-05 | 47 | 1191204.6278
6 | 140 | CONCLUIDO | 2.5979 | 38.49 | 28.23 | 12.01 | 0.16 | 141 | 277 | 60.56 | 2.5 | 139 | 73.94 | 34397.15 | 484.99 | 1397.47 | 204.89 | 66.97 | 65740.97 | 0.33 | 0.75 | 5.52 | 4.06 | 1 | 10 | 911.9699 | 1247.7974 | 1128.7094 | 911969.8579 | 1247797.3929 | 1.1902e-05 | 45 | 1128709.361
7 | 140 | CONCLUIDO | 2.6827 | 37.28 | 27.79 | 13.24 | 0.18 | 126 | 277.48 | 60.56 | 2.75 | 124 | 74.18 | 34457.31 | 476.91 | 1397.45 | 190.58 | 66.97 | 58663.79 | 0.35 | 0.76 | 5.51 | 3.62 | 1 | 10 | 878.8702 | 1202.5089 | 1087.7432 | 878870.1724 | 1202508.9429 | 1.229e-05 | 44 | 1087743.1771
8 | 140 | CONCLUIDO | 2.7556 | 36.29 | 27.43 | 14.44 | 0.19 | 114 | 277.97 | 60.56 | 3 | 112 | 74.42 | 34517.57 | 469.67 | 1397.42 | 179.11 | 66.97 | 52985.01 | 0.37 | 0.77 | 5.48 | 3.27 | 1 | 10 | 850.1121 | 1163.1609 | 1052.1504 | 850112.1071 | 1163160.8892 | 1.2624e-05 | 43 | 1052150.4464
9 | 140 | CONCLUIDO | 2.8195 | 35.47 | 27.14 | 15.66 | 0.21 | 104 | 278.46 | 60.56 | 3.25 | 102 | 74.66 | 34577.92 | 463.79 | 1397.47 | 168.98 | 66.97 | 47973.21 | 0.4 | 0.78 | 5.47 | 2.97 | 1 | 10 | 825.0778 | 1128.9079 | 1021.1665 | 825077.8158 | 1128907.8675 | 1.2917e-05 | 42 | 1021166.4851
10 | 140 | CONCLUIDO | 2.8792 | 34.73 | 26.87 | 16.97 | 0.22 | 95 | 278.95 | 60.56 | 3.5 | 93 | 74.9 | 34638.36 | 458.45 | 1397.31 | 160.82 | 66.97 | 43935.29 | 0.42 | 0.78 | 5.44 | 2.7 | 1 | 10 | 801.8705 | 1097.1546 | 992.4437 | 801870.4762 | 1097154.5615 | 1.319e-05 | 41 | 992443.67
11 | 140 | CONCLUIDO | 2.9238 | 34.2 | 26.71 | 18.21 | 0.24 | 88 | 279.44 | 60.56 | 3.75 | 86 | 75.14 | 34698.9 | 454.84 | 1397.31 | 155.3 | 66.97 | 41212.38 | 0.43 | 0.79 | 5.44 | 2.54 | 1 | 10 | 783.0187 | 1071.3607 | 969.1115 | 783018.6866 | 1071360.7114 | 1.3395e-05 | 40 | 969111.5488
12 | 140 | CONCLUIDO | 2.9693 | 33.68 | 26.49 | 19.39 | 0.25 | 82 | 279.94 | 60.56 | 4 | 80 | 75.38 | 34759.54 | 450.56 | 1397.39 | 148.04 | 66.97 | 37613.81 | 0.45 | 0.79 | 5.44 | 2.33 | 1 | 10 | 763.691 | 1044.9158 | 945.1905 | 763691.0397 | 1044915.7721 | 1.3603e-05 | 39 | 945190.4774
13 | 140 | CONCLUIDO | 3.0036 | 33.29 | 26.37 | 20.55 | 0.27 | 77 | 280.43 | 60.56 | 4.25 | 75 | 75.62 | 34820.27 | 447.63 | 1397.41 | 144.13 | 66.97 | 35681.71 | 0.46 | 0.8 | 5.43 | 2.2 | 1 | 10 | 756.4318 | 1034.9833 | 936.206 | 756431.7822 | 1034983.3358 | 1.376e-05 | 39 | 936205.9788
14 | 140 | CONCLUIDO | 3.0413 | 32.88 | 26.22 | 21.85 | 0.29 | 72 | 280.92 | 60.56 | 4.5 | 70 | 75.87 | 34881.09 | 444.3 | 1397.41 | 139.55 | 66.97 | 33418.04 | 0.48 | 0.8 | 5.41 | 2.05 | 1 | 10 | 748.525 | 1024.1649 | 926.42 | 748524.9567 | 1024164.8684 | 1.3933e-05 | 39 | 926420.0108
15 | 140 | CONCLUIDO | 3.0724 | 32.55 | 26.1 | 23.03 | 0.3 | 68 | 281.41 | 60.56 | 4.75 | 66 | 76.11 | 34942.02 | 441.44 | 1397.33 | 135.29 | 66.97 | 31308.32 | 0.5 | 0.81 | 5.41 | 1.93 | 1 | 10 | 733.0596 | 1003.0045 | 907.2792 | 733059.6394 | 1003004.5389 | 1.4076e-05 | 38 | 907279.1934
16 | 140 | CONCLUIDO | 3.1024 | 32.23 | 25.99 | 24.37 | 0.32 | 64 | 281.91 | 60.56 | 5 | 62 | 76.35 | 35003.04 | 438.81 | 1397.35 | 131.88 | 66.97 | 29620.19 | 0.51 | 0.81 | 5.4 | 1.82 | 1 | 10 | 727.0611 | 994.7971 | 899.8551 | 727061.1439 | 994797.1328 | 1.4213e-05 | 38 | 899855.0907
17 | 140 | CONCLUIDO | 3.127 | 31.98 | 25.89 | 25.47 | 0.33 | 61 | 282.4 | 60.56 | 5.25 | 59 | 76.6 | 35064.15 | 436.66 | 1397.34 | 128.83 | 66.97 | 28109.47 | 0.52 | 0.81 | 5.4 | 1.73 | 1 | 10 | 722.2177 | 988.1701 | 893.8606 | 722217.7056 | 988170.1268 | 1.4326e-05 | 38 | 893860.5568
18 | 140 | CONCLUIDO | 3.1524 | 31.72 | 25.79 | 26.68 | 0.35 | 58 | 282.9 | 60.56 | 5.5 | 56 | 76.85 | 35125.37 | 434.02 | 1397.33 | 125.51 | 66.97 | 26466.49 | 0.53 | 0.82 | 5.39 | 1.62 | 1 | 10 | 707.973 | 968.6799 | 876.2305 | 707973.0072 | 968679.9021 | 1.4442e-05 | 37 | 876230.4518
19 | 140 | CONCLUIDO | 3.175 | 31.5 | 25.72 | 28.06 | 0.36 | 55 | 283.4 | 60.56 | 5.75 | 53 | 77.09 | 35186.68 | 432.2 | 1397.24 | 123.17 | 66.97 | 25312.82 | 0.54 | 0.82 | 5.39 | 1.56 | 1 | 10 | 703.815 | 962.9908 | 871.0843 | 703815.0367 | 962990.7833 | 1.4546e-05 | 37 | 871084.2945
20 | 140 | CONCLUIDO | 3.1928 | 31.32 | 25.65 | 29.04 | 0.38 | 53 | 283.9 | 60.56 | 6 | 51 | 77.34 | 35248.1 | 430.06 | 1397.23 | 121.13 | 66.97 | 24300.77 | 0.55 | 0.82 | 5.37 | 1.48 | 1 | 10 | 700.0231 | 957.8025 | 866.3912 | 700023.1083 | 957802.4996 | 1.4627e-05 | 37 | 866391.1733
21 | 140 | CONCLUIDO | 3.2079 | 31.17 | 25.61 | 30.13 | 0.39 | 51 | 284.4 | 60.56 | 6.25 | 49 | 77.59 | 35309.61 | 428.36 | 1397.26 | 119.54 | 66.97 | 23516.62 | 0.56 | 0.82 | 5.38 | 1.44 | 1 | 10 | 696.9565 | 953.6067 | 862.5958 | 696956.5493 | 953606.6983 | 1.4696e-05 | 37 | 862595.8134
22 | 140 | CONCLUIDO | 3.2353 | 30.91 | 25.5 | 31.88 | 0.41 | 48 | 284.89 | 60.56 | 6.5 | 46 | 77.84 | 35371.22 | 425.85 | 1397.19 | 116.06 | 66.97 | 21791.5 | 0.58 | 0.83 | 5.37 | 1.33 | 1 | 10 | 682.8311 | 934.2797 | 845.1133 | 682831.1257 | 934279.6706 | 1.4822e-05 | 36 | 845113.3301
23 | 140 | CONCLUIDO | 3.2508 | 30.76 | 25.46 | 33.21 | 0.42 | 46 | 285.39 | 60.56 | 6.75 | 44 | 78.09 | 35432.93 | 424.03 | 1397.24 | 114.63 | 66.97 | 21086.75 | 0.58 | 0.83 | 5.37 | 1.29 | 1 | 10 | 679.7098 | 930.0089 | 841.2501 | 679709.758 | 930008.8776 | 1.4893e-05 | 36 | 841250.1356
24 | 140 | CONCLUIDO | 3.2608 | 30.67 | 25.42 | 33.89 | 0.44 | 45 | 285.9 | 60.56 | 7 | 43 | 78.34 | 35494.74 | 423.2 | 1397.19 | 113.35 | 66.97 | 20452.81 | 0.59 | 0.83 | 5.37 | 1.25 | 1 | 10 | 677.9453 | 927.5946 | 839.0663 | 677945.2669 | 927594.6231 | 1.4939e-05 | 36 | 839066.2941
25 | 140 | CONCLUIDO | 3.2751 | 30.53 | 25.39 | 35.42 | 0.45 | 43 | 286.4 | 60.56 | 7.25 | 41 | 78.59 | 35556.78 | 421.97 | 1397.26 | 112.18 | 66.97 | 19878.88 | 0.6 | 0.83 | 5.37 | 1.22 | 1 | 10 | 675.4504 | 924.1811 | 835.9785 | 675450.4432 | 924181.0951 | 1.5004e-05 | 36 | 835978.5485
26 | 140 | CONCLUIDO | 3.2879 | 30.41 | 25.32 | 36.17 | 0.47 | 42 | 286.9 | 60.56 | 7.5 | 40 | 78.85 | 35618.8 | 419.72 | 1397.24 | 110.1 | 66.97 | 18842.77 | 0.61 | 0.83 | 5.36 | 1.15 | 1 | 10 | 672.3249 | 919.9046 | 832.1102 | 672324.8922 | 919904.5784 | 1.5063e-05 | 36 | 832110.1765
27 | 140 | CONCLUIDO | 3.3022 | 30.28 | 25.29 | 37.94 | 0.48 | 40 | 287.41 | 60.56 | 7.75 | 38 | 79.1 | 35680.92 | 418.8 | 1397.26 | 109.09 | 66.97 | 18347.75 | 0.61 | 0.83 | 5.36 | 1.13 | 1 | 10 | 670.1019 | 916.863 | 829.3589 | 670101.9363 | 916863.032 | 1.5128e-05 | 36 | 829358.9111
28 | 140 | CONCLUIDO | 3.3097 | 30.21 | 25.28 | 38.89 | 0.49 | 39 | 287.91 | 60.56 | 8 | 37 | 79.36 | 35743.15 | 417.58 | 1397.25 | 108.68 | 66.97 | 18145.01 | 0.62 | 0.83 | 5.36 | 1.11 | 1 | 10 | 659.4075 | 902.2305 | 816.1229 | 659407.5322 | 902230.4766 | 1.5163e-05 | 35 | 816122.8662
29 | 140 | CONCLUIDO | 3.3206 | 30.11 | 25.23 | 39.84 | 0.51 | 38 | 288.42 | 60.56 | 8.25 | 36 | 79.61 | 35805.48 | 415.61 | 1397.21 | 107.13 | 66.97 | 17374.29 | 0.63 | 0.83 | 5.36 | 1.06 | 1 | 10 | 656.7704 | 898.6222 | 812.859 | 656770.3816 | 898622.2107 | 1.5213e-05 | 35 | 812858.9681
30 | 140 | CONCLUIDO | 3.3387 | 29.95 | 25.17 | 41.95 | 0.52 | 36 | 288.92 | 60.56 | 8.5 | 34 | 79.87 | 35867.91 | 414.17 | 1397.34 | 105.29 | 66.97 | 16466.95 | 0.64 | 0.84 | 5.35 | 1 | 1 | 10 | 653.7904 | 894.5449 | 809.1708 | 653790.4007 | 894544.8694 | 1.5296e-05 | 35 | 809170.7626
31 | 140 | CONCLUIDO | 3.3478 | 29.87 | 25.14 | 43.1 | 0.54 | 35 | 289.43 | 60.56 | 8.75 | 33 | 80.12 | 35930.44 | 412.59 | 1397.32 | 104.42 | 66.97 | 16037.05 | 0.64 | 0.84 | 5.35 | 0.97 | 1 | 10 | 651.6862 | 891.6658 | 806.5664 | 651686.1575 | 891665.751 | 1.5337e-05 | 35 | 806566.4232
32 | 140 | CONCLUIDO | 3.3586 | 29.77 | 25.1 | 44.29 | 0.55 | 34 | 289.94 | 60.56 | 9 | 32 | 80.38 | 35993.08 | 411.37 | 1397.3 | 102.88 | 66.97 | 15270.26 | 0.65 | 0.84 | 5.35 | 0.93 | 1 | 10 | 649.6689 | 888.9056 | 804.0697 | 649668.8777 | 888905.6199 | 1.5387e-05 | 35 | 804069.7151
33 | 140 | CONCLUIDO | 3.3679 | 29.69 | 25.07 | 45.58 | 0.57 | 33 | 290.45 | 60.56 | 9.25 | 31 | 80.64 | 36055.83 | 410.64 | 1397.18 | 101.93 | 66.97 | 14803.41 | 0.66 | 0.84 | 5.35 | 0.9 | 1 | 10 | 648.1789 | 886.867 | 802.2257 | 648178.9443 | 886867.0272 | 1.5429e-05 | 35 | 802225.6828
34 | 140 | CONCLUIDO | 3.375 | 29.63 | 25.06 | 46.98 | 0.58 | 32 | 290.96 | 60.56 | 9.5 | 30 | 80.9 | 36118.68 | 409.67 | 1397.18 | 101.58 | 66.97 | 14631.69 | 0.66 | 0.84 | 5.35 | 0.89 | 1 | 10 | 646.7704 | 884.9397 | 800.4823 | 646770.3551 | 884939.7334 | 1.5462e-05 | 35 | 800482.3272
35 | 140 | CONCLUIDO | 3.3837 | 29.55 | 25.03 | 48.45 | 0.6 | 31 | 291.47 | 60.56 | 9.75 | 29 | 81.16 | 36181.64 | 408.11 | 1397.22 | 100.9 | 66.97 | 14294.73 | 0.66 | 0.84 | 5.34 | 0.87 | 1 | 10 | 644.7607 | 882.19 | 797.9951 | 644760.7051 | 882190.0415 | 1.5502e-05 | 35 | 797995.0621
36 | 140 | CONCLUIDO | 3.3835 | 29.56 | 25.04 | 48.46 | 0.61 | 31 | 291.98 | 60.56 | 10 | 29 | 81.42 | 36244.71 | 407.45 | 1397.2 | 100.81 | 66.97 | 14252.34 | 0.66 | 0.84 | 5.35 | 0.87 | 1 | 10 | 644.3231 | 881.5913 | 797.4535 | 644323.1126 | 881591.3081 | 1.5501e-05 | 35 | 797453.471
37 | 140 | CONCLUIDO | 3.3932 | 29.47 | 25 | 50.01 | 0.62 | 30 | 292.49 | 60.56 | 10.25 | 28 | 81.68 | 36307.88 | 406.19 | 1397.2 | 99.81 | 66.97 | 13754.94 | 0.67 | 0.84 | 5.34 | 0.84 | 1 | 10 | 642.4277 | 878.998 | 795.1076 | 642427.7365 | 878997.971 | 1.5545e-05 | 35 | 795107.6383
38 | 140 | CONCLUIDO | 3.403 | 29.39 | 24.97 | 51.66 | 0.64 | 29 | 293 | 60.56 | 10.5 | 27 | 81.95 | 36371.17 | 405.13 | 1397.28 | 98.71 | 66.97 | 13212.24 | 0.68 | 0.84 | 5.34 | 0.8 | 1 | 10 | 640.6905 | 876.621 | 792.9575 | 640690.4654 | 876620.96 | 1.559e-05 | 35 | 792957.4859
39 | 140 | CONCLUIDO | 3.4126 | 29.3 | 24.94 | 53.44 | 0.65 | 28 | 293.52 | 60.56 | 10.75 | 26 | 82.21 | 36434.56 | 403.48 | 1397.18 | 97.8 | 66.97 | 12763.42 | 0.68 | 0.84 | 5.34 | 0.77 | 1 | 10 | 629.558 | 861.3891 | 779.1793 | 629558.0159 | 861389.0515 | 1.5634e-05 | 34 | 779179.2894
40 | 140 | CONCLUIDO | 3.4134 | 29.3 | 24.93 | 53.43 | 0.67 | 28 | 294.03 | 60.56 | 11 | 26 | 82.48 | 36498.06 | 402.78 | 1397.24 | 97.24 | 66.97 | 12483.88 | 0.69 | 0.84 | 5.35 | 0.77 | 1 | 10 | 628.9718 | 860.587 | 778.4537 | 628971.791 | 860586.9527 | 1.5638e-05 | 34 | 778453.7418
41 | 140 | CONCLUIDO | 3.4237 | 29.21 | 24.9 | 55.33 | 0.68 | 27 | 294.55 | 60.56 | 11.25 | 25 | 82.74 | 36561.67 | 401.38 | 1397.34 | 96.23 | 66.97 | 11983.54 | 0.7 | 0.85 | 5.34 | 0.73 | 1 | 10 | 626.9706 | 857.8488 | 775.9769 | 626970.5602 | 857848.7804 | 1.5685e-05 | 34 | 775976.8968
42 | 140 | CONCLUIDO | 3.4306 | 29.15 | 24.89 | 57.44 | 0.69 | 26 | 295.06 | 60.56 | 11.5 | 24 | 83.01 | 36625.39 | 399.62 | 1397.24 | 96.07 | 66.97 | 11907.85 | 0.7 | 0.85 | 5.34 | 0.72 | 1 | 10 | 625.0717 | 855.2507 | 773.6268 | 625071.7369 | 855250.7266 | 1.5717e-05 | 34 | 773626.7976
43 | 140 | CONCLUIDO | 3.4332 | 29.13 | 24.87 | 57.39 | 0.71 | 26 | 295.58 | 60.56 | 11.75 | 24 | 83.28 | 36689.22 | 399.05 | 1397.18 | 95.51 | 66.97 | 11627.58 | 0.7 | 0.85 | 5.33 | 0.7 | 1 | 10 | 624.4002 | 854.332 | 772.7957 | 624400.2396 | 854331.9544 | 1.5728e-05 | 34 | 772795.7117
44 | 140 | CONCLUIDO | 3.4406 | 29.06 | 24.86 | 59.66 | 0.72 | 25 | 296.1 | 60.56 | 12 | 23 | 83.54 | 36753.16 | 398.82 | 1397.21 | 95.18 | 66.97 | 11464.63 | 0.7 | 0.85 | 5.33 | 0.69 | 1 | 10 | 623.5415 | 853.157 | 771.7329 | 623541.5229 | 853157.0203 | 1.5762e-05 | 34 | 771732.9117
45 | 140 | CONCLUIDO | 3.4399 | 29.07 | 24.86 | 59.67 | 0.74 | 25 | 296.62 | 60.56 | 12.25 | 23 | 83.81 | 36817.22 | 397.74 | 1397.24 | 95.29 | 66.97 | 11519.3 | 0.7 | 0.85 | 5.34 | 0.7 | 1 | 10 | 622.8466 | 852.2061 | 770.8728 | 622846.5576 | 852206.1382 | 1.5759e-05 | 34 | 770872.7804
46 | 140 | CONCLUIDO | 3.4502 | 28.98 | 24.83 | 62.07 | 0.75 | 24 | 297.14 | 60.56 | 12.5 | 22 | 84.08 | 36881.39 | 396.56 | 1397.19 | 94.27 | 66.97 | 11015.81 | 0.71 | 0.85 | 5.33 | 0.66 | 1 | 10 | 621.0332 | 849.725 | 768.6285 | 621033.2073 | 849725.0322 | 1.5806e-05 | 34 | 768628.4677
47 | 140 | CONCLUIDO | 3.45 | 28.99 | 24.83 | 62.08 | 0.76 | 24 | 297.66 | 60.56 | 12.75 | 22 | 84.36 | 36945.67 | 395.81 | 1397.24 | 94.12 | 66.97 | 10939.7 | 0.71 | 0.85 | 5.34 | 0.66 | 1 | 10 | 620.5256 | 849.0305 | 768.0002 | 620525.6148 | 849030.5219 | 1.5805e-05 | 34 | 768000.2405
48 | 140 | CONCLUIDO | 3.4605 | 28.9 | 24.8 | 64.68 | 0.78 | 23 | 298.18 | 60.56 | 13 | 21 | 84.63 | 37010.06 | 394.34 | 1397.25 | 93.11 | 66.97 | 10441.79 | 0.72 | 0.85 | 5.33 | 0.63 | 1 | 10 | 618.5038 | 846.2641 | 765.4979 | 618503.7641 | 846264.1365 | 1.5854e-05 | 34 | 765497.875
49 | 140 | CONCLUIDO | 3.4588 | 28.91 | 24.81 | 64.72 | 0.79 | 23 | 298.71 | 60.56 | 13.25 | 21 | 84.9 | 37074.57 | 393.57 | 1397.27 | 93.43 | 66.97 | 10599.25 | 0.72 | 0.85 | 5.33 | 0.64 | 1 | 10 | 618.1328 | 845.7566 | 765.0388 | 618132.8415 | 845756.6238 | 1.5846e-05 | 34 | 765038.7987
50 | 140 | CONCLUIDO | 3.4704 | 28.82 | 24.77 | 67.54 | 0.8 | 22 | 299.23 | 60.56 | 13.5 | 20 | 85.18 | 37139.2 | 392.52 | 1397.25 | 92.14 | 66.97 | 9963.48 | 0.73 | 0.85 | 5.33 | 0.6 | 1 | 10 | 616.3037 | 843.2539 | 762.775 | 616303.7143 | 843253.9314 | 1.5899e-05 | 34 | 762774.9597
51 | 140 | CONCLUIDO | 3.4698 | 28.82 | 24.77 | 67.55 | 0.82 | 22 | 299.76 | 60.56 | 13.75 | 20 | 85.45 | 37204.07 | 391.73 | 1397.26 | 92.12 | 66.97 | 9951.43 | 0.73 | 0.85 | 5.33 | 0.6 | 1 | 10 | 615.8065 | 842.5736 | 762.1596 | 615806.512 | 842573.6372 | 1.5896e-05 | 34 | 762159.5918
52 | 140 | CONCLUIDO | 3.4821 | 28.72 | 24.72 | 70.63 | 0.83 | 21 | 300.28 | 60.56 | 14 | 19 | 85.73 | 37268.93 | 389.12 | 1397.26 | 90.67 | 66.97 | 9233 | 0.74 | 0.85 | 5.32 | 0.56 | 1 | 10 | 612.8313 | 838.5028 | 758.4773 | 612831.2958 | 838502.8152 | 1.5953e-05 | 34 | 758477.2833
53 | 140 | CONCLUIDO | 3.4779 | 28.75 | 24.76 | 70.73 | 0.84 | 21 | 300.81 | 60.56 | 14.25 | 19 | 86 | 37333.9 | 389.77 | 1397.2 | 91.44 | 66.97 | 9616.67 | 0.73 | 0.85 | 5.34 | 0.59 | 1 | 10 | 613.7101 | 839.7052 | 759.5649 | 613710.0506 | 839705.1662 | 1.5933e-05 | 34 | 759564.8836
54 | 140 | CONCLUIDO | 3.4812 | 28.73 | 24.73 | 70.65 | 0.86 | 21 | 301.34 | 60.56 | 14.5 | 19 | 86.28 | 37399 | 388.38 | 1397.19 | 90.81 | 66.97 | 9301.54 | 0.74 | 0.85 | 5.33 | 0.56 | 1 | 10 | 612.4106 | 837.9272 | 757.9566 | 612410.5677 | 837927.1564 | 1.5948e-05 | 34 | 757956.5646
55 | 140 | CONCLUIDO | 3.4901 | 28.65 | 24.71 | 74.12 | 0.87 | 20 | 301.86 | 60.56 | 14.75 | 18 | 86.56 | 37464.21 | 387.4 | 1397.19 | 89.98 | 66.97 | 8894.14 | 0.74 | 0.85 | 5.33 | 0.54 | 1 | 10 | 610.9241 | 835.8934 | 756.1169 | 610924.1492 | 835893.373 | 1.5989e-05 | 34 | 756116.8827
56 | 140 | CONCLUIDO | 3.4901 | 28.65 | 24.71 | 74.12 | 0.88 | 20 | 302.39 | 60.56 | 15 | 18 | 86.84 | 37529.55 | 387 | 1397.29 | 90.12 | 66.97 | 8960.39 | 0.74 | 0.85 | 5.33 | 0.54 | 1 | 10 | 610.6469 | 835.5141 | 755.7738 | 610646.9482 | 835514.0944 | 1.5989e-05 | 34 | 755773.8018
57 | 140 | CONCLUIDO | 3.4999 | 28.57 | 24.68 | 77.93 | 0.9 | 19 | 302.92 | 60.56 | 15.25 | 17 | 87.12 | 37595 | 383.6 | 1397.19 | 89.22 | 66.97 | 8517.11 | 0.75 | 0.85 | 5.33 | 0.51 | 1 | 10 | 607.4045 | 831.0776 | 751.7607 | 607404.4622 | 831077.582 | 1.6034e-05 | 34 | 751760.704
58 | 140 | CONCLUIDO | 3.4985 | 28.58 | 24.69 | 77.97 | 0.91 | 19 | 303.46 | 60.56 | 15.5 | 17 | 87.4 | 37660.57 | 384.88 | 1397.2 | 89.48 | 66.97 | 8647.41 | 0.75 | 0.85 | 5.33 | 0.52 | 1 | 10 | 608.4238 | 832.4723 | 753.0224 | 608423.8457 | 832472.3474 | 1.6028e-05 | 34 | 753022.355
59 | 140 | CONCLUIDO | 3.4976 | 28.59 | 24.7 | 77.99 | 0.92 | 19 | 303.99 | 60.56 | 15.75 | 17 | 87.68 | 37726.27 | 384.24 | 1397.21 | 89.76 | 66.97 | 8787.95 | 0.75 | 0.85 | 5.33 | 0.53 | 1 | 10 | 608.0731 | 831.9925 | 752.5883 | 608073.1078 | 831992.4524 | 1.6024e-05 | 34 | 752588.2605
60 | 140 | CONCLUIDO | 3.4985 | 28.58 | 24.69 | 77.97 | 0.94 | 19 | 304.52 | 60.56 | 16 | 17 | 87.97 | 37792.08 | 381.65 | 1397.26 | 89.66 | 66.97 | 8734.52 | 0.75 | 0.85 | 5.32 | 0.52 | 1 | 10 | 606.1908 | 829.417 | 750.2586 | 606190.8219 | 829417.0257 | 1.6028e-05 | 34 | 750258.6289
61 | 140 | CONCLUIDO | 3.5094 | 28.5 | 24.65 | 82.18 | 0.95 | 18 | 305.06 | 60.56 | 16.25 | 16 | 88.25 | 37858.02 | 381.31 | 1397.24 | 88.71 | 66.97 | 8265.55 | 0.75 | 0.85 | 5.32 | 0.49 | 1 | 10 | 595.9646 | 815.425 | 737.602 | 595964.5627 | 815425.0068 | 1.6078e-05 | 33 | 737601.9886
62 | 140 | CONCLUIDO | 3.5068 | 28.52 | 24.68 | 82.25 | 0.96 | 18 | 305.59 | 60.56 | 16.5 | 16 | 88.54 | 37924.08 | 381.94 | 1397.18 | 89.1 | 66.97 | 8463.23 | 0.75 | 0.85 | 5.33 | 0.51 | 1 | 10 | 605.6686 | 828.7025 | 749.6123 | 605668.6188 | 828702.5245 | 1.6066e-05 | 34 | 749612.3187
63 | 140 | CONCLUIDO | 3.5096 | 28.49 | 24.65 | 82.17 | 0.97 | 18 | 306.13 | 60.56 | 16.75 | 16 | 88.83 | 37990.27 | 379.3 | 1397.18 | 88.3 | 66.97 | 8064.12 | 0.76 | 0.85 | 5.33 | 0.49 | 1 | 10 | 594.5624 | 813.5065 | 735.8666 | 594562.3907 | 813506.4932 | 1.6079e-05 | 33 | 735866.5753
64 | 140 | CONCLUIDO | 3.5222 | 28.39 | 24.6 | 86.83 | 0.99 | 17 | 306.67 | 60.56 | 17 | 15 | 89.11 | 38056.58 | 377.17 | 1397.19 | 86.98 | 66.97 | 7407.45 | 0.77 | 0.86 | 5.32 | 0.44 | 1 | 10 | 591.9681 | 809.9569 | 732.6558 | 591968.1404 | 809956.9255 | 1.6136e-05 | 33 | 732655.7733
65 | 140 | CONCLUIDO | 3.5207 | 28.4 | 24.61 | 86.87 | 1 | 17 | 307.21 | 60.56 | 17.25 | 15 | 89.4 | 38123.01 | 377.32 | 1397.17 | 87.03 | 66.97 | 7431.99 | 0.77 | 0.86 | 5.33 | 0.45 | 1 | 10 | 592.2106 | 810.2887 | 732.9559 | 592210.6003 | 810288.6698 | 1.6129e-05 | 33 | 732955.8564
66 | 140 | CONCLUIDO | 3.5196 | 28.41 | 24.62 | 86.9 | 1.01 | 17 | 307.75 | 60.56 | 17.5 | 15 | 89.69 | 38189.58 | 376.81 | 1397.23 | 87.36 | 66.97 | 7597.49 | 0.77 | 0.85 | 5.32 | 0.46 | 1 | 10 | 591.9663 | 809.9544 | 732.6534 | 591966.2617 | 809954.355 | 1.6124e-05 | 33 | 732653.4481
67 | 140 | CONCLUIDO | 3.5188 | 28.42 | 24.63 | 86.93 | 1.03 | 17 | 308.29 | 60.56 | 17.75 | 15 | 89.98 | 38256.26 | 375.2 | 1397.2 | 87.6 | 66.97 | 7716.21 | 0.76 | 0.85 | 5.32 | 0.46 | 1 | 10 | 590.9406 | 808.5511 | 731.3841 | 590940.649 | 808551.0664 | 1.6121e-05 | 33 | 731384.0874
68 | 140 | CONCLUIDO | 3.5301 | 28.33 | 24.59 | 92.22 | 1.04 | 16 | 308.83 | 60.56 | 18 | 14 | 90.27 | 38323.08 | 374.46 | 1397.21 | 86.56 | 66.97 | 7201.73 | 0.77 | 0.86 | 5.32 | 0.43 | 1 | 10 | 589.4395 | 806.4971 | 729.5262 | 589439.5021 | 806497.131 | 1.6172e-05 | 33 | 729526.1768
69 | 140 | CONCLUIDO | 3.5297 | 28.33 | 24.59 | 92.23 | 1.05 | 16 | 309.37 | 60.56 | 18.25 | 14 | 90.57 | 38390.02 | 374.21 | 1397.2 | 86.56 | 66.97 | 7202.9 | 0.77 | 0.86 | 5.32 | 0.43 | 1 | 10 | 589.3012 | 806.3079 | 729.355 | 589301.2149 | 806307.9204 | 1.6171e-05 | 33 | 729355.0241
70 | 140 | CONCLUIDO | 3.529 | 28.34 | 24.6 | 92.25 | 1.06 | 16 | 309.91 | 60.56 | 18.5 | 14 | 90.86 | 38457.09 | 373.76 | 1397.19 | 86.82 | 66.97 | 7333.3 | 0.77 | 0.86 | 5.32 | 0.43 | 1 | 10 | 589.0647 | 805.9844 | 729.0623 | 589064.7316 | 805984.3534 | 1.6167e-05 | 33 | 729062.3379
71 | 140 | CONCLUIDO | 3.5286 | 28.34 | 24.6 | 92.26 | 1.08 | 16 | 310.46 | 60.56 | 18.75 | 14 | 91.16 | 38524.29 | 372.73 | 1397.18 | 86.7 | 66.97 | 7273.35 | 0.77 | 0.86 | 5.32 | 0.44 | 1 | 10 | 588.3917 | 805.0635 | 728.2294 | 588391.7145 | 805063.5018 | 1.6166e-05 | 33 | 728229.3711
72 | 140 | CONCLUIDO | 3.5407 | 28.24 | 24.56 | 98.23 | 1.09 | 15 | 311.01 | 60.56 | 19 | 13 | 91.45 | 38591.62 | 371.13 | 1397.17 | 85.24 | 66.97 | 6545.46 | 0.79 | 0.86 | 5.32 | 0.39 | 1 | 10 | 586.2501 | 802.1333 | 725.5788 | 586250.134 | 802133.2968 | 1.6221e-05 | 33 | 725578.8208
73 | 140 | CONCLUIDO | 3.5408 | 28.24 | 24.56 | 98.23 | 1.1 | 15 | 311.55 | 60.56 | 19.25 | 13 | 91.75 | 38659.08 | 370.63 | 1397.2 | 85.25 | 66.97 | 6554.09 | 0.79 | 0.86 | 5.32 | 0.39 | 1 | 10 | 585.9005 | 801.6549 | 725.146 | 585900.4552 | 801654.8509 | 1.6221e-05 | 33 | 725146.0371
74 | 140 | CONCLUIDO | 3.54 | 28.25 | 24.56 | 98.26 | 1.11 | 15 | 312.1 | 60.56 | 19.5 | 13 | 92.05 | 38726.8 | 369.9 | 1397.19 | 85.67 | 66.97 | 6762.66 | 0.78 | 0.86 | 5.31 | 0.4 | 1 | 10 | 585.4667 | 801.0614 | 724.6092 | 585466.7419 | 801061.4252 | 1.6218e-05 | 33 | 724609.2471
75 | 140 | CONCLUIDO | 3.5392 | 28.25 | 24.57 | 98.28 | 1.13 | 15 | 312.65 | 60.56 | 19.75 | 13 | 92.35 | 38794.53 | 368.97 | 1397.2 | 85.75 | 66.97 | 6800.94 | 0.78 | 0.86 | 5.32 | 0.41 | 1 | 10 | 584.9103 | 800.3 | 723.9205 | 584910.2758 | 800300.0437 | 1.6214e-05 | 33 | 723920.5308
76 | 140 | CONCLUIDO | 3.5398 | 28.25 | 24.57 | 98.26 | 1.14 | 15 | 313.2 | 60.56 | 20 | 13 | 92.65 | 38862.4 | 366.49 | 1397.3 | 85.52 | 66.97 | 6688.72 | 0.78 | 0.86 | 5.32 | 0.4 | 1 | 10 | 583.1671 | 797.915 | 721.7631 | 583167.1393 | 797915.0075 | 1.6217e-05 | 33 | 721763.119
77 | 140 | CONCLUIDO | 3.5506 | 28.16 | 24.53 | 105.14 | 1.15 | 14 | 313.75 | 60.56 | 20.25 | 12 | 92.95 | 38930.39 | 365.25 | 1397.34 | 84.44 | 66.97 | 6150.64 | 0.79 | 0.86 | 5.32 | 0.37 | 1 | 10 | 581.399 | 795.4957 | 719.5747 | 581398.9505 | 795495.6936 | 1.6266e-05 | 33 | 719574.701
78 | 140 | CONCLUIDO | 3.5517 | 28.16 | 24.52 | 105.1 | 1.16 | 14 | 314.3 | 60.56 | 20.5 | 12 | 93.25 | 38998.53 | 365.53 | 1397.18 | 84.21 | 66.97 | 6036.88 | 0.8 | 0.86 | 5.32 | 0.36 | 1 | 10 | 581.4878 | 795.6173 | 719.6847 | 581487.803 | 795617.2656 | 1.6271e-05 | 33 | 719684.6704
79 | 140 | CONCLUIDO | 3.5504 | 28.17 | 24.53 | 105.14 | 1.17 | 14 | 314.86 | 60.56 | 20.75 | 12 | 93.55 | 39066.8 | 363.49 | 1397.19 | 84.61 | 66.97 | 6234.74 | 0.79 | 0.86 | 5.31 | 0.37 | 1 | 10 | 580.2159 | 793.877 | 718.1105 | 580215.9417 | 793877.0488 | 1.6265e-05 | 33 | 718110.5375
80 | 140 | CONCLUIDO | 3.5511 | 28.16 | 24.53 | 105.12 | 1.19 | 14 | 315.41 | 60.56 | 21 | 12 | 93.86 | 39135.2 | 362.52 | 1397.17 | 84.29 | 66.97 | 6078.27 | 0.79 | 0.86 | 5.32 | 0.36 | 1 | 10 | 579.4997 | 792.897 | 717.224 | 579499.6583 | 792896.9982 | 1.6269e-05 | 33 | 717224.0215
81 | 140 | CONCLUIDO | 3.549 | 28.18 | 24.54 | 105.19 | 1.2 | 14 | 315.97 | 60.56 | 21.25 | 12 | 94.16 | 39203.74 | 359.69 | 1397.22 | 84.9 | 66.97 | 6383.01 | 0.79 | 0.86 | 5.32 | 0.38 | 1 | 10 | 577.7516 | 790.5053 | 715.0605 | 577751.6206 | 790505.256 | 1.6259e-05 | 33 | 715060.5438
82 | 140 | CONCLUIDO | 3.5603 | 28.09 | 24.51 | 113.11 | 1.21 | 13 | 316.53 | 60.56 | 21.5 | 11 | 94.47 | 39272.42 | 359.36 | 1397.17 | 83.83 | 66.97 | 5850.76 | 0.8 | 0.86 | 5.31 | 0.34 | 1 | 10 | 576.5976 | 788.9263 | 713.6323 | 576597.6336 | 788926.32 | 1.6311e-05 | 33 | 713632.2993
83 | 140 | CONCLUIDO | 3.5597 | 28.09 | 24.51 | 113.13 | 1.22 | 13 | 317.08 | 60.56 | 21.75 | 11 | 94.78 | 39341.24 | 360.52 | 1397.17 | 83.99 | 66.97 | 5932.99 | 0.8 | 0.86 | 5.31 | 0.35 | 1 | 10 | 577.4327 | 790.069 | 714.6659 | 577432.7465 | 790068.9583 | 1.6308e-05 | 33 | 714665.8858
84 | 140 | CONCLUIDO | 3.5585 | 28.1 | 24.52 | 113.18 | 1.23 | 13 | 317.64 | 60.56 | 22 | 11 | 95.09 | 39410.2 | 360.13 | 1397.17 | 84.23 | 66.97 | 6052.08 | 0.8 | 0.86 | 5.32 | 0.36 | 1 | 10 | 577.2759 | 789.8544 | 714.4718 | 577275.9234 | 789854.386 | 1.6303e-05 | 33 | 714471.792
85 | 140 | CONCLUIDO | 3.5588 | 28.1 | 24.52 | 113.17 | 1.25 | 13 | 318.2 | 60.56 | 22.25 | 11 | 95.4 | 39479.3 | 360.27 | 1397.2 | 84.1 | 66.97 | 5987.3 | 0.8 | 0.86 | 5.32 | 0.35 | 1 | 10 | 577.3475 | 789.9524 | 714.5604 | 577347.534 | 789952.3667 | 1.6304e-05 | 33 | 714560.4216
86 | 140 | CONCLUIDO | 3.5604 | 28.09 | 24.51 | 113.11 | 1.26 | 13 | 318.76 | 60.56 | 22.5 | 11 | 95.71 | 39548.54 | 357.54 | 1397.18 | 83.65 | 66.97 | 5760.3 | 0.8 | 0.86 | 5.32 | 0.34 | 1 | 10 | 575.3534 | 787.224 | 712.0924 | 575353.4495 | 787223.9725 | 1.6311e-05 | 33 | 712092.4214
87 | 140 | CONCLUIDO | 3.5597 | 28.09 | 24.51 | 113.13 | 1.27 | 13 | 319.33 | 60.56 | 22.75 | 11 | 96.02 | 39617.93 | 356.47 | 1397.24 | 83.87 | 66.97 | 5869.7 | 0.8 | 0.86 | 5.31 | 0.35 | 1 | 10 | 574.681 | 786.3038 | 711.2601 | 574680.9626 | 786303.8461 | 1.6308e-05 | 33 | 711260.1106
88 | 140 | CONCLUIDO | 3.5706 | 28.01 | 24.48 | 122.39 | 1.28 | 12 | 319.89 | 60.56 | 23 | 10 | 96.34 | 39687.46 | 353.39 | 1397.21 | 82.82 | 66.97 | 5351.65 | 0.81 | 0.86 | 5.31 | 0.31 | 1 | 10 | 571.7082 | 782.2364 | 707.5809 | 571708.2191 | 782236.4073 | 1.6358e-05 | 33 | 707580.8625
89 | 140 | CONCLUIDO | 3.5706 | 28.01 | 24.48 | 122.39 | 1.29 | 12 | 320.46 | 60.56 | 23.25 | 10 | 96.65 | 39757.13 | 353.33 | 1397.2 | 82.65 | 66.97 | 5267.5 | 0.81 | 0.86 | 5.32 | 0.31 | 1 | 10 | 571.6676 | 782.1808 | 707.5306 | 571667.5764 | 782180.7982 | 1.6358e-05 | 33 | 707530.5606
90 | 140 | CONCLUIDO | 3.57 | 28.01 | 24.48 | 122.42 | 1.3 | 12 | 321.02 | 60.56 | 23.5 | 10 | 96.97 | 39826.95 | 353.42 | 1397.17 | 82.94 | 66.97 | 5409.34 | 0.81 | 0.86 | 5.31 | 0.32 | 1 | 10 | 571.7745 | 782.3271 | 707.6629 | 571774.5343 | 782327.1427 | 1.6355e-05 | 33 | 707662.9382
91 | 140 | CONCLUIDO | 3.5722 | 27.99 | 24.47 | 122.33 | 1.32 | 12 | 321.59 | 60.56 | 23.75 | 9 | 97.28 | 39896.91 | 353.11 | 1397.17 | 82.45 | 66.97 | 5165.98 | 0.81 | 0.86 | 5.31 | 0.3 | 1 | 10 | 571.3821 | 781.7902 | 707.1772 | 571382.0819 | 781790.1721 | 1.6365e-05 | 33 | 707177.2153
92 | 140 | CONCLUIDO | 3.571 | 28 | 24.48 | 122.38 | 1.33 | 12 | 322.16 | 60.56 | 24 | 7 | 97.6 | 39967.02 | 353.11 | 1397.24 | 82.43 | 66.97 | 5154.36 | 0.81 | 0.86 | 5.32 | 0.31 | 1 | 10 | 571.4879 | 781.935 | 707.3082 | 571487.9226 | 781934.988 | 1.636e-05 | 33 | 707308.2102
93 | 140 | CONCLUIDO | 3.5704 | 28.01 | 24.48 | 122.4 | 1.34 | 12 | 322.73 | 60.56 | 24.25 | 7 | 97.92 | 40037.28 | 353.55 | 1397.17 | 82.72 | 66.97 | 5304.2 | 0.81 | 0.86 | 5.32 | 0.31 | 1 | 10 | 571.8319 | 782.4057 | 707.734 | 571831.9341 | 782405.6797 | 1.6357e-05 | 33 | 707733.9798
94 | 140 | CONCLUIDO | 3.5696 | 28.01 | 24.49 | 122.43 | 1.35 | 12 | 323.3 | 60.56 | 24.5 | 7 | 98.24 | 40107.81 | 353.64 | 1397.17 | 82.86 | 66.97 | 5370.58 | 0.81 | 0.86 | 5.32 | 0.32 | 1 | 10 | 571.9683 | 782.5922 | 707.9027 | 571968.2711 | 782592.222 | 1.6353e-05 | 33 | 707902.7187
95 | 140 | CONCLUIDO | 3.5697 | 28.01 | 24.49 | 122.43 | 1.36 | 12 | 323.87 | 60.56 | 24.75 | 7 | 98.57 | 40178.37 | 351.86 | 1397.18 | 82.86 | 66.97 | 5373.28 | 0.81 | 0.86 | 5.32 | 0.32 | 1 | 10 | 570.7546 | 780.9316 | 706.4006 | 570754.5601 | 780931.5691 | 1.6354e-05 | 33 | 706400.5562
96 | 140 | CONCLUIDO | 3.5701 | 28.01 | 24.48 | 122.41 | 1.37 | 12 | 324.44 | 60.56 | 25 | 4 | 98.89 | 40249.08 | 349.41 | 1397.23 | 82.76 | 66.97 | 5323.44 | 0.81 | 0.86 | 5.32 | 0.32 | 1 | 10 | 569.0502 | 778.5996 | 704.2911 | 569050.1987 | 778599.5866 | 1.6356e-05 | 33 | 704291.1348
97 | 140 | CONCLUIDO | 3.5688 | 28.02 | 24.49 | 122.46 | 1.38 | 12 | 325.02 | 60.56 | 25.25 | 3 | 99.21 | 40319.95 | 348.75 | 1397.17 | 82.78 | 66.97 | 5333.87 | 0.81 | 0.86 | 5.33 | 0.33 | 1 | 10 | 568.7156 | 778.1418 | 703.877 | 568715.6183 | 778141.7989 | 1.635e-05 | 33 | 703877.0377
98 | 140 | CONCLUIDO | 3.5692 | 28.02 | 24.49 | 122.45 | 1.4 | 12 | 325.59 | 60.56 | 25.5 | 2 | 99.54 | 40390.96 | 348.42 | 1397.17 | 82.91 | 66.97 | 5397.36 | 0.81 | 0.86 | 5.32 | 0.32 | 1 | 10 | 568.4617 | 777.7943 | 703.5627 | 568461.6639 | 777794.3272 | 1.6352e-05 | 33 | 703562.7283
99 | 140 | CONCLUIDO | 3.5687 | 28.02 | 24.49 | 122.47 | 1.41 | 12 | 326.17 | 60.56 | 25.75 | 2 | 99.87 | 40462.13 | 348.49 | 1397.2 | 82.88 | 66.97 | 5380.03 | 0.81 | 0.86 | 5.33 | 0.33 | 1 | 10 | 568.547 | 777.9111 | 703.6683 | 568546.99 | 777911.0743 | 1.6349e-05 | 33 | 703668.3332
100 | 140 | CONCLUIDO | 3.5803 | 27.93 | 24.45 | 133.39 | 1.42 | 11 | 326.75 | 60.56 | 26 | 0 | 100.2 | 40533.46 | 348.46 | 1397.17 | 81.69 | 66.97 | 4791.71 | 0.82 | 0.86 | 5.32 | 0.29 | 1 | 10 | 567.5945 | 776.6079 | 702.4895 | 567594.5407 | 776607.8911 | 1.6402e-05 | 33 | 702489.5239

## RESULTADOS_6
Unnamed: 0 | Volume de calda [L] | STATUS | Capacidade operacional [ha/h] | Tempo de missao [h] | Tempo util [h] | Tempo por voo [min] | Autonomia Projetada [h] | N° Voos | MTOW [kg] | Massa Estrutura [kg] | Combustível [kg] | Abastecimentos | Massa gerador | Potência gerador [W] | Combustível consumido [L] | Calda cons [L] | Distância percorrida [km] | Distância Pulverizando [km] | RTL ACUMULADO[m] | EOC [km/km] | EOC [h/h] | Tempo de manobra [h] | Tempo rtl_rtw [h] | V pulv [m/s] | V desloc [m/s] | Preço Total por ha Simples [R$/ha] | Preço Total por ha Presumido [R$/ha] | Preço Total por ha Real [R$/ha] | Preço Total Simples [R$] | Preço Total Presumido [R$] | Prod CAPEX [ha/h/R$] | Dias Trabalhados | Preço Total Real [R$]
0 | 40 | CONCLUIDO | 2.9083 | 34.38 | 29.2 | 10.18 | 0.2 | 172 | 89.87 | 37.55 | 1 | 170 | 11.32 | 11317.98 | 237.82 | 1397.57 | 235.89 | 66.97 | 81088.57 | 0.28 | 0.72 | 5.59 | 5.02 | 1 | 10 | 583.2662 | 798.0506 | 721.8858 | 583266.2406 | 798050.6023 | 2.2085e-05 | 40 | 721885.7729
1 | 40 | CONCLUIDO | 3.0932 | 32.33 | 27.93 | 12.89 | 0.24 | 130 | 90.18 | 37.55 | 1.25 | 128 | 11.37 | 11355.7 | 224.14 | 1397.46 | 195.18 | 66.97 | 60943.14 | 0.34 | 0.75 | 5.51 | 3.76 | 1 | 10 | 539.9823 | 738.8276 | 668.3149 | 539982.2973 | 738827.6016 | 2.3489e-05 | 38 | 668314.9322
2 | 40 | CONCLUIDO | 3.2207 | 31.05 | 27.14 | 15.66 | 0.29 | 104 | 90.48 | 37.55 | 1.5 | 102 | 11.43 | 11393.43 | 214.16 | 1397.65 | 169.34 | 66.97 | 48152.8 | 0.4 | 0.78 | 5.47 | 2.97 | 1 | 10 | 506.0149 | 692.3519 | 626.2748 | 506014.9218 | 692351.9398 | 2.4458e-05 | 36 | 626274.8424
3 | 40 | CONCLUIDO | 3.3131 | 30.18 | 26.62 | 18.57 | 0.34 | 86 | 90.79 | 37.55 | 1.75 | 84 | 11.49 | 11431.19 | 206.69 | 1397.43 | 152.36 | 66.97 | 39751.82 | 0.44 | 0.79 | 5.43 | 2.45 | 1 | 10 | 486.0358 | 665.0157 | 601.5475 | 486035.8384 | 665015.6764 | 2.5159e-05 | 35 | 601547.5136
4 | 40 | CONCLUIDO | 3.3835 | 29.56 | 26.24 | 21.56 | 0.39 | 73 | 91.1 | 37.55 | 2 | 71 | 11.54 | 11468.97 | 200.24 | 1397.35 | 139.89 | 66.97 | 33581.71 | 0.48 | 0.8 | 5.41 | 2.07 | 1 | 10 | 477.443 | 653.2585 | 590.9124 | 477442.9535 | 653258.5123 | 2.5694e-05 | 35 | 590912.4368
5 | 40 | CONCLUIDO | 3.4387 | 29.08 | 25.95 | 24.72 | 0.43 | 63 | 91.4 | 37.55 | 2.25 | 61 | 11.6 | 11506.78 | 194.15 | 1397.23 | 130.64 | 66.97 | 29008.12 | 0.51 | 0.81 | 5.4 | 1.78 | 1 | 10 | 461.3735 | 631.2716 | 571.0239 | 461373.494 | 631271.5688 | 2.6113e-05 | 34 | 571023.8963
6 | 40 | CONCLUIDO | 3.4772 | 28.76 | 25.76 | 27.6 | 0.48 | 56 | 91.71 | 37.55 | 2.5 | 54 | 11.66 | 11544.61 | 189.13 | 1397.32 | 124.31 | 66.97 | 25876.19 | 0.54 | 0.82 | 5.39 | 1.59 | 1 | 10 | 455.9531 | 623.8551 | 564.3152 | 455953.0638 | 623855.0971 | 2.6406e-05 | 34 | 564315.2422
7 | 40 | CONCLUIDO | 3.5202 | 28.41 | 25.54 | 31.28 | 0.52 | 49 | 92.02 | 37.55 | 2.75 | 47 | 11.71 | 11582.46 | 183.86 | 1397.32 | 117.37 | 66.97 | 22442.85 | 0.57 | 0.82 | 5.37 | 1.38 | 1 | 10 | 441.4053 | 603.9502 | 546.3101 | 441405.3161 | 603950.2269 | 2.6732e-05 | 33 | 546310.0649
8 | 40 | CONCLUIDO | 3.5502 | 28.17 | 25.4 | 34.63 | 0.57 | 44 | 92.32 | 37.55 | 3 | 41 | 11.77 | 11620.34 | 178.51 | 1397.29 | 112.93 | 66.97 | 20244.71 | 0.59 | 0.83 | 5.36 | 1.23 | 1 | 10 | 436.3893 | 597.0871 | 540.1019 | 436389.2895 | 597087.0781 | 2.696e-05 | 33 | 540101.9254
9 | 40 | CONCLUIDO | 3.5739 | 27.98 | 25.29 | 37.93 | 0.62 | 40 | 92.63 | 37.55 | 3.25 | 33 | 11.83 | 11658.24 | 173.95 | 1397.22 | 108.81 | 66.97 | 18205.49 | 0.62 | 0.83 | 5.37 | 1.12 | 1 | 10 | 432.261 | 591.4385 | 534.9925 | 432260.9789 | 591438.5414 | 2.714e-05 | 33 | 534992.4771
10 | 40 | CONCLUIDO | 3.5911 | 27.85 | 25.21 | 40.88 | 0.66 | 37 | 92.94 | 37.55 | 3.5 | 14 | 11.88 | 11696.16 | 169.65 | 1397.54 | 105.57 | 66.97 | 16600.59 | 0.63 | 0.83 | 5.38 | 1.04 | 1 | 10 | 428.6317 | 586.4728 | 530.5006 | 428631.6838 | 586472.7797 | 2.727e-05 | 33 | 530500.6407
11 | 40 | CONCLUIDO | 3.5877 | 27.87 | 25.23 | 40.92 | 0.71 | 37 | 93.24 | 37.55 | 3.75 | 3 | 11.94 | 11734.1 | 170.56 | 1397.32 | 105.83 | 66.97 | 16733.87 | 0.63 | 0.83 | 5.4 | 1.07 | 1 | 10 | 429.3903 | 587.5108 | 531.4396 | 429390.31 | 587510.7655 | 2.7245e-05 | 33 | 531439.5626
12 | 40 | CONCLUIDO | 3.5954 | 27.81 | 25.19 | 41.99 | 0.75 | 36 | 93.55 | 37.55 | 4 | 1 | 12 | 11772.07 | 170.17 | 1397.27 | 104.68 | 66.97 | 16162.41 | 0.64 | 0.84 | 5.39 | 1.03 | 1 | 10 | 428.8028 | 586.7068 | 530.7124 | 428802.7523 | 586706.8431 | 2.7303e-05 | 33 | 530712.3655
13 | 40 | CONCLUIDO | 3.596 | 27.81 | 25.19 | 41.98 | 0.8 | 36 | 93.86 | 37.55 | 4.25 | 0 | 12.06 | 11810.06 | 170.55 | 1397.26 | 104.43 | 66.97 | 16037.12 | 0.64 | 0.84 | 5.4 | 1.02 | 1 | 10 | 429.0357 | 587.0256 | 531.0007 | 429035.7132 | 587025.5905 | 2.7308e-05 | 33 | 531000.692

## RESULTADOS_23
Unnamed: 0 | Volume de calda [L] | STATUS | Capacidade operacional [ha/h] | Tempo de missao [h] | Tempo util [h] | Tempo por voo [min] | Autonomia Projetada [h] | N° Voos | MTOW [kg] | Massa Estrutura [kg] | Combustível [kg] | Abastecimentos | Massa gerador | Potência gerador [W] | Combustível consumido [L] | Calda cons [L] | Distância percorrida [km] | Distância Pulverizando [km] | RTL ACUMULADO[m] | EOC [km/km] | EOC [h/h] | Tempo de manobra [h] | Tempo rtl_rtw [h] | V pulv [m/s] | V desloc [m/s] | Preço Total por ha Simples [R$/ha] | Preço Total por ha Presumido [R$/ha] | Preço Total por ha Real [R$/ha] | Preço Total Simples [R$] | Preço Total Presumido [R$] | Prod CAPEX [ha/h/R$] | Dias Trabalhados | Preço Total Real [R$]
0 | 125 | CONCLUIDO | 1.6499 | 60.61 | 37.31 | 5.15 | 0.07 | 435 | 242.64 | 58.47 | 1 | 433 | 58.17 | 30160.1 | 599.09 | 1398.14 | 501.66 | 66.97 | 212654.92 | 0.13 | 0.56 | 6.03 | 13.13 | 1 | 10 | 1625.3048 | 2223.8137 | 2011.576 | 1625304.7753 | 2223813.697 | 7.9123e-06 | 71 | 2011576.0389
1 | 125 | CONCLUIDO | 1.9695 | 50.77 | 33.38 | 6.46 | 0.09 | 310 | 243.08 | 58.47 | 1.25 | 308 | 58.36 | 30214.33 | 534.93 | 1397.97 | 372.63 | 66.97 | 148768.12 | 0.18 | 0.63 | 5.81 | 9.2 | 1 | 10 | 1269.08 | 1736.4113 | 1570.6906 | 1269080.0445 | 1736411.3048 | 9.4449e-06 | 59 | 1570690.6469
2 | 125 | CONCLUIDO | 2.2026 | 45.4 | 31.26 | 7.78 | 0.11 | 241 | 243.52 | 58.47 | 1.5 | 239 | 58.55 | 30268.64 | 499.92 | 1397.94 | 303.5 | 66.97 | 114544.47 | 0.22 | 0.67 | 5.7 | 7.09 | 1 | 10 | 1094.0195 | 1496.8858 | 1354.0251 | 1094019.5152 | 1496885.7655 | 1.0563e-05 | 53 | 1354025.0889
3 | 125 | CONCLUIDO | 2.3795 | 42.03 | 29.92 | 9.07 | 0.13 | 198 | 243.96 | 58.47 | 1.75 | 196 | 58.74 | 30323.01 | 477.5 | 1397.5 | 260.69 | 66.97 | 93354.2 | 0.26 | 0.7 | 5.6 | 5.75 | 1 | 10 | 986.736 | 1350.0958 | 1221.2445 | 986736.0202 | 1350095.7546 | 1.1411e-05 | 49 | 1221244.5106
4 | 125 | CONCLUIDO | 2.5155 | 39.75 | 29.06 | 10.38 | 0.15 | 168 | 244.41 | 58.47 | 2 | 166 | 58.93 | 30377.45 | 462.69 | 1397.68 | 232.01 | 66.97 | 79164.29 | 0.29 | 0.72 | 5.57 | 4.89 | 1 | 10 | 923.399 | 1263.4352 | 1142.8547 | 923398.973 | 1263435.2123 | 1.2063e-05 | 47 | 1142854.7289
5 | 125 | CONCLUIDO | 2.6339 | 37.97 | 28.36 | 11.74 | 0.16 | 145 | 244.85 | 58.47 | 2.25 | 143 | 59.12 | 30431.96 | 450.64 | 1397.37 | 208.91 | 66.97 | 67729.25 | 0.32 | 0.74 | 5.54 | 4.19 | 1 | 10 | 861.6193 | 1178.9056 | 1066.3925 | 861619.3433 | 1178905.5975 | 1.2631e-05 | 44 | 1066392.5018
6 | 125 | CONCLUIDO | 2.7262 | 36.68 | 27.88 | 13.07 | 0.18 | 128 | 245.29 | 58.47 | 2.5 | 126 | 59.32 | 30486.54 | 442.02 | 1397.72 | 192.77 | 66.97 | 59745.65 | 0.35 | 0.76 | 5.52 | 3.71 | 1 | 10 | 828.3911 | 1133.4412 | 1025.2672 | 828391.0927 | 1133441.239 | 1.3074e-05 | 43 | 1025267.1979
7 | 125 | CONCLUIDO | 2.8031 | 35.68 | 27.49 | 14.34 | 0.2 | 115 | 245.73 | 58.47 | 2.75 | 113 | 59.51 | 30541.19 | 434.92 | 1397.4 | 180.39 | 66.97 | 53620.98 | 0.37 | 0.77 | 5.49 | 3.32 | 1 | 10 | 800.5135 | 1095.2979 | 990.7642 | 800513.4734 | 1095297.8505 | 1.3443e-05 | 42 | 990764.1609
8 | 125 | CONCLUIDO | 2.8736 | 34.8 | 27.13 | 15.65 | 0.22 | 104 | 246.18 | 58.47 | 3 | 102 | 59.7 | 30595.91 | 428.08 | 1397.34 | 168.99 | 66.97 | 47978.21 | 0.4 | 0.78 | 5.47 | 2.96 | 1 | 10 | 774.8135 | 1060.134 | 958.9563 | 774813.4711 | 1060133.9736 | 1.3781e-05 | 41 | 958956.2751
9 | 125 | CONCLUIDO | 2.9296 | 34.13 | 26.89 | 16.98 | 0.23 | 95 | 246.62 | 58.47 | 3.25 | 93 | 59.9 | 30650.7 | 423.43 | 1397.59 | 160.98 | 66.97 | 44018.13 | 0.42 | 0.78 | 5.46 | 2.72 | 1 | 10 | 753.8451 | 1031.4441 | 933.0045 | 753845.0662 | 1031444.0768 | 1.4049e-05 | 40 | 933004.5018
10 | 125 | CONCLUIDO | 2.9842 | 33.51 | 26.64 | 18.38 | 0.25 | 87 | 247.07 | 58.47 | 3.5 | 85 | 60.09 | 30705.56 | 418.51 | 1397.3 | 153.42 | 66.97 | 40278.52 | 0.44 | 0.79 | 5.43 | 2.48 | 1 | 10 | 733.2704 | 1003.2929 | 907.54 | 733270.358 | 1003292.8534 | 1.4311e-05 | 39 | 907539.9916
11 | 125 | CONCLUIDO | 3.0248 | 33.06 | 26.48 | 19.61 | 0.27 | 81 | 247.51 | 58.47 | 3.75 | 79 | 60.29 | 30760.49 | 415.11 | 1397.35 | 147.97 | 66.97 | 37581.81 | 0.45 | 0.79 | 5.42 | 2.31 | 1 | 10 | 725.1743 | 992.2154 | 897.5198 | 725174.2673 | 992215.425 | 1.4506e-05 | 39 | 897519.7774
12 | 125 | CONCLUIDO | 3.0673 | 32.6 | 26.3 | 21.04 | 0.29 | 75 | 247.96 | 58.47 | 4 | 73 | 60.48 | 30815.5 | 411.11 | 1397.34 | 142.17 | 66.97 | 34711.98 | 0.47 | 0.8 | 5.42 | 2.14 | 1 | 10 | 707.5724 | 968.1318 | 875.7347 | 707572.4449 | 968131.835 | 1.471e-05 | 38 | 875734.6915
13 | 125 | CONCLUIDO | 3.104 | 32.22 | 26.15 | 22.42 | 0.3 | 70 | 248.4 | 58.47 | 4.25 | 68 | 60.68 | 30870.57 | 407.96 | 1397.35 | 137.47 | 66.97 | 32384.64 | 0.49 | 0.8 | 5.4 | 1.99 | 1 | 10 | 700.5704 | 958.5513 | 867.0685 | 700570.3961 | 958551.3229 | 1.4886e-05 | 38 | 867068.53
14 | 125 | CONCLUIDO | 3.1338 | 31.91 | 26.04 | 23.67 | 0.32 | 66 | 248.85 | 58.47 | 4.5 | 64 | 60.88 | 30925.72 | 405.24 | 1397.21 | 133.64 | 66.97 | 30491.38 | 0.5 | 0.81 | 5.4 | 1.87 | 1 | 10 | 685.9089 | 938.4908 | 848.9226 | 685908.8918 | 938490.806 | 1.5028e-05 | 37 | 848922.5606
15 | 125 | CONCLUIDO | 3.1628 | 31.62 | 25.93 | 25.1 | 0.34 | 62 | 249.3 | 58.47 | 4.75 | 60 | 61.07 | 30980.93 | 402.66 | 1397.63 | 129.93 | 66.97 | 28657.61 | 0.52 | 0.81 | 5.4 | 1.76 | 1 | 10 | 680.5384 | 931.1426 | 842.2757 | 680538.3747 | 931142.6275 | 1.5168e-05 | 37 | 842275.682
16 | 125 | CONCLUIDO | 3.1858 | 31.39 | 25.85 | 26.28 | 0.36 | 59 | 249.75 | 58.47 | 5 | 57 | 61.27 | 31036.22 | 400.14 | 1397.31 | 127.21 | 66.97 | 27312.15 | 0.53 | 0.81 | 5.39 | 1.68 | 1 | 10 | 675.9997 | 924.9326 | 836.6583 | 675999.6725 | 924932.5749 | 1.5278e-05 | 37 | 836658.3081
17 | 125 | CONCLUIDO | 3.209 | 31.16 | 25.76 | 27.6 | 0.37 | 56 | 250.2 | 58.47 | 5.25 | 54 | 61.47 | 31091.59 | 398.17 | 1397.27 | 124.12 | 66.97 | 25781.89 | 0.54 | 0.82 | 5.4 | 1.59 | 1 | 10 | 671.9046 | 919.3296 | 831.59 | 671904.6275 | 919329.5537 | 1.5389e-05 | 37 | 831590.0314
18 | 125 | CONCLUIDO | 3.2355 | 30.91 | 25.65 | 29.03 | 0.39 | 53 | 250.64 | 58.47 | 5.5 | 51 | 61.67 | 31147.02 | 395.19 | 1397.35 | 120.67 | 66.97 | 24071.91 | 0.56 | 0.82 | 5.38 | 1.48 | 1 | 10 | 657.7535 | 899.9673 | 814.0757 | 657753.4577 | 899967.2989 | 1.5516e-05 | 36 | 814075.683
19 | 125 | CONCLUIDO | 3.2567 | 30.71 | 25.59 | 30.71 | 0.41 | 50 | 251.09 | 58.47 | 5.75 | 48 | 61.87 | 31202.53 | 393.16 | 1397.35 | 118.76 | 66.97 | 23132.01 | 0.56 | 0.82 | 5.38 | 1.42 | 1 | 10 | 653.9884 | 894.8158 | 809.4158 | 653988.4218 | 894815.8106 | 1.5618e-05 | 36 | 809415.8455
20 | 125 | CONCLUIDO | 3.2747 | 30.54 | 25.51 | 31.89 | 0.42 | 48 | 251.55 | 58.47 | 6 | 46 | 62.07 | 31258.11 | 391.55 | 1397.31 | 116.5 | 66.97 | 22012.82 | 0.57 | 0.82 | 5.37 | 1.35 | 1 | 10 | 650.8715 | 890.5511 | 805.5581 | 650871.489 | 890551.0856 | 1.5704e-05 | 36 | 805558.1399
21 | 125 | CONCLUIDO | 3.2897 | 30.4 | 25.47 | 33.22 | 0.44 | 46 | 252 | 58.47 | 6.25 | 44 | 62.27 | 31313.77 | 389.59 | 1397.33 | 114.77 | 66.97 | 21158.52 | 0.58 | 0.83 | 5.37 | 1.3 | 1 | 10 | 647.8842 | 886.4637 | 801.8609 | 647884.192 | 886463.7342 | 1.5776e-05 | 36 | 801860.8795
22 | 125 | CONCLUIDO | 3.3046 | 30.26 | 25.43 | 34.67 | 0.46 | 44 | 252.45 | 58.47 | 6.5 | 42 | 62.47 | 31369.49 | 387.93 | 1397.25 | 113.25 | 66.97 | 20409.09 | 0.59 | 0.83 | 5.38 | 1.26 | 1 | 10 | 645.1533 | 882.7272 | 798.4809 | 645153.2815 | 882727.1819 | 1.5848e-05 | 36 | 798480.9385
23 | 125 | CONCLUIDO | 3.3248 | 30.08 | 25.34 | 36.2 | 0.47 | 42 | 252.9 | 58.47 | 6.75 | 40 | 62.68 | 31425.3 | 385.69 | 1397.3 | 110.35 | 66.97 | 18967.52 | 0.61 | 0.83 | 5.37 | 1.17 | 1 | 10 | 632.457 | 865.3555 | 782.7672 | 632456.9775 | 865355.5387 | 1.5944e-05 | 35 | 782767.2206
24 | 125 | CONCLUIDO | 3.3304 | 30.03 | 25.33 | 37.07 | 0.49 | 41 | 253.35 | 58.47 | 7 | 39 | 62.88 | 31481.17 | 384.64 | 1397.32 | 110.06 | 66.97 | 18826.23 | 0.61 | 0.83 | 5.38 | 1.17 | 1 | 10 | 631.1471 | 863.5634 | 781.1461 | 631147.1339 | 863563.3528 | 1.5971e-05 | 35 | 781146.0784
25 | 125 | CONCLUIDO | 3.3475 | 29.87 | 25.27 | 38.88 | 0.51 | 39 | 253.81 | 58.47 | 7.25 | 37 | 63.08 | 31537.13 | 382.79 | 1397.23 | 108.47 | 66.97 | 18041.47 | 0.62 | 0.83 | 5.36 | 1.11 | 1 | 10 | 628.1125 | 859.4112 | 777.3902 | 628112.455 | 859411.1713 | 1.6053e-05 | 35 | 777390.1753
26 | 125 | CONCLUIDO | 3.3572 | 29.79 | 25.24 | 39.85 | 0.52 | 38 | 254.26 | 58.47 | 7.5 | 36 | 63.29 | 31593.16 | 380.4 | 1397.4 | 107.16 | 66.97 | 17390.15 | 0.63 | 0.83 | 5.36 | 1.07 | 1 | 10 | 625.4447 | 855.761 | 774.0884 | 625444.7034 | 855761.0359 | 1.61e-05 | 35 | 774088.4037
27 | 125 | CONCLUIDO | 3.3754 | 29.63 | 25.17 | 41.95 | 0.54 | 36 | 254.72 | 58.47 | 7.75 | 34 | 63.49 | 31649.26 | 378.86 | 1397.31 | 105.15 | 66.97 | 16398.16 | 0.64 | 0.84 | 5.35 | 1 | 1 | 10 | 622.571 | 851.8291 | 770.5317 | 622570.9754 | 851829.0744 | 1.6187e-05 | 35 | 770531.7031
28 | 125 | CONCLUIDO | 3.3842 | 29.55 | 25.14 | 43.1 | 0.56 | 35 | 255.17 | 58.47 | 8 | 33 | 63.7 | 31705.44 | 377.24 | 1397.25 | 104.34 | 66.97 | 15994.47 | 0.64 | 0.84 | 5.35 | 0.97 | 1 | 10 | 620.5724 | 849.0945 | 768.0581 | 620572.3651 | 849094.4877 | 1.6229e-05 | 35 | 768058.1015
29 | 125 | CONCLUIDO | 3.3944 | 29.46 | 25.1 | 44.29 | 0.57 | 34 | 255.63 | 58.47 | 8.25 | 32 | 63.91 | 31761.69 | 375.98 | 1397.25 | 102.8 | 66.97 | 15231.44 | 0.65 | 0.84 | 5.35 | 0.93 | 1 | 10 | 618.7016 | 846.5348 | 765.7427 | 618701.5646 | 846534.7758 | 1.6278e-05 | 35 | 765742.6849
30 | 125 | CONCLUIDO | 3.4045 | 29.37 | 25.06 | 45.56 | 0.59 | 33 | 256.09 | 58.47 | 8.5 | 31 | 64.11 | 31818.02 | 374.74 | 1397.22 | 101.52 | 66.97 | 14595.28 | 0.66 | 0.84 | 5.35 | 0.89 | 1 | 10 | 607.8757 | 831.7224 | 752.3439 | 607875.7038 | 831722.3555 | 1.6327e-05 | 34 | 752343.9412
31 | 125 | CONCLUIDO | 3.4109 | 29.32 | 25.05 | 46.97 | 0.61 | 32 | 256.54 | 58.47 | 8.75 | 30 | 64.32 | 31874.43 | 372.94 | 1397.21 | 101.48 | 66.97 | 14581.24 | 0.66 | 0.84 | 5.34 | 0.88 | 1 | 10 | 606.0199 | 829.1831 | 750.047 | 606019.8682 | 829183.1194 | 1.6357e-05 | 34 | 750047.0463
32 | 125 | CONCLUIDO | 3.4172 | 29.26 | 25.04 | 48.47 | 0.62 | 31 | 257 | 58.47 | 9 | 29 | 64.53 | 31931.04 | 373.18 | 1397.18 | 101.18 | 66.97 | 14437.4 | 0.66 | 0.84 | 5.34 | 0.88 | 1 | 10 | 605.6236 | 828.6409 | 749.5566 | 605623.5793 | 828640.8994 | 1.6388e-05 | 34 | 749556.575
33 | 125 | CONCLUIDO | 3.4266 | 29.18 | 25.01 | 50.02 | 0.64 | 30 | 257.46 | 58.47 | 9.25 | 28 | 64.74 | 31987.61 | 371.31 | 1397.21 | 99.88 | 66.97 | 13793.82 | 0.67 | 0.84 | 5.35 | 0.84 | 1 | 10 | 603.4413 | 825.655 | 746.8557 | 603441.3001 | 825655.0088 | 1.6433e-05 | 34 | 746855.6536
34 | 125 | CONCLUIDO | 3.4381 | 29.09 | 24.96 | 51.64 | 0.66 | 29 | 257.92 | 58.47 | 9.5 | 27 | 64.95 | 32044.25 | 368.97 | 1397.33 | 98.49 | 66.97 | 13101.52 | 0.68 | 0.84 | 5.34 | 0.79 | 1 | 10 | 600.7325 | 821.9487 | 743.5031 | 600732.5081 | 821948.72 | 1.6488e-05 | 34 | 743503.0878
35 | 125 | CONCLUIDO | 3.445 | 29.03 | 24.95 | 53.46 | 0.67 | 28 | 258.38 | 58.47 | 9.75 | 26 | 65.16 | 32100.97 | 367.64 | 1397.21 | 98.04 | 66.97 | 12879.73 | 0.68 | 0.84 | 5.34 | 0.78 | 1 | 10 | 599.1956 | 819.8458 | 741.6009 | 599195.5847 | 819845.8337 | 1.6521e-05 | 34 | 741600.8979
36 | 125 | CONCLUIDO | 3.449 | 28.99 | 24.91 | 53.39 | 0.69 | 28 | 258.84 | 58.47 | 10 | 26 | 65.37 | 32157.77 | 366.46 | 1397.28 | 97.09 | 66.97 | 12407.45 | 0.69 | 0.84 | 5.33 | 0.75 | 1 | 10 | 597.9733 | 818.1734 | 740.0881 | 597973.2788 | 818173.4208 | 1.654e-05 | 34 | 740088.0979
37 | 125 | CONCLUIDO | 3.4572 | 28.92 | 24.89 | 55.32 | 0.7 | 27 | 259.3 | 58.47 | 10.25 | 25 | 65.58 | 32214.64 | 365.33 | 1397.18 | 96.18 | 66.97 | 11955.19 | 0.7 | 0.85 | 5.34 | 0.73 | 1 | 10 | 596.4638 | 816.1081 | 738.2199 | 596463.7965 | 816108.0805 | 1.6579e-05 | 34 | 738219.8707
38 | 125 | CONCLUIDO | 3.4647 | 28.86 | 24.88 | 57.41 | 0.72 | 26 | 259.76 | 58.47 | 10.5 | 24 | 65.79 | 32271.6 | 363.38 | 1397.23 | 95.71 | 66.97 | 11724.87 | 0.7 | 0.85 | 5.34 | 0.71 | 1 | 10 | 594.4611 | 813.3679 | 735.7412 | 594461.0884 | 813367.8869 | 1.6615e-05 | 34 | 735741.1973
39 | 125 | CONCLUIDO | 3.4637 | 28.87 | 24.89 | 57.43 | 0.74 | 26 | 260.23 | 58.47 | 10.75 | 24 | 66 | 32328.64 | 362.85 | 1397.21 | 96.01 | 66.97 | 11875.11 | 0.7 | 0.85 | 5.34 | 0.72 | 1 | 10 | 594.1879 | 812.9941 | 735.4031 | 594187.9163 | 812994.1208 | 1.6611e-05 | 34 | 735403.103
40 | 125 | CONCLUIDO | 3.4732 | 28.79 | 24.85 | 59.65 | 0.75 | 25 | 260.69 | 58.47 | 11 | 23 | 66.21 | 32385.75 | 361.71 | 1397.2 | 94.88 | 66.97 | 11317.71 | 0.71 | 0.85 | 5.34 | 0.69 | 1 | 10 | 592.5522 | 810.756 | 733.3786 | 592552.1911 | 810756.0494 | 1.6656e-05 | 34 | 733378.6299
41 | 125 | CONCLUIDO | 3.4823 | 28.72 | 24.83 | 62.07 | 0.77 | 24 | 261.15 | 58.47 | 11.25 | 22 | 66.43 | 32442.95 | 359.66 | 1397.24 | 94.09 | 66.97 | 10925.65 | 0.71 | 0.85 | 5.33 | 0.66 | 1 | 10 | 590.3534 | 807.7476 | 730.6573 | 590353.4355 | 807747.615 | 1.67e-05 | 34 | 730657.3163
42 | 125 | CONCLUIDO | 3.4824 | 28.72 | 24.83 | 62.06 | 0.78 | 24 | 261.62 | 58.47 | 11.5 | 22 | 66.64 | 32500.22 | 359.36 | 1397.19 | 94.03 | 66.97 | 10895.17 | 0.71 | 0.85 | 5.33 | 0.66 | 1 | 10 | 590.1369 | 807.4514 | 730.3893 | 590136.9242 | 807451.3747 | 1.67e-05 | 34 | 730389.3487
43 | 125 | CONCLUIDO | 3.4929 | 28.63 | 24.79 | 64.66 | 0.8 | 23 | 262.08 | 58.47 | 11.75 | 21 | 66.86 | 32557.58 | 357.53 | 1397.23 | 92.85 | 66.97 | 10312.93 | 0.72 | 0.85 | 5.33 | 0.62 | 1 | 10 | 587.9625 | 804.4762 | 727.6981 | 587962.4521 | 804476.166 | 1.6751e-05 | 34 | 727698.0898
44 | 125 | CONCLUIDO | 3.4905 | 28.65 | 24.81 | 64.71 | 0.81 | 23 | 262.55 | 58.47 | 12 | 21 | 67.07 | 32615.02 | 356.59 | 1397.17 | 93.46 | 66.97 | 10617.19 | 0.72 | 0.85 | 5.33 | 0.64 | 1 | 10 | 587.532 | 803.8872 | 727.1653 | 587531.9838 | 803887.1803 | 1.6739e-05 | 34 | 727165.3161
45 | 125 | CONCLUIDO | 3.5013 | 28.56 | 24.77 | 67.54 | 0.83 | 22 | 263.01 | 58.47 | 12.25 | 20 | 67.29 | 32672.53 | 355.56 | 1397.22 | 92.25 | 66.97 | 10019.01 | 0.73 | 0.85 | 5.32 | 0.6 | 1 | 10 | 585.8991 | 801.653 | 725.1443 | 585899.0901 | 801652.9832 | 1.6791e-05 | 34 | 725144.3476
46 | 125 | CONCLUIDO | 3.4995 | 28.58 | 24.78 | 67.58 | 0.84 | 22 | 263.48 | 58.47 | 12.5 | 20 | 67.51 | 32730.13 | 354.13 | 1397.21 | 92.44 | 66.97 | 10113.78 | 0.72 | 0.85 | 5.33 | 0.61 | 1 | 10 | 585.0681 | 800.516 | 724.1159 | 585068.1092 | 800515.9984 | 1.6782e-05 | 34 | 724115.875
47 | 125 | CONCLUIDO | 3.5105 | 28.49 | 24.74 | 70.68 | 0.86 | 21 | 263.95 | 58.47 | 12.75 | 19 | 67.72 | 32787.82 | 352.33 | 1397.21 | 91.05 | 66.97 | 9422.43 | 0.74 | 0.85 | 5.33 | 0.57 | 1 | 10 | 573.9114 | 785.2508 | 710.3076 | 573911.3639 | 785250.8473 | 1.6835e-05 | 33 | 710307.6085
48 | 125 | CONCLUIDO | 3.5095 | 28.49 | 24.75 | 70.7 | 0.87 | 21 | 264.42 | 58.47 | 13 | 19 | 67.94 | 32845.58 | 351.35 | 1397.17 | 91.57 | 66.97 | 9681.42 | 0.73 | 0.85 | 5.33 | 0.58 | 1 | 10 | 573.3283 | 784.4531 | 709.586 | 573328.3355 | 784453.1221 | 1.683e-05 | 33 | 709586.0171
49 | 125 | CONCLUIDO | 3.5197 | 28.41 | 24.71 | 74.13 | 0.89 | 20 | 264.89 | 58.47 | 13.25 | 18 | 68.16 | 32903.43 | 349.9 | 1397.18 | 90.15 | 66.97 | 8978.58 | 0.74 | 0.85 | 5.33 | 0.54 | 1 | 10 | 571.4784 | 781.9219 | 707.2964 | 571478.3819 | 781921.9339 | 1.6879e-05 | 33 | 707296.402
50 | 125 | CONCLUIDO | 3.5211 | 28.4 | 24.7 | 74.1 | 0.91 | 20 | 265.36 | 58.47 | 13.5 | 18 | 68.38 | 32961.36 | 349.24 | 1397.3 | 89.95 | 66.97 | 8874.87 | 0.74 | 0.85 | 5.33 | 0.53 | 1 | 10 | 570.9025 | 781.134 | 706.5837 | 570902.5402 | 781134.0419 | 1.6886e-05 | 33 | 706583.7052
51 | 125 | CONCLUIDO | 3.5301 | 28.33 | 24.67 | 77.92 | 0.92 | 19 | 265.83 | 58.47 | 13.75 | 17 | 68.6 | 33019.37 | 345.68 | 1397.24 | 89.21 | 66.97 | 8513.95 | 0.75 | 0.85 | 5.32 | 0.51 | 1 | 10 | 567.7258 | 776.7875 | 702.652 | 567725.8366 | 776787.5359 | 1.6929e-05 | 33 | 702652.0237
52 | 125 | CONCLUIDO | 3.5288 | 28.34 | 24.68 | 77.95 | 0.94 | 19 | 266.3 | 58.47 | 14 | 17 | 68.82 | 33077.47 | 347.07 | 1397.18 | 89.62 | 66.97 | 8718.01 | 0.75 | 0.85 | 5.32 | 0.52 | 1 | 10 | 568.7916 | 778.2458 | 703.9711 | 568791.6196 | 778245.7872 | 1.6923e-05 | 33 | 703971.1016
53 | 125 | CONCLUIDO | 3.5294 | 28.33 | 24.68 | 77.93 | 0.95 | 19 | 266.77 | 58.47 | 14.25 | 17 | 69.04 | 33135.65 | 345.54 | 1397.2 | 89.42 | 66.97 | 8616.38 | 0.75 | 0.85 | 5.32 | 0.51 | 1 | 10 | 567.697 | 776.7481 | 702.6164 | 567697.0153 | 776748.1014 | 1.6926e-05 | 33 | 702616.3528
54 | 125 | CONCLUIDO | 3.5394 | 28.25 | 24.65 | 82.15 | 0.97 | 18 | 267.24 | 58.47 | 14.5 | 16 | 69.27 | 33193.92 | 342.56 | 1397.23 | 88.24 | 66.97 | 8032.8 | 0.76 | 0.85 | 5.32 | 0.48 | 1 | 10 | 564.8568 | 772.862 | 699.1012 | 564856.8179 | 772862.0179 | 1.6974e-05 | 33 | 699101.1517
55 | 125 | CONCLUIDO | 3.5361 | 28.28 | 24.67 | 82.24 | 0.98 | 18 | 267.71 | 58.47 | 14.75 | 16 | 69.49 | 33252.27 | 343.7 | 1397.17 | 89.22 | 66.97 | 8519.38 | 0.75 | 0.85 | 5.32 | 0.51 | 1 | 10 | 565.9131 | 774.3072 | 700.4084 | 565913.0564 | 774307.21 | 1.6958e-05 | 33 | 700408.4167
56 | 125 | CONCLUIDO | 3.5382 | 28.26 | 24.66 | 82.19 | 1 | 18 | 268.19 | 58.47 | 15 | 16 | 69.71 | 33310.7 | 341.3 | 1397.22 | 88.44 | 66.97 | 8131.84 | 0.76 | 0.85 | 5.33 | 0.49 | 1 | 10 | 564.0997 | 771.8261 | 698.1641 | 564099.6684 | 771826.0526 | 1.6968e-05 | 33 | 698164.0574
57 | 125 | CONCLUIDO | 3.55 | 28.17 | 24.61 | 86.86 | 1.01 | 17 | 268.66 | 58.47 | 15.25 | 15 | 69.94 | 33369.22 | 338.69 | 1397.23 | 87.04 | 66.97 | 7438.11 | 0.77 | 0.86 | 5.32 | 0.44 | 1 | 10 | 561.3681 | 768.0886 | 694.7833 | 561368.1033 | 768088.6047 | 1.7024e-05 | 33 | 694783.3063
58 | 125 | CONCLUIDO | 3.5487 | 28.18 | 24.62 | 86.89 | 1.03 | 17 | 269.14 | 58.47 | 15.5 | 15 | 70.16 | 33427.83 | 338.69 | 1397.18 | 87.18 | 66.97 | 7506.84 | 0.77 | 0.85 | 5.33 | 0.45 | 1 | 10 | 561.4782 | 768.2393 | 694.9196 | 561478.2137 | 768239.2627 | 1.7018e-05 | 33 | 694919.5857
59 | 125 | CONCLUIDO | 3.5489 | 28.18 | 24.62 | 86.89 | 1.04 | 17 | 269.61 | 58.47 | 15.75 | 15 | 70.39 | 33486.53 | 336.72 | 1397.23 | 87.39 | 66.97 | 7609.65 | 0.77 | 0.85 | 5.32 | 0.45 | 1 | 10 | 560.1207 | 766.3819 | 693.2395 | 560120.7426 | 766381.9109 | 1.7019e-05 | 33 | 693239.4969
60 | 125 | CONCLUIDO | 3.5572 | 28.11 | 24.6 | 92.25 | 1.05 | 16 | 270.09 | 58.47 | 16 | 14 | 70.62 | 33545.31 | 334.89 | 1397.24 | 86.58 | 66.97 | 7213.61 | 0.77 | 0.86 | 5.32 | 0.43 | 1 | 10 | 558.2369 | 763.8043 | 690.9079 | 558236.8963 | 763804.3492 | 1.7059e-05 | 33 | 690907.9342
61 | 125 | CONCLUIDO | 3.5576 | 28.11 | 24.6 | 92.24 | 1.07 | 16 | 270.57 | 58.47 | 16.25 | 14 | 70.84 | 33604.17 | 335.55 | 1397.17 | 86.73 | 66.97 | 7285.19 | 0.77 | 0.86 | 5.32 | 0.43 | 1 | 10 | 558.6563 | 764.3782 | 691.427 | 558656.2859 | 764378.1765 | 1.7061e-05 | 33 | 691426.9961
62 | 125 | CONCLUIDO | 3.5566 | 28.12 | 24.6 | 92.26 | 1.08 | 16 | 271.05 | 58.47 | 16.5 | 14 | 71.07 | 33663.13 | 334.66 | 1397.23 | 86.86 | 66.97 | 7352.2 | 0.77 | 0.86 | 5.32 | 0.44 | 1 | 10 | 558.1245 | 763.6505 | 690.7688 | 558124.4694 | 763650.5218 | 1.7056e-05 | 33 | 690768.7878
63 | 125 | CONCLUIDO | 3.5569 | 28.11 | 24.6 | 92.26 | 1.1 | 16 | 271.52 | 58.47 | 16.75 | 14 | 71.3 | 33722.17 | 332.99 | 1397.21 | 86.71 | 66.97 | 7276.82 | 0.77 | 0.86 | 5.32 | 0.44 | 1 | 10 | 556.9669 | 762.0667 | 689.3361 | 556966.9096 | 762066.6973 | 1.7057e-05 | 33 | 689336.1213
64 | 125 | CONCLUIDO | 3.5673 | 28.03 | 24.57 | 98.27 | 1.11 | 15 | 272 | 58.47 | 17 | 13 | 71.53 | 33781.3 | 331.82 | 1397.21 | 85.47 | 66.97 | 6660.69 | 0.78 | 0.86 | 5.32 | 0.4 | 1 | 10 | 555.3771 | 759.8915 | 687.3685 | 555377.1021 | 759891.4526 | 1.7107e-05 | 33 | 687368.4789
65 | 125 | CONCLUIDO | 3.5677 | 28.03 | 24.56 | 98.26 | 1.13 | 15 | 272.48 | 58.47 | 17.25 | 13 | 71.76 | 33840.65 | 330.59 | 1397.2 | 85.35 | 66.97 | 6602.35 | 0.78 | 0.86 | 5.32 | 0.4 | 1 | 10 | 554.501 | 758.6927 | 686.2841 | 554500.9565 | 758692.6716 | 1.7109e-05 | 33 | 686284.1078
66 | 125 | CONCLUIDO | 3.5662 | 28.04 | 24.58 | 98.3 | 1.14 | 15 | 272.97 | 58.47 | 17.5 | 13 | 71.99 | 33899.96 | 329.31 | 1397.26 | 85.99 | 66.97 | 6920.16 | 0.78 | 0.86 | 5.32 | 0.41 | 1 | 10 | 553.7677 | 757.6894 | 685.3766 | 553767.7088 | 757689.4097 | 1.7102e-05 | 33 | 685376.5959
67 | 125 | CONCLUIDO | 3.5687 | 28.02 | 24.56 | 98.22 | 1.16 | 15 | 273.45 | 58.47 | 17.75 | 13 | 72.22 | 33959.36 | 326.31 | 1397.24 | 85.37 | 66.97 | 6613.64 | 0.78 | 0.86 | 5.31 | 0.39 | 1 | 10 | 551.5282 | 754.6252 | 682.6049 | 551528.222 | 754625.245 | 1.7114e-05 | 33 | 682604.8708
68 | 125 | CONCLUIDO | 3.5768 | 27.96 | 24.54 | 105.17 | 1.17 | 14 | 273.93 | 58.47 | 18 | 12 | 72.46 | 34018.85 | 324.96 | 1397.17 | 84.49 | 66.97 | 6174.98 | 0.79 | 0.86 | 5.32 | 0.37 | 1 | 10 | 550.0134 | 752.5526 | 680.7301 | 550013.4191 | 752552.6249 | 1.7153e-05 | 33 | 680730.0586
69 | 125 | CONCLUIDO | 3.5786 | 27.94 | 24.53 | 105.11 | 1.18 | 14 | 274.41 | 58.47 | 18.25 | 12 | 72.69 | 34078.44 | 324.48 | 1397.2 | 84.27 | 66.97 | 6065.15 | 0.79 | 0.86 | 5.32 | 0.36 | 1 | 10 | 549.5487 | 751.9167 | 680.1548 | 549548.66 | 751916.721 | 1.7162e-05 | 33 | 680154.8445
70 | 125 | CONCLUIDO | 3.5785 | 27.94 | 24.53 | 105.11 | 1.2 | 14 | 274.9 | 58.47 | 18.5 | 12 | 72.92 | 34138.11 | 322.93 | 1397.17 | 84.37 | 66.97 | 6116.27 | 0.79 | 0.86 | 5.32 | 0.36 | 1 | 10 | 548.5081 | 750.493 | 678.867 | 548508.0839 | 750492.9589 | 1.7161e-05 | 33 | 678866.9642
71 | 125 | CONCLUIDO | 3.578 | 27.95 | 24.53 | 105.13 | 1.21 | 14 | 275.38 | 58.47 | 18.75 | 12 | 73.16 | 34197.87 | 318.94 | 1397.2 | 84.53 | 66.97 | 6199.13 | 0.79 | 0.86 | 5.31 | 0.36 | 1 | 10 | 545.846 | 746.8506 | 675.5722 | 545846.0069 | 746850.5877 | 1.7159e-05 | 33 | 675572.2158
72 | 125 | CONCLUIDO | 3.5868 | 27.88 | 24.51 | 113.12 | 1.23 | 13 | 275.87 | 58.47 | 19 | 10 | 73.39 | 34257.73 | 317.84 | 1397.2 | 83.64 | 66.97 | 5758.46 | 0.8 | 0.86 | 5.32 | 0.34 | 1 | 10 | 544.4684 | 744.9657 | 673.8672 | 544468.3754 | 744965.6515 | 1.7201e-05 | 33 | 673867.1753
73 | 125 | CONCLUIDO | 3.5857 | 27.89 | 24.52 | 113.16 | 1.24 | 13 | 276.35 | 58.47 | 19.25 | 8 | 73.63 | 34317.68 | 318.97 | 1397.18 | 83.96 | 66.97 | 5916.42 | 0.8 | 0.86 | 5.32 | 0.35 | 1 | 10 | 545.3197 | 746.1304 | 674.9208 | 545319.663 | 746130.4207 | 1.7196e-05 | 33 | 674920.7805
74 | 125 | CONCLUIDO | 3.5868 | 27.88 | 24.51 | 113.12 | 1.25 | 13 | 276.84 | 58.47 | 19.5 | 8 | 73.87 | 34377.72 | 318.84 | 1397.18 | 83.9 | 66.97 | 5886.73 | 0.8 | 0.86 | 5.31 | 0.34 | 1 | 10 | 545.1427 | 745.8883 | 674.7018 | 545142.6947 | 745888.2848 | 1.7201e-05 | 33 | 674701.7538
75 | 125 | CONCLUIDO | 3.5838 | 27.9 | 24.53 | 113.23 | 1.27 | 13 | 277.33 | 58.47 | 19.75 | 7 | 74.1 | 34437.85 | 319.47 | 1397.23 | 84.37 | 66.97 | 6120.29 | 0.79 | 0.86 | 5.32 | 0.37 | 1 | 10 | 545.8018 | 746.7901 | 675.5175 | 545801.8024 | 746790.1051 | 1.7186e-05 | 33 | 675517.5056
76 | 125 | CONCLUIDO | 3.5857 | 27.89 | 24.52 | 113.16 | 1.28 | 13 | 277.82 | 58.47 | 20 | 6 | 74.34 | 34498.07 | 319.68 | 1397.18 | 83.77 | 66.97 | 5819.52 | 0.8 | 0.86 | 5.32 | 0.35 | 1 | 10 | 545.7986 | 746.7857 | 675.5135 | 545798.5765 | 746785.6913 | 1.7196e-05 | 33 | 675513.513
77 | 125 | CONCLUIDO | 3.5858 | 27.89 | 24.52 | 113.16 | 1.3 | 13 | 278.3 | 58.47 | 20.25 | 5 | 74.58 | 34558.39 | 318.75 | 1397.2 | 83.94 | 66.97 | 5905.83 | 0.8 | 0.86 | 5.32 | 0.35 | 1 | 10 | 545.1644 | 745.9179 | 674.7286 | 545164.3607 | 745917.9293 | 1.7196e-05 | 33 | 674728.569
78 | 125 | CONCLUIDO | 3.5852 | 27.89 | 24.52 | 113.18 | 1.31 | 13 | 278.79 | 58.47 | 20.5 | 4 | 74.82 | 34618.81 | 316.98 | 1397.28 | 83.8 | 66.97 | 5834.31 | 0.8 | 0.86 | 5.33 | 0.36 | 1 | 10 | 544.0117 | 744.3408 | 673.302 | 544011.7278 | 744340.8461 | 1.7193e-05 | 33 | 673302.0004
79 | 125 | CONCLUIDO | 3.5852 | 27.89 | 24.52 | 113.18 | 1.32 | 13 | 279.28 | 58.47 | 20.75 | 3 | 75.06 | 34679.32 | 317.14 | 1397.22 | 83.89 | 66.97 | 5883.84 | 0.8 | 0.86 | 5.32 | 0.36 | 1 | 10 | 544.1197 | 744.4885 | 673.4356 | 544119.667 | 744488.5333 | 1.7193e-05 | 33 | 673435.5926
80 | 125 | CONCLUIDO | 3.5854 | 27.89 | 24.52 | 113.17 | 1.34 | 13 | 279.78 | 58.47 | 21 | 1 | 75.3 | 34739.92 | 317.08 | 1397.22 | 83.81 | 66.97 | 5840.36 | 0.8 | 0.86 | 5.32 | 0.35 | 1 | 10 | 544.0654 | 744.4143 | 673.3685 | 544065.4362 | 744414.3323 | 1.7194e-05 | 33 | 673368.4732
81 | 125 | CONCLUIDO | 3.5852 | 27.89 | 24.52 | 113.18 | 1.35 | 13 | 280.27 | 58.47 | 21.25 | 1 | 75.54 | 34800.62 | 317.35 | 1397.22 | 83.83 | 66.97 | 5853.18 | 0.8 | 0.86 | 5.33 | 0.36 | 1 | 10 | 544.2613 | 744.6824 | 673.6109 | 544261.3373 | 744682.3728 | 1.7193e-05 | 33 | 673610.9323
82 | 125 | CONCLUIDO | 3.5852 | 27.89 | 24.52 | 113.18 | 1.36 | 13 | 280.76 | 58.47 | 21.5 | 0 | 75.79 | 34861.41 | 317.85 | 1397.22 | 83.82 | 66.97 | 5848.42 | 0.8 | 0.86 | 5.33 | 0.36 | 1 | 10 | 544.5986 | 745.1439 | 674.0284 | 544598.6474 | 745143.8953 | 1.7193e-05 | 33 | 674028.4078

## RESULTADOS_4
Unnamed: 0 | Volume de calda [L] | STATUS | Capacidade operacional [ha/h] | Tempo de missao [h] | Tempo util [h] | Tempo por voo [min] | Autonomia Projetada [h] | N° Voos | MTOW [kg] | Massa Estrutura [kg] | Combustível [kg] | Abastecimentos | Massa gerador | Potência gerador [W] | Combustível consumido [L] | Calda cons [L] | Distância percorrida [km] | Distância Pulverizando [km] | RTL ACUMULADO[m] | EOC [km/km] | EOC [h/h] | Tempo de manobra [h] | Tempo rtl_rtw [h] | V pulv [m/s] | V desloc [m/s] | Preço Total por ha Simples [R$/ha] | Preço Total por ha Presumido [R$/ha] | Preço Total por ha Real [R$/ha] | Preço Total Simples [R$] | Preço Total Presumido [R$] | Prod CAPEX [ha/h/R$] | Dias Trabalhados | Preço Total Real [R$]
0 | 30 | CONCLUIDO | 3.1069 | 32.19 | 28.18 | 12.16 | 0.24 | 139 | 71.52 | 32.27 | 1 | 137 | 8.25 | 9054.6 | 191.2 | 1397.48 | 203.57 | 66.97 | 65089.92 | 0.33 | 0.75 | 5.52 | 4.01 | 1 | 10 | 509.76 | 697.4761 | 630.91 | 509760.0001 | 697476.1211 | 2.6497e-05 | 38 | 630909.979
1 | 30 | CONCLUIDO | 3.2584 | 30.69 | 27.21 | 15.55 | 0.3 | 105 | 71.81 | 32.27 | 1.25 | 103 | 8.29 | 9090.98 | 180.07 | 1397.54 | 171.54 | 66.97 | 49248.86 | 0.39 | 0.77 | 5.47 | 3.04 | 1 | 10 | 474.9783 | 649.8863 | 587.862 | 474978.3042 | 649886.2704 | 2.7789e-05 | 36 | 587862.0369
2 | 30 | CONCLUIDO | 3.3709 | 29.67 | 26.53 | 19.18 | 0.36 | 83 | 72.11 | 32.27 | 1.5 | 81 | 8.34 | 9127.38 | 170.78 | 1397.31 | 149.78 | 66.97 | 38475.65 | 0.45 | 0.79 | 5.42 | 2.36 | 1 | 10 | 453.728 | 620.8106 | 561.5613 | 453727.9574 | 620810.6084 | 2.8748e-05 | 35 | 561561.3153
3 | 30 | CONCLUIDO | 3.4468 | 29.01 | 26.11 | 23.04 | 0.42 | 68 | 72.4 | 32.27 | 1.75 | 66 | 8.38 | 9163.8 | 163.13 | 1397.26 | 135.35 | 66.97 | 31336.34 | 0.49 | 0.81 | 5.42 | 1.94 | 1 | 10 | 436.0351 | 596.6025 | 539.6636 | 436035.1046 | 596602.4666 | 2.9396e-05 | 34 | 539663.5645
4 | 30 | CONCLUIDO | 3.5065 | 28.52 | 25.79 | 27.15 | 0.48 | 57 | 72.7 | 32.27 | 2 | 52 | 8.43 | 9200.25 | 155.74 | 1397.32 | 125.31 | 66.97 | 26369.22 | 0.53 | 0.82 | 5.39 | 1.62 | 1 | 10 | 428.3976 | 586.1525 | 530.2109 | 428397.6165 | 586152.5185 | 2.9905e-05 | 34 | 530210.9448
5 | 30 | CONCLUIDO | 3.5371 | 28.27 | 25.63 | 30.16 | 0.54 | 51 | 73 | 32.27 | 2.25 | 31 | 8.48 | 9236.71 | 151.96 | 1397.25 | 119.48 | 66.97 | 23489.17 | 0.56 | 0.82 | 5.41 | 1.47 | 1 | 10 | 415.7572 | 568.8573 | 514.5664 | 415757.1941 | 568857.3348 | 3.0166e-05 | 33 | 514566.3892
6 | 30 | CONCLUIDO | 3.5525 | 28.15 | 25.56 | 31.95 | 0.6 | 48 | 73.29 | 32.27 | 2.5 | 4 | 8.52 | 9273.2 | 150.05 | 1397.32 | 115.89 | 66.97 | 21705.92 | 0.58 | 0.82 | 5.43 | 1.39 | 1 | 10 | 413.8691 | 566.274 | 512.2296 | 413869.135 | 566274.0091 | 3.0297e-05 | 33 | 512229.6125
7 | 30 | CONCLUIDO | 3.5523 | 28.15 | 25.56 | 31.95 | 0.65 | 48 | 73.59 | 32.27 | 2.75 | 1 | 8.57 | 9309.7 | 150.37 | 1397.37 | 115.78 | 66.97 | 21651.46 | 0.58 | 0.82 | 5.44 | 1.39 | 1 | 10 | 414.0939 | 566.5815 | 512.5077 | 414093.852 | 566581.4769 | 3.0295e-05 | 33 | 512507.7359
8 | 30 | CONCLUIDO | 3.5523 | 28.15 | 25.56 | 31.95 | 0.71 | 48 | 73.88 | 32.27 | 3 | 0 | 8.61 | 9346.23 | 150.93 | 1397.37 | 115.82 | 66.97 | 21669.53 | 0.58 | 0.82 | 5.44 | 1.39 | 1 | 10 | 414.4751 | 567.1032 | 512.9796 | 414475.1382 | 567103.1695 | 3.0295e-05 | 33 | 512979.6389

## RESULTADOS_1
Unnamed: 0 | Volume de calda [L] | STATUS | Capacidade operacional [ha/h] | Tempo de missao [h] | Tempo util [h] | Tempo por voo [min] | Autonomia Projetada [h] | N° Voos | MTOW [kg] | Massa Estrutura [kg] | Combustível [kg] | Abastecimentos | Massa gerador | Potência gerador [W] | Combustível consumido [L] | Calda cons [L] | Distância percorrida [km] | Distância Pulverizando [km] | RTL ACUMULADO[m] | EOC [km/km] | EOC [h/h] | Tempo de manobra [h] | Tempo rtl_rtw [h] | V pulv [m/s] | V desloc [m/s] | Preço Total por ha Simples [R$/ha] | Preço Total por ha Presumido [R$/ha] | Preço Total por ha Real [R$/ha] | Preço Total Simples [R$] | Preço Total Presumido [R$] | Prod CAPEX [ha/h/R$] | Dias Trabalhados | Preço Total Real [R$]
0 | 15 | CONCLUIDO | 3.3624 | 29.74 | 26.99 | 17.04 | 0.43 | 95 | 39.78 | 19.54 | 1 | 3 | 4.24 | 5140 | 106.42 | 1397.78 | 159.82 | 66.97 | 43436.49 | 0.42 | 0.78 | 5.58 | 2.82 | 1 | 10 | 401.2035 | 548.9443 | 496.5538 | 401203.4807 | 548944.3022 | 3.7927e-05 | 35 | 496553.8284
1 | 15 | CONCLUIDO | 3.3625 | 29.74 | 26.99 | 17.04 | 0.53 | 95 | 40.06 | 19.54 | 1.25 | 0 | 4.26 | 5174.29 | 106.96 | 1397.92 | 159.61 | 66.97 | 43333.74 | 0.42 | 0.78 | 5.59 | 2.82 | 1 | 10 | 401.5891 | 549.472 | 497.0311 | 401589.1419 | 549471.9808 | 3.7928e-05 | 35 | 497031.1462

## RESULTADOS_12
Unnamed: 0 | Volume de calda [L] | STATUS | Capacidade operacional [ha/h] | Tempo de missao [h] | Tempo util [h] | Tempo por voo [min] | Autonomia Projetada [h] | N° Voos | MTOW [kg] | Massa Estrutura [kg] | Combustível [kg] | Abastecimentos | Massa gerador | Potência gerador [W] | Combustível consumido [L] | Calda cons [L] | Distância percorrida [km] | Distância Pulverizando [km] | RTL ACUMULADO[m] | EOC [km/km] | EOC [h/h] | Tempo de manobra [h] | Tempo rtl_rtw [h] | V pulv [m/s] | V desloc [m/s] | Preço Total por ha Simples [R$/ha] | Preço Total por ha Presumido [R$/ha] | Preço Total por ha Real [R$/ha] | Preço Total Simples [R$] | Preço Total Presumido [R$] | Prod CAPEX [ha/h/R$] | Dias Trabalhados | Preço Total Real [R$]
0 | 70 | CONCLUIDO | 2.4057 | 41.57 | 31.83 | 7.35 | 0.12 | 260 | 141.81 | 47.83 | 1 | 258 | 22.98 | 17723.39 | 359.41 | 1397.83 | 321.99 | 66.97 | 123695.41 | 0.21 | 0.66 | 5.73 | 7.65 | 1 | 10 | 849.0619 | 1161.724 | 1050.8507 | 849061.903 | 1161723.9537 | 1.4577e-05 | 49 | 1050850.65
1 | 70 | CONCLUIDO | 2.655 | 37.66 | 29.83 | 9.23 | 0.16 | 194 | 142.15 | 47.83 | 1.25 | 192 | 23.07 | 17765.46 | 334.73 | 1397.39 | 257.11 | 66.97 | 91585.34 | 0.26 | 0.71 | 5.62 | 5.66 | 1 | 10 | 740.5317 | 1013.2281 | 916.527 | 740531.6626 | 1013228.0908 | 1.6087e-05 | 44 | 916527.0238
2 | 70 | CONCLUIDO | 2.8261 | 35.38 | 28.68 | 11.1 | 0.19 | 155 | 142.49 | 47.83 | 1.5 | 153 | 23.16 | 17807.56 | 319.94 | 1397.55 | 219.26 | 66.97 | 72856.53 | 0.31 | 0.73 | 5.56 | 4.51 | 1 | 10 | 678.5586 | 928.4338 | 839.8254 | 678558.6084 | 928433.8239 | 1.7124e-05 | 41 | 839825.4028
3 | 70 | CONCLUIDO | 2.9586 | 33.8 | 27.87 | 13.07 | 0.22 | 128 | 142.83 | 47.83 | 1.75 | 126 | 23.25 | 17849.7 | 308.8 | 1397.53 | 193.44 | 66.97 | 60080.74 | 0.35 | 0.76 | 5.5 | 3.7 | 1 | 10 | 645.5219 | 883.2315 | 798.9371 | 645521.8722 | 883231.504 | 1.7927e-05 | 40 | 798937.1289
4 | 70 | CONCLUIDO | 3.0615 | 32.66 | 27.29 | 15.02 | 0.25 | 109 | 143.17 | 47.83 | 2 | 107 | 23.34 | 17891.86 | 300.41 | 1397.31 | 173.84 | 66.97 | 50379.09 | 0.39 | 0.77 | 5.48 | 3.12 | 1 | 10 | 610.6658 | 835.5399 | 755.7971 | 610665.8 | 835539.8882 | 1.8551e-05 | 38 | 755797.134
5 | 70 | CONCLUIDO | 3.1405 | 31.84 | 26.87 | 16.97 | 0.28 | 95 | 143.51 | 47.83 | 2.25 | 93 | 23.44 | 17934.06 | 293.71 | 1397.4 | 161 | 66.97 | 44029.16 | 0.42 | 0.78 | 5.43 | 2.7 | 1 | 10 | 589.2677 | 806.2621 | 729.3136 | 589267.7364 | 806262.1135 | 1.9029e-05 | 37 | 729313.589
6 | 70 | CONCLUIDO | 3.2032 | 31.22 | 26.56 | 18.97 | 0.31 | 84 | 143.86 | 47.83 | 2.5 | 82 | 23.53 | 17976.29 | 288.47 | 1397.4 | 150.26 | 66.97 | 38711.13 | 0.45 | 0.79 | 5.44 | 2.4 | 1 | 10 | 579.885 | 793.4242 | 717.7009 | 579884.9612 | 793424.1866 | 1.9409e-05 | 37 | 717700.8958
7 | 70 | CONCLUIDO | 3.2562 | 30.71 | 26.32 | 21.05 | 0.34 | 75 | 144.2 | 47.83 | 2.75 | 73 | 23.62 | 18018.55 | 283.44 | 1397.36 | 142.55 | 66.97 | 34901.21 | 0.47 | 0.8 | 5.41 | 2.15 | 1 | 10 | 562.8996 | 770.1841 | 696.6788 | 562899.6298 | 770184.1069 | 1.973e-05 | 36 | 696678.8167
8 | 70 | CONCLUIDO | 3.3015 | 30.29 | 26.1 | 23.03 | 0.37 | 68 | 144.54 | 47.83 | 3 | 66 | 23.71 | 18060.85 | 279.19 | 1397.41 | 135.11 | 66.97 | 31217.2 | 0.5 | 0.81 | 5.41 | 1.93 | 1 | 10 | 556.2265 | 761.0536 | 688.4197 | 556226.4993 | 761053.6354 | 2.0005e-05 | 36 | 688419.7446
9 | 70 | CONCLUIDO | 3.3381 | 29.96 | 25.94 | 25.1 | 0.4 | 62 | 144.89 | 47.83 | 3.25 | 60 | 23.81 | 18103.18 | 275.62 | 1397.34 | 130.1 | 66.97 | 28741.61 | 0.51 | 0.81 | 5.4 | 1.77 | 1 | 10 | 541.9733 | 741.5517 | 670.7791 | 541973.2778 | 741551.7488 | 2.0227e-05 | 35 | 670779.0907
10 | 70 | CONCLUIDO | 3.3745 | 29.63 | 25.76 | 27.11 | 0.43 | 57 | 145.23 | 47.83 | 3.5 | 55 | 23.9 | 18145.54 | 271.24 | 1397.28 | 124.2 | 66.97 | 25815.56 | 0.54 | 0.82 | 5.39 | 1.59 | 1 | 10 | 536.1615 | 733.5998 | 663.5861 | 536161.503 | 733599.8222 | 2.0447e-05 | 35 | 663586.0848
11 | 70 | CONCLUIDO | 3.3981 | 29.43 | 25.67 | 29.06 | 0.46 | 53 | 145.57 | 47.83 | 3.75 | 51 | 23.99 | 18187.93 | 268.47 | 1397.28 | 121.55 | 66.97 | 24512.88 | 0.55 | 0.82 | 5.38 | 1.5 | 1 | 10 | 532.5393 | 728.6438 | 659.1031 | 532539.3225 | 728643.795 | 2.059e-05 | 35 | 659103.0539
12 | 70 | CONCLUIDO | 3.4259 | 29.19 | 25.55 | 31.28 | 0.49 | 49 | 145.92 | 47.83 | 4 | 47 | 24.09 | 18230.35 | 265.4 | 1397.23 | 117.34 | 66.97 | 22426.79 | 0.57 | 0.82 | 5.38 | 1.38 | 1 | 10 | 519.542 | 710.8603 | 643.0168 | 519541.9883 | 710860.2689 | 2.0759e-05 | 34 | 643016.7626
13 | 70 | CONCLUIDO | 3.4453 | 29.03 | 25.47 | 33.22 | 0.51 | 46 | 146.26 | 47.83 | 4.25 | 44 | 24.18 | 18272.81 | 262.32 | 1397.24 | 114.68 | 66.97 | 21112.61 | 0.58 | 0.83 | 5.38 | 1.3 | 1 | 10 | 516.0783 | 706.1211 | 638.7299 | 516078.3138 | 706121.1167 | 2.0876e-05 | 34 | 638729.9083
14 | 70 | CONCLUIDO | 3.4677 | 28.84 | 25.37 | 35.4 | 0.54 | 43 | 146.61 | 47.83 | 4.5 | 41 | 24.28 | 18315.3 | 258.76 | 1397.25 | 111.51 | 66.97 | 19543.02 | 0.6 | 0.83 | 5.37 | 1.2 | 1 | 10 | 512.1163 | 700.7002 | 633.8263 | 512116.3259 | 700700.1501 | 2.1012e-05 | 34 | 633826.3112
15 | 70 | CONCLUIDO | 3.4883 | 28.67 | 25.28 | 37.92 | 0.57 | 40 | 146.95 | 47.83 | 4.75 | 38 | 24.37 | 18357.82 | 256.02 | 1397.25 | 108.82 | 66.97 | 18213.62 | 0.62 | 0.83 | 5.36 | 1.12 | 1 | 10 | 508.89 | 696.2857 | 629.8332 | 508889.9592 | 696285.6928 | 2.1137e-05 | 34 | 629833.1635
16 | 70 | CONCLUIDO | 3.5025 | 28.55 | 25.23 | 39.83 | 0.6 | 38 | 147.3 | 47.83 | 5 | 36 | 24.47 | 18400.38 | 252.49 | 1397.18 | 107.35 | 66.97 | 17484.26 | 0.62 | 0.83 | 5.35 | 1.06 | 1 | 10 | 505.5677 | 691.74 | 625.7213 | 505567.6718 | 691739.9926 | 2.1223e-05 | 34 | 625721.2986
17 | 70 | CONCLUIDO | 3.5144 | 28.45 | 25.19 | 41.98 | 0.63 | 36 | 147.64 | 47.83 | 5.25 | 34 | 24.56 | 18442.97 | 250.09 | 1397.22 | 105.94 | 66.97 | 16791.89 | 0.63 | 0.84 | 5.35 | 1.02 | 1 | 10 | 494.2751 | 676.2889 | 611.7449 | 494275.055 | 676288.9361 | 2.1295e-05 | 33 | 611744.8692
18 | 70 | CONCLUIDO | 3.5295 | 28.33 | 25.12 | 44.33 | 0.66 | 34 | 147.99 | 47.83 | 5.5 | 32 | 24.66 | 18485.59 | 247.92 | 1397.28 | 103.42 | 66.97 | 15540.06 | 0.65 | 0.84 | 5.36 | 0.96 | 1 | 10 | 491.8609 | 672.9857 | 608.7569 | 491860.8696 | 672985.7411 | 2.1386e-05 | 33 | 608756.9265
19 | 70 | CONCLUIDO | 3.5448 | 28.21 | 25.06 | 46.98 | 0.69 | 32 | 148.33 | 47.83 | 5.75 | 30 | 24.75 | 18528.25 | 244.23 | 1397.28 | 101.44 | 66.97 | 14562.21 | 0.66 | 0.84 | 5.35 | 0.89 | 1 | 10 | 488.4298 | 668.2912 | 604.5105 | 488429.8356 | 668291.249 | 2.1479e-05 | 33 | 604510.4702
20 | 70 | CONCLUIDO | 3.559 | 28.1 | 25 | 50.01 | 0.71 | 30 | 148.68 | 47.83 | 6 | 28 | 24.85 | 18570.94 | 241.98 | 1397.24 | 99.75 | 66.97 | 13728.73 | 0.67 | 0.84 | 5.35 | 0.84 | 1 | 10 | 486.0656 | 665.0564 | 601.5844 | 486065.6062 | 665056.4061 | 2.1565e-05 | 33 | 601584.3561
21 | 70 | CONCLUIDO | 3.5672 | 28.03 | 24.97 | 51.66 | 0.74 | 29 | 149.02 | 47.83 | 6.25 | 27 | 24.95 | 18613.66 | 238.33 | 1397.2 | 98.58 | 66.97 | 13146.15 | 0.68 | 0.84 | 5.34 | 0.8 | 1 | 10 | 483.12 | 661.0261 | 597.9387 | 483120.0088 | 661026.1098 | 2.1615e-05 | 33 | 597938.7056
22 | 70 | CONCLUIDO | 3.5829 | 27.91 | 24.9 | 55.34 | 0.77 | 27 | 149.37 | 47.83 | 6.5 | 25 | 25.04 | 18656.42 | 235.88 | 1397.28 | 96.59 | 66.97 | 12162.94 | 0.69 | 0.85 | 5.34 | 0.74 | 1 | 10 | 480.5683 | 657.5348 | 594.7806 | 480568.3122 | 657534.7659 | 2.171e-05 | 33 | 594780.5707
23 | 70 | CONCLUIDO | 3.589 | 27.86 | 24.88 | 57.42 | 0.8 | 26 | 149.72 | 47.83 | 6.75 | 24 | 25.14 | 18699.2 | 231.89 | 1397.23 | 95.86 | 66.97 | 11803.15 | 0.7 | 0.85 | 5.34 | 0.72 | 1 | 10 | 477.5431 | 653.3955 | 591.0364 | 477543.1022 | 653395.5401 | 2.1747e-05 | 33 | 591036.3868
24 | 70 | CONCLUIDO | 3.5969 | 27.8 | 24.85 | 59.64 | 0.83 | 25 | 150.07 | 47.83 | 7 | 23 | 25.24 | 18742.03 | 230.13 | 1397.21 | 94.75 | 66.97 | 11252.74 | 0.71 | 0.85 | 5.34 | 0.69 | 1 | 10 | 475.9274 | 651.1848 | 589.0366 | 475927.3594 | 651184.8095 | 2.1795e-05 | 33 | 589036.6453
25 | 70 | CONCLUIDO | 3.6029 | 27.76 | 24.83 | 62.08 | 0.85 | 24 | 150.41 | 47.83 | 7.25 | 20 | 25.33 | 18784.88 | 227.91 | 1397.22 | 94.22 | 66.97 | 10989.98 | 0.71 | 0.85 | 5.34 | 0.67 | 1 | 10 | 474.1149 | 648.7049 | 586.7934 | 474114.9093 | 648704.9354 | 2.1831e-05 | 33 | 586793.4468
26 | 70 | CONCLUIDO | 3.611 | 27.69 | 24.8 | 64.7 | 0.88 | 23 | 150.76 | 47.83 | 7.5 | 18 | 25.43 | 18827.77 | 225.08 | 1397.24 | 92.94 | 66.97 | 10356.24 | 0.72 | 0.85 | 5.34 | 0.64 | 1 | 10 | 471.7864 | 645.5189 | 583.9115 | 471786.3732 | 645518.9296 | 2.188e-05 | 33 | 583911.5089
27 | 70 | CONCLUIDO | 3.6183 | 27.64 | 24.77 | 67.56 | 0.91 | 22 | 151.11 | 47.83 | 7.75 | 12 | 25.53 | 18870.7 | 223.12 | 1397.27 | 92.03 | 66.97 | 9908.99 | 0.73 | 0.85 | 5.34 | 0.61 | 1 | 10 | 461.173 | 630.9973 | 570.7758 | 461173.0143 | 630997.2637 | 2.1924e-05 | 32 | 570775.7705
28 | 70 | CONCLUIDO | 3.6169 | 27.65 | 24.78 | 67.59 | 0.94 | 22 | 151.46 | 47.83 | 8 | 6 | 25.63 | 18913.66 | 221.83 | 1397.17 | 91.88 | 66.97 | 9831.4 | 0.73 | 0.85 | 5.36 | 0.62 | 1 | 10 | 469.3039 | 642.1223 | 580.8391 | 469303.9249 | 642122.3343 | 2.1916e-05 | 33 | 580839.08
29 | 70 | CONCLUIDO | 3.6173 | 27.64 | 24.78 | 67.58 | 0.96 | 22 | 151.81 | 47.83 | 8.25 | 2 | 25.73 | 18956.65 | 221.45 | 1397.2 | 91.96 | 66.97 | 9871.04 | 0.73 | 0.85 | 5.35 | 0.62 | 1 | 10 | 460.1152 | 629.5499 | 569.4666 | 460115.2241 | 629549.9485 | 2.1918e-05 | 32 | 569466.585
30 | 70 | CONCLUIDO | 3.6154 | 27.66 | 24.8 | 67.62 | 0.99 | 22 | 152.15 | 47.83 | 8.5 | 2 | 25.83 | 18999.67 | 221.44 | 1397.17 | 92.21 | 66.97 | 9994.96 | 0.73 | 0.85 | 5.36 | 0.63 | 1 | 10 | 469.1362 | 641.8929 | 580.6315 | 469136.2092 | 641892.8583 | 2.1907e-05 | 33 | 580631.5048
31 | 70 | CONCLUIDO | 3.624 | 27.59 | 24.76 | 70.74 | 1.02 | 21 | 152.5 | 47.83 | 8.75 | 1 | 25.93 | 19042.73 | 221.22 | 1397.22 | 91.18 | 66.97 | 9487.75 | 0.73 | 0.85 | 5.35 | 0.59 | 1 | 10 | 459.6193 | 628.8714 | 568.8528 | 459619.2657 | 628871.3563 | 2.1959e-05 | 32 | 568852.7566
32 | 70 | CONCLUIDO | 3.6245 | 27.59 | 24.75 | 70.73 | 1.04 | 21 | 152.85 | 47.83 | 9 | 0 | 26.03 | 19085.83 | 221.6 | 1397.34 | 90.85 | 66.97 | 9319.53 | 0.74 | 0.85 | 5.36 | 0.59 | 1 | 10 | 459.8385 | 629.1713 | 569.1241 | 459838.4879 | 629171.3058 | 2.1962e-05 | 32 | 569124.0795

## RESULTADOS_16
Unnamed: 0 | Volume de calda [L] | STATUS | Capacidade operacional [ha/h] | Tempo de missao [h] | Tempo util [h] | Tempo por voo [min] | Autonomia Projetada [h] | N° Voos | MTOW [kg] | Massa Estrutura [kg] | Combustível [kg] | Abastecimentos | Massa gerador | Potência gerador [W] | Combustível consumido [L] | Calda cons [L] | Distância percorrida [km] | Distância Pulverizando [km] | RTL ACUMULADO[m] | EOC [km/km] | EOC [h/h] | Tempo de manobra [h] | Tempo rtl_rtw [h] | V pulv [m/s] | V desloc [m/s] | Preço Total por ha Simples [R$/ha] | Preço Total por ha Presumido [R$/ha] | Preço Total por ha Real [R$/ha] | Preço Total Simples [R$] | Preço Total Presumido [R$] | Prod CAPEX [ha/h/R$] | Dias Trabalhados | Preço Total Real [R$]
0 | 90 | CONCLUIDO | 2.1077 | 47.44 | 33.68 | 6.34 | 0.1 | 319 | 176.73 | 52.44 | 1 | 317 | 33.29 | 22031.19 | 440.61 | 1397.88 | 382.23 | 66.97 | 153520.06 | 0.18 | 0.63 | 5.85 | 9.5 | 1 | 10 | 1065.2977 | 1457.5873 | 1318.4772 | 1065297.7074 | 1457587.3208 | 1.154e-05 | 55 | 1318477.2327
1 | 90 | CONCLUIDO | 2.3945 | 41.76 | 31.02 | 7.95 | 0.13 | 234 | 177.1 | 52.44 | 1.25 | 232 | 33.41 | 22076.81 | 404.18 | 1397.71 | 296.55 | 66.97 | 111108.29 | 0.23 | 0.68 | 5.66 | 6.85 | 1 | 10 | 901.6198 | 1233.636 | 1115.8995 | 901619.79 | 1233635.9733 | 1.311e-05 | 49 | 1115899.4875
2 | 90 | CONCLUIDO | 2.5924 | 38.57 | 29.58 | 9.59 | 0.15 | 185 | 177.47 | 52.44 | 1.5 | 183 | 33.53 | 22122.46 | 383.85 | 1397.57 | 248.56 | 66.97 | 87354.24 | 0.27 | 0.71 | 5.61 | 5.4 | 1 | 10 | 809.2471 | 1107.2476 | 1001.5734 | 809247.0761 | 1107247.551 | 1.4194e-05 | 45 | 1001573.3987
3 | 90 | CONCLUIDO | 2.7419 | 36.47 | 28.61 | 11.22 | 0.17 | 153 | 177.84 | 52.44 | 1.75 | 151 | 33.65 | 22168.15 | 369.68 | 1397.51 | 217.39 | 66.97 | 71930.79 | 0.31 | 0.74 | 5.55 | 4.44 | 1 | 10 | 755.2496 | 1033.3658 | 934.7428 | 755249.5941 | 1033365.8139 | 1.5012e-05 | 43 | 934742.831
4 | 90 | CONCLUIDO | 2.8535 | 35.05 | 27.97 | 12.81 | 0.2 | 131 | 178.21 | 52.44 | 2 | 129 | 33.77 | 22213.89 | 359.99 | 1397.48 | 196.11 | 66.97 | 61400.9 | 0.34 | 0.75 | 5.51 | 3.8 | 1 | 10 | 713.7476 | 976.5809 | 883.3774 | 713747.5961 | 976580.9493 | 1.5623e-05 | 41 | 883377.4341
5 | 90 | CONCLUIDO | 2.9538 | 33.85 | 27.42 | 14.56 | 0.22 | 113 | 178.59 | 52.44 | 2.25 | 111 | 33.89 | 22259.66 | 351.2 | 1397.55 | 178.49 | 66.97 | 52682.51 | 0.38 | 0.77 | 5.48 | 3.25 | 1 | 10 | 685.0732 | 937.3474 | 847.8883 | 685073.2104 | 937347.3898 | 1.6172e-05 | 40 | 847888.2705
6 | 90 | CONCLUIDO | 3.0284 | 33.02 | 27.04 | 16.23 | 0.25 | 100 | 178.96 | 52.44 | 2.5 | 98 | 34.02 | 22305.48 | 345 | 1397.41 | 166.13 | 66.97 | 46567.23 | 0.4 | 0.78 | 5.46 | 2.88 | 1 | 10 | 662.6114 | 906.6141 | 820.0881 | 662611.3692 | 906614.1077 | 1.6581e-05 | 39 | 820088.1297
7 | 90 | CONCLUIDO | 3.0892 | 32.37 | 26.75 | 17.83 | 0.27 | 90 | 179.33 | 52.44 | 2.75 | 88 | 34.14 | 22351.34 | 339.87 | 1397.23 | 156.57 | 66.97 | 41835.94 | 0.43 | 0.79 | 5.45 | 2.58 | 1 | 10 | 643.0992 | 879.9167 | 795.9387 | 643099.1985 | 879916.695 | 1.6914e-05 | 38 | 795938.6806
8 | 90 | CONCLUIDO | 3.1468 | 31.78 | 26.48 | 19.61 | 0.3 | 81 | 179.7 | 52.44 | 3 | 79 | 34.26 | 22397.24 | 334.58 | 1397.28 | 147.61 | 66.97 | 37400.85 | 0.45 | 0.79 | 5.44 | 2.31 | 1 | 10 | 624.1956 | 854.052 | 772.5425 | 624195.6313 | 854052.0003 | 1.7229e-05 | 37 | 772542.476
9 | 90 | CONCLUIDO | 3.1925 | 31.32 | 26.27 | 21.3 | 0.32 | 74 | 180.07 | 52.44 | 3.25 | 72 | 34.38 | 22443.18 | 330.73 | 1397.37 | 140.64 | 66.97 | 33953.35 | 0.48 | 0.8 | 5.43 | 2.1 | 1 | 10 | 616.8189 | 843.9588 | 763.4125 | 616818.8608 | 843958.7775 | 1.7479e-05 | 37 | 763412.5363
10 | 90 | CONCLUIDO | 3.2314 | 30.95 | 26.11 | 23.04 | 0.34 | 68 | 180.45 | 52.44 | 3.5 | 66 | 34.51 | 22489.16 | 326.93 | 1397.35 | 135.72 | 66.97 | 31519.54 | 0.49 | 0.81 | 5.41 | 1.94 | 1 | 10 | 601.3917 | 822.8507 | 744.319 | 601391.7241 | 822850.6885 | 1.7692e-05 | 36 | 744318.9737
11 | 90 | CONCLUIDO | 3.2662 | 30.62 | 25.96 | 24.72 | 0.37 | 63 | 180.82 | 52.44 | 3.75 | 61 | 34.63 | 22535.19 | 323.46 | 1397.28 | 130.7 | 66.97 | 29038.41 | 0.51 | 0.81 | 5.4 | 1.79 | 1 | 10 | 595.6629 | 815.0123 | 737.2286 | 595662.9084 | 815012.27 | 1.7883e-05 | 36 | 737228.6428
12 | 90 | CONCLUIDO | 3.2935 | 30.36 | 25.84 | 26.28 | 0.39 | 59 | 181.19 | 52.44 | 4 | 57 | 34.75 | 22581.25 | 320.48 | 1397.32 | 127.21 | 66.97 | 27310.81 | 0.53 | 0.81 | 5.39 | 1.68 | 1 | 10 | 591.0612 | 808.716 | 731.5333 | 591061.181 | 808715.9836 | 1.8032e-05 | 36 | 731533.2652
13 | 90 | CONCLUIDO | 3.3231 | 30.09 | 25.72 | 28.05 | 0.42 | 55 | 181.57 | 52.44 | 4.25 | 53 | 34.88 | 22627.36 | 317.68 | 1397.33 | 122.85 | 66.97 | 25153.55 | 0.55 | 0.82 | 5.39 | 1.55 | 1 | 10 | 577.5383 | 790.2134 | 714.7966 | 577538.3492 | 790213.4486 | 1.8194e-05 | 35 | 714796.5861
14 | 90 | CONCLUIDO | 3.343 | 29.91 | 25.64 | 29.59 | 0.44 | 52 | 181.94 | 52.44 | 4.5 | 50 | 35 | 22673.63 | 315.01 | 1397.29 | 120.76 | 66.97 | 24119.62 | 0.55 | 0.82 | 5.38 | 1.48 | 1 | 10 | 573.9375 | 785.2866 | 710.34 | 573937.5025 | 785286.6112 | 1.8303e-05 | 35 | 710339.9592
15 | 90 | CONCLUIDO | 3.3752 | 29.63 | 25.5 | 31.88 | 0.46 | 48 | 182.32 | 52.44 | 4.75 | 46 | 35.12 | 22719.83 | 311.64 | 1397.32 | 115.84 | 66.97 | 21682.85 | 0.58 | 0.83 | 5.38 | 1.33 | 1 | 10 | 568.8689 | 778.3515 | 704.0667 | 568868.8511 | 778351.4587 | 1.848e-05 | 35 | 704066.6879
16 | 90 | CONCLUIDO | 3.3884 | 29.51 | 25.46 | 33.2 | 0.49 | 46 | 182.69 | 52.44 | 5 | 44 | 35.25 | 22766.06 | 310.03 | 1397.22 | 114.5 | 66.97 | 21021.44 | 0.58 | 0.83 | 5.37 | 1.29 | 1 | 10 | 566.6772 | 775.3528 | 701.3542 | 566677.2119 | 775352.7614 | 1.8552e-05 | 35 | 701354.182
17 | 90 | CONCLUIDO | 3.4105 | 29.32 | 25.37 | 35.4 | 0.51 | 43 | 183.07 | 52.44 | 5.25 | 41 | 35.37 | 22812.34 | 307.06 | 1397.31 | 111.95 | 66.97 | 19763.81 | 0.6 | 0.83 | 5.36 | 1.2 | 1 | 10 | 553.8777 | 757.8399 | 685.5127 | 553877.6628 | 757839.8536 | 1.8673e-05 | 34 | 685512.6816
18 | 90 | CONCLUIDO | 3.4277 | 29.17 | 25.3 | 37.02 | 0.53 | 41 | 183.44 | 52.44 | 5.5 | 39 | 35.5 | 22858.66 | 304.38 | 1397.29 | 109.12 | 66.97 | 18355.73 | 0.61 | 0.83 | 5.36 | 1.13 | 1 | 10 | 550.6524 | 753.4269 | 681.5209 | 550652.4035 | 753426.9115 | 1.8767e-05 | 34 | 681520.9046
19 | 90 | CONCLUIDO | 3.4391 | 29.08 | 25.27 | 38.88 | 0.55 | 39 | 183.82 | 52.44 | 5.75 | 37 | 35.63 | 22905.03 | 302.2 | 1397.28 | 108.55 | 66.97 | 18082.76 | 0.62 | 0.83 | 5.36 | 1.1 | 1 | 10 | 548.2685 | 750.1652 | 678.5705 | 548268.5162 | 750165.1718 | 1.883e-05 | 34 | 678570.4606
20 | 90 | CONCLUIDO | 3.454 | 28.95 | 25.22 | 40.89 | 0.58 | 37 | 184.19 | 52.44 | 6 | 35 | 35.75 | 22951.43 | 300.57 | 1397.27 | 106.56 | 66.97 | 17096.29 | 0.63 | 0.83 | 5.36 | 1.05 | 1 | 10 | 546.0172 | 747.0848 | 675.7841 | 546017.2036 | 747084.8266 | 1.8911e-05 | 34 | 675784.0993
21 | 90 | CONCLUIDO | 3.4614 | 28.89 | 25.19 | 41.98 | 0.6 | 36 | 184.57 | 52.44 | 6.25 | 34 | 35.88 | 22997.88 | 298.45 | 1397.28 | 106 | 66.97 | 16820.14 | 0.63 | 0.84 | 5.35 | 1.02 | 1 | 10 | 543.9844 | 744.3034 | 673.2681 | 543984.3733 | 744303.4184 | 1.8952e-05 | 34 | 673268.1448
22 | 90 | CONCLUIDO | 3.4802 | 28.73 | 25.1 | 44.3 | 0.62 | 34 | 184.95 | 52.44 | 6.5 | 32 | 36.01 | 23044.38 | 295.51 | 1397.27 | 102.94 | 66.97 | 15303.71 | 0.65 | 0.84 | 5.35 | 0.94 | 1 | 10 | 540.5421 | 739.5935 | 669.0077 | 540542.0712 | 739593.5089 | 1.9055e-05 | 34 | 669007.7424
23 | 90 | CONCLUIDO | 3.4865 | 28.68 | 25.09 | 45.61 | 0.65 | 33 | 185.33 | 52.44 | 6.75 | 31 | 36.13 | 23090.91 | 294.43 | 1397.22 | 102.48 | 66.97 | 15075.03 | 0.65 | 0.84 | 5.35 | 0.92 | 1 | 10 | 539.3553 | 737.9697 | 667.5389 | 539355.2626 | 737969.665 | 1.9089e-05 | 34 | 667538.8759
24 | 90 | CONCLUIDO | 3.5007 | 28.57 | 25.04 | 48.47 | 0.67 | 31 | 185.7 | 52.44 | 7 | 29 | 36.26 | 23137.49 | 291.92 | 1397.21 | 101 | 66.97 | 14347.47 | 0.66 | 0.84 | 5.35 | 0.88 | 1 | 10 | 536.6108 | 734.2145 | 664.1421 | 536610.7844 | 734214.5488 | 1.9167e-05 | 34 | 664142.1427
25 | 90 | CONCLUIDO | 3.5106 | 28.49 | 25 | 50 | 0.69 | 30 | 186.08 | 52.44 | 7.25 | 28 | 36.39 | 23184.11 | 289.3 | 1397.2 | 99.87 | 66.97 | 13785.28 | 0.67 | 0.84 | 5.34 | 0.83 | 1 | 10 | 525.1596 | 718.5466 | 649.9695 | 525159.6454 | 718546.5953 | 1.9221e-05 | 33 | 649969.5167
26 | 90 | CONCLUIDO | 3.5192 | 28.42 | 24.96 | 51.65 | 0.71 | 29 | 186.46 | 52.44 | 7.5 | 27 | 36.52 | 23230.78 | 287.09 | 1397.21 | 98.69 | 66.97 | 13200.55 | 0.68 | 0.84 | 5.34 | 0.8 | 1 | 10 | 523.0334 | 715.6374 | 647.3379 | 523033.3956 | 715637.3665 | 1.9268e-05 | 33 | 647337.9407
27 | 90 | CONCLUIDO | 3.5273 | 28.35 | 24.93 | 53.43 | 0.74 | 28 | 186.84 | 52.44 | 7.75 | 26 | 36.65 | 23277.49 | 285.92 | 1397.22 | 97.62 | 66.97 | 12669.62 | 0.69 | 0.84 | 5.34 | 0.77 | 1 | 10 | 521.6744 | 713.7779 | 645.6559 | 521674.3629 | 713777.878 | 1.9312e-05 | 33 | 645655.9191
28 | 90 | CONCLUIDO | 3.533 | 28.3 | 24.92 | 55.39 | 0.76 | 27 | 187.22 | 52.44 | 8 | 25 | 36.78 | 23324.24 | 283.39 | 1397.26 | 97.05 | 66.97 | 12393.75 | 0.69 | 0.84 | 5.34 | 0.76 | 1 | 10 | 519.5665 | 710.8938 | 643.0471 | 519566.5306 | 710893.8489 | 1.9344e-05 | 33 | 643047.1377
29 | 90 | CONCLUIDO | 3.5441 | 28.22 | 24.87 | 57.39 | 0.78 | 26 | 187.6 | 52.44 | 8.25 | 24 | 36.9 | 23371.04 | 280.79 | 1397.19 | 95.53 | 66.97 | 11634.74 | 0.7 | 0.85 | 5.34 | 0.71 | 1 | 10 | 517.0332 | 707.4276 | 639.9117 | 517033.1817 | 707427.6091 | 1.9404e-05 | 33 | 639911.7109
30 | 90 | CONCLUIDO | 3.5515 | 28.16 | 24.85 | 59.63 | 0.8 | 25 | 187.98 | 52.44 | 8.5 | 23 | 37.03 | 23417.88 | 279.06 | 1397.21 | 94.65 | 66.97 | 11199.69 | 0.71 | 0.85 | 5.34 | 0.68 | 1 | 10 | 515.371 | 705.1534 | 637.8546 | 515371.0497 | 705153.4067 | 1.9445e-05 | 33 | 637854.5553
31 | 90 | CONCLUIDO | 3.5602 | 28.09 | 24.81 | 62.04 | 0.82 | 24 | 188.36 | 52.44 | 8.75 | 22 | 37.16 | 23464.76 | 276.8 | 1397.25 | 93.63 | 66.97 | 10695.39 | 0.72 | 0.85 | 5.33 | 0.65 | 1 | 10 | 513.2528 | 702.2551 | 635.2329 | 513252.8037 | 702255.1291 | 1.9493e-05 | 33 | 635232.8852
32 | 90 | CONCLUIDO | 3.5678 | 28.03 | 24.79 | 64.67 | 0.85 | 23 | 188.74 | 52.44 | 9 | 21 | 37.3 | 23511.69 | 274.42 | 1397.22 | 92.87 | 66.97 | 10322.29 | 0.72 | 0.85 | 5.33 | 0.62 | 1 | 10 | 511.1533 | 699.3825 | 632.6344 | 511153.2897 | 699382.4814 | 1.9534e-05 | 33 | 632634.399
33 | 90 | CONCLUIDO | 3.5688 | 28.02 | 24.78 | 64.65 | 0.87 | 23 | 189.12 | 52.44 | 9.25 | 21 | 37.43 | 23558.67 | 272.86 | 1397.24 | 92.59 | 66.97 | 10183.53 | 0.72 | 0.85 | 5.33 | 0.62 | 1 | 10 | 510.0241 | 697.8374 | 631.2368 | 510024.0593 | 697837.4186 | 1.954e-05 | 33 | 631236.7948
34 | 90 | CONCLUIDO | 3.5748 | 27.97 | 24.77 | 67.56 | 0.89 | 22 | 189.5 | 52.44 | 9.5 | 20 | 37.56 | 23605.68 | 270.83 | 1397.19 | 92.41 | 66.97 | 10097.92 | 0.72 | 0.85 | 5.33 | 0.61 | 1 | 10 | 508.2798 | 695.4508 | 629.078 | 508279.786 | 695450.8269 | 1.9573e-05 | 33 | 629077.976
35 | 90 | CONCLUIDO | 3.5842 | 27.9 | 24.73 | 70.67 | 0.91 | 21 | 189.88 | 52.44 | 9.75 | 19 | 37.69 | 23652.75 | 268.23 | 1397.26 | 91.17 | 66.97 | 9482.7 | 0.73 | 0.85 | 5.32 | 0.57 | 1 | 10 | 505.9221 | 692.2249 | 626.1599 | 505922.0559 | 692224.8766 | 1.9624e-05 | 33 | 626159.9059
36 | 90 | CONCLUIDO | 3.5907 | 27.85 | 24.72 | 74.16 | 0.93 | 20 | 190.26 | 52.44 | 10 | 18 | 37.82 | 23699.85 | 265.4 | 1397.17 | 90.31 | 66.97 | 9057.22 | 0.74 | 0.85 | 5.33 | 0.55 | 1 | 10 | 503.6243 | 689.0809 | 623.316 | 503624.269 | 689080.9432 | 1.966e-05 | 33 | 623316.0251
37 | 90 | CONCLUIDO | 3.5932 | 27.83 | 24.7 | 74.1 | 0.95 | 20 | 190.65 | 52.44 | 10.25 | 18 | 37.95 | 23747 | 264.36 | 1397.2 | 89.9 | 66.97 | 8853.22 | 0.74 | 0.85 | 5.33 | 0.53 | 1 | 10 | 502.7565 | 687.8937 | 622.2421 | 502756.5388 | 687893.6765 | 1.9673e-05 | 33 | 622242.0695
38 | 90 | CONCLUIDO | 3.5992 | 27.78 | 24.69 | 77.96 | 0.98 | 19 | 191.03 | 52.44 | 10.5 | 17 | 38.09 | 23794.2 | 261.94 | 1397.2 | 89.53 | 66.97 | 8671.1 | 0.75 | 0.85 | 5.33 | 0.52 | 1 | 10 | 500.7741 | 685.1813 | 619.7885 | 500774.1272 | 685181.2534 | 1.9706e-05 | 33 | 619788.5163
39 | 90 | CONCLUIDO | 3.5982 | 27.79 | 24.7 | 77.99 | 1 | 19 | 191.41 | 52.44 | 10.75 | 15 | 38.22 | 23841.44 | 260.25 | 1397.25 | 89.62 | 66.97 | 8715.57 | 0.75 | 0.85 | 5.33 | 0.53 | 1 | 10 | 499.7067 | 683.7207 | 618.4673 | 499706.6522 | 683720.687 | 1.9701e-05 | 33 | 618467.3443
40 | 90 | CONCLUIDO | 3.6069 | 27.72 | 24.66 | 82.21 | 1.02 | 18 | 191.79 | 52.44 | 11 | 13 | 38.35 | 23888.73 | 257.83 | 1397.22 | 88.7 | 66.97 | 8259.88 | 0.76 | 0.85 | 5.33 | 0.5 | 1 | 10 | 497.5463 | 680.7648 | 615.7936 | 497546.3254 | 680764.8326 | 1.9748e-05 | 33 | 615793.5924
41 | 90 | CONCLUIDO | 3.6065 | 27.73 | 24.67 | 82.22 | 1.04 | 18 | 192.18 | 52.44 | 11.25 | 12 | 38.49 | 23936.06 | 256.49 | 1397.22 | 88.79 | 66.97 | 8305.08 | 0.75 | 0.85 | 5.33 | 0.5 | 1 | 10 | 496.6816 | 679.5817 | 614.7234 | 496681.6149 | 679581.6976 | 1.9746e-05 | 33 | 614723.3742
42 | 90 | CONCLUIDO | 3.6155 | 27.66 | 24.63 | 86.94 | 1.06 | 17 | 192.56 | 52.44 | 11.5 | 9 | 38.62 | 23983.44 | 253.15 | 1397.25 | 87.45 | 66.97 | 7643.52 | 0.77 | 0.85 | 5.33 | 0.47 | 1 | 10 | 493.9016 | 675.778 | 611.2827 | 493901.6104 | 675777.9728 | 1.9795e-05 | 33 | 611282.6715
43 | 90 | CONCLUIDO | 3.6161 | 27.65 | 24.63 | 86.93 | 1.08 | 17 | 192.95 | 52.44 | 11.75 | 5 | 38.75 | 24030.86 | 253.16 | 1397.27 | 87.08 | 66.97 | 7458.97 | 0.77 | 0.85 | 5.34 | 0.46 | 1 | 10 | 493.8755 | 675.7422 | 611.2503 | 493875.473 | 675742.2104 | 1.9799e-05 | 33 | 611250.3223
44 | 90 | CONCLUIDO | 3.6167 | 27.65 | 24.62 | 86.91 | 1.1 | 17 | 193.33 | 52.44 | 12 | 2 | 38.89 | 24078.33 | 253.31 | 1397.22 | 86.99 | 66.97 | 7411.21 | 0.77 | 0.85 | 5.34 | 0.46 | 1 | 10 | 493.9314 | 675.8187 | 611.3195 | 493931.4061 | 675818.7405 | 1.9802e-05 | 33 | 611319.5484
45 | 90 | CONCLUIDO | 3.6165 | 27.65 | 24.63 | 86.92 | 1.12 | 17 | 193.72 | 52.44 | 12.25 | 1 | 39.02 | 24125.85 | 253.58 | 1397.3 | 86.99 | 66.97 | 7413.21 | 0.77 | 0.85 | 5.34 | 0.46 | 1 | 10 | 494.1345 | 676.0966 | 611.5709 | 494134.4826 | 676096.5987 | 1.9801e-05 | 33 | 611570.8882
46 | 90 | CONCLUIDO | 3.6164 | 27.65 | 24.63 | 86.92 | 1.14 | 17 | 194.1 | 52.44 | 12.5 | 0 | 39.16 | 24173.41 | 254.05 | 1397.35 | 87.05 | 66.97 | 7439.42 | 0.77 | 0.85 | 5.34 | 0.46 | 1 | 10 | 494.4543 | 676.5342 | 611.9667 | 494454.2955 | 676534.1809 | 1.98e-05 | 33 | 611966.7082

## RESULTADOS_20
Unnamed: 0 | Volume de calda [L] | STATUS | Capacidade operacional [ha/h] | Tempo de missao [h] | Tempo util [h] | Tempo por voo [min] | Autonomia Projetada [h] | N° Voos | MTOW [kg] | Massa Estrutura [kg] | Combustível [kg] | Abastecimentos | Massa gerador | Potência gerador [W] | Combustível consumido [L] | Calda cons [L] | Distância percorrida [km] | Distância Pulverizando [km] | RTL ACUMULADO[m] | EOC [km/km] | EOC [h/h] | Tempo de manobra [h] | Tempo rtl_rtw [h] | V pulv [m/s] | V desloc [m/s] | Preço Total por ha Simples [R$/ha] | Preço Total por ha Presumido [R$/ha] | Preço Total por ha Real [R$/ha] | Preço Total Simples [R$] | Preço Total Presumido [R$] | Prod CAPEX [ha/h/R$] | Dias Trabalhados | Preço Total Real [R$]
0 | 110 | CONCLUIDO | 1.8385 | 54.39 | 35.65 | 5.6 | 0.08 | 382 | 213.37 | 56.13 | 1 | 380 | 46.25 | 26550.29 | 527.24 | 1398.08 | 446.79 | 66.97 | 185484.66 | 0.15 | 0.59 | 5.95 | 11.47 | 1 | 10 | 1347.6133 | 1843.8639 | 1667.8881 | 1347613.265 | 1843863.9216 | 9.2833e-06 | 63 | 1667888.1368
1 | 110 | CONCLUIDO | 2.1461 | 46.6 | 32.33 | 7.03 | 0.1 | 276 | 213.78 | 56.13 | 1.25 | 274 | 46.4 | 26600.32 | 476.88 | 1397.78 | 338.37 | 66.97 | 131807.27 | 0.2 | 0.65 | 5.77 | 8.15 | 1 | 10 | 1091.0818 | 1492.8662 | 1350.3891 | 1091081.7524 | 1492866.1888 | 1.0836e-05 | 54 | 1350389.135
2 | 110 | CONCLUIDO | 2.3654 | 42.28 | 30.5 | 8.43 | 0.12 | 217 | 214.19 | 56.13 | 1.5 | 215 | 46.56 | 26650.41 | 448.58 | 1397.43 | 279.28 | 66.97 | 102556.71 | 0.24 | 0.69 | 5.64 | 6.33 | 1 | 10 | 957.619 | 1310.2566 | 1185.2075 | 957619.0095 | 1310256.576 | 1.1944e-05 | 49 | 1185207.5273
3 | 110 | CONCLUIDO | 2.5272 | 39.57 | 29.4 | 9.85 | 0.14 | 179 | 214.59 | 56.13 | 1.75 | 177 | 46.72 | 26700.55 | 431.2 | 1397.7 | 243.36 | 66.97 | 84785.43 | 0.28 | 0.72 | 5.58 | 5.23 | 1 | 10 | 878.9879 | 1202.6701 | 1087.8889 | 878987.9475 | 1202670.088 | 1.2761e-05 | 46 | 1087888.9428
4 | 110 | CONCLUIDO | 2.6666 | 37.5 | 28.51 | 11.33 | 0.17 | 151 | 215 | 56.13 | 2 | 149 | 46.87 | 26750.75 | 417.02 | 1397.67 | 214.58 | 66.97 | 70537.55 | 0.31 | 0.74 | 5.53 | 4.34 | 1 | 10 | 822.3392 | 1125.1607 | 1017.777 | 822339.1622 | 1125160.7207 | 1.3465e-05 | 44 | 1017776.9607
5 | 110 | CONCLUIDO | 2.765 | 36.17 | 27.98 | 12.72 | 0.19 | 132 | 215.41 | 56.13 | 2.25 | 130 | 47.03 | 26801 | 408.1 | 1397.4 | 196.7 | 66.97 | 61693.8 | 0.34 | 0.75 | 5.52 | 3.81 | 1 | 10 | 780.5382 | 1067.9669 | 966.0416 | 780538.2447 | 1067966.8613 | 1.3962e-05 | 42 | 966041.603
6 | 110 | CONCLUIDO | 2.8549 | 35.03 | 27.52 | 14.23 | 0.21 | 116 | 215.82 | 56.13 | 2.5 | 114 | 47.19 | 26851.31 | 400.11 | 1397.6 | 181.38 | 66.97 | 54110.36 | 0.37 | 0.77 | 5.49 | 3.35 | 1 | 10 | 751.381 | 1028.0726 | 929.9548 | 751380.9545 | 1028072.5705 | 1.4415e-05 | 41 | 929954.7673
7 | 110 | CONCLUIDO | 2.9278 | 34.16 | 27.15 | 15.66 | 0.23 | 104 | 216.22 | 56.13 | 2.75 | 102 | 47.35 | 26901.66 | 393.61 | 1397.49 | 169.56 | 66.97 | 48260.59 | 0.39 | 0.78 | 5.47 | 2.98 | 1 | 10 | 726.9384 | 994.6291 | 899.7031 | 726938.3574 | 994629.1308 | 1.4784e-05 | 40 | 899703.1226
8 | 110 | CONCLUIDO | 2.9919 | 33.42 | 26.84 | 17.13 | 0.25 | 94 | 216.63 | 56.13 | 3 | 92 | 47.51 | 26952.08 | 387.98 | 1397.51 | 159.51 | 66.97 | 43287.52 | 0.42 | 0.78 | 5.45 | 2.67 | 1 | 10 | 705.0785 | 964.7195 | 872.648 | 705078.4873 | 964719.4922 | 1.5107e-05 | 39 | 872648.0179
9 | 110 | CONCLUIDO | 3.0435 | 32.86 | 26.61 | 18.57 | 0.27 | 86 | 217.04 | 56.13 | 3.25 | 84 | 47.66 | 27002.55 | 383.5 | 1397.3 | 152.43 | 66.97 | 39786.45 | 0.44 | 0.79 | 5.43 | 2.44 | 1 | 10 | 695.1684 | 951.1601 | 860.3827 | 695168.3948 | 951160.0664 | 1.5368e-05 | 39 | 860382.6846
10 | 110 | CONCLUIDO | 3.0904 | 32.36 | 26.41 | 20.06 | 0.29 | 79 | 217.45 | 56.13 | 3.5 | 77 | 47.82 | 27053.07 | 379.4 | 1397.34 | 145.25 | 66.97 | 36229.59 | 0.46 | 0.8 | 5.43 | 2.24 | 1 | 10 | 677.4679 | 926.9414 | 838.4754 | 677467.8733 | 926941.432 | 1.5605e-05 | 38 | 838475.4427
11 | 110 | CONCLUIDO | 3.1309 | 31.94 | 26.24 | 21.57 | 0.31 | 73 | 217.86 | 56.13 | 3.75 | 71 | 47.98 | 27103.65 | 376.09 | 1397.38 | 140.54 | 66.97 | 33907.35 | 0.48 | 0.8 | 5.4 | 2.08 | 1 | 10 | 661.3509 | 904.8895 | 818.5281 | 661350.9341 | 904889.5248 | 1.5809e-05 | 37 | 818528.1386
12 | 110 | CONCLUIDO | 3.1672 | 31.57 | 26.09 | 23.02 | 0.33 | 68 | 218.27 | 56.13 | 4 | 66 | 48.15 | 27154.29 | 372.18 | 1397.38 | 135.14 | 66.97 | 31230.34 | 0.5 | 0.81 | 5.41 | 1.92 | 1 | 10 | 654.3849 | 895.3583 | 809.9065 | 654384.8724 | 895358.2519 | 1.5992e-05 | 37 | 809906.5169
13 | 110 | CONCLUIDO | 3.194 | 31.31 | 25.99 | 24.37 | 0.35 | 64 | 218.68 | 56.13 | 4.25 | 62 | 48.31 | 27204.98 | 370.01 | 1397.35 | 132.14 | 66.97 | 29753.04 | 0.51 | 0.81 | 5.4 | 1.83 | 1 | 10 | 649.9015 | 889.2239 | 804.3576 | 649901.4767 | 889223.8721 | 1.6128e-05 | 37 | 804357.5938
14 | 110 | CONCLUIDO | 3.2249 | 31.01 | 25.86 | 25.86 | 0.36 | 60 | 219.09 | 56.13 | 4.5 | 58 | 48.47 | 27255.72 | 367.02 | 1397.4 | 128.12 | 66.97 | 27759.45 | 0.52 | 0.81 | 5.38 | 1.7 | 1 | 10 | 635.4665 | 869.4733 | 786.492 | 635466.4914 | 869473.2884 | 1.6284e-05 | 36 | 786491.9781
15 | 110 | CONCLUIDO | 3.255 | 30.72 | 25.75 | 27.58 | 0.38 | 56 | 219.51 | 56.13 | 4.75 | 54 | 48.63 | 27306.53 | 364.18 | 1397.39 | 123.74 | 66.97 | 25592.22 | 0.54 | 0.82 | 5.39 | 1.58 | 1 | 10 | 630.3213 | 862.4334 | 780.124 | 630321.3049 | 862433.4172 | 1.6436e-05 | 36 | 780123.9823
16 | 110 | CONCLUIDO | 3.2763 | 30.52 | 25.67 | 29.06 | 0.4 | 53 | 219.92 | 56.13 | 5 | 51 | 48.79 | 27357.39 | 361.82 | 1397.38 | 121.91 | 66.97 | 24694.03 | 0.55 | 0.82 | 5.37 | 1.5 | 1 | 10 | 626.4759 | 857.172 | 775.3647 | 626475.8914 | 857171.9527 | 1.6543e-05 | 36 | 775364.6646
17 | 110 | CONCLUIDO | 3.2987 | 30.32 | 25.59 | 30.71 | 0.42 | 50 | 220.33 | 56.13 | 5.25 | 48 | 48.95 | 27408.3 | 359.13 | 1397.21 | 118.83 | 66.97 | 23165.1 | 0.56 | 0.82 | 5.38 | 1.43 | 1 | 10 | 622.3385 | 851.5111 | 770.244 | 622338.5433 | 851511.0505 | 1.6656e-05 | 36 | 770244.031
18 | 110 | CONCLUIDO | 3.3147 | 30.17 | 25.53 | 31.91 | 0.44 | 48 | 220.74 | 56.13 | 5.5 | 46 | 49.12 | 27459.27 | 357.56 | 1397.35 | 116.99 | 66.97 | 22257.01 | 0.57 | 0.82 | 5.37 | 1.36 | 1 | 10 | 610.6985 | 835.5847 | 755.8377 | 610698.5479 | 835584.6953 | 1.6737e-05 | 35 | 755837.6648
19 | 110 | CONCLUIDO | 3.3318 | 30.01 | 25.46 | 33.21 | 0.46 | 46 | 221.16 | 56.13 | 5.75 | 44 | 49.28 | 27510.3 | 355.31 | 1397.3 | 114.47 | 66.97 | 21008.68 | 0.59 | 0.83 | 5.37 | 1.29 | 1 | 10 | 607.4517 | 831.1422 | 751.8191 | 607451.6567 | 831142.1556 | 1.6824e-05 | 35 | 751819.1148
20 | 110 | CONCLUIDO | 3.3463 | 29.88 | 25.41 | 34.65 | 0.48 | 44 | 221.57 | 56.13 | 6 | 42 | 49.45 | 27561.39 | 353.59 | 1397.33 | 113.1 | 66.97 | 20331.51 | 0.59 | 0.83 | 5.37 | 1.25 | 1 | 10 | 604.8729 | 827.6138 | 748.6275 | 604872.9301 | 827613.8281 | 1.6897e-05 | 35 | 748627.5259
21 | 110 | CONCLUIDO | 3.3655 | 29.71 | 25.33 | 36.18 | 0.5 | 42 | 221.99 | 56.13 | 6.25 | 40 | 49.61 | 27612.53 | 350.91 | 1397.18 | 110.29 | 66.97 | 18937.98 | 0.61 | 0.83 | 5.36 | 1.16 | 1 | 10 | 601.1847 | 822.5674 | 744.0627 | 601184.7003 | 822567.4293 | 1.6994e-05 | 35 | 744062.7484
22 | 110 | CONCLUIDO | 3.3816 | 29.57 | 25.27 | 37.91 | 0.52 | 40 | 222.4 | 56.13 | 6.5 | 38 | 49.78 | 27663.85 | 349.07 | 1397.35 | 108.65 | 66.97 | 18125.56 | 0.62 | 0.83 | 5.36 | 1.1 | 1 | 10 | 598.4251 | 818.7916 | 740.6472 | 598425.0589 | 818791.5663 | 1.7075e-05 | 35 | 740647.2484
23 | 110 | CONCLUIDO | 3.3964 | 29.44 | 25.23 | 39.83 | 0.54 | 38 | 222.82 | 56.13 | 6.75 | 36 | 49.94 | 27715.11 | 346.64 | 1397.27 | 107 | 66.97 | 17313.56 | 0.63 | 0.83 | 5.36 | 1.06 | 1 | 10 | 595.4056 | 814.6602 | 736.9102 | 595405.6062 | 814660.2178 | 1.715e-05 | 35 | 736910.19
24 | 110 | CONCLUIDO | 3.4036 | 29.38 | 25.21 | 40.87 | 0.56 | 37 | 223.23 | 56.13 | 7 | 35 | 50.11 | 27766.43 | 346.13 | 1397.23 | 106.69 | 66.97 | 17163.53 | 0.63 | 0.84 | 5.35 | 1.04 | 1 | 10 | 594.4231 | 813.3159 | 735.6942 | 594423.1061 | 813315.9179 | 1.7186e-05 | 35 | 735694.1882
25 | 110 | CONCLUIDO | 3.4219 | 29.22 | 25.13 | 43.09 | 0.58 | 35 | 223.65 | 56.13 | 7.25 | 33 | 50.27 | 27817.81 | 342.95 | 1397.32 | 104.02 | 66.97 | 15838.43 | 0.64 | 0.84 | 5.35 | 0.97 | 1 | 10 | 581.6029 | 795.7748 | 719.8271 | 581602.9148 | 795774.7666 | 1.7278e-05 | 34 | 719827.1397
26 | 110 | CONCLUIDO | 3.4313 | 29.14 | 25.09 | 44.28 | 0.59 | 34 | 224.07 | 56.13 | 7.5 | 32 | 50.44 | 27869.24 | 341.5 | 1397.26 | 102.87 | 66.97 | 15266.33 | 0.65 | 0.84 | 5.35 | 0.93 | 1 | 10 | 579.7727 | 793.2706 | 717.562 | 579772.7006 | 793270.5868 | 1.7326e-05 | 34 | 717561.9553
27 | 110 | CONCLUIDO | 3.4394 | 29.08 | 25.07 | 45.58 | 0.61 | 33 | 224.49 | 56.13 | 7.75 | 31 | 50.61 | 27920.73 | 340.29 | 1397.26 | 102.09 | 66.97 | 14880.93 | 0.66 | 0.84 | 5.34 | 0.9 | 1 | 10 | 578.2505 | 791.1878 | 715.6779 | 578250.4545 | 791187.7825 | 1.7367e-05 | 34 | 715677.9309
28 | 110 | CONCLUIDO | 3.4452 | 29.03 | 25.06 | 46.99 | 0.63 | 32 | 224.9 | 56.13 | 8 | 30 | 50.78 | 27972.28 | 338.48 | 1397.26 | 101.65 | 66.97 | 14668.44 | 0.66 | 0.84 | 5.35 | 0.9 | 1 | 10 | 576.5081 | 788.8038 | 713.5215 | 576508.1103 | 788803.8302 | 1.7396e-05 | 34 | 713521.4997
29 | 110 | CONCLUIDO | 3.4544 | 28.95 | 25.03 | 48.44 | 0.65 | 31 | 225.32 | 56.13 | 8.25 | 29 | 50.95 | 28023.89 | 337.1 | 1397.17 | 100.69 | 66.97 | 14192.59 | 0.67 | 0.84 | 5.34 | 0.86 | 1 | 10 | 574.7818 | 786.4418 | 711.3849 | 574781.8041 | 786441.8219 | 1.7443e-05 | 34 | 711384.9182
30 | 110 | CONCLUIDO | 3.4654 | 28.86 | 24.98 | 49.95 | 0.67 | 30 | 225.74 | 56.13 | 8.5 | 28 | 51.11 | 28075.56 | 335.2 | 1397.31 | 99.17 | 66.97 | 13438.48 | 0.68 | 0.84 | 5.34 | 0.81 | 1 | 10 | 572.5368 | 783.3701 | 708.6064 | 572536.799 | 783370.107 | 1.7498e-05 | 34 | 708606.3634
31 | 110 | CONCLUIDO | 3.4724 | 28.8 | 24.96 | 51.64 | 0.69 | 29 | 226.16 | 56.13 | 8.75 | 27 | 51.28 | 28127.29 | 333.28 | 1397.24 | 98.64 | 66.97 | 13176.2 | 0.68 | 0.84 | 5.34 | 0.79 | 1 | 10 | 570.6358 | 780.7691 | 706.2536 | 570635.8247 | 780769.11 | 1.7533e-05 | 34 | 706253.602
32 | 110 | CONCLUIDO | 3.4808 | 28.73 | 24.93 | 53.43 | 0.71 | 28 | 226.58 | 56.13 | 9 | 26 | 51.45 | 28179.08 | 332.51 | 1397.22 | 97.58 | 66.97 | 12650.81 | 0.69 | 0.84 | 5.34 | 0.77 | 1 | 10 | 569.4228 | 779.1094 | 704.7523 | 569422.8381 | 779109.4482 | 1.7576e-05 | 34 | 704752.336
33 | 110 | CONCLUIDO | 3.4904 | 28.65 | 24.9 | 55.33 | 0.72 | 27 | 227 | 56.13 | 9.25 | 25 | 51.62 | 28230.92 | 330.24 | 1397.35 | 96.14 | 66.97 | 11934.57 | 0.7 | 0.85 | 5.34 | 0.73 | 1 | 10 | 567.0861 | 775.9122 | 701.8602 | 567086.0935 | 775912.2112 | 1.7624e-05 | 34 | 701860.2388
34 | 110 | CONCLUIDO | 3.4983 | 28.59 | 24.87 | 57.4 | 0.74 | 26 | 227.42 | 56.13 | 9.5 | 24 | 51.8 | 28282.83 | 328.21 | 1397.25 | 95.6 | 66.97 | 11671.69 | 0.7 | 0.85 | 5.34 | 0.71 | 1 | 10 | 565.0539 | 773.1317 | 699.3451 | 565053.8921 | 773131.6636 | 1.7664e-05 | 34 | 699345.0627
35 | 110 | CONCLUIDO | 3.5067 | 28.52 | 24.85 | 59.64 | 0.76 | 25 | 227.84 | 56.13 | 9.75 | 23 | 51.97 | 28334.8 | 326.91 | 1397.2 | 94.59 | 66.97 | 11172.89 | 0.71 | 0.85 | 5.34 | 0.68 | 1 | 10 | 563.5106 | 771.0201 | 697.435 | 563510.6135 | 771020.0817 | 1.7707e-05 | 34 | 697435.0072
36 | 110 | CONCLUIDO | 3.5055 | 28.53 | 24.86 | 59.66 | 0.78 | 25 | 228.27 | 56.13 | 10 | 23 | 52.14 | 28386.82 | 326.01 | 1397.28 | 95.15 | 66.97 | 11454.08 | 0.7 | 0.85 | 5.33 | 0.69 | 1 | 10 | 562.9908 | 770.3088 | 696.7916 | 562990.7709 | 770308.8102 | 1.7701e-05 | 34 | 696791.6185
37 | 110 | CONCLUIDO | 3.5155 | 28.45 | 24.82 | 62.05 | 0.8 | 24 | 228.69 | 56.13 | 10.25 | 22 | 52.31 | 28438.91 | 324.04 | 1397.31 | 93.82 | 66.97 | 10792.32 | 0.71 | 0.85 | 5.33 | 0.65 | 1 | 10 | 551.881 | 755.108 | 683.0415 | 551881.0208 | 755107.9599 | 1.7751e-05 | 33 | 683041.516
38 | 110 | CONCLUIDO | 3.523 | 28.38 | 24.8 | 64.7 | 0.81 | 23 | 229.11 | 56.13 | 10.5 | 21 | 52.48 | 28491.06 | 322.27 | 1397.24 | 93.21 | 66.97 | 10490.11 | 0.72 | 0.85 | 5.33 | 0.64 | 1 | 10 | 550.0974 | 752.6675 | 680.834 | 550097.3614 | 752667.4785 | 1.7789e-05 | 33 | 680833.9507
39 | 110 | CONCLUIDO | 3.5219 | 28.39 | 24.81 | 64.72 | 0.83 | 23 | 229.53 | 56.13 | 10.75 | 21 | 52.66 | 28543.27 | 321.51 | 1397.27 | 93.37 | 66.97 | 10572.95 | 0.72 | 0.85 | 5.34 | 0.64 | 1 | 10 | 549.6674 | 752.0792 | 680.3018 | 549667.3821 | 752079.1618 | 1.7783e-05 | 33 | 680301.7822
40 | 110 | CONCLUIDO | 3.5332 | 28.3 | 24.76 | 67.53 | 0.85 | 22 | 229.96 | 56.13 | 11 | 20 | 52.83 | 28595.54 | 319.85 | 1397.22 | 92.19 | 66.97 | 9987.79 | 0.73 | 0.85 | 5.32 | 0.6 | 1 | 10 | 547.6585 | 749.3306 | 677.8155 | 547658.5476 | 749330.5858 | 1.784e-05 | 33 | 677815.5264
41 | 110 | CONCLUIDO | 3.531 | 28.32 | 24.78 | 67.58 | 0.87 | 22 | 230.38 | 56.13 | 11.25 | 20 | 53 | 28647.87 | 317.8 | 1397.2 | 92.41 | 66.97 | 10097.88 | 0.72 | 0.85 | 5.33 | 0.61 | 1 | 10 | 546.4362 | 747.6582 | 676.3027 | 546436.2488 | 747658.1826 | 1.7829e-05 | 33 | 676302.735
42 | 110 | CONCLUIDO | 3.5415 | 28.24 | 24.74 | 70.68 | 0.89 | 21 | 230.81 | 56.13 | 11.5 | 19 | 53.18 | 28700.26 | 316.11 | 1397.2 | 91.27 | 66.97 | 9531.98 | 0.73 | 0.85 | 5.32 | 0.57 | 1 | 10 | 544.4911 | 744.9968 | 673.8953 | 544491.109 | 744996.7566 | 1.7882e-05 | 33 | 673895.3118
43 | 110 | CONCLUIDO | 3.5419 | 28.23 | 24.73 | 70.67 | 0.9 | 21 | 231.23 | 56.13 | 11.75 | 19 | 53.36 | 28752.71 | 314.36 | 1397.2 | 91 | 66.97 | 9397.86 | 0.74 | 0.85 | 5.33 | 0.57 | 1 | 10 | 543.2553 | 743.3059 | 672.3658 | 543255.3308 | 743305.9103 | 1.7884e-05 | 33 | 672365.8374
44 | 110 | CONCLUIDO | 3.5512 | 28.16 | 24.7 | 74.11 | 0.92 | 20 | 231.66 | 56.13 | 12 | 18 | 53.53 | 28805.23 | 313.46 | 1397.17 | 90 | 66.97 | 8899.61 | 0.74 | 0.85 | 5.33 | 0.54 | 1 | 10 | 541.959 | 741.5322 | 670.7614 | 541958.9673 | 741532.1687 | 1.7931e-05 | 33 | 670761.3792
45 | 110 | CONCLUIDO | 3.552 | 28.15 | 24.7 | 74.09 | 0.94 | 20 | 232.08 | 56.13 | 12.25 | 18 | 53.71 | 28857.81 | 310.27 | 1397.23 | 89.9 | 66.97 | 8853.63 | 0.74 | 0.85 | 5.32 | 0.53 | 1 | 10 | 539.7316 | 738.4846 | 668.0047 | 539731.6274 | 738484.6239 | 1.7935e-05 | 33 | 668004.6878
46 | 110 | CONCLUIDO | 3.5582 | 28.1 | 24.69 | 77.97 | 0.96 | 19 | 232.51 | 56.13 | 12.5 | 17 | 53.88 | 28910.45 | 310.41 | 1397.19 | 89.57 | 66.97 | 8693.57 | 0.75 | 0.85 | 5.33 | 0.52 | 1 | 10 | 539.391 | 738.0185 | 667.5831 | 539390.9757 | 738018.5293 | 1.7967e-05 | 33 | 667583.0766
47 | 110 | CONCLUIDO | 3.5591 | 28.1 | 24.68 | 77.94 | 0.97 | 19 | 232.94 | 56.13 | 12.75 | 17 | 54.06 | 28963.15 | 308.52 | 1397.21 | 89.43 | 66.97 | 8623.72 | 0.75 | 0.85 | 5.32 | 0.52 | 1 | 10 | 538.0325 | 736.1599 | 665.9018 | 538032.5412 | 736159.8592 | 1.7971e-05 | 33 | 665901.7954
48 | 110 | CONCLUIDO | 3.5684 | 28.02 | 24.65 | 82.17 | 0.99 | 18 | 233.37 | 56.13 | 13 | 16 | 54.24 | 29015.91 | 305.86 | 1397.2 | 88.31 | 66.97 | 8064.85 | 0.76 | 0.85 | 5.32 | 0.48 | 1 | 10 | 535.5631 | 732.7811 | 662.8455 | 535563.1166 | 732781.0835 | 1.8018e-05 | 33 | 662845.4853
49 | 110 | CONCLUIDO | 3.5674 | 28.03 | 24.66 | 82.2 | 1.01 | 18 | 233.79 | 56.13 | 13.25 | 16 | 54.42 | 29068.74 | 305.66 | 1397.2 | 88.67 | 66.97 | 8247.15 | 0.76 | 0.85 | 5.32 | 0.49 | 1 | 10 | 535.5071 | 732.7045 | 662.7762 | 535507.1228 | 732704.4704 | 1.8013e-05 | 33 | 662776.1841
50 | 110 | CONCLUIDO | 3.5788 | 27.94 | 24.61 | 86.86 | 1.02 | 17 | 234.22 | 56.13 | 13.5 | 15 | 54.6 | 29121.64 | 301.76 | 1397.22 | 87.05 | 66.97 | 7440.21 | 0.77 | 0.86 | 5.32 | 0.45 | 1 | 10 | 532.0481 | 727.9717 | 658.4951 | 532048.077 | 727971.6513 | 1.8071e-05 | 33 | 658495.0586
51 | 110 | CONCLUIDO | 3.579 | 27.94 | 24.61 | 86.86 | 1.04 | 17 | 234.65 | 56.13 | 13.75 | 15 | 54.78 | 29174.59 | 301.35 | 1397.18 | 87.1 | 66.97 | 7465.3 | 0.77 | 0.86 | 5.32 | 0.44 | 1 | 10 | 531.7579 | 727.5746 | 658.1359 | 531757.8648 | 727574.5702 | 1.8072e-05 | 33 | 658135.8743
52 | 110 | CONCLUIDO | 3.579 | 27.94 | 24.61 | 86.86 | 1.06 | 17 | 235.08 | 56.13 | 14 | 15 | 54.96 | 29227.61 | 299.22 | 1397.19 | 87.19 | 66.97 | 7511.45 | 0.77 | 0.86 | 5.32 | 0.45 | 1 | 10 | 530.3184 | 725.6051 | 656.3543 | 530318.4346 | 725605.0782 | 1.8072e-05 | 33 | 656354.3479
53 | 110 | CONCLUIDO | 3.5855 | 27.89 | 24.6 | 92.26 | 1.08 | 16 | 235.51 | 56.13 | 14.25 | 14 | 55.14 | 29280.69 | 297.8 | 1397.18 | 86.84 | 66.97 | 7340.17 | 0.77 | 0.86 | 5.32 | 0.44 | 1 | 10 | 528.9248 | 723.6983 | 654.6295 | 528924.8067 | 723698.255 | 1.8105e-05 | 33 | 654629.5093
54 | 110 | CONCLUIDO | 3.5856 | 27.89 | 24.6 | 92.25 | 1.09 | 16 | 235.94 | 56.13 | 14.5 | 14 | 55.32 | 29333.84 | 297.3 | 1397.2 | 86.74 | 66.97 | 7291.21 | 0.77 | 0.86 | 5.32 | 0.44 | 1 | 10 | 528.5811 | 723.2279 | 654.2041 | 528581.064 | 723227.9312 | 1.8105e-05 | 33 | 654204.0725
55 | 110 | CONCLUIDO | 3.5836 | 27.9 | 24.62 | 92.31 | 1.11 | 16 | 236.37 | 56.13 | 14.75 | 14 | 55.5 | 29387.05 | 296.86 | 1397.18 | 87.3 | 66.97 | 7571.75 | 0.77 | 0.85 | 5.32 | 0.45 | 1 | 10 | 528.4387 | 723.0331 | 654.0279 | 528438.6893 | 723033.1277 | 1.8095e-05 | 33 | 654027.8608
56 | 110 | CONCLUIDO | 3.5867 | 27.88 | 24.59 | 92.22 | 1.13 | 16 | 236.81 | 56.13 | 15 | 13 | 55.68 | 29440.33 | 294.35 | 1397.17 | 86.43 | 66.97 | 7137.45 | 0.77 | 0.86 | 5.32 | 0.43 | 1 | 10 | 526.5081 | 720.3916 | 651.6384 | 526508.0797 | 720391.5825 | 1.8111e-05 | 33 | 651638.421
57 | 110 | CONCLUIDO | 3.5969 | 27.8 | 24.56 | 98.22 | 1.14 | 15 | 237.24 | 56.13 | 15.25 | 10 | 55.86 | 29493.67 | 293.44 | 1397.2 | 85.18 | 66.97 | 6517.66 | 0.79 | 0.86 | 5.32 | 0.39 | 1 | 10 | 525.2073 | 718.6118 | 650.0285 | 525207.3197 | 718611.8253 | 1.8162e-05 | 33 | 650028.5213
58 | 110 | CONCLUIDO | 3.594 | 27.82 | 24.58 | 98.31 | 1.16 | 15 | 237.67 | 56.13 | 15.5 | 11 | 56.05 | 29547.07 | 291.61 | 1397.2 | 86.06 | 66.97 | 6957.12 | 0.78 | 0.86 | 5.32 | 0.41 | 1 | 10 | 524.1852 | 717.2133 | 648.7635 | 524185.2182 | 717213.341 | 1.8147e-05 | 33 | 648763.5063
59 | 110 | CONCLUIDO | 3.5961 | 27.81 | 24.56 | 98.25 | 1.18 | 15 | 238.11 | 56.13 | 15.75 | 10 | 56.23 | 29600.54 | 289.11 | 1397.24 | 85.56 | 66.97 | 6704.48 | 0.78 | 0.86 | 5.31 | 0.4 | 1 | 10 | 522.3459 | 714.6966 | 646.487 | 522345.8518 | 714696.6387 | 1.8158e-05 | 33 | 646486.9946
60 | 110 | CONCLUIDO | 3.5944 | 27.82 | 24.57 | 98.3 | 1.19 | 15 | 238.54 | 56.13 | 16 | 7 | 56.41 | 29654.08 | 288.05 | 1397.24 | 85.71 | 66.97 | 6783.14 | 0.78 | 0.86 | 5.32 | 0.41 | 1 | 10 | 521.7518 | 713.8838 | 645.7518 | 521751.8124 | 713883.8478 | 1.815e-05 | 33 | 645751.7753
61 | 110 | CONCLUIDO | 3.6044 | 27.74 | 24.54 | 105.17 | 1.21 | 14 | 238.97 | 56.13 | 16.25 | 5 | 56.6 | 29707.68 | 287.52 | 1397.18 | 84.49 | 66.97 | 6178.17 | 0.79 | 0.86 | 5.32 | 0.37 | 1 | 10 | 520.7347 | 712.4922 | 644.4929 | 520734.6836 | 712492.1673 | 1.82e-05 | 33 | 644492.9149
62 | 110 | CONCLUIDO | 3.6027 | 27.76 | 24.55 | 105.23 | 1.23 | 14 | 239.41 | 56.13 | 16.5 | 3 | 56.78 | 29761.35 | 288.09 | 1397.19 | 84.68 | 66.97 | 6270.22 | 0.79 | 0.86 | 5.33 | 0.39 | 1 | 10 | 521.2355 | 713.1775 | 645.1128 | 521235.542 | 713177.4638 | 1.8191e-05 | 33 | 645112.8076
63 | 110 | CONCLUIDO | 3.6037 | 27.75 | 24.55 | 105.19 | 1.24 | 14 | 239.85 | 56.13 | 16.75 | 3 | 56.97 | 29815.09 | 288.56 | 1397.22 | 84.57 | 66.97 | 6218.78 | 0.79 | 0.86 | 5.33 | 0.38 | 1 | 10 | 521.4887 | 713.5239 | 645.4262 | 521488.7424 | 713523.9039 | 1.8196e-05 | 33 | 645426.1839
64 | 110 | CONCLUIDO | 3.6052 | 27.74 | 24.53 | 105.15 | 1.26 | 14 | 240.28 | 56.13 | 17 | 2 | 57.16 | 29869.01 | 288.97 | 1397.19 | 83.93 | 66.97 | 5896.35 | 0.8 | 0.86 | 5.33 | 0.37 | 1 | 10 | 521.6452 | 713.738 | 645.6198 | 521645.2162 | 713737.9981 | 1.8204e-05 | 33 | 645619.8453
65 | 110 | CONCLUIDO | 3.6056 | 27.74 | 24.53 | 105.13 | 1.27 | 14 | 240.72 | 56.13 | 17.25 | 2 | 57.34 | 29922.88 | 289.58 | 1397.17 | 83.91 | 66.97 | 5884.65 | 0.8 | 0.86 | 5.33 | 0.37 | 1 | 10 | 522.0295 | 714.2638 | 646.0954 | 522029.4765 | 714263.7601 | 1.8206e-05 | 33 | 646095.4293
66 | 110 | CONCLUIDO | 3.6054 | 27.74 | 24.53 | 105.14 | 1.29 | 14 | 241.16 | 56.13 | 17.5 | 1 | 57.53 | 29976.82 | 290.1 | 1397.17 | 83.81 | 66.97 | 5836.04 | 0.8 | 0.86 | 5.34 | 0.37 | 1 | 10 | 522.3908 | 714.7581 | 646.5426 | 522390.8004 | 714758.1394 | 1.8205e-05 | 33 | 646542.6257
67 | 110 | CONCLUIDO | 3.605 | 27.74 | 24.54 | 105.15 | 1.31 | 14 | 241.59 | 56.13 | 17.75 | 0 | 57.72 | 30030.83 | 290.56 | 1397.2 | 83.81 | 66.97 | 5834.78 | 0.8 | 0.86 | 5.34 | 0.37 | 1 | 10 | 522.737 | 715.2318 | 646.9711 | 522737.0158 | 715231.8466 | 1.8203e-05 | 33 | 646971.123

## RESULTADOS_28
Unnamed: 0 | Volume de calda [L] | STATUS | Capacidade operacional [ha/h] | Tempo de missao [h] | Tempo util [h] | Tempo por voo [min] | Autonomia Projetada [h] | N° Voos | MTOW [kg] | Massa Estrutura [kg] | Combustível [kg] | Abastecimentos | Massa gerador | Potência gerador [W] | Combustível consumido [L] | Calda cons [L] | Distância percorrida [km] | Distância Pulverizando [km] | RTL ACUMULADO[m] | EOC [km/km] | EOC [h/h] | Tempo de manobra [h] | Tempo rtl_rtw [h] | V pulv [m/s] | V desloc [m/s] | Preço Total por ha Simples [R$/ha] | Preço Total por ha Presumido [R$/ha] | Preço Total por ha Real [R$/ha] | Preço Total Simples [R$] | Preço Total Presumido [R$] | Prod CAPEX [ha/h/R$] | Dias Trabalhados | Preço Total Real [R$]
0 | 150 | CONCLUIDO | 1.3583 | 73.62 | 40.68 | 4.53 | 0.06 | 539 | 296.65 | 61.82 | 1 | 537 | 83.83 | 36821.52 | 741.57 | 1398.45 | 612.12 | 66.97 | 267367.92 | 0.11 | 0.52 | 6.2 | 16.5 | 1 | 10 | 2250.6532 | 3079.443 | 2785.5452 | 2250653.1684 | 3079442.9568 | 6.052e-06 | 86 | 2785545.243
1 | 150 | CONCLUIDO | 1.6897 | 59.18 | 35.41 | 5.68 | 0.07 | 374 | 297.17 | 61.82 | 1.25 | 372 | 84.1 | 36885.7 | 644.72 | 1397.85 | 438.86 | 66.97 | 181563.56 | 0.15 | 0.59 | 5.93 | 11.23 | 1 | 10 | 1653.5474 | 2262.4565 | 2046.5309 | 1653547.4289 | 2262456.5416 | 7.5285e-06 | 69 | 2046530.8646
2 | 150 | CONCLUIDO | 1.9379 | 51.6 | 32.66 | 6.83 | 0.09 | 287 | 297.7 | 61.82 | 1.5 | 285 | 84.37 | 36949.99 | 594.01 | 1397.61 | 349.35 | 66.97 | 137240.81 | 0.19 | 0.64 | 5.78 | 8.49 | 1 | 10 | 1369.8287 | 1874.26 | 1695.3833 | 1369828.6575 | 1874260.0018 | 8.6344e-06 | 60 | 1695383.2578
3 | 150 | CONCLUIDO | 2.1288 | 46.97 | 31.03 | 7.99 | 0.1 | 233 | 298.22 | 61.82 | 1.75 | 231 | 84.65 | 37014.39 | 563.58 | 1397.8 | 295.53 | 66.97 | 110599.68 | 0.23 | 0.68 | 5.7 | 6.86 | 1 | 10 | 1211.9902 | 1658.2984 | 1500.0328 | 1211990.1818 | 1658298.436 | 9.485e-06 | 55 | 1500032.7607
4 | 150 | CONCLUIDO | 2.2855 | 43.75 | 29.87 | 9.14 | 0.12 | 196 | 298.74 | 61.82 | 2 | 194 | 84.92 | 37078.91 | 541.81 | 1397.91 | 258.22 | 66.97 | 92131.85 | 0.26 | 0.7 | 5.62 | 5.69 | 1 | 10 | 1101.2409 | 1506.7663 | 1362.9627 | 1101240.8753 | 1506766.3489 | 1.0183e-05 | 51 | 1362962.6834
5 | 150 | CONCLUIDO | 2.4073 | 41.54 | 29.1 | 10.27 | 0.13 | 170 | 299.26 | 61.82 | 2.25 | 168 | 85.19 | 37143.54 | 527.12 | 1397.34 | 233.22 | 66.97 | 79762.83 | 0.29 | 0.72 | 5.57 | 4.93 | 1 | 10 | 1034.3966 | 1415.3071 | 1280.2321 | 1034396.5936 | 1415307.0537 | 1.0726e-05 | 49 | 1280232.1348
6 | 150 | CONCLUIDO | 2.5173 | 39.73 | 28.45 | 11.46 | 0.15 | 149 | 299.79 | 61.82 | 2.5 | 147 | 85.47 | 37208.42 | 514.61 | 1397.49 | 212.83 | 66.97 | 69673.35 | 0.31 | 0.74 | 5.52 | 4.28 | 1 | 10 | 968.1439 | 1324.6572 | 1198.2337 | 968143.8777 | 1324657.1649 | 1.1216e-05 | 46 | 1198233.7443
7 | 150 | CONCLUIDO | 2.598 | 38.49 | 28.05 | 12.56 | 0.16 | 134 | 300.32 | 61.82 | 2.75 | 132 | 85.74 | 37273.29 | 506.77 | 1397.38 | 199.12 | 66.97 | 62894.01 | 0.34 | 0.75 | 5.51 | 3.88 | 1 | 10 | 933.875 | 1277.7689 | 1155.8205 | 933874.9656 | 1277768.9276 | 1.1576e-05 | 45 | 1155820.4545
8 | 150 | CONCLUIDO | 2.6774 | 37.35 | 27.63 | 13.7 | 0.18 | 121 | 300.84 | 61.82 | 3 | 119 | 86.02 | 37338.27 | 498.55 | 1397.6 | 184.93 | 66.97 | 55859.44 | 0.36 | 0.76 | 5.5 | 3.46 | 1 | 10 | 900.9904 | 1232.7748 | 1115.1205 | 900990.4239 | 1232774.8469 | 1.1929e-05 | 44 | 1115120.5457
9 | 150 | CONCLUIDO | 2.7441 | 36.44 | 27.33 | 14.91 | 0.19 | 110 | 301.37 | 61.82 | 3.25 | 108 | 86.3 | 37403.38 | 492.61 | 1397.37 | 175.46 | 66.97 | 51179.35 | 0.38 | 0.77 | 5.48 | 3.17 | 1 | 10 | 873.9408 | 1195.7643 | 1081.6422 | 873940.7525 | 1195764.2931 | 1.2226e-05 | 43 | 1081642.2272
10 | 150 | CONCLUIDO | 2.8049 | 35.65 | 27.04 | 16.07 | 0.21 | 101 | 301.9 | 61.82 | 3.5 | 99 | 86.58 | 37468.6 | 486.73 | 1397.28 | 166.12 | 66.97 | 46556.35 | 0.4 | 0.78 | 5.46 | 2.88 | 1 | 10 | 848.8018 | 1161.3681 | 1050.5287 | 848801.8107 | 1161368.0838 | 1.2497e-05 | 42 | 1050528.7439
11 | 150 | CONCLUIDO | 2.8503 | 35.08 | 26.86 | 17.15 | 0.22 | 94 | 302.43 | 61.82 | 3.75 | 92 | 86.86 | 37533.94 | 482.81 | 1397.45 | 160.22 | 66.97 | 43641.83 | 0.42 | 0.78 | 5.46 | 2.7 | 1 | 10 | 828.6604 | 1133.8097 | 1025.6005 | 828660.3669 | 1133809.672 | 1.27e-05 | 41 | 1025600.4682
12 | 150 | CONCLUIDO | 2.9011 | 34.47 | 26.64 | 18.37 | 0.24 | 87 | 302.96 | 61.82 | 4 | 85 | 87.14 | 37599.4 | 477.96 | 1397.42 | 153.43 | 66.97 | 40281.8 | 0.44 | 0.79 | 5.43 | 2.47 | 1 | 10 | 807.1889 | 1104.4315 | 999.0261 | 807188.9103 | 1104431.4777 | 1.2926e-05 | 40 | 999026.0875
13 | 150 | CONCLUIDO | 2.9442 | 33.97 | 26.47 | 19.61 | 0.25 | 81 | 303.49 | 61.82 | 4.25 | 79 | 87.42 | 37664.98 | 474.08 | 1397.35 | 147.57 | 66.97 | 37380.94 | 0.45 | 0.8 | 5.43 | 2.3 | 1 | 10 | 797.1808 | 1090.7379 | 986.6394 | 797180.7535 | 1090737.876 | 1.3118e-05 | 40 | 986639.384
14 | 150 | CONCLUIDO | 2.9727 | 33.64 | 26.36 | 20.54 | 0.26 | 77 | 304.03 | 61.82 | 4.5 | 75 | 87.7 | 37730.68 | 471.73 | 1397.32 | 144.09 | 66.97 | 35663.64 | 0.46 | 0.8 | 5.42 | 2.2 | 1 | 10 | 781.8855 | 1069.8102 | 967.709 | 781885.4658 | 1069810.1886 | 1.3245e-05 | 39 | 967709.0057
15 | 150 | CONCLUIDO | 3.0111 | 33.21 | 26.21 | 21.84 | 0.28 | 72 | 304.56 | 61.82 | 4.75 | 70 | 87.99 | 37796.51 | 468.4 | 1397.44 | 139.5 | 66.97 | 33391.4 | 0.48 | 0.8 | 5.4 | 2.05 | 1 | 10 | 773.4789 | 1058.308 | 957.3046 | 773478.9215 | 1058307.9839 | 1.3416e-05 | 39 | 957304.5552
16 | 150 | CONCLUIDO | 3.0434 | 32.86 | 26.08 | 23.01 | 0.29 | 68 | 305.09 | 61.82 | 5 | 66 | 88.27 | 37862.45 | 465.15 | 1397.26 | 135.18 | 66.97 | 31253.76 | 0.5 | 0.81 | 5.4 | 1.92 | 1 | 10 | 766.2088 | 1048.3607 | 948.3066 | 766208.7782 | 1048360.653 | 1.356e-05 | 39 | 948306.5837
17 | 150 | CONCLUIDO | 3.0659 | 32.62 | 26.01 | 24.01 | 0.31 | 65 | 305.63 | 61.82 | 5.25 | 63 | 88.56 | 37928.52 | 463.39 | 1397.27 | 132.65 | 66.97 | 30003.76 | 0.5 | 0.81 | 5.4 | 1.84 | 1 | 10 | 752.6506 | 1029.8097 | 931.5261 | 752650.5574 | 1029809.6973 | 1.366e-05 | 38 | 931526.1051
18 | 150 | CONCLUIDO | 3.0992 | 32.27 | 25.88 | 25.46 | 0.32 | 61 | 306.17 | 61.82 | 5.5 | 59 | 88.84 | 37994.72 | 460.35 | 1397.28 | 128.42 | 66.97 | 27908.2 | 0.52 | 0.81 | 5.39 | 1.71 | 1 | 10 | 745.6663 | 1020.2535 | 922.8819 | 745666.2811 | 1020253.5023 | 1.3809e-05 | 38 | 922881.94
19 | 150 | CONCLUIDO | 3.1144 | 32.11 | 25.83 | 26.27 | 0.33 | 59 | 306.7 | 61.82 | 5.75 | 57 | 89.13 | 38061.04 | 458.82 | 1397.26 | 126.92 | 66.97 | 27165.44 | 0.53 | 0.81 | 5.39 | 1.67 | 1 | 10 | 742.4328 | 1015.8292 | 918.8799 | 742432.7528 | 1015829.2461 | 1.3876e-05 | 38 | 918879.9286
20 | 150 | CONCLUIDO | 3.1396 | 31.85 | 25.74 | 27.58 | 0.35 | 56 | 307.24 | 61.82 | 6 | 54 | 89.42 | 38127.48 | 456.93 | 1397.26 | 123.72 | 66.97 | 25582.01 | 0.54 | 0.82 | 5.39 | 1.58 | 1 | 10 | 728.611 | 996.9177 | 901.7732 | 728610.9595 | 996917.6588 | 1.3989e-05 | 37 | 901773.2366
21 | 150 | CONCLUIDO | 3.157 | 31.68 | 25.68 | 28.53 | 0.36 | 54 | 307.78 | 61.82 | 6.25 | 52 | 89.71 | 38194.05 | 455.07 | 1397.35 | 121.79 | 66.97 | 24625.27 | 0.55 | 0.82 | 5.38 | 1.51 | 1 | 10 | 724.916 | 991.8621 | 897.2001 | 724916.0131 | 991862.0701 | 1.4066e-05 | 37 | 897200.1463
22 | 150 | CONCLUIDO | 3.1806 | 31.44 | 25.61 | 30.13 | 0.38 | 51 | 308.32 | 61.82 | 6.5 | 49 | 90 | 38260.74 | 452.97 | 1397.25 | 119.75 | 66.97 | 23621.74 | 0.56 | 0.82 | 5.37 | 1.44 | 1 | 10 | 720.3089 | 985.5585 | 891.4982 | 720308.9451 | 985558.4765 | 1.4171e-05 | 37 | 891498.1588
23 | 150 | CONCLUIDO | 3.1985 | 31.26 | 25.55 | 31.28 | 0.39 | 49 | 308.86 | 61.82 | 6.75 | 47 | 90.29 | 38327.57 | 451.47 | 1397.27 | 117.39 | 66.97 | 22449.38 | 0.57 | 0.82 | 5.37 | 1.38 | 1 | 10 | 716.919 | 980.9202 | 887.3026 | 716919.0144 | 980920.2237 | 1.4251e-05 | 37 | 887302.5743
24 | 150 | CONCLUIDO | 3.2149 | 31.1 | 25.5 | 32.55 | 0.4 | 47 | 309.41 | 61.82 | 7 | 45 | 90.59 | 38394.52 | 449.64 | 1397.26 | 116.05 | 66.97 | 21793.71 | 0.58 | 0.83 | 5.37 | 1.33 | 1 | 10 | 704.495 | 963.9211 | 871.9259 | 704495.0063 | 963921.1477 | 1.4324e-05 | 36 | 871925.8663
25 | 150 | CONCLUIDO | 3.2247 | 31.01 | 25.46 | 33.21 | 0.42 | 46 | 309.95 | 61.82 | 7.25 | 44 | 90.88 | 38461.6 | 448.62 | 1397.26 | 114.57 | 66.97 | 21058.45 | 0.58 | 0.83 | 5.37 | 1.29 | 1 | 10 | 702.5143 | 961.2111 | 869.4745 | 702514.3226 | 961211.089 | 1.4368e-05 | 36 | 869474.4517
26 | 150 | CONCLUIDO | 3.241 | 30.86 | 25.41 | 34.65 | 0.43 | 44 | 310.5 | 61.82 | 7.5 | 42 | 91.18 | 38528.81 | 446.94 | 1397.26 | 113.18 | 66.97 | 20372.55 | 0.59 | 0.83 | 5.37 | 1.25 | 1 | 10 | 699.285 | 956.7926 | 865.4776 | 699284.9964 | 956792.5824 | 1.444e-05 | 36 | 865477.6412
27 | 150 | CONCLUIDO | 3.2509 | 30.76 | 25.37 | 35.41 | 0.44 | 43 | 311.04 | 61.82 | 7.75 | 41 | 91.47 | 38596.15 | 445.39 | 1397.25 | 111.75 | 66.97 | 19659.42 | 0.6 | 0.83 | 5.37 | 1.21 | 1 | 10 | 696.9302 | 953.5706 | 862.5632 | 696930.1659 | 953570.5994 | 1.4485e-05 | 36 | 862563.1597
28 | 150 | CONCLUIDO | 3.2718 | 30.56 | 25.29 | 37.01 | 0.46 | 41 | 311.59 | 61.82 | 8 | 39 | 91.77 | 38663.62 | 443.41 | 1397.24 | 109.11 | 66.97 | 18349.97 | 0.61 | 0.83 | 5.36 | 1.12 | 1 | 10 | 692.9679 | 948.1493 | 857.6592 | 692967.8998 | 948149.2521 | 1.4578e-05 | 36 | 857659.2182
29 | 150 | CONCLUIDO | 3.28 | 30.49 | 25.27 | 37.9 | 0.47 | 40 | 312.14 | 61.82 | 8.25 | 38 | 92.07 | 38731.35 | 442.64 | 1397.36 | 108.56 | 66.97 | 18082.98 | 0.62 | 0.83 | 5.35 | 1.1 | 1 | 10 | 691.45 | 946.0724 | 855.7806 | 691450.0046 | 946072.4009 | 1.4614e-05 | 36 | 855780.5788
30 | 150 | CONCLUIDO | 3.2879 | 30.41 | 25.25 | 38.85 | 0.48 | 39 | 312.69 | 61.82 | 8.5 | 37 | 92.37 | 38799.09 | 441.74 | 1397.26 | 107.8 | 66.97 | 17706.51 | 0.62 | 0.83 | 5.36 | 1.08 | 1 | 10 | 689.8773 | 943.9206 | 853.8341 | 689877.3057 | 943920.5649 | 1.4649e-05 | 36 | 853834.111
31 | 150 | CONCLUIDO | 3.3061 | 30.25 | 25.19 | 40.85 | 0.5 | 37 | 313.24 | 61.82 | 8.75 | 35 | 92.67 | 38866.96 | 439.45 | 1397.27 | 106.09 | 66.97 | 16863.54 | 0.63 | 0.84 | 5.35 | 1.03 | 1 | 10 | 686.1026 | 938.7559 | 849.1624 | 686102.6413 | 938755.9026 | 1.473e-05 | 36 | 849162.3568
32 | 150 | CONCLUIDO | 3.3155 | 30.16 | 25.16 | 41.94 | 0.51 | 36 | 313.79 | 61.82 | 9 | 34 | 92.97 | 38934.97 | 438.62 | 1397.24 | 105.25 | 66.97 | 16448.16 | 0.64 | 0.84 | 5.35 | 1 | 1 | 10 | 675.4118 | 924.1282 | 835.9307 | 675411.7788 | 924128.1928 | 1.4772e-05 | 35 | 835930.6951
33 | 150 | CONCLUIDO | 3.3242 | 30.08 | 25.14 | 43.1 | 0.52 | 35 | 314.34 | 61.82 | 9.25 | 33 | 93.27 | 39003.11 | 437.32 | 1397.27 | 104.11 | 66.97 | 15882.45 | 0.64 | 0.84 | 5.35 | 0.97 | 1 | 10 | 673.4955 | 921.5063 | 833.559 | 673495.5168 | 921506.2787 | 1.4811e-05 | 35 | 833559.0128
34 | 150 | CONCLUIDO | 3.3331 | 30 | 25.12 | 44.32 | 0.54 | 34 | 314.9 | 61.82 | 9.5 | 32 | 93.57 | 39071.38 | 436.42 | 1397.19 | 103.69 | 66.97 | 15675.64 | 0.65 | 0.84 | 5.34 | 0.95 | 1 | 10 | 671.8582 | 919.266 | 831.5326 | 671858.207 | 919266.0391 | 1.4851e-05 | 35 | 831532.5785
35 | 150 | CONCLUIDO | 3.344 | 29.9 | 25.07 | 45.59 | 0.55 | 33 | 315.45 | 61.82 | 9.75 | 31 | 93.88 | 39139.8 | 435.11 | 1397.22 | 102.2 | 66.97 | 14936.47 | 0.66 | 0.84 | 5.34 | 0.91 | 1 | 10 | 669.6754 | 916.2794 | 828.831 | 669675.3775 | 916279.3955 | 1.4899e-05 | 35 | 828830.976
36 | 150 | CONCLUIDO | 3.3427 | 29.92 | 25.09 | 45.61 | 0.56 | 33 | 316.01 | 61.82 | 10 | 31 | 94.18 | 39208.35 | 435.27 | 1397.26 | 102.39 | 66.97 | 15033.87 | 0.65 | 0.84 | 5.35 | 0.92 | 1 | 10 | 669.9593 | 916.6678 | 829.1823 | 669959.2676 | 916667.8264 | 1.4894e-05 | 35 | 829182.3356
37 | 150 | CONCLUIDO | 3.3514 | 29.84 | 25.06 | 46.99 | 0.58 | 32 | 316.56 | 61.82 | 10.25 | 30 | 94.49 | 39277.04 | 433.52 | 1397.19 | 101.67 | 66.97 | 14676.6 | 0.66 | 0.84 | 5.35 | 0.9 | 1 | 10 | 667.7326 | 913.6212 | 826.4265 | 667732.622 | 913621.2317 | 1.4932e-05 | 35 | 826426.5036
38 | 150 | CONCLUIDO | 3.3617 | 29.75 | 25.03 | 48.44 | 0.59 | 31 | 317.12 | 61.82 | 10.5 | 29 | 94.8 | 39345.87 | 433.13 | 1397.37 | 100.57 | 66.97 | 14131.84 | 0.67 | 0.84 | 5.34 | 0.86 | 1 | 10 | 666.3298 | 911.7019 | 824.6903 | 666329.847 | 911701.8931 | 1.4978e-05 | 35 | 824690.344
39 | 150 | CONCLUIDO | 3.3714 | 29.66 | 25 | 49.99 | 0.6 | 30 | 317.68 | 61.82 | 10.75 | 28 | 95.11 | 39414.84 | 431.82 | 1397.18 | 99.77 | 66.97 | 13738.47 | 0.67 | 0.84 | 5.34 | 0.83 | 1 | 10 | 664.3377 | 908.9761 | 822.2247 | 664337.6524 | 908976.0845 | 1.5021e-05 | 35 | 822224.6828
40 | 150 | CONCLUIDO | 3.3825 | 29.56 | 24.96 | 51.63 | 0.62 | 29 | 318.24 | 61.82 | 11 | 27 | 95.42 | 39483.95 | 429.91 | 1397.26 | 98.23 | 66.97 | 12969.4 | 0.68 | 0.84 | 5.34 | 0.79 | 1 | 10 | 661.7695 | 905.4622 | 819.0462 | 661769.4963 | 905462.22 | 1.5071e-05 | 35 | 819046.1766
41 | 150 | CONCLUIDO | 3.3817 | 29.57 | 24.96 | 51.65 | 0.63 | 29 | 318.8 | 61.82 | 11.25 | 27 | 95.73 | 39553.2 | 429.23 | 1397.3 | 98.57 | 66.97 | 13139.66 | 0.68 | 0.84 | 5.34 | 0.8 | 1 | 10 | 661.3648 | 904.9086 | 818.5454 | 661364.8417 | 904908.5538 | 1.5067e-05 | 35 | 818545.3515
42 | 150 | CONCLUIDO | 3.3902 | 29.5 | 24.94 | 53.45 | 0.64 | 28 | 319.36 | 61.82 | 11.5 | 26 | 96.04 | 39622.59 | 428.89 | 1397.23 | 97.9 | 66.97 | 12811.27 | 0.68 | 0.84 | 5.34 | 0.78 | 1 | 10 | 660.2272 | 903.3519 | 817.1373 | 660227.1675 | 903351.9378 | 1.5105e-05 | 35 | 817137.2967
43 | 150 | CONCLUIDO | 3.3913 | 29.49 | 24.93 | 53.43 | 0.65 | 28 | 319.93 | 61.82 | 11.75 | 26 | 96.36 | 39692.13 | 427.67 | 1397.25 | 97.55 | 66.97 | 12636.72 | 0.69 | 0.84 | 5.34 | 0.77 | 1 | 10 | 659.2304 | 901.9881 | 815.9037 | 659230.4112 | 901988.1318 | 1.511e-05 | 35 | 815903.6504
44 | 150 | CONCLUIDO | 3.4017 | 29.4 | 24.9 | 55.33 | 0.67 | 27 | 320.49 | 61.82 | 12 | 25 | 96.67 | 39761.81 | 426.79 | 1397.2 | 96.31 | 66.97 | 12022.37 | 0.7 | 0.85 | 5.34 | 0.73 | 1 | 10 | 657.5114 | 899.6361 | 813.7761 | 657511.4024 | 899636.1081 | 1.5156e-05 | 35 | 813776.1006
45 | 150 | CONCLUIDO | 3.4106 | 29.32 | 24.88 | 57.41 | 0.68 | 26 | 321.06 | 61.82 | 12.25 | 24 | 96.99 | 39831.64 | 425.02 | 1397.19 | 96.05 | 66.97 | 11898.5 | 0.7 | 0.85 | 5.33 | 0.71 | 1 | 10 | 646.3196 | 884.323 | 799.9245 | 646319.6416 | 884323.0473 | 1.5196e-05 | 34 | 799924.4968
46 | 150 | CONCLUIDO | 3.4119 | 29.31 | 24.87 | 57.39 | 0.69 | 26 | 321.63 | 61.82 | 12.5 | 24 | 97.31 | 39901.61 | 424.4 | 1397.18 | 95.48 | 66.97 | 11612.35 | 0.7 | 0.85 | 5.33 | 0.7 | 1 | 10 | 645.7359 | 883.5244 | 799.2021 | 645735.9466 | 883524.41 | 1.5202e-05 | 34 | 799202.0804
47 | 150 | CONCLUIDO | 3.42 | 29.24 | 24.85 | 59.65 | 0.71 | 25 | 322.2 | 61.82 | 12.75 | 23 | 97.62 | 39971.73 | 424.2 | 1397.32 | 95.16 | 66.97 | 11456.78 | 0.7 | 0.85 | 5.33 | 0.69 | 1 | 10 | 644.7632 | 882.1935 | 797.9981 | 644763.1973 | 882193.4515 | 1.5238e-05 | 34 | 797998.1466
48 | 150 | CONCLUIDO | 3.4183 | 29.25 | 24.87 | 59.68 | 0.72 | 25 | 322.77 | 61.82 | 13 | 23 | 97.94 | 40042 | 423.37 | 1397.29 | 95.31 | 66.97 | 11533.13 | 0.7 | 0.85 | 5.34 | 0.7 | 1 | 10 | 644.3738 | 881.6606 | 797.5161 | 644373.7544 | 881660.5985 | 1.523e-05 | 34 | 797516.1484
49 | 150 | CONCLUIDO | 3.4309 | 29.15 | 24.82 | 62.04 | 0.73 | 24 | 323.34 | 61.82 | 13.25 | 22 | 98.27 | 40112.54 | 421.95 | 1397.17 | 93.88 | 66.97 | 10819.58 | 0.71 | 0.85 | 5.33 | 0.65 | 1 | 10 | 642.0604 | 878.4953 | 794.653 | 642060.3847 | 878495.3441 | 1.5287e-05 | 34 | 794652.9814
50 | 150 | CONCLUIDO | 3.4293 | 29.16 | 24.83 | 62.08 | 0.74 | 24 | 323.91 | 61.82 | 13.5 | 22 | 98.59 | 40183.11 | 421.89 | 1397.29 | 94.14 | 66.97 | 10949.29 | 0.71 | 0.85 | 5.34 | 0.66 | 1 | 10 | 642.1892 | 878.6716 | 794.8124 | 642189.181 | 878671.5688 | 1.5279e-05 | 34 | 794812.3875
51 | 150 | CONCLUIDO | 3.4391 | 29.08 | 24.8 | 64.7 | 0.76 | 23 | 324.48 | 61.82 | 13.75 | 21 | 98.91 | 40253.84 | 420.29 | 1397.2 | 93.22 | 66.97 | 10496.41 | 0.72 | 0.85 | 5.33 | 0.64 | 1 | 10 | 640.0652 | 875.7654 | 792.1836 | 640065.1766 | 875765.4122 | 1.5323e-05 | 34 | 792183.5904
52 | 150 | CONCLUIDO | 3.4394 | 29.07 | 24.8 | 64.69 | 0.77 | 23 | 325.06 | 61.82 | 14 | 21 | 99.24 | 40324.71 | 420.07 | 1397.21 | 93.09 | 66.97 | 10429.69 | 0.72 | 0.85 | 5.34 | 0.63 | 1 | 10 | 639.8815 | 875.514 | 791.9562 | 639881.4544 | 875514.0355 | 1.5324e-05 | 34 | 791956.2047
53 | 150 | CONCLUIDO | 3.4513 | 28.98 | 24.76 | 67.52 | 0.78 | 22 | 325.63 | 61.82 | 14.25 | 20 | 99.56 | 40395.74 | 418.17 | 1397.19 | 91.7 | 66.97 | 9743.17 | 0.73 | 0.85 | 5.33 | 0.59 | 1 | 10 | 637.3441 | 872.0423 | 788.8158 | 637344.0966 | 872042.3106 | 1.5377e-05 | 34 | 788815.8164
54 | 150 | CONCLUIDO | 3.4492 | 28.99 | 24.77 | 67.56 | 0.79 | 22 | 326.21 | 61.82 | 14.5 | 20 | 99.89 | 40466.92 | 418.86 | 1397.17 | 92.4 | 66.97 | 10092.32 | 0.72 | 0.85 | 5.33 | 0.61 | 1 | 10 | 638.0437 | 872.9995 | 789.6817 | 638043.7022 | 872999.5418 | 1.5368e-05 | 34 | 789681.6908
55 | 150 | CONCLUIDO | 3.4484 | 29 | 24.78 | 67.58 | 0.8 | 22 | 326.79 | 61.82 | 14.75 | 20 | 100.22 | 40538.25 | 417.32 | 1397.19 | 92.51 | 66.97 | 10146.7 | 0.72 | 0.85 | 5.33 | 0.61 | 1 | 10 | 637.0552 | 871.647 | 788.4582 | 637055.1747 | 871646.9949 | 1.5365e-05 | 34 | 788458.2291
56 | 150 | CONCLUIDO | 3.4612 | 28.89 | 24.73 | 70.65 | 0.82 | 21 | 327.37 | 61.82 | 15 | 19 | 100.55 | 40609.74 | 415.59 | 1397.2 | 90.77 | 66.97 | 9281.6 | 0.74 | 0.85 | 5.33 | 0.56 | 1 | 10 | 634.553 | 868.2234 | 785.3614 | 634553.0274 | 868223.4466 | 1.5422e-05 | 34 | 785361.4194
57 | 150 | CONCLUIDO | 3.4574 | 28.92 | 24.76 | 70.74 | 0.83 | 21 | 327.95 | 61.82 | 15.25 | 19 | 100.88 | 40681.39 | 415.78 | 1397.22 | 91.76 | 66.97 | 9778.93 | 0.73 | 0.85 | 5.33 | 0.59 | 1 | 10 | 635.0901 | 868.9583 | 786.0261 | 635090.0732 | 868958.2563 | 1.5405e-05 | 34 | 786026.0999
58 | 150 | CONCLUIDO | 3.4599 | 28.9 | 24.74 | 70.68 | 0.84 | 21 | 328.53 | 61.82 | 15.5 | 19 | 101.21 | 40753.2 | 414.61 | 1397.22 | 91.02 | 66.97 | 9405.03 | 0.74 | 0.85 | 5.33 | 0.57 | 1 | 10 | 634.0057 | 867.4746 | 784.684 | 634005.7212 | 867474.5981 | 1.5416e-05 | 34 | 784684.0399
59 | 150 | CONCLUIDO | 3.4705 | 28.81 | 24.71 | 74.12 | 0.85 | 20 | 329.12 | 61.82 | 15.75 | 18 | 101.54 | 40825.16 | 413.87 | 1397.25 | 89.95 | 66.97 | 8878.72 | 0.74 | 0.85 | 5.33 | 0.54 | 1 | 10 | 632.4481 | 865.3434 | 782.7562 | 632448.1096 | 865343.4052 | 1.5463e-05 | 34 | 782756.2452
60 | 150 | CONCLUIDO | 3.4709 | 28.81 | 24.7 | 74.11 | 0.86 | 20 | 329.7 | 61.82 | 16 | 18 | 101.88 | 40897.29 | 413.4 | 1397.2 | 89.85 | 66.97 | 8825.41 | 0.75 | 0.85 | 5.33 | 0.54 | 1 | 10 | 632.0683 | 864.8238 | 782.2862 | 632068.3349 | 864823.7807 | 1.5465e-05 | 34 | 782286.2128
61 | 150 | CONCLUIDO | 3.4709 | 28.81 | 24.7 | 74.11 | 0.88 | 20 | 330.29 | 61.82 | 16.25 | 18 | 102.21 | 40969.57 | 410.93 | 1397.25 | 89.99 | 66.97 | 8894.26 | 0.74 | 0.85 | 5.33 | 0.54 | 1 | 10 | 630.3471 | 862.4688 | 780.156 | 630347.1498 | 862468.7793 | 1.5465e-05 | 34 | 780155.9695
62 | 150 | CONCLUIDO | 3.4797 | 28.74 | 24.68 | 77.95 | 0.89 | 19 | 330.87 | 61.82 | 16.5 | 17 | 102.55 | 41042.02 | 411.31 | 1397.18 | 89.42 | 66.97 | 8618.9 | 0.75 | 0.85 | 5.33 | 0.52 | 1 | 10 | 629.7651 | 861.6724 | 779.4356 | 629765.0935 | 861672.3843 | 1.5504e-05 | 34 | 779435.5813
63 | 150 | CONCLUIDO | 3.4791 | 28.74 | 24.69 | 77.97 | 0.9 | 19 | 331.46 | 61.82 | 16.75 | 17 | 102.89 | 41114.63 | 410.91 | 1397.2 | 89.54 | 66.97 | 8676.73 | 0.75 | 0.85 | 5.33 | 0.53 | 1 | 10 | 629.5574 | 861.3882 | 779.1785 | 629557.3762 | 861388.1762 | 1.5501e-05 | 34 | 779178.4977
64 | 150 | CONCLUIDO | 3.4799 | 28.74 | 24.68 | 77.95 | 0.91 | 19 | 332.05 | 61.82 | 17 | 17 | 103.23 | 41187.41 | 410.11 | 1397.36 | 89.36 | 66.97 | 8584.96 | 0.75 | 0.85 | 5.33 | 0.52 | 1 | 10 | 628.9125 | 860.5059 | 778.3804 | 628912.5273 | 860505.8655 | 1.5505e-05 | 34 | 778380.3934
65 | 150 | CONCLUIDO | 3.4908 | 28.65 | 24.65 | 82.16 | 0.92 | 18 | 332.64 | 61.82 | 17.25 | 16 | 103.57 | 41260.35 | 407.73 | 1397.2 | 88.41 | 66.97 | 8118.52 | 0.76 | 0.85 | 5.32 | 0.48 | 1 | 10 | 626.2155 | 856.8157 | 775.0424 | 626215.5147 | 856815.6938 | 1.5553e-05 | 34 | 775042.4066
66 | 150 | CONCLUIDO | 3.4878 | 28.67 | 24.67 | 82.25 | 0.94 | 18 | 333.24 | 61.82 | 17.5 | 16 | 103.92 | 41333.46 | 408.96 | 1397.17 | 89.16 | 66.97 | 8490.33 | 0.75 | 0.85 | 5.33 | 0.51 | 1 | 10 | 627.3721 | 858.3982 | 776.4739 | 627372.1395 | 858398.2389 | 1.554e-05 | 34 | 776473.9158
67 | 150 | CONCLUIDO | 3.4904 | 28.65 | 24.65 | 82.17 | 0.95 | 18 | 333.83 | 61.82 | 17.75 | 16 | 104.26 | 41406.86 | 407.85 | 1397.23 | 88.58 | 66.97 | 8201.45 | 0.76 | 0.85 | 5.32 | 0.49 | 1 | 10 | 626.3352 | 856.9795 | 775.1905 | 626335.2009 | 856979.4539 | 1.5552e-05 | 34 | 775190.5376
68 | 150 | CONCLUIDO | 3.4914 | 28.64 | 24.64 | 82.15 | 0.96 | 18 | 334.43 | 61.82 | 18 | 16 | 104.61 | 41480.31 | 406.27 | 1397.22 | 88.13 | 66.97 | 7978.77 | 0.76 | 0.85 | 5.32 | 0.48 | 1 | 10 | 625.1346 | 855.3367 | 773.7046 | 625134.6054 | 855336.7461 | 1.5556e-05 | 34 | 773704.6075
69 | 150 | CONCLUIDO | 3.5024 | 28.55 | 24.61 | 86.86 | 0.97 | 17 | 335.02 | 61.82 | 18.25 | 15 | 104.95 | 41553.93 | 404.64 | 1397.19 | 86.99 | 66.97 | 7409.47 | 0.77 | 0.86 | 5.32 | 0.45 | 1 | 10 | 622.9671 | 852.3711 | 771.022 | 622967.1383 | 852371.122 | 1.5605e-05 | 34 | 771022.0184
70 | 150 | CONCLUIDO | 3.5028 | 28.55 | 24.61 | 86.85 | 0.98 | 17 | 335.62 | 61.82 | 18.5 | 15 | 105.3 | 41627.72 | 404.71 | 1397.21 | 87.03 | 66.97 | 7431.98 | 0.77 | 0.86 | 5.32 | 0.44 | 1 | 10 | 622.9794 | 852.388 | 771.0372 | 622979.4397 | 852387.9534 | 1.5607e-05 | 34 | 771037.2434
71 | 150 | CONCLUIDO | 3.5017 | 28.56 | 24.62 | 86.88 | 0.99 | 17 | 336.22 | 61.82 | 18.75 | 15 | 105.65 | 41701.68 | 404.41 | 1397.2 | 87.35 | 66.97 | 7593.66 | 0.77 | 0.85 | 5.32 | 0.45 | 1 | 10 | 622.886 | 852.2601 | 770.9216 | 622886.028 | 852260.1433 | 1.5602e-05 | 34 | 770921.6313
72 | 150 | CONCLUIDO | 3.5001 | 28.57 | 24.63 | 86.93 | 1.01 | 17 | 336.82 | 61.82 | 19 | 15 | 106 | 41775.82 | 403.33 | 1397.2 | 87.5 | 66.97 | 7666.16 | 0.77 | 0.85 | 5.33 | 0.46 | 1 | 10 | 622.2986 | 851.4564 | 770.1946 | 622298.6107 | 851456.413 | 1.5595e-05 | 34 | 770194.608
73 | 150 | CONCLUIDO | 3.5113 | 28.48 | 24.59 | 92.23 | 1.02 | 16 | 337.43 | 61.82 | 19.25 | 14 | 106.35 | 41850.13 | 401.84 | 1397.2 | 86.6 | 66.97 | 7221.3 | 0.77 | 0.86 | 5.32 | 0.43 | 1 | 10 | 611.193 | 836.2612 | 756.4496 | 611192.9861 | 836261.2075 | 1.5645e-05 | 33 | 756449.6116
74 | 150 | CONCLUIDO | 3.5098 | 28.49 | 24.61 | 92.27 | 1.03 | 16 | 338.03 | 61.82 | 19.5 | 14 | 106.71 | 41924.62 | 402.79 | 1397.2 | 86.93 | 66.97 | 7386.46 | 0.77 | 0.86 | 5.32 | 0.44 | 1 | 10 | 612.0106 | 837.3799 | 757.4615 | 612010.6006 | 837379.9037 | 1.5638e-05 | 33 | 757461.541
75 | 150 | CONCLUIDO | 3.51 | 28.49 | 24.6 | 92.26 | 1.04 | 16 | 338.63 | 61.82 | 19.75 | 14 | 107.06 | 41999.28 | 402.14 | 1397.25 | 86.9 | 66.97 | 7374.05 | 0.77 | 0.86 | 5.32 | 0.44 | 1 | 10 | 611.5302 | 836.7226 | 756.867 | 611530.1936 | 836722.5897 | 1.5639e-05 | 33 | 756866.9601
76 | 150 | CONCLUIDO | 3.5094 | 28.5 | 24.61 | 92.28 | 1.05 | 16 | 339.24 | 61.82 | 20 | 14 | 107.42 | 42074.12 | 401.86 | 1397.17 | 87.18 | 66.97 | 7509.33 | 0.77 | 0.86 | 5.32 | 0.44 | 1 | 10 | 611.4054 | 836.5518 | 756.7125 | 611405.3965 | 836551.8368 | 1.5636e-05 | 33 | 756712.5036
77 | 150 | CONCLUIDO | 3.5103 | 28.49 | 24.6 | 92.26 | 1.06 | 16 | 339.85 | 61.82 | 20.25 | 14 | 107.78 | 42149.15 | 400.84 | 1397.23 | 86.9 | 66.97 | 7369.31 | 0.77 | 0.86 | 5.32 | 0.44 | 1 | 10 | 610.6077 | 835.4604 | 755.7252 | 610607.7145 | 835460.413 | 1.564e-05 | 33 | 755725.2438
78 | 150 | CONCLUIDO | 3.5217 | 28.4 | 24.57 | 98.26 | 1.07 | 15 | 340.46 | 61.82 | 20.5 | 13 | 108.14 | 42224.35 | 399.51 | 1397.24 | 85.52 | 66.97 | 6687.04 | 0.78 | 0.86 | 5.32 | 0.4 | 1 | 10 | 608.6399 | 832.768 | 753.2898 | 608639.9132 | 832767.9806 | 1.5691e-05 | 33 | 753289.7733
79 | 150 | CONCLUIDO | 3.523 | 28.39 | 24.55 | 98.22 | 1.08 | 15 | 341.07 | 61.82 | 20.75 | 13 | 108.5 | 42299.74 | 399.02 | 1397.19 | 85.21 | 66.97 | 6533.74 | 0.79 | 0.86 | 5.32 | 0.39 | 1 | 10 | 608.1599 | 832.1112 | 752.6956 | 608159.8651 | 832111.1575 | 1.5697e-05 | 33 | 752695.6365
80 | 150 | CONCLUIDO | 3.5215 | 28.4 | 24.57 | 98.27 | 1.1 | 15 | 341.68 | 61.82 | 21 | 13 | 108.86 | 42375.31 | 398.67 | 1397.17 | 85.73 | 66.97 | 6792.34 | 0.78 | 0.86 | 5.32 | 0.4 | 1 | 10 | 608.0806 | 832.0027 | 752.5975 | 608080.6008 | 832002.7046 | 1.569e-05 | 33 | 752597.5342
81 | 150 | CONCLUIDO | 3.5196 | 28.41 | 24.58 | 98.33 | 1.11 | 15 | 342.3 | 61.82 | 21.25 | 13 | 109.23 | 42451.07 | 397.83 | 1397.2 | 86.02 | 66.97 | 6934.69 | 0.78 | 0.86 | 5.32 | 0.42 | 1 | 10 | 607.6851 | 831.4616 | 752.1081 | 607685.1283 | 831461.6017 | 1.5682e-05 | 33 | 752108.0734
82 | 150 | CONCLUIDO | 3.5223 | 28.39 | 24.56 | 98.24 | 1.12 | 15 | 342.91 | 61.82 | 21.5 | 13 | 109.59 | 42527.02 | 395.35 | 1397.17 | 85.41 | 66.97 | 6630.35 | 0.78 | 0.86 | 5.32 | 0.4 | 1 | 10 | 605.7159 | 828.7673 | 749.6709 | 605715.9427 | 828767.2751 | 1.5694e-05 | 33 | 749670.8896
83 | 150 | CONCLUIDO | 3.5318 | 28.31 | 24.54 | 105.17 | 1.13 | 14 | 343.53 | 61.82 | 21.75 | 12 | 109.96 | 42603.15 | 394.15 | 1397.2 | 84.64 | 66.97 | 6251.28 | 0.79 | 0.86 | 5.32 | 0.37 | 1 | 10 | 604.0385 | 826.4721 | 747.5947 | 604038.4557 | 826472.0634 | 1.5736e-05 | 33 | 747594.7297
84 | 150 | CONCLUIDO | 3.5333 | 28.3 | 24.53 | 105.12 | 1.14 | 14 | 344.15 | 61.82 | 22 | 12 | 110.33 | 42679.6 | 394.23 | 1397.2 | 84.18 | 66.97 | 6021.69 | 0.8 | 0.86 | 5.32 | 0.36 | 1 | 10 | 603.9489 | 826.3496 | 747.4839 | 603948.9257 | 826349.5645 | 1.5743e-05 | 33 | 747483.9218
85 | 150 | CONCLUIDO | 3.5334 | 28.3 | 24.53 | 105.11 | 1.15 | 14 | 344.77 | 61.82 | 22.25 | 12 | 110.7 | 42756.12 | 394.14 | 1397.17 | 84.25 | 66.97 | 6054.45 | 0.79 | 0.86 | 5.32 | 0.36 | 1 | 10 | 603.8787 | 826.2534 | 747.397 | 603878.6726 | 826253.4412 | 1.5743e-05 | 33 | 747396.9724
86 | 150 | CONCLUIDO | 3.5333 | 28.3 | 24.53 | 105.12 | 1.16 | 14 | 345.39 | 61.82 | 22.5 | 12 | 111.07 | 42832.82 | 392.69 | 1397.19 | 84.54 | 66.97 | 6202.78 | 0.79 | 0.86 | 5.31 | 0.36 | 1 | 10 | 602.8948 | 824.9072 | 746.1792 | 602894.7502 | 824907.195 | 1.5743e-05 | 33 | 746179.2101
87 | 150 | CONCLUIDO | 3.5326 | 28.31 | 24.53 | 105.14 | 1.17 | 14 | 346.02 | 61.82 | 22.75 | 12 | 111.45 | 42909.73 | 391.58 | 1397.21 | 84.41 | 66.97 | 6134.62 | 0.79 | 0.86 | 5.32 | 0.37 | 1 | 10 | 602.1951 | 823.9499 | 745.3133 | 602195.1066 | 823949.9118 | 1.574e-05 | 33 | 745313.2886
88 | 150 | CONCLUIDO | 3.5311 | 28.32 | 24.55 | 105.19 | 1.18 | 14 | 346.64 | 61.82 | 23 | 12 | 111.82 | 42986.83 | 389.09 | 1397.17 | 84.86 | 66.97 | 6363.26 | 0.79 | 0.86 | 5.32 | 0.38 | 1 | 10 | 600.6477 | 821.8327 | 743.3981 | 600647.7181 | 821832.7066 | 1.5733e-05 | 33 | 743398.1465
89 | 150 | CONCLUIDO | 3.5425 | 28.23 | 24.51 | 113.12 | 1.19 | 13 | 347.27 | 61.82 | 23.25 | 11 | 112.2 | 43064.12 | 388.93 | 1397.2 | 83.73 | 66.97 | 5799.32 | 0.8 | 0.86 | 5.32 | 0.34 | 1 | 10 | 599.5078 | 820.2731 | 741.9874 | 599507.8365 | 820273.0703 | 1.5784e-05 | 33 | 741987.3598
90 | 150 | CONCLUIDO | 3.5418 | 28.23 | 24.51 | 113.14 | 1.2 | 13 | 347.9 | 61.82 | 23.5 | 11 | 112.58 | 43141.62 | 389.76 | 1397.17 | 83.9 | 66.97 | 5884.3 | 0.8 | 0.86 | 5.32 | 0.35 | 1 | 10 | 600.1341 | 821.13 | 742.7625 | 600134.1412 | 821130.008 | 1.5781e-05 | 33 | 742762.5125
91 | 150 | CONCLUIDO | 3.5416 | 28.24 | 24.52 | 113.15 | 1.21 | 13 | 348.53 | 61.82 | 23.75 | 11 | 112.96 | 43219.31 | 389.74 | 1397.17 | 83.96 | 66.97 | 5915.68 | 0.8 | 0.86 | 5.32 | 0.35 | 1 | 10 | 600.152 | 821.1545 | 742.7847 | 600152.0311 | 821154.4858 | 1.578e-05 | 33 | 742784.6541
92 | 150 | CONCLUIDO | 3.5411 | 28.24 | 24.52 | 113.17 | 1.23 | 13 | 349.16 | 61.82 | 24 | 11 | 113.34 | 43297.21 | 390.22 | 1397.19 | 84.25 | 66.97 | 6059.85 | 0.79 | 0.86 | 5.31 | 0.36 | 1 | 10 | 600.5225 | 821.6614 | 743.2432 | 600522.4871 | 821661.36 | 1.5778e-05 | 33 | 743243.153
93 | 150 | CONCLUIDO | 3.542 | 28.23 | 24.51 | 113.14 | 1.24 | 13 | 349.79 | 61.82 | 24.25 | 11 | 113.72 | 43375.3 | 389.1 | 1397.32 | 83.98 | 66.97 | 5929.02 | 0.8 | 0.86 | 5.31 | 0.35 | 1 | 10 | 599.6664 | 820.4901 | 742.1836 | 599666.4245 | 820490.0574 | 1.5782e-05 | 33 | 742183.6379
94 | 150 | CONCLUIDO | 3.5426 | 28.23 | 24.51 | 113.11 | 1.25 | 13 | 350.43 | 61.82 | 24.5 | 11 | 114.11 | 43453.61 | 387.05 | 1397.26 | 83.74 | 66.97 | 5805.14 | 0.8 | 0.86 | 5.32 | 0.34 | 1 | 10 | 598.2158 | 818.5052 | 740.3883 | 598215.8001 | 818505.2491 | 1.5784e-05 | 33 | 740388.2569
95 | 150 | CONCLUIDO | 3.5421 | 28.23 | 24.51 | 113.14 | 1.26 | 13 | 351.06 | 61.82 | 24.75 | 11 | 114.49 | 43532.12 | 386.55 | 1397.21 | 83.86 | 66.97 | 5867.82 | 0.8 | 0.86 | 5.32 | 0.35 | 1 | 10 | 597.9167 | 818.096 | 740.0181 | 597916.7058 | 818096.0151 | 1.5782e-05 | 33 | 740018.0796
96 | 150 | CONCLUIDO | 3.5524 | 28.15 | 24.49 | 122.43 | 1.27 | 12 | 351.7 | 61.82 | 25 | 10 | 114.88 | 43610.83 | 384 | 1397.17 | 82.91 | 66.97 | 5395.73 | 0.81 | 0.86 | 5.32 | 0.32 | 1 | 10 | 595.2832 | 814.4927 | 736.7587 | 595283.2086 | 814492.748 | 1.5828e-05 | 33 | 736758.7033
97 | 150 | CONCLUIDO | 3.5537 | 28.14 | 24.48 | 122.38 | 1.28 | 12 | 352.34 | 61.82 | 25.25 | 10 | 115.27 | 43689.76 | 383.94 | 1397.19 | 82.59 | 66.97 | 5234.73 | 0.81 | 0.86 | 5.32 | 0.31 | 1 | 10 | 595.1193 | 814.2685 | 736.5559 | 595119.3118 | 814268.4973 | 1.5834e-05 | 33 | 736555.8547
98 | 150 | CONCLUIDO | 3.5527 | 28.15 | 24.48 | 122.42 | 1.29 | 12 | 352.98 | 61.82 | 25.5 | 10 | 115.66 | 43769.02 | 384.14 | 1397.17 | 82.87 | 66.97 | 5378.69 | 0.81 | 0.86 | 5.32 | 0.32 | 1 | 10 | 595.339 | 814.5691 | 736.8277 | 595338.9864 | 814569.0657 | 1.5829e-05 | 33 | 736827.7373
99 | 150 | CONCLUIDO | 3.5534 | 28.14 | 24.48 | 122.39 | 1.3 | 12 | 353.63 | 61.82 | 25.75 | 10 | 116.06 | 43848.38 | 384.26 | 1397.17 | 82.68 | 66.97 | 5282.19 | 0.81 | 0.86 | 5.31 | 0.31 | 1 | 10 | 595.3622 | 814.6008 | 736.8564 | 595362.1722 | 814600.7895 | 1.5832e-05 | 33 | 736856.4334
100 | 150 | CONCLUIDO | 3.555 | 28.13 | 24.47 | 122.33 | 1.31 | 12 | 354.27 | 61.82 | 26 | 10 | 116.45 | 43927.95 | 383.68 | 1397.18 | 82.46 | 66.97 | 5171.39 | 0.81 | 0.86 | 5.31 | 0.3 | 1 | 10 | 594.8195 | 813.8582 | 736.1847 | 594819.4647 | 813858.2332 | 1.5839e-05 | 33 | 736184.7457
101 | 150 | CONCLUIDO | 3.5534 | 28.14 | 24.48 | 122.39 | 1.32 | 12 | 354.92 | 61.82 | 26.25 | 9 | 116.85 | 44007.74 | 383.97 | 1397.22 | 82.74 | 66.97 | 5311.66 | 0.81 | 0.86 | 5.31 | 0.31 | 1 | 10 | 595.1648 | 814.3307 | 736.6121 | 595164.7815 | 814330.7109 | 1.5832e-05 | 33 | 736612.1307
102 | 150 | CONCLUIDO | 3.5519 | 28.15 | 24.49 | 122.45 | 1.33 | 12 | 355.57 | 61.82 | 26.5 | 10 | 117.25 | 44087.74 | 381.74 | 1397.18 | 82.96 | 66.97 | 5420.12 | 0.81 | 0.86 | 5.32 | 0.32 | 1 | 10 | 593.7861 | 812.4443 | 734.9057 | 593786.0637 | 812444.2883 | 1.5826e-05 | 33 | 734905.7457
103 | 150 | CONCLUIDO | 3.5525 | 28.15 | 24.49 | 122.43 | 1.34 | 12 | 356.22 | 61.82 | 26.75 | 9 | 117.65 | 44167.96 | 379.36 | 1397.2 | 82.85 | 66.97 | 5366.11 | 0.81 | 0.86 | 5.32 | 0.32 | 1 | 10 | 592.1158 | 810.159 | 732.8385 | 592115.8011 | 810158.9614 | 1.5828e-05 | 33 | 732838.5272
104 | 150 | CONCLUIDO | 3.5644 | 28.06 | 24.45 | 133.35 | 1.35 | 11 | 356.87 | 61.82 | 27 | 9 | 118.05 | 44248.41 | 376.43 | 1397.18 | 81.81 | 66.97 | 4852.75 | 0.82 | 0.86 | 5.31 | 0.28 | 1 | 10 | 589.0894 | 806.0181 | 729.0929 | 589089.4083 | 806018.1172 | 1.5881e-05 | 33 | 729092.8793
105 | 150 | CONCLUIDO | 3.5645 | 28.05 | 24.45 | 133.34 | 1.36 | 11 | 357.52 | 61.82 | 27.25 | 8 | 118.45 | 44329.08 | 377.29 | 1397.25 | 81.76 | 66.97 | 4829.1 | 0.82 | 0.86 | 5.31 | 0.28 | 1 | 10 | 589.6648 | 806.8054 | 729.805 | 589664.796 | 806805.3881 | 1.5882e-05 | 33 | 729805.0142
106 | 150 | CONCLUIDO | 3.5649 | 28.05 | 24.44 | 133.33 | 1.37 | 11 | 358.18 | 61.82 | 27.5 | 7 | 118.86 | 44409.98 | 377.49 | 1397.24 | 81.71 | 66.97 | 4802.2 | 0.82 | 0.86 | 5.31 | 0.28 | 1 | 10 | 589.7534 | 806.9266 | 729.9147 | 589753.3934 | 806926.611 | 1.5884e-05 | 33 | 729914.6677
107 | 150 | CONCLUIDO | 3.5628 | 28.07 | 24.46 | 133.42 | 1.38 | 11 | 358.84 | 61.82 | 27.75 | 6 | 119.27 | 44491.1 | 377.09 | 1397.27 | 81.99 | 66.97 | 4939.77 | 0.82 | 0.86 | 5.32 | 0.29 | 1 | 10 | 589.6824 | 806.8295 | 729.8268 | 589682.4195 | 806829.5013 | 1.5874e-05 | 33 | 729826.8261
108 | 150 | CONCLUIDO | 3.5622 | 28.07 | 24.46 | 133.44 | 1.39 | 11 | 359.5 | 61.82 | 28 | 6 | 119.68 | 44572.45 | 378 | 1397.25 | 82.09 | 66.97 | 4993.57 | 0.82 | 0.86 | 5.32 | 0.3 | 1 | 10 | 590.3493 | 807.742 | 730.6523 | 590349.348 | 807742.0223 | 1.5872e-05 | 33 | 730652.2574
109 | 150 | CONCLUIDO | 3.5635 | 28.06 | 24.45 | 133.38 | 1.4 | 11 | 360.16 | 61.82 | 28.25 | 6 | 120.09 | 44654.04 | 378.23 | 1397.23 | 81.91 | 66.97 | 4902.09 | 0.82 | 0.86 | 5.31 | 0.29 | 1 | 10 | 590.3845 | 807.7902 | 730.6958 | 590384.5331 | 807790.1641 | 1.5877e-05 | 33 | 730695.8046
110 | 150 | CONCLUIDO | 3.564 | 28.06 | 24.45 | 133.36 | 1.41 | 11 | 360.82 | 61.82 | 28.5 | 5 | 120.5 | 44735.86 | 378.92 | 1397.23 | 81.67 | 66.97 | 4781.06 | 0.82 | 0.86 | 5.32 | 0.28 | 1 | 10 | 590.8118 | 808.3748 | 731.2247 | 590811.8284 | 808374.8085 | 1.588e-05 | 33 | 731224.6513
111 | 150 | CONCLUIDO | 3.5632 | 28.06 | 24.46 | 133.4 | 1.42 | 11 | 361.49 | 61.82 | 28.75 | 4 | 120.92 | 44817.91 | 379.17 | 1397.23 | 81.71 | 66.97 | 4801.34 | 0.82 | 0.86 | 5.32 | 0.29 | 1 | 10 | 591.0616 | 808.7166 | 731.5338 | 591061.5955 | 808716.5508 | 1.5876e-05 | 33 | 731533.7782
112 | 150 | CONCLUIDO | 3.5641 | 28.06 | 24.45 | 133.36 | 1.43 | 11 | 362.16 | 61.82 | 29 | 4 | 121.34 | 44900.33 | 378.74 | 1397.24 | 81.6 | 66.97 | 4747.94 | 0.82 | 0.86 | 5.32 | 0.28 | 1 | 10 | 590.6815 | 808.1965 | 731.0633 | 590681.4739 | 808196.4516 | 1.588e-05 | 33 | 731063.3165
113 | 150 | CONCLUIDO | 3.5641 | 28.06 | 24.45 | 133.36 | 1.44 | 11 | 362.83 | 61.82 | 29.25 | 2 | 121.75 | 44982.86 | 379.44 | 1397.31 | 81.51 | 66.97 | 4702.29 | 0.82 | 0.86 | 5.32 | 0.28 | 1 | 10 | 591.1565 | 808.8464 | 731.6512 | 591156.5037 | 808846.4083 | 1.588e-05 | 33 | 731651.2423
114 | 150 | CONCLUIDO | 3.5637 | 28.06 | 24.45 | 133.38 | 1.45 | 11 | 363.5 | 61.82 | 29.5 | 2 | 122.18 | 45065.64 | 379.87 | 1397.27 | 81.61 | 66.97 | 4753.68 | 0.82 | 0.86 | 5.32 | 0.29 | 1 | 10 | 591.4812 | 809.2907 | 732.0531 | 591481.1991 | 809290.6709 | 1.5878e-05 | 33 | 732053.1051
115 | 150 | CONCLUIDO | 3.5634 | 28.06 | 24.45 | 133.39 | 1.46 | 11 | 364.17 | 61.82 | 29.75 | 1 | 122.6 | 45148.66 | 380.26 | 1397.28 | 81.67 | 66.97 | 4780.57 | 0.82 | 0.86 | 5.32 | 0.29 | 1 | 10 | 591.7706 | 809.6866 | 732.4113 | 591770.5839 | 809686.6199 | 1.5877e-05 | 33 | 732411.2653
116 | 150 | CONCLUIDO | 3.5634 | 28.06 | 24.45 | 133.39 | 1.47 | 11 | 364.85 | 61.82 | 30 | 1 | 123.02 | 45231.92 | 380.72 | 1397.28 | 81.65 | 66.97 | 4773.39 | 0.82 | 0.86 | 5.32 | 0.29 | 1 | 10 | 592.0828 | 810.1138 | 732.7977 | 592082.8076 | 810113.8183 | 1.5877e-05 | 33 | 732797.6925
117 | 150 | CONCLUIDO | 3.5635 | 28.06 | 24.45 | 133.39 | 1.48 | 11 | 365.52 | 61.82 | 30.25 | 1 | 123.45 | 45315.43 | 381.17 | 1397.28 | 81.65 | 66.97 | 4771.05 | 0.82 | 0.86 | 5.32 | 0.29 | 1 | 10 | 592.38 | 810.5204 | 733.1655 | 592379.9943 | 810520.4421 | 1.5877e-05 | 33 | 733165.5087
118 | 150 | CONCLUIDO | 3.5633 | 28.06 | 24.46 | 133.39 | 1.49 | 11 | 366.2 | 61.82 | 30.5 | 1 | 123.88 | 45399.2 | 381.62 | 1397.28 | 81.69 | 66.97 | 4789.43 | 0.82 | 0.86 | 5.32 | 0.29 | 1 | 10 | 592.7164 | 810.9807 | 733.5818 | 592716.3602 | 810980.6729 | 1.5876e-05 | 33 | 733581.8157
119 | 150 | CONCLUIDO | 3.5631 | 28.07 | 24.46 | 133.4 | 1.49 | 11 | 366.88 | 61.82 | 30.75 | 0 | 124.31 | 45483.22 | 382.24 | 1397.28 | 81.71 | 66.97 | 4802.61 | 0.82 | 0.86 | 5.32 | 0.29 | 1 | 10 | 593.1537 | 811.5791 | 734.1231 | 593153.7386 | 811579.1133 | 1.5876e-05 | 33 | 734123.1418

## RESULTADOS_0
Unnamed: 0 | Volume de calda [L] | STATUS | Capacidade operacional [ha/h] | Tempo de missao [h] | Tempo util [h] | Tempo por voo [min] | Autonomia Projetada [h] | N° Voos | MTOW [kg] | Massa Estrutura [kg] | Combustível [kg] | Abastecimentos | Massa gerador | Potência gerador [W] | Combustível consumido [L] | Calda cons [L] | Distância percorrida [km] | Distância Pulverizando [km] | RTL ACUMULADO[m] | EOC [km/km] | EOC [h/h] | Tempo de manobra [h] | Tempo rtl_rtw [h] | V pulv [m/s] | V desloc [m/s] | Preço Total por ha Simples [R$/ha] | Preço Total por ha Presumido [R$/ha] | Preço Total por ha Real [R$/ha] | Preço Total Simples [R$] | Preço Total Presumido [R$] | Prod CAPEX [ha/h/R$] | Dias Trabalhados | Preço Total Real [R$]
0 | 10 | CONCLUIDO | 3.1705 | 31.54 | 28.33 | 12.05 | 0.64 | 141 | 26.11 | 12.1 | 1 | 0 | 3.01 | 3454.41 | 82.28 | 1397.74 | 201.96 | 66.97 | 64278.12 | 0.33 | 0.74 | 5.71 | 4.16 | 1 | 10 | 403.2577 | 551.755 | 499.0962 | 403257.6824 | 551754.9515 | 4.2118e-05 | 37 | 499096.2333

## RESULTADOS_7
Unnamed: 0 | Volume de calda [L] | STATUS | Capacidade operacional [ha/h] | Tempo de missao [h] | Tempo util [h] | Tempo por voo [min] | Autonomia Projetada [h] | N° Voos | MTOW [kg] | Massa Estrutura [kg] | Combustível [kg] | Abastecimentos | Massa gerador | Potência gerador [W] | Combustível consumido [L] | Calda cons [L] | Distância percorrida [km] | Distância Pulverizando [km] | RTL ACUMULADO[m] | EOC [km/km] | EOC [h/h] | Tempo de manobra [h] | Tempo rtl_rtw [h] | V pulv [m/s] | V desloc [m/s] | Preço Total por ha Simples [R$/ha] | Preço Total por ha Presumido [R$/ha] | Preço Total por ha Real [R$/ha] | Preço Total Simples [R$] | Preço Total Presumido [R$] | Prod CAPEX [ha/h/R$] | Dias Trabalhados | Preço Total Real [R$]
0 | 45 | CONCLUIDO | 2.8227 | 35.43 | 29.59 | 9.5 | 0.18 | 187 | 98.71 | 39.72 | 1 | 185 | 12.99 | 12407.75 | 258.59 | 1397.44 | 249.75 | 66.97 | 87939.41 | 0.27 | 0.71 | 5.59 | 5.42 | 1 | 10 | 628.1085 | 859.4058 | 777.3853 | 628108.5213 | 859405.789 | 2.0441e-05 | 42 | 777385.3067
1 | 45 | CONCLUIDO | 3.0111 | 33.21 | 28.3 | 11.96 | 0.22 | 142 | 99.02 | 39.72 | 1.25 | 140 | 13.05 | 12446.14 | 244.13 | 1397.65 | 206.82 | 66.97 | 66699.65 | 0.32 | 0.74 | 5.54 | 4.13 | 1 | 10 | 572.5931 | 783.4472 | 708.6761 | 572593.1392 | 783447.1941 | 2.1805e-05 | 39 | 708676.0935
2 | 45 | CONCLUIDO | 3.1504 | 31.74 | 27.43 | 14.57 | 0.27 | 113 | 99.33 | 39.72 | 1.5 | 111 | 13.11 | 12484.55 | 233.69 | 1397.52 | 178.32 | 66.97 | 52595.75 | 0.38 | 0.77 | 5.5 | 3.26 | 1 | 10 | 535.9813 | 733.3532 | 663.363 | 535981.2518 | 733353.1946 | 2.2814e-05 | 37 | 663362.995
3 | 45 | CONCLUIDO | 3.2475 | 30.79 | 26.87 | 17.15 | 0.31 | 94 | 99.64 | 39.72 | 1.75 | 92 | 13.18 | 12522.99 | 226.05 | 1397.34 | 160.21 | 66.97 | 43634.61 | 0.42 | 0.78 | 5.46 | 2.7 | 1 | 10 | 514.689 | 704.2202 | 637.0104 | 514688.9949 | 704220.1893 | 2.3517e-05 | 36 | 637010.4028
4 | 45 | CONCLUIDO | 3.3246 | 30.08 | 26.45 | 19.83 | 0.35 | 80 | 99.95 | 39.72 | 2 | 78 | 13.24 | 12561.45 | 219.26 | 1397.41 | 146.34 | 66.97 | 36769.53 | 0.46 | 0.8 | 5.44 | 2.28 | 1 | 10 | 495.9693 | 678.6071 | 613.8418 | 495969.3362 | 678607.1265 | 2.4075e-05 | 35 | 613841.8147
5 | 45 | CONCLUIDO | 3.3882 | 29.51 | 26.11 | 22.7 | 0.39 | 69 | 100.27 | 39.72 | 2.25 | 67 | 13.3 | 12599.94 | 213.01 | 1397.37 | 135.72 | 66.97 | 31516.74 | 0.49 | 0.81 | 5.41 | 1.94 | 1 | 10 | 487.7242 | 667.3257 | 603.6371 | 487724.1591 | 667325.7114 | 2.4536e-05 | 35 | 603637.0821
6 | 45 | CONCLUIDO | 3.4318 | 29.14 | 25.9 | 25.47 | 0.44 | 61 | 100.58 | 39.72 | 2.5 | 59 | 13.36 | 12638.45 | 208.39 | 1397.29 | 128.85 | 66.97 | 28121.32 | 0.52 | 0.81 | 5.4 | 1.73 | 1 | 10 | 473.1637 | 647.4035 | 585.6162 | 473163.7222 | 647403.4792 | 2.4851e-05 | 34 | 585616.1997
7 | 45 | CONCLUIDO | 3.4734 | 28.79 | 25.69 | 28.55 | 0.48 | 54 | 100.89 | 39.72 | 2.75 | 52 | 13.42 | 12676.98 | 202.96 | 1397.43 | 122.11 | 66.97 | 24788.48 | 0.55 | 0.82 | 5.39 | 1.52 | 1 | 10 | 467.1467 | 639.1707 | 578.1691 | 467146.6798 | 639170.6963 | 2.5153e-05 | 34 | 578169.1421
8 | 45 | CONCLUIDO | 3.5041 | 28.54 | 25.54 | 31.28 | 0.52 | 49 | 101.2 | 39.72 | 3 | 47 | 13.49 | 12715.54 | 198.56 | 1397.24 | 117.29 | 66.97 | 22399.63 | 0.57 | 0.82 | 5.38 | 1.38 | 1 | 10 | 462.5312 | 632.8556 | 572.4568 | 462531.2286 | 632855.6325 | 2.5375e-05 | 34 | 572456.7791
9 | 45 | CONCLUIDO | 3.5335 | 28.3 | 25.41 | 34.65 | 0.56 | 44 | 101.52 | 39.72 | 3.25 | 42 | 13.55 | 12754.13 | 193.82 | 1397.24 | 113.07 | 66.97 | 20316.57 | 0.59 | 0.83 | 5.36 | 1.24 | 1 | 10 | 448.9688 | 614.299 | 555.6711 | 448968.8256 | 614298.9543 | 2.5588e-05 | 33 | 555671.1243
10 | 45 | CONCLUIDO | 3.5583 | 28.1 | 25.29 | 37.94 | 0.6 | 40 | 101.83 | 39.72 | 3.5 | 38 | 13.61 | 12792.74 | 188.91 | 1397.32 | 109.2 | 66.97 | 18399.72 | 0.61 | 0.83 | 5.36 | 1.13 | 1 | 10 | 444.4417 | 608.1047 | 550.068 | 444441.6616 | 608104.6889 | 2.5768e-05 | 33 | 550068.0308
11 | 45 | CONCLUIDO | 3.5764 | 27.96 | 25.21 | 40.89 | 0.65 | 37 | 102.14 | 39.72 | 3.75 | 31 | 13.68 | 12831.37 | 185.5 | 1397.29 | 106.2 | 66.97 | 16917.92 | 0.63 | 0.83 | 5.37 | 1.05 | 1 | 10 | 441.3012 | 603.8078 | 546.1813 | 441301.2376 | 603807.8221 | 2.5899e-05 | 33 | 546181.2511
12 | 45 | CONCLUIDO | 3.5944 | 27.82 | 25.13 | 44.35 | 0.69 | 34 | 102.45 | 39.72 | 4 | 21 | 13.74 | 12870.03 | 180.96 | 1397.4 | 103.68 | 66.97 | 15671.69 | 0.65 | 0.84 | 5.36 | 0.97 | 1 | 10 | 437.4361 | 598.5194 | 541.3975 | 437436.0947 | 598519.3631 | 2.6029e-05 | 33 | 541397.5151
13 | 45 | CONCLUIDO | 3.604 | 27.75 | 25.08 | 45.6 | 0.73 | 33 | 102.77 | 39.72 | 4.25 | 7 | 13.8 | 12908.71 | 179.27 | 1397.47 | 101.27 | 66.97 | 14470.84 | 0.66 | 0.84 | 5.38 | 0.91 | 1 | 10 | 435.8748 | 596.3832 | 539.4652 | 435874.8369 | 596383.1813 | 2.6098e-05 | 33 | 539465.2075
14 | 45 | CONCLUIDO | 3.6012 | 27.77 | 25.1 | 45.64 | 0.77 | 33 | 103.08 | 39.72 | 4.5 | 3 | 13.87 | 12947.42 | 179.49 | 1397.37 | 101.61 | 66.97 | 14639.87 | 0.66 | 0.84 | 5.39 | 0.94 | 1 | 10 | 436.1508 | 596.7608 | 539.8068 | 436150.8025 | 596760.7696 | 2.6078e-05 | 33 | 539806.7593
15 | 45 | CONCLUIDO | 3.6009 | 27.77 | 25.1 | 45.64 | 0.81 | 33 | 103.4 | 39.72 | 4.75 | 0 | 13.93 | 12986.15 | 179.97 | 1397.35 | 101.7 | 66.97 | 14688.13 | 0.66 | 0.84 | 5.39 | 0.94 | 1 | 10 | 436.4851 | 597.2182 | 540.2205 | 436485.0876 | 597218.1532 | 2.6076e-05 | 33 | 540220.4909

## RESULTADOS_19
Unnamed: 0 | Volume de calda [L] | STATUS | Capacidade operacional [ha/h] | Tempo de missao [h] | Tempo util [h] | Tempo por voo [min] | Autonomia Projetada [h] | N° Voos | MTOW [kg] | Massa Estrutura [kg] | Combustível [kg] | Abastecimentos | Massa gerador | Potência gerador [W] | Combustível consumido [L] | Calda cons [L] | Distância percorrida [km] | Distância Pulverizando [km] | RTL ACUMULADO[m] | EOC [km/km] | EOC [h/h] | Tempo de manobra [h] | Tempo rtl_rtw [h] | V pulv [m/s] | V desloc [m/s] | Preço Total por ha Simples [R$/ha] | Preço Total por ha Presumido [R$/ha] | Preço Total por ha Real [R$/ha] | Preço Total Simples [R$] | Preço Total Presumido [R$] | Prod CAPEX [ha/h/R$] | Dias Trabalhados | Preço Total Real [R$]
0 | 105 | CONCLUIDO | 1.9037 | 52.53 | 35.12 | 5.76 | 0.09 | 366 | 204 | 55.27 | 1 | 364 | 42.72 | 25393.6 | 504.52 | 1398.21 | 430.07 | 66.97 | 177204.81 | 0.16 | 0.6 | 5.9 | 10.94 | 1 | 10 | 1270.8379 | 1738.8165 | 1572.8663 | 1270837.9216 | 1738816.5098 | 9.7946e-06 | 61 | 1572866.3026
1 | 105 | CONCLUIDO | 2.2094 | 45.26 | 31.95 | 7.23 | 0.11 | 265 | 204.39 | 55.27 | 1.25 | 263 | 42.87 | 25442.42 | 457.58 | 1397.77 | 327.07 | 66.97 | 126210.77 | 0.2 | 0.66 | 5.71 | 7.78 | 1 | 10 | 1041.2966 | 1424.7479 | 1288.772 | 1041296.5697 | 1424747.9054 | 1.1367e-05 | 53 | 1288771.9649
2 | 105 | CONCLUIDO | 2.4175 | 41.36 | 30.32 | 8.71 | 0.13 | 209 | 204.79 | 55.27 | 1.5 | 207 | 43.02 | 25491.3 | 433.07 | 1397.63 | 272.96 | 66.97 | 99434.58 | 0.25 | 0.69 | 5.65 | 6.15 | 1 | 10 | 920.2895 | 1259.1807 | 1139.0063 | 920289.5282 | 1259180.7328 | 1.2438e-05 | 48 | 1139006.2909
3 | 105 | CONCLUIDO | 2.5823 | 38.73 | 29.19 | 10.18 | 0.15 | 172 | 205.18 | 55.27 | 1.75 | 170 | 43.16 | 25540.22 | 415.56 | 1397.47 | 235.87 | 66.97 | 81074.37 | 0.28 | 0.72 | 5.58 | 5.01 | 1 | 10 | 843.833 | 1154.5695 | 1044.3791 | 843833.008 | 1154569.5488 | 1.3286e-05 | 45 | 1044379.0515
4 | 105 | CONCLUIDO | 2.7112 | 36.88 | 28.4 | 11.67 | 0.17 | 146 | 205.58 | 55.27 | 2 | 144 | 43.31 | 25589.2 | 403.02 | 1397.55 | 210.53 | 66.97 | 68535.53 | 0.32 | 0.74 | 5.53 | 4.23 | 1 | 10 | 792.5223 | 1084.364 | 980.8738 | 792522.2935 | 1084363.9655 | 1.3949e-05 | 43 | 980873.7906
5 | 105 | CONCLUIDO | 2.8124 | 35.56 | 27.84 | 13.15 | 0.19 | 127 | 205.98 | 55.27 | 2.25 | 125 | 43.46 | 25638.22 | 393.75 | 1397.45 | 192.26 | 66.97 | 59497.32 | 0.35 | 0.76 | 5.5 | 3.67 | 1 | 10 | 760.0842 | 1039.9808 | 940.7265 | 760084.2168 | 1039980.758 | 1.447e-05 | 42 | 940726.454
6 | 105 | CONCLUIDO | 2.8993 | 34.49 | 27.38 | 14.67 | 0.22 | 112 | 206.38 | 55.27 | 2.5 | 110 | 43.6 | 25687.3 | 386.14 | 1397.36 | 177.65 | 66.97 | 52268.25 | 0.38 | 0.77 | 5.47 | 3.21 | 1 | 10 | 723.6295 | 990.1018 | 895.6079 | 723629.4912 | 990101.7941 | 1.4917e-05 | 40 | 895607.8685
7 | 105 | CONCLUIDO | 2.9648 | 33.73 | 27.07 | 16.08 | 0.24 | 101 | 206.78 | 55.27 | 2.75 | 99 | 43.75 | 25736.42 | 380.41 | 1397.36 | 167.21 | 66.97 | 47100.73 | 0.4 | 0.78 | 5.46 | 2.9 | 1 | 10 | 710.4447 | 972.0618 | 879.2896 | 710444.72 | 972061.8085 | 1.5254e-05 | 40 | 879289.5938
8 | 105 | CONCLUIDO | 3.0287 | 33.02 | 26.76 | 17.65 | 0.26 | 91 | 207.17 | 55.27 | 3 | 89 | 43.9 | 25785.6 | 374.83 | 1397.35 | 157.35 | 66.97 | 42222.77 | 0.43 | 0.79 | 5.44 | 2.59 | 1 | 10 | 689.1632 | 942.9435 | 852.9503 | 689163.2178 | 942943.5183 | 1.5583e-05 | 39 | 852950.3124
9 | 105 | CONCLUIDO | 3.0794 | 32.47 | 26.54 | 19.19 | 0.28 | 83 | 207.57 | 55.27 | 3.25 | 81 | 44.05 | 25834.83 | 370.47 | 1397.34 | 149.89 | 66.97 | 38530.27 | 0.45 | 0.79 | 5.43 | 2.37 | 1 | 10 | 670.88 | 917.9276 | 830.3219 | 670879.9846 | 917927.592 | 1.5844e-05 | 38 | 830321.871
10 | 105 | CONCLUIDO | 3.1274 | 31.98 | 26.33 | 20.79 | 0.3 | 76 | 207.97 | 55.27 | 3.5 | 74 | 44.2 | 25884.1 | 366.3 | 1397.21 | 142.69 | 66.97 | 34968.33 | 0.47 | 0.8 | 5.43 | 2.16 | 1 | 10 | 662.3016 | 906.1902 | 819.7047 | 662301.5583 | 906190.2107 | 1.6091e-05 | 38 | 819704.6889
11 | 105 | CONCLUIDO | 3.1639 | 31.61 | 26.16 | 22.11 | 0.32 | 71 | 208.37 | 55.27 | 3.75 | 69 | 44.35 | 25933.43 | 362.61 | 1397.38 | 137.68 | 66.97 | 32484.27 | 0.49 | 0.8 | 5.4 | 1.99 | 1 | 10 | 646.5761 | 884.6739 | 800.2419 | 646576.0559 | 884673.8845 | 1.6278e-05 | 37 | 800241.8507
12 | 105 | CONCLUIDO | 3.1948 | 31.3 | 26.06 | 23.69 | 0.34 | 66 | 208.77 | 55.27 | 4 | 64 | 44.5 | 25982.82 | 360 | 1397.32 | 133.78 | 66.97 | 30562.97 | 0.5 | 0.81 | 5.42 | 1.89 | 1 | 10 | 641.4239 | 877.6245 | 793.8653 | 641423.92 | 877624.505 | 1.6437e-05 | 37 | 793865.254
13 | 105 | CONCLUIDO | 3.2265 | 30.99 | 25.91 | 25.08 | 0.36 | 62 | 209.17 | 55.27 | 4.25 | 60 | 44.65 | 26032.25 | 356.8 | 1397.29 | 129.33 | 66.97 | 28355.18 | 0.52 | 0.81 | 5.4 | 1.75 | 1 | 10 | 626.8187 | 857.641 | 775.7889 | 626818.6926 | 857640.9885 | 1.66e-05 | 36 | 775788.9363
14 | 105 | CONCLUIDO | 3.2562 | 30.71 | 25.79 | 26.68 | 0.38 | 58 | 209.58 | 55.27 | 4.5 | 56 | 44.8 | 26081.73 | 353.98 | 1397.21 | 125.62 | 66.97 | 26521.14 | 0.53 | 0.82 | 5.39 | 1.63 | 1 | 10 | 621.7945 | 850.7667 | 769.5707 | 621794.5403 | 850766.7217 | 1.6753e-05 | 36 | 769570.7399
15 | 105 | CONCLUIDO | 3.2862 | 30.43 | 25.68 | 28.53 | 0.4 | 54 | 209.98 | 55.27 | 4.75 | 52 | 44.95 | 26131.27 | 350.86 | 1397.26 | 121.61 | 66.97 | 24537.51 | 0.55 | 0.82 | 5.38 | 1.51 | 1 | 10 | 616.6272 | 843.6965 | 763.1753 | 616627.1818 | 843696.5138 | 1.6908e-05 | 36 | 763175.3026
16 | 105 | CONCLUIDO | 3.3063 | 30.25 | 25.61 | 30.13 | 0.42 | 51 | 210.38 | 55.27 | 5 | 49 | 45.11 | 26180.86 | 348.79 | 1397.28 | 119.78 | 66.97 | 23636.32 | 0.56 | 0.82 | 5.37 | 1.45 | 1 | 10 | 613.2374 | 839.0585 | 758.9799 | 613237.4159 | 839058.4866 | 1.7011e-05 | 36 | 758979.9223
17 | 105 | CONCLUIDO | 3.323 | 30.09 | 25.54 | 31.28 | 0.44 | 49 | 210.78 | 55.27 | 5.25 | 47 | 45.26 | 26230.5 | 346.68 | 1397.36 | 117.37 | 66.97 | 22444.03 | 0.57 | 0.82 | 5.37 | 1.38 | 1 | 10 | 601.1872 | 822.5708 | 744.0658 | 601187.1661 | 822570.8032 | 1.7097e-05 | 35 | 744065.8002
18 | 105 | CONCLUIDO | 3.3449 | 29.9 | 25.47 | 33.22 | 0.46 | 46 | 211.18 | 55.27 | 5.5 | 44 | 45.41 | 26280.2 | 344.25 | 1397.34 | 114.65 | 66.97 | 21096.8 | 0.58 | 0.83 | 5.37 | 1.3 | 1 | 10 | 597.4609 | 817.4724 | 739.454 | 597460.9219 | 817472.3915 | 1.721e-05 | 35 | 739453.9738
19 | 105 | CONCLUIDO | 3.3613 | 29.75 | 25.4 | 34.64 | 0.48 | 44 | 211.59 | 55.27 | 5.75 | 42 | 45.57 | 26329.94 | 342.08 | 1397.36 | 112.91 | 66.97 | 20235.58 | 0.59 | 0.83 | 5.36 | 1.23 | 1 | 10 | 594.427 | 813.3212 | 735.699 | 594426.9712 | 813321.2062 | 1.7294e-05 | 35 | 735698.9718
20 | 105 | CONCLUIDO | 3.3755 | 29.63 | 25.36 | 36.22 | 0.5 | 42 | 211.99 | 55.27 | 6 | 40 | 45.72 | 26379.74 | 340.59 | 1397.23 | 111.19 | 66.97 | 19384.25 | 0.6 | 0.83 | 5.37 | 1.19 | 1 | 10 | 592.1297 | 810.1779 | 732.8557 | 592129.6593 | 810177.9228 | 1.7367e-05 | 35 | 732855.6789
21 | 105 | CONCLUIDO | 3.3927 | 29.47 | 25.29 | 37.93 | 0.52 | 40 | 212.4 | 55.27 | 6.25 | 38 | 45.87 | 26429.59 | 338 | 1397.25 | 109 | 66.97 | 18299.82 | 0.61 | 0.83 | 5.36 | 1.12 | 1 | 10 | 588.7847 | 805.6012 | 728.7158 | 588784.713 | 805601.2196 | 1.7456e-05 | 35 | 728715.7699
22 | 105 | CONCLUIDO | 3.4126 | 29.3 | 25.2 | 39.78 | 0.54 | 38 | 212.8 | 55.27 | 6.5 | 36 | 46.03 | 26479.5 | 335.46 | 1397.31 | 106.18 | 66.97 | 16902.31 | 0.63 | 0.84 | 5.35 | 1.03 | 1 | 10 | 576.3034 | 788.5237 | 713.2681 | 576303.3597 | 788523.6815 | 1.7558e-05 | 34 | 713268.088
23 | 105 | CONCLUIDO | 3.4158 | 29.28 | 25.21 | 40.88 | 0.56 | 37 | 213.21 | 55.27 | 6.75 | 35 | 46.18 | 26529.46 | 334.79 | 1397.22 | 106.49 | 66.97 | 17060.88 | 0.63 | 0.83 | 5.36 | 1.04 | 1 | 10 | 575.5885 | 787.5455 | 712.3833 | 575588.4576 | 787545.5209 | 1.7574e-05 | 34 | 712383.2817
24 | 105 | CONCLUIDO | 3.4346 | 29.12 | 25.13 | 43.08 | 0.58 | 35 | 213.61 | 55.27 | 7 | 33 | 46.34 | 26579.47 | 331.64 | 1397.2 | 104.03 | 66.97 | 15844.06 | 0.64 | 0.84 | 5.35 | 0.96 | 1 | 10 | 571.7892 | 782.3472 | 707.6811 | 571789.2154 | 782347.23 | 1.7671e-05 | 34 | 707681.1084
25 | 105 | CONCLUIDO | 3.4431 | 29.04 | 25.1 | 44.29 | 0.6 | 34 | 214.02 | 55.27 | 7.25 | 32 | 46.49 | 26629.54 | 330.06 | 1397.34 | 103.01 | 66.97 | 15338.36 | 0.65 | 0.84 | 5.35 | 0.93 | 1 | 10 | 569.9836 | 779.8767 | 705.4464 | 569983.6253 | 779876.7421 | 1.7715e-05 | 34 | 705446.4004
26 | 105 | CONCLUIDO | 3.4501 | 28.98 | 25.08 | 45.6 | 0.62 | 33 | 214.42 | 55.27 | 7.5 | 31 | 46.65 | 26679.66 | 328.87 | 1397.28 | 102.25 | 66.97 | 14963.49 | 0.65 | 0.84 | 5.35 | 0.92 | 1 | 10 | 568.5874 | 777.9663 | 703.7183 | 568587.3578 | 777966.3073 | 1.7751e-05 | 34 | 703718.2948
27 | 105 | CONCLUIDO | 3.4569 | 28.93 | 25.07 | 47 | 0.64 | 32 | 214.83 | 55.27 | 7.75 | 30 | 46.81 | 26729.83 | 326.94 | 1397.35 | 102 | 66.97 | 14842.87 | 0.66 | 0.84 | 5.34 | 0.9 | 1 | 10 | 566.707 | 775.3935 | 701.3911 | 566707.0004 | 775393.5193 | 1.7786e-05 | 34 | 701391.0501
28 | 105 | CONCLUIDO | 3.4657 | 28.85 | 25.03 | 48.45 | 0.66 | 31 | 215.24 | 55.27 | 8 | 29 | 46.97 | 26780.06 | 325.12 | 1397.26 | 100.85 | 66.97 | 14272.52 | 0.66 | 0.84 | 5.34 | 0.87 | 1 | 10 | 564.7227 | 772.6785 | 698.9352 | 564722.7229 | 772678.5433 | 1.7831e-05 | 34 | 698935.1876
29 | 105 | CONCLUIDO | 3.4757 | 28.77 | 24.99 | 49.98 | 0.68 | 30 | 215.65 | 55.27 | 8.25 | 28 | 47.12 | 26830.34 | 323.44 | 1397.22 | 99.42 | 66.97 | 13563.49 | 0.67 | 0.84 | 5.34 | 0.82 | 1 | 10 | 562.7572 | 769.9892 | 696.5025 | 562757.1679 | 769989.1842 | 1.7883e-05 | 34 | 696502.4971
30 | 105 | CONCLUIDO | 3.4809 | 28.73 | 24.99 | 51.7 | 0.7 | 29 | 216.05 | 55.27 | 8.5 | 27 | 47.28 | 26880.68 | 321.81 | 1397.22 | 99.26 | 66.97 | 13488.58 | 0.67 | 0.84 | 5.35 | 0.82 | 1 | 10 | 561.2406 | 767.9141 | 694.6255 | 561240.5612 | 767914.096 | 1.7909e-05 | 34 | 694625.4524
31 | 105 | CONCLUIDO | 3.4919 | 28.64 | 24.94 | 53.44 | 0.72 | 28 | 216.46 | 55.27 | 8.75 | 26 | 47.44 | 26931.07 | 320.08 | 1397.26 | 97.45 | 66.97 | 12586.94 | 0.69 | 0.84 | 5.35 | 0.77 | 1 | 10 | 559.1735 | 765.0859 | 692.0672 | 559173.5364 | 765085.9015 | 1.7966e-05 | 34 | 692067.1768
32 | 105 | CONCLUIDO | 3.4995 | 28.58 | 24.92 | 55.37 | 0.74 | 27 | 216.87 | 55.27 | 9 | 25 | 47.6 | 26981.51 | 318.32 | 1397.2 | 97.05 | 66.97 | 12391.46 | 0.69 | 0.84 | 5.34 | 0.75 | 1 | 10 | 557.3812 | 762.6335 | 689.8489 | 557381.191 | 762633.5354 | 1.8005e-05 | 34 | 689848.8612
33 | 105 | CONCLUIDO | 3.5089 | 28.5 | 24.88 | 57.42 | 0.76 | 26 | 217.28 | 55.27 | 9.25 | 24 | 47.76 | 27032.02 | 316.01 | 1397.17 | 95.96 | 66.97 | 11852.16 | 0.7 | 0.85 | 5.33 | 0.71 | 1 | 10 | 546.0987 | 747.1963 | 675.885 | 546098.7022 | 747196.3365 | 1.8053e-05 | 33 | 675884.9668
34 | 105 | CONCLUIDO | 3.5171 | 28.43 | 24.85 | 59.65 | 0.78 | 25 | 217.69 | 55.27 | 9.5 | 23 | 47.92 | 27082.57 | 314.96 | 1397.18 | 94.96 | 66.97 | 11354.31 | 0.71 | 0.85 | 5.34 | 0.69 | 1 | 10 | 544.7573 | 745.3609 | 674.2247 | 544757.2658 | 745360.924 | 1.8096e-05 | 33 | 674224.7236
35 | 105 | CONCLUIDO | 3.5263 | 28.36 | 24.82 | 62.05 | 0.79 | 24 | 218.1 | 55.27 | 9.75 | 22 | 48.08 | 27133.18 | 312.55 | 1397.25 | 94.04 | 66.97 | 10899.69 | 0.71 | 0.85 | 5.33 | 0.65 | 1 | 10 | 542.4193 | 742.162 | 671.3311 | 542419.3018 | 742162.0186 | 1.8143e-05 | 33 | 671331.1172
36 | 105 | CONCLUIDO | 3.5251 | 28.37 | 24.83 | 62.07 | 0.81 | 24 | 218.51 | 55.27 | 10 | 22 | 48.24 | 27183.85 | 311.9 | 1397.26 | 94.06 | 66.97 | 10911.65 | 0.71 | 0.85 | 5.33 | 0.66 | 1 | 10 | 542.0696 | 741.6835 | 670.8983 | 542069.5856 | 741683.5214 | 1.8137e-05 | 33 | 670898.2871
37 | 105 | CONCLUIDO | 3.535 | 28.29 | 24.79 | 64.67 | 0.83 | 23 | 218.92 | 55.27 | 10.25 | 21 | 48.4 | 27234.57 | 309.58 | 1397.18 | 92.98 | 66.97 | 10375.93 | 0.72 | 0.85 | 5.33 | 0.63 | 1 | 10 | 539.7448 | 738.5026 | 668.021 | 539744.7763 | 738502.6148 | 1.8188e-05 | 33 | 668020.9617
38 | 105 | CONCLUIDO | 3.5445 | 28.21 | 24.76 | 67.52 | 0.85 | 22 | 219.33 | 55.27 | 10.5 | 20 | 48.56 | 27285.35 | 307.79 | 1397.3 | 91.79 | 66.97 | 9784.37 | 0.73 | 0.85 | 5.33 | 0.59 | 1 | 10 | 537.8343 | 735.8887 | 665.6565 | 537834.3257 | 735888.652 | 1.8237e-05 | 33 | 665656.4719
39 | 105 | CONCLUIDO | 3.5439 | 28.22 | 24.76 | 67.53 | 0.87 | 22 | 219.75 | 55.27 | 10.75 | 20 | 48.72 | 27336.19 | 306.71 | 1397.17 | 92.09 | 66.97 | 9935.19 | 0.73 | 0.85 | 5.33 | 0.6 | 1 | 10 | 537.1381 | 734.936 | 664.7947 | 537138.0665 | 734935.9994 | 1.8233e-05 | 33 | 664794.7391
40 | 105 | CONCLUIDO | 3.5519 | 28.15 | 24.74 | 70.68 | 0.89 | 21 | 220.16 | 55.27 | 11 | 19 | 48.89 | 27387.08 | 304.45 | 1397.28 | 91.04 | 66.97 | 9415.16 | 0.74 | 0.85 | 5.33 | 0.57 | 1 | 10 | 535.0326 | 732.0552 | 662.1889 | 535032.5823 | 732055.1831 | 1.8275e-05 | 33 | 662188.8639
41 | 105 | CONCLUIDO | 3.5531 | 28.14 | 24.73 | 70.65 | 0.91 | 21 | 220.57 | 55.27 | 11.25 | 19 | 49.05 | 27438.03 | 302.47 | 1397.22 | 90.7 | 66.97 | 9247.53 | 0.74 | 0.85 | 5.33 | 0.56 | 1 | 10 | 533.5918 | 730.0838 | 660.4056 | 533591.7571 | 730083.7824 | 1.8281e-05 | 33 | 660405.6109
42 | 105 | CONCLUIDO | 3.5602 | 28.09 | 24.71 | 74.14 | 0.92 | 20 | 220.99 | 55.27 | 11.5 | 18 | 49.21 | 27489.03 | 301.75 | 1397.24 | 90.46 | 66.97 | 9130.76 | 0.74 | 0.85 | 5.32 | 0.55 | 1 | 10 | 532.6052 | 728.734 | 659.1846 | 532605.2399 | 728733.9862 | 1.8317e-05 | 33 | 659184.6373
43 | 105 | CONCLUIDO | 3.5627 | 28.07 | 24.69 | 74.08 | 0.94 | 20 | 221.4 | 55.27 | 11.75 | 18 | 49.38 | 27540.09 | 298.46 | 1397.3 | 89.71 | 66.97 | 8756.28 | 0.75 | 0.85 | 5.33 | 0.53 | 1 | 10 | 530.1812 | 725.4173 | 656.1845 | 530181.2186 | 725417.3333 | 1.833e-05 | 33 | 656184.5211
44 | 105 | CONCLUIDO | 3.5694 | 28.02 | 24.68 | 77.94 | 0.96 | 19 | 221.81 | 55.27 | 12 | 17 | 49.54 | 27591.21 | 298.3 | 1397.26 | 89.42 | 66.97 | 8618.67 | 0.75 | 0.85 | 5.32 | 0.51 | 1 | 10 | 529.6221 | 724.6523 | 655.4925 | 529622.1173 | 724652.3462 | 1.8365e-05 | 33 | 655492.5433
45 | 105 | CONCLUIDO | 3.5689 | 28.02 | 24.68 | 77.95 | 0.98 | 19 | 222.23 | 55.27 | 12.25 | 17 | 49.71 | 27642.51 | 296.26 | 1397.21 | 89.46 | 66.97 | 8637.09 | 0.75 | 0.85 | 5.33 | 0.52 | 1 | 10 | 528.2722 | 722.8054 | 653.8218 | 528272.2356 | 722805.3785 | 1.8362e-05 | 33 | 653821.8477
46 | 105 | CONCLUIDO | 3.5781 | 27.95 | 24.65 | 82.18 | 1 | 18 | 222.65 | 55.27 | 12.5 | 16 | 49.87 | 27693.75 | 293.71 | 1397.2 | 88.7 | 66.97 | 8259.46 | 0.76 | 0.85 | 5.32 | 0.49 | 1 | 10 | 525.9159 | 719.5813 | 650.9055 | 525915.8703 | 719581.2955 | 1.8409e-05 | 33 | 650905.4666
47 | 105 | CONCLUIDO | 3.5782 | 27.95 | 24.65 | 82.17 | 1.02 | 18 | 223.06 | 55.27 | 12.75 | 16 | 50.04 | 27745.04 | 292.75 | 1397.2 | 88.58 | 66.97 | 8203.76 | 0.76 | 0.85 | 5.32 | 0.49 | 1 | 10 | 525.2606 | 718.6847 | 650.0944 | 525260.5627 | 718684.6748 | 1.841e-05 | 33 | 650094.4181
48 | 105 | CONCLUIDO | 3.5878 | 27.87 | 24.62 | 86.89 | 1.03 | 17 | 223.48 | 55.27 | 13 | 15 | 50.21 | 27796.39 | 289.94 | 1397.18 | 87.22 | 66.97 | 7526.9 | 0.77 | 0.85 | 5.32 | 0.45 | 1 | 10 | 522.7175 | 715.2052 | 646.947 | 522717.5372 | 715205.1951 | 1.8459e-05 | 33 | 646947.015
49 | 105 | CONCLUIDO | 3.587 | 27.88 | 24.62 | 86.91 | 1.05 | 17 | 223.89 | 55.27 | 13.25 | 15 | 50.37 | 27847.8 | 289.52 | 1397.26 | 87.33 | 66.97 | 7582.52 | 0.77 | 0.85 | 5.33 | 0.46 | 1 | 10 | 522.4847 | 714.8867 | 646.6589 | 522484.742 | 714886.6744 | 1.8455e-05 | 33 | 646658.8935
50 | 105 | CONCLUIDO | 3.5861 | 27.89 | 24.63 | 86.93 | 1.07 | 17 | 224.31 | 55.27 | 13.5 | 15 | 50.54 | 27899.27 | 286.33 | 1397.25 | 87.65 | 66.97 | 7740.99 | 0.76 | 0.85 | 5.32 | 0.47 | 1 | 10 | 520.4023 | 712.0374 | 644.0816 | 520402.3122 | 712037.4021 | 1.8451e-05 | 33 | 644081.5518
51 | 105 | CONCLUIDO | 3.5949 | 27.82 | 24.6 | 92.26 | 1.09 | 16 | 224.73 | 55.27 | 13.75 | 14 | 50.71 | 27950.8 | 286.06 | 1397.17 | 86.72 | 66.97 | 7283.55 | 0.77 | 0.86 | 5.32 | 0.44 | 1 | 10 | 519.636 | 710.9889 | 643.1331 | 519635.9717 | 710988.8612 | 1.8496e-05 | 33 | 643133.0822
52 | 105 | CONCLUIDO | 3.5944 | 27.82 | 24.61 | 92.28 | 1.11 | 16 | 225.15 | 55.27 | 14 | 12 | 50.88 | 28002.38 | 284.18 | 1397.37 | 86.85 | 66.97 | 7348.45 | 0.77 | 0.86 | 5.32 | 0.44 | 1 | 10 | 518.4143 | 709.3173 | 641.6211 | 518414.321 | 709317.3448 | 1.8493e-05 | 33 | 641621.093
53 | 105 | CONCLUIDO | 3.5951 | 27.82 | 24.6 | 92.26 | 1.12 | 16 | 225.57 | 55.27 | 14.25 | 11 | 51.04 | 28054.03 | 282.72 | 1397.18 | 86.74 | 66.97 | 7293.84 | 0.77 | 0.86 | 5.32 | 0.44 | 1 | 10 | 517.3765 | 707.8974 | 640.3367 | 517376.5442 | 707897.4128 | 1.8497e-05 | 33 | 640336.6773
54 | 105 | CONCLUIDO | 3.6052 | 27.74 | 24.56 | 98.26 | 1.14 | 15 | 225.99 | 55.27 | 14.5 | 10 | 51.21 | 28105.73 | 281.54 | 1397.22 | 85.4 | 66.97 | 6626.24 | 0.78 | 0.86 | 5.32 | 0.4 | 1 | 10 | 515.9174 | 705.9009 | 638.5307 | 515917.3709 | 705900.9075 | 1.8549e-05 | 33 | 638530.7157
55 | 105 | CONCLUIDO | 3.6057 | 27.73 | 24.56 | 98.24 | 1.16 | 15 | 226.41 | 55.27 | 14.75 | 9 | 51.38 | 28157.49 | 281.41 | 1397.18 | 85.3 | 66.97 | 6575.44 | 0.79 | 0.86 | 5.32 | 0.4 | 1 | 10 | 515.7998 | 705.74 | 638.3852 | 515799.7733 | 705740.0053 | 1.8551e-05 | 33 | 638385.1697
56 | 105 | CONCLUIDO | 3.6022 | 27.76 | 24.59 | 98.35 | 1.18 | 15 | 226.83 | 55.27 | 15 | 5 | 51.55 | 28209.31 | 280.05 | 1397.22 | 85.96 | 66.97 | 6908.93 | 0.78 | 0.86 | 5.33 | 0.42 | 1 | 10 | 515.1365 | 704.8325 | 637.5643 | 515136.5427 | 704832.5439 | 1.8533e-05 | 33 | 637564.3151
57 | 105 | CONCLUIDO | 3.6018 | 27.76 | 24.59 | 98.36 | 1.19 | 15 | 227.25 | 55.27 | 15.25 | 3 | 51.72 | 28261.2 | 280.19 | 1397.31 | 85.93 | 66.97 | 6889.74 | 0.78 | 0.86 | 5.33 | 0.42 | 1 | 10 | 515.2548 | 704.9944 | 637.7107 | 515254.8103 | 704994.3628 | 1.8531e-05 | 33 | 637710.6903
58 | 105 | CONCLUIDO | 3.6015 | 27.77 | 24.59 | 98.37 | 1.21 | 15 | 227.67 | 55.27 | 15.5 | 2 | 51.9 | 28313.14 | 280.24 | 1397.2 | 85.97 | 66.97 | 6912.96 | 0.78 | 0.86 | 5.34 | 0.43 | 1 | 10 | 515.3066 | 705.0652 | 637.7748 | 515306.592 | 705065.2129 | 1.853e-05 | 33 | 637774.7786
59 | 105 | CONCLUIDO | 3.601 | 27.77 | 24.6 | 98.39 | 1.23 | 15 | 228.09 | 55.27 | 15.75 | 2 | 52.07 | 28365.14 | 280.32 | 1397.2 | 86.06 | 66.97 | 6956.96 | 0.78 | 0.86 | 5.34 | 0.43 | 1 | 10 | 515.403 | 705.1972 | 637.8941 | 515403.0332 | 705197.168 | 1.8527e-05 | 33 | 637894.14
60 | 105 | CONCLUIDO | 3.6012 | 27.77 | 24.6 | 98.38 | 1.24 | 15 | 228.51 | 55.27 | 16 | 0 | 52.24 | 28417.2 | 280.76 | 1397.21 | 86.01 | 66.97 | 6929.67 | 0.78 | 0.86 | 5.34 | 0.43 | 1 | 10 | 515.6864 | 705.5849 | 638.2449 | 515686.4024 | 705584.8862 | 1.8528e-05 | 33 | 638244.855

## RESULTADOS_10
Unnamed: 0 | Volume de calda [L] | STATUS | Capacidade operacional [ha/h] | Tempo de missao [h] | Tempo util [h] | Tempo por voo [min] | Autonomia Projetada [h] | N° Voos | MTOW [kg] | Massa Estrutura [kg] | Combustível [kg] | Abastecimentos | Massa gerador | Potência gerador [W] | Combustível consumido [L] | Calda cons [L] | Distância percorrida [km] | Distância Pulverizando [km] | RTL ACUMULADO[m] | EOC [km/km] | EOC [h/h] | Tempo de manobra [h] | Tempo rtl_rtw [h] | V pulv [m/s] | V desloc [m/s] | Preço Total por ha Simples [R$/ha] | Preço Total por ha Presumido [R$/ha] | Preço Total por ha Real [R$/ha] | Preço Total Simples [R$] | Preço Total Presumido [R$] | Prod CAPEX [ha/h/R$] | Dias Trabalhados | Preço Total Real [R$]
0 | 60 | CONCLUIDO | 2.561 | 39.05 | 30.99 | 8.01 | 0.14 | 232 | 124.63 | 45 | 1 | 230 | 18.64 | 15605.44 | 320.16 | 1397.66 | 294.41 | 66.97 | 110047.74 | 0.23 | 0.68 | 5.69 | 6.81 | 1 | 10 | 755.5291 | 1033.7482 | 935.0887 | 755529.0855 | 1033748.2263 | 1.6514e-05 | 46 | 935088.7465
1 | 60 | CONCLUIDO | 2.7907 | 35.83 | 29.25 | 10.09 | 0.18 | 174 | 124.96 | 45 | 1.25 | 172 | 18.71 | 15645.96 | 299.86 | 1397.62 | 237.74 | 66.97 | 82000.98 | 0.28 | 0.72 | 5.6 | 5.08 | 1 | 10 | 671.7039 | 919.0549 | 831.3416 | 671703.8852 | 919054.8892 | 1.7995e-05 | 42 | 831341.5805
2 | 60 | CONCLUIDO | 2.9589 | 33.8 | 28.14 | 12.23 | 0.21 | 138 | 125.29 | 45 | 1.5 | 136 | 18.79 | 15686.51 | 285.97 | 1397.7 | 202.02 | 66.97 | 64320.94 | 0.33 | 0.75 | 5.51 | 3.96 | 1 | 10 | 624.3323 | 854.239 | 772.7116 | 624332.3075 | 854239.0067 | 1.9079e-05 | 40 | 772711.6348
3 | 60 | CONCLUIDO | 3.0713 | 32.56 | 27.49 | 14.34 | 0.25 | 115 | 125.62 | 45 | 1.75 | 113 | 18.87 | 15727.09 | 277.37 | 1397.52 | 180.51 | 66.97 | 53680.99 | 0.37 | 0.77 | 5.49 | 3.32 | 1 | 10 | 589.2209 | 806.198 | 729.2556 | 589220.8791 | 806198.0014 | 1.9804e-05 | 38 | 729255.5957
4 | 60 | CONCLUIDO | 3.1623 | 31.62 | 26.99 | 16.52 | 0.28 | 98 | 125.95 | 45 | 2 | 96 | 18.95 | 15767.7 | 269.78 | 1397.61 | 164.33 | 66.97 | 45675.47 | 0.41 | 0.78 | 5.46 | 2.82 | 1 | 10 | 566.7557 | 775.4602 | 701.4513 | 566755.7052 | 775460.1594 | 2.0391e-05 | 37 | 701451.3301
5 | 60 | CONCLUIDO | 3.2369 | 30.89 | 26.59 | 18.77 | 0.31 | 85 | 126.28 | 45 | 2.25 | 83 | 19.03 | 15808.34 | 263.63 | 1397.32 | 151.07 | 66.97 | 39109.54 | 0.44 | 0.79 | 5.44 | 2.42 | 1 | 10 | 547.3693 | 748.9348 | 677.4575 | 547369.2634 | 748934.7744 | 2.0872e-05 | 36 | 677457.4907
6 | 60 | CONCLUIDO | 3.2944 | 30.36 | 26.31 | 21.04 | 0.35 | 75 | 126.61 | 45 | 2.5 | 73 | 19.11 | 15849 | 257.87 | 1397.28 | 142.27 | 66.97 | 34762.06 | 0.47 | 0.8 | 5.42 | 2.14 | 1 | 10 | 538.8914 | 737.3349 | 666.9647 | 538891.3595 | 737334.9323 | 2.1243e-05 | 36 | 666964.7212
7 | 60 | CONCLUIDO | 3.3361 | 29.97 | 26.1 | 23.03 | 0.38 | 68 | 126.94 | 45 | 2.75 | 66 | 19.19 | 15889.69 | 254.04 | 1397.3 | 135.89 | 66.97 | 31606.32 | 0.49 | 0.81 | 5.4 | 1.94 | 1 | 10 | 524.2718 | 717.3318 | 648.8707 | 524271.7991 | 717331.8048 | 2.1511e-05 | 35 | 648870.6641
8 | 60 | CONCLUIDO | 3.3798 | 29.59 | 25.9 | 25.47 | 0.42 | 61 | 127.27 | 45 | 3 | 59 | 19.27 | 15930.42 | 249.75 | 1397.25 | 128.93 | 66.97 | 28160.96 | 0.52 | 0.81 | 5.39 | 1.73 | 1 | 10 | 518.2511 | 709.0941 | 641.4191 | 518251.1235 | 709094.0509 | 2.1793e-05 | 35 | 641419.1099
9 | 60 | CONCLUIDO | 3.4104 | 29.32 | 25.76 | 27.6 | 0.45 | 56 | 127.6 | 45 | 3.25 | 54 | 19.35 | 15971.17 | 245.76 | 1397.27 | 124.43 | 66.97 | 25936.19 | 0.54 | 0.82 | 5.38 | 1.59 | 1 | 10 | 504.5295 | 690.3195 | 624.4363 | 504529.4573 | 690319.4618 | 2.1991e-05 | 34 | 624436.3412
10 | 60 | CONCLUIDO | 3.4441 | 29.04 | 25.6 | 30.12 | 0.48 | 51 | 127.93 | 45 | 3.5 | 49 | 19.43 | 16011.95 | 241.42 | 1397.27 | 119.53 | 66.97 | 23511.46 | 0.56 | 0.82 | 5.37 | 1.43 | 1 | 10 | 499.3488 | 683.2311 | 618.0245 | 499348.8382 | 683231.1101 | 2.2208e-05 | 34 | 618024.4919
11 | 60 | CONCLUIDO | 3.4704 | 28.82 | 25.48 | 32.53 | 0.52 | 47 | 128.26 | 45 | 3.75 | 45 | 19.51 | 16052.76 | 237.61 | 1397.28 | 115.33 | 66.97 | 21432.25 | 0.58 | 0.83 | 5.37 | 1.31 | 1 | 10 | 495.0859 | 677.3983 | 612.7484 | 495085.8805 | 677398.3434 | 2.2377e-05 | 34 | 612748.3962
12 | 60 | CONCLUIDO | 3.4955 | 28.61 | 25.38 | 35.41 | 0.55 | 43 | 128.59 | 45 | 4 | 41 | 19.59 | 16093.6 | 234.32 | 1397.29 | 111.82 | 66.97 | 19694.23 | 0.6 | 0.83 | 5.37 | 1.21 | 1 | 10 | 491.3315 | 672.2615 | 608.1018 | 491331.529 | 672261.474 | 2.2539e-05 | 34 | 608101.7824
13 | 60 | CONCLUIDO | 3.5148 | 28.45 | 25.3 | 37.94 | 0.58 | 40 | 128.92 | 45 | 4.25 | 38 | 19.68 | 16134.46 | 230.81 | 1397.19 | 109.26 | 66.97 | 18433.35 | 0.61 | 0.83 | 5.36 | 1.13 | 1 | 10 | 478.9051 | 655.2591 | 592.7221 | 478905.0811 | 655259.0598 | 2.2664e-05 | 33 | 592722.0548
14 | 60 | CONCLUIDO | 3.5287 | 28.34 | 25.24 | 39.85 | 0.62 | 38 | 129.25 | 45 | 4.5 | 36 | 19.76 | 16175.36 | 227.2 | 1397.29 | 107.38 | 66.97 | 17502.64 | 0.62 | 0.83 | 5.36 | 1.07 | 1 | 10 | 475.644 | 650.7971 | 588.686 | 475644.008 | 650797.1157 | 2.2753e-05 | 33 | 588685.9524
15 | 60 | CONCLUIDO | 3.5488 | 28.18 | 25.15 | 43.12 | 0.65 | 35 | 129.59 | 45 | 4.75 | 33 | 19.84 | 16216.29 | 223.63 | 1397.23 | 104.88 | 66.97 | 16267.68 | 0.64 | 0.84 | 5.35 | 0.98 | 1 | 10 | 472.095 | 645.9412 | 584.2935 | 472094.9833 | 645941.1835 | 2.2883e-05 | 33 | 584293.4635
16 | 60 | CONCLUIDO | 3.5674 | 28.03 | 25.06 | 45.56 | 0.68 | 33 | 129.92 | 45 | 5 | 31 | 19.92 | 16257.24 | 220.29 | 1397.4 | 101.67 | 66.97 | 14670.23 | 0.66 | 0.84 | 5.34 | 0.89 | 1 | 10 | 468.8151 | 641.4535 | 580.234 | 468815.0626 | 641453.4513 | 2.3003e-05 | 33 | 580234.0342
17 | 60 | CONCLUIDO | 3.576 | 27.96 | 25.04 | 48.46 | 0.71 | 31 | 130.25 | 45 | 5.25 | 29 | 20 | 16298.23 | 218.48 | 1397.32 | 100.99 | 66.97 | 14342.55 | 0.66 | 0.84 | 5.35 | 0.87 | 1 | 10 | 467.1518 | 639.1777 | 578.1755 | 467151.8288 | 639177.7415 | 2.3058e-05 | 33 | 578175.5149
18 | 60 | CONCLUIDO | 3.5924 | 27.84 | 24.96 | 51.65 | 0.74 | 29 | 130.58 | 45 | 5.5 | 25 | 20.09 | 16339.24 | 213.69 | 1397.18 | 98.45 | 66.97 | 13081.39 | 0.68 | 0.84 | 5.34 | 0.8 | 1 | 10 | 463.0597 | 633.5787 | 573.1108 | 463059.6944 | 633578.7026 | 2.3164e-05 | 33 | 573110.8404
19 | 60 | CONCLUIDO | 3.599 | 27.79 | 24.94 | 53.44 | 0.78 | 28 | 130.92 | 45 | 5.75 | 25 | 20.17 | 16380.29 | 210.94 | 1397.25 | 97.48 | 66.97 | 12601.31 | 0.69 | 0.84 | 5.35 | 0.77 | 1 | 10 | 460.8828 | 630.6002 | 570.4166 | 460882.7914 | 630600.1679 | 2.3207e-05 | 33 | 570416.5729
20 | 60 | CONCLUIDO | 3.6119 | 27.69 | 24.89 | 57.44 | 0.81 | 26 | 131.25 | 45 | 6 | 18 | 20.25 | 16421.36 | 206.49 | 1397.25 | 95.85 | 66.97 | 11797.01 | 0.7 | 0.85 | 5.34 | 0.72 | 1 | 10 | 457.2596 | 625.6427 | 565.9323 | 457259.5929 | 625642.7479 | 2.329e-05 | 33 | 565932.2822
21 | 60 | CONCLUIDO | 3.6117 | 27.69 | 24.89 | 57.44 | 0.84 | 26 | 131.58 | 45 | 6.25 | 11 | 20.34 | 16462.46 | 206.86 | 1397.27 | 95.82 | 66.97 | 11780.1 | 0.7 | 0.85 | 5.35 | 0.73 | 1 | 10 | 457.5164 | 625.9941 | 566.2501 | 457516.3829 | 625994.0992 | 2.3289e-05 | 33 | 566250.101
22 | 60 | CONCLUIDO | 3.6155 | 27.66 | 24.89 | 59.73 | 0.87 | 25 | 131.92 | 45 | 6.5 | 3 | 20.42 | 16503.6 | 205.45 | 1397.21 | 95.15 | 66.97 | 11451.32 | 0.7 | 0.85 | 5.36 | 0.72 | 1 | 10 | 456.4018 | 624.4691 | 564.8707 | 456401.8239 | 624469.1105 | 2.3313e-05 | 33 | 564870.6551
23 | 60 | CONCLUIDO | 3.6163 | 27.65 | 24.88 | 59.72 | 0.9 | 25 | 132.25 | 45 | 6.75 | 2 | 20.5 | 16544.76 | 205.75 | 1397.21 | 94.9 | 66.97 | 11327.24 | 0.71 | 0.85 | 5.37 | 0.72 | 1 | 10 | 456.5568 | 624.6812 | 565.0625 | 456556.8386 | 624681.2084 | 2.3318e-05 | 33 | 565062.5106
24 | 60 | CONCLUIDO | 3.6163 | 27.65 | 24.88 | 59.72 | 0.93 | 25 | 132.58 | 45 | 7 | 1 | 20.59 | 16585.95 | 206.08 | 1397.22 | 94.9 | 66.97 | 11324.47 | 0.71 | 0.85 | 5.36 | 0.72 | 1 | 10 | 456.7775 | 624.9832 | 565.3357 | 456777.5487 | 624983.1937 | 2.3318e-05 | 33 | 565335.6748
25 | 60 | CONCLUIDO | 3.6164 | 27.65 | 24.88 | 59.71 | 0.96 | 25 | 132.92 | 45 | 7.25 | 0 | 20.67 | 16627.17 | 206.14 | 1397.24 | 94.83 | 66.97 | 11290.01 | 0.71 | 0.85 | 5.37 | 0.71 | 1 | 10 | 456.8132 | 625.032 | 565.3798 | 456813.1899 | 625031.9596 | 2.3319e-05 | 33 | 565379.7866

## RESULTADOS_25
Unnamed: 0 | Volume de calda [L] | STATUS | Capacidade operacional [ha/h] | Tempo de missao [h] | Tempo util [h] | Tempo por voo [min] | Autonomia Projetada [h] | N° Voos | MTOW [kg] | Massa Estrutura [kg] | Combustível [kg] | Abastecimentos | Massa gerador | Potência gerador [W] | Combustível consumido [L] | Calda cons [L] | Distância percorrida [km] | Distância Pulverizando [km] | RTL ACUMULADO[m] | EOC [km/km] | EOC [h/h] | Tempo de manobra [h] | Tempo rtl_rtw [h] | V pulv [m/s] | V desloc [m/s] | Preço Total por ha Simples [R$/ha] | Preço Total por ha Presumido [R$/ha] | Preço Total por ha Real [R$/ha] | Preço Total Simples [R$] | Preço Total Presumido [R$] | Prod CAPEX [ha/h/R$] | Dias Trabalhados | Preço Total Real [R$]
0 | 135 | CONCLUIDO | 1.532 | 65.27 | 38.51 | 4.88 | 0.07 | 473 | 263.32 | 59.89 | 1 | 471 | 67.43 | 32710.1 | 651.21 | 1398.71 | 541.5 | 66.97 | 232386.69 | 0.12 | 0.55 | 6.07 | 14.33 | 1 | 10 | 1836.8057 | 2513.1986 | 2273.3425 | 1836805.7331 | 2513198.6382 | 7.1223e-06 | 76 | 2273342.4875
1 | 135 | CONCLUIDO | 1.8572 | 53.84 | 34.11 | 6.13 | 0.08 | 334 | 263.79 | 59.89 | 1.25 | 332 | 67.65 | 32767.75 | 575.9 | 1397.94 | 397.06 | 66.97 | 160860.54 | 0.17 | 0.62 | 5.84 | 9.93 | 1 | 10 | 1408.3545 | 1926.9728 | 1743.0652 | 1408354.5123 | 1926972.7759 | 8.6341e-06 | 63 | 1743065.1987
2 | 135 | CONCLUIDO | 2.0931 | 47.78 | 31.83 | 7.37 | 0.1 | 259 | 264.25 | 59.89 | 1.5 | 257 | 67.87 | 32825.49 | 536.54 | 1397.88 | 321.15 | 66.97 | 123282.69 | 0.21 | 0.66 | 5.75 | 7.65 | 1 | 10 | 1199.7824 | 1641.5952 | 1484.9237 | 1199782.4013 | 1641595.2121 | 9.7308e-06 | 56 | 1484923.6691
3 | 135 | CONCLUIDO | 2.281 | 43.84 | 30.32 | 8.62 | 0.12 | 211 | 264.72 | 59.89 | 1.75 | 209 | 68.09 | 32883.31 | 510.16 | 1397.89 | 273.52 | 66.97 | 99706.06 | 0.24 | 0.69 | 5.63 | 6.15 | 1 | 10 | 1066.3058 | 1458.9667 | 1319.7249 | 1066305.8305 | 1458966.6794 | 1.0604e-05 | 51 | 1319724.9472
4 | 135 | CONCLUIDO | 2.4226 | 41.28 | 29.38 | 9.85 | 0.13 | 179 | 265.19 | 59.89 | 2 | 177 | 68.31 | 32941.21 | 493.32 | 1397.61 | 242.35 | 66.97 | 84279.77 | 0.28 | 0.72 | 5.59 | 5.2 | 1 | 10 | 985.1364 | 1347.9071 | 1219.2648 | 985136.4266 | 1347907.12 | 1.1263e-05 | 48 | 1219264.7563
5 | 135 | CONCLUIDO | 2.5414 | 39.35 | 28.66 | 11.09 | 0.15 | 155 | 265.66 | 59.89 | 2.25 | 153 | 68.53 | 32999.19 | 480.5 | 1397.61 | 218.83 | 66.97 | 72639.7 | 0.31 | 0.73 | 5.55 | 4.49 | 1 | 10 | 927.7243 | 1269.3533 | 1148.208 | 927724.3127 | 1269353.3329 | 1.1815e-05 | 46 | 1148208.0324
6 | 135 | CONCLUIDO | 2.6362 | 37.93 | 28.15 | 12.33 | 0.17 | 137 | 266.13 | 59.89 | 2.5 | 135 | 68.75 | 33057.26 | 471.21 | 1397.39 | 202.55 | 66.97 | 64589.27 | 0.33 | 0.75 | 5.52 | 3.99 | 1 | 10 | 881.8053 | 1206.525 | 1091.3759 | 881805.3342 | 1206524.9607 | 1.2256e-05 | 44 | 1091375.9118
7 | 135 | CONCLUIDO | 2.723 | 36.72 | 27.7 | 13.62 | 0.18 | 122 | 266.6 | 59.89 | 2.75 | 120 | 68.97 | 33115.41 | 462.78 | 1397.53 | 187.52 | 66.97 | 57150.29 | 0.36 | 0.76 | 5.5 | 3.53 | 1 | 10 | 849.0458 | 1161.7019 | 1050.8307 | 849045.7882 | 1161701.9046 | 1.2659e-05 | 43 | 1050830.7053
8 | 135 | CONCLUIDO | 2.7904 | 35.84 | 27.37 | 14.8 | 0.2 | 111 | 267.08 | 59.89 | 3 | 109 | 69.19 | 33173.65 | 456.4 | 1397.37 | 176.85 | 66.97 | 51872.87 | 0.38 | 0.77 | 5.48 | 3.2 | 1 | 10 | 822.794 | 1125.783 | 1018.3399 | 822793.9985 | 1125783.0478 | 1.2973e-05 | 42 | 1018339.8938
9 | 135 | CONCLUIDO | 2.8549 | 35.03 | 27.07 | 16.08 | 0.22 | 101 | 267.55 | 59.89 | 3.25 | 99 | 69.41 | 33231.97 | 450.51 | 1397.46 | 167.03 | 66.97 | 47012.06 | 0.4 | 0.78 | 5.46 | 2.9 | 1 | 10 | 798.257 | 1092.2105 | 987.9715 | 798257.0307 | 1092210.486 | 1.3272e-05 | 41 | 987971.4501
10 | 135 | CONCLUIDO | 2.9084 | 34.38 | 26.83 | 17.31 | 0.23 | 93 | 268.02 | 59.89 | 3.5 | 91 | 69.64 | 33290.38 | 445.67 | 1397.4 | 159.35 | 66.97 | 43209.23 | 0.42 | 0.78 | 5.44 | 2.66 | 1 | 10 | 776.9453 | 1063.0509 | 961.5948 | 776945.3423 | 1063050.8938 | 1.3521e-05 | 40 | 961594.8085
11 | 135 | CONCLUIDO | 2.9551 | 33.84 | 26.64 | 18.59 | 0.25 | 86 | 268.5 | 59.89 | 3.75 | 84 | 69.86 | 33348.87 | 441.7 | 1397.33 | 152.75 | 66.97 | 39948.19 | 0.44 | 0.79 | 5.45 | 2.47 | 1 | 10 | 766.8044 | 1049.1756 | 949.0437 | 766804.3902 | 1049175.5956 | 1.3738e-05 | 40 | 949043.7493
12 | 135 | CONCLUIDO | 2.9987 | 33.35 | 26.45 | 19.84 | 0.26 | 80 | 268.97 | 59.89 | 4 | 78 | 70.09 | 33407.45 | 437.82 | 1397.36 | 146.39 | 66.97 | 36796.79 | 0.46 | 0.8 | 5.44 | 2.28 | 1 | 10 | 748.4605 | 1024.0767 | 926.3403 | 748460.5156 | 1024076.6971 | 1.3941e-05 | 39 | 926340.2545
13 | 135 | CONCLUIDO | 3.0356 | 32.94 | 26.3 | 21.04 | 0.28 | 75 | 269.45 | 59.89 | 4.25 | 73 | 70.31 | 33466.11 | 434.35 | 1397.41 | 141.56 | 66.97 | 34405.91 | 0.47 | 0.8 | 5.42 | 2.13 | 1 | 10 | 740.6318 | 1013.3651 | 916.6509 | 740631.7836 | 1013365.0807 | 1.4113e-05 | 39 | 916650.9397
14 | 135 | CONCLUIDO | 3.0708 | 32.56 | 26.17 | 22.43 | 0.3 | 70 | 269.92 | 59.89 | 4.5 | 68 | 70.54 | 33524.86 | 431.44 | 1397.29 | 138.04 | 66.97 | 32671.15 | 0.49 | 0.8 | 5.41 | 2 | 1 | 10 | 724.6747 | 991.5319 | 896.9015 | 724674.7052 | 991531.9021 | 1.4276e-05 | 38 | 896901.489
15 | 135 | CONCLUIDO | 3.1014 | 32.24 | 26.05 | 23.69 | 0.31 | 66 | 270.4 | 59.89 | 4.75 | 64 | 70.76 | 33583.7 | 428.62 | 1397.32 | 133.54 | 66.97 | 30443.3 | 0.5 | 0.81 | 5.42 | 1.89 | 1 | 10 | 718.5181 | 983.1081 | 889.2817 | 718518.0645 | 983108.1146 | 1.4418e-05 | 38 | 889281.6559
16 | 135 | CONCLUIDO | 3.1336 | 31.91 | 25.92 | 25.09 | 0.33 | 62 | 270.88 | 59.89 | 5 | 60 | 70.99 | 33642.62 | 425.62 | 1397.55 | 129.67 | 66.97 | 28528.58 | 0.52 | 0.81 | 5.4 | 1.76 | 1 | 10 | 703.1379 | 962.0642 | 870.2462 | 703137.8512 | 962064.2283 | 1.4568e-05 | 37 | 870246.1686
17 | 135 | CONCLUIDO | 3.1569 | 31.68 | 25.84 | 26.28 | 0.34 | 59 | 271.36 | 59.89 | 5.25 | 57 | 71.22 | 33701.64 | 423.48 | 1397.27 | 127.17 | 66.97 | 27292.57 | 0.53 | 0.81 | 5.39 | 1.67 | 1 | 10 | 698.6482 | 955.9213 | 864.6895 | 698648.1938 | 955921.2809 | 1.4676e-05 | 37 | 864689.4955
18 | 135 | CONCLUIDO | 3.1828 | 31.42 | 25.73 | 27.57 | 0.36 | 56 | 271.84 | 59.89 | 5.5 | 54 | 71.45 | 33760.74 | 421.01 | 1397.37 | 123.55 | 66.97 | 25498.14 | 0.54 | 0.82 | 5.39 | 1.57 | 1 | 10 | 693.6328 | 949.059 | 858.4821 | 693632.7779 | 949058.9677 | 1.4797e-05 | 37 | 858482.1118
19 | 135 | CONCLUIDO | 3.1989 | 31.26 | 25.68 | 28.53 | 0.38 | 54 | 272.32 | 59.89 | 5.75 | 52 | 71.68 | 33820.05 | 419.25 | 1397.21 | 121.84 | 66.97 | 24649.46 | 0.55 | 0.82 | 5.38 | 1.51 | 1 | 10 | 690.4145 | 944.6556 | 854.499 | 690414.5022 | 944655.5809 | 1.4872e-05 | 37 | 854498.9781
20 | 135 | CONCLUIDO | 3.2213 | 31.04 | 25.61 | 30.13 | 0.39 | 51 | 272.8 | 59.89 | 6 | 49 | 71.91 | 33879.33 | 417.24 | 1397.25 | 119.64 | 66.97 | 23565.66 | 0.56 | 0.82 | 5.38 | 1.45 | 1 | 10 | 677.3186 | 926.7372 | 838.2907 | 677318.6227 | 926737.2207 | 1.4976e-05 | 36 | 838290.7211
21 | 135 | CONCLUIDO | 3.2386 | 30.88 | 25.55 | 31.28 | 0.41 | 49 | 273.28 | 59.89 | 6.25 | 47 | 72.14 | 33938.7 | 415.48 | 1397.22 | 117.28 | 66.97 | 22397.15 | 0.57 | 0.82 | 5.38 | 1.38 | 1 | 10 | 674.0304 | 922.2381 | 834.221 | 674030.363 | 922238.0788 | 1.5056e-05 | 36 | 834220.9709
22 | 135 | CONCLUIDO | 3.2554 | 30.72 | 25.49 | 32.54 | 0.42 | 47 | 273.76 | 59.89 | 6.5 | 45 | 72.37 | 33998.16 | 413.45 | 1397.18 | 115.55 | 66.97 | 21541.04 | 0.58 | 0.83 | 5.38 | 1.32 | 1 | 10 | 670.6296 | 917.585 | 830.0119 | 670629.572 | 917584.9665 | 1.5134e-05 | 36 | 830011.9451
23 | 135 | CONCLUIDO | 3.2727 | 30.56 | 25.43 | 33.9 | 0.44 | 45 | 274.24 | 59.89 | 6.75 | 43 | 72.61 | 34057.71 | 411.79 | 1397.29 | 113.62 | 66.97 | 20588.83 | 0.59 | 0.83 | 5.37 | 1.26 | 1 | 10 | 667.4848 | 913.2822 | 826.1198 | 667484.8376 | 913282.2021 | 1.5215e-05 | 36 | 826119.8305
24 | 135 | CONCLUIDO | 3.2903 | 30.39 | 25.37 | 35.39 | 0.45 | 43 | 274.73 | 59.89 | 7 | 41 | 72.84 | 34117.35 | 409.75 | 1397.24 | 111.69 | 66.97 | 19629.45 | 0.6 | 0.83 | 5.36 | 1.2 | 1 | 10 | 664.0629 | 908.6001 | 821.8846 | 664062.8901 | 908600.1426 | 1.5297e-05 | 36 | 821884.6202
25 | 135 | CONCLUIDO | 3.2986 | 30.32 | 25.34 | 36.2 | 0.47 | 42 | 275.21 | 59.89 | 7.25 | 40 | 73.08 | 34177.09 | 408.68 | 1397.37 | 110.78 | 66.97 | 19182.79 | 0.6 | 0.83 | 5.36 | 1.17 | 1 | 10 | 662.3801 | 906.2977 | 819.8019 | 662380.1007 | 906297.676 | 1.5335e-05 | 36 | 819801.8978
26 | 135 | CONCLUIDO | 3.3154 | 30.16 | 25.29 | 37.93 | 0.48 | 40 | 275.7 | 59.89 | 7.5 | 38 | 73.31 | 34236.91 | 406.81 | 1397.28 | 109.05 | 66.97 | 18325.04 | 0.61 | 0.83 | 5.36 | 1.12 | 1 | 10 | 650.231 | 889.6747 | 804.7654 | 650230.9532 | 889674.6763 | 1.5413e-05 | 35 | 804765.3739
27 | 135 | CONCLUIDO | 3.3224 | 30.1 | 25.27 | 38.88 | 0.5 | 39 | 276.18 | 59.89 | 7.75 | 37 | 73.55 | 34296.82 | 405.69 | 1397.18 | 108.81 | 66.97 | 18213.88 | 0.62 | 0.83 | 5.35 | 1.11 | 1 | 10 | 648.6815 | 887.5547 | 802.8477 | 648681.5354 | 887554.6946 | 1.5446e-05 | 35 | 802847.7202
28 | 135 | CONCLUIDO | 3.3326 | 30.01 | 25.23 | 39.84 | 0.51 | 38 | 276.67 | 59.89 | 8 | 36 | 73.78 | 34356.83 | 403.77 | 1397.18 | 107.27 | 66.97 | 17446.43 | 0.62 | 0.83 | 5.36 | 1.07 | 1 | 10 | 646.2104 | 884.1736 | 799.7893 | 646210.403 | 884173.5822 | 1.5493e-05 | 35 | 799789.2965
29 | 135 | CONCLUIDO | 3.351 | 29.84 | 25.17 | 41.95 | 0.53 | 36 | 277.16 | 59.89 | 8.25 | 34 | 74.02 | 34416.93 | 402.39 | 1397.19 | 105.2 | 66.97 | 16419.68 | 0.64 | 0.84 | 5.35 | 1 | 1 | 10 | 643.3124 | 880.2084 | 796.2026 | 643312.4135 | 880208.4251 | 1.5579e-05 | 35 | 796202.5684
30 | 135 | CONCLUIDO | 3.3596 | 29.77 | 25.14 | 43.1 | 0.55 | 35 | 277.65 | 59.89 | 8.5 | 33 | 74.26 | 34477.13 | 400.69 | 1397.32 | 104.37 | 66.97 | 16009.25 | 0.64 | 0.84 | 5.35 | 0.98 | 1 | 10 | 641.2064 | 877.3269 | 793.5961 | 641206.4187 | 877326.9101 | 1.5619e-05 | 35 | 793596.0612
31 | 135 | CONCLUIDO | 3.3704 | 29.67 | 25.1 | 44.29 | 0.56 | 34 | 278.13 | 59.89 | 8.75 | 32 | 74.5 | 34537.41 | 399.51 | 1397.32 | 102.84 | 66.97 | 15250.49 | 0.65 | 0.84 | 5.35 | 0.93 | 1 | 10 | 639.2587 | 874.662 | 791.1855 | 639258.7445 | 874662.0164 | 1.5669e-05 | 35 | 791185.5011
32 | 135 | CONCLUIDO | 3.38 | 29.59 | 25.06 | 45.57 | 0.58 | 33 | 278.62 | 59.89 | 9 | 31 | 74.74 | 34597.8 | 398.33 | 1397.28 | 101.55 | 66.97 | 14613.73 | 0.66 | 0.84 | 5.35 | 0.9 | 1 | 10 | 637.4376 | 872.1703 | 788.9316 | 637437.6317 | 872170.2895 | 1.5714e-05 | 35 | 788931.5812
33 | 135 | CONCLUIDO | 3.3872 | 29.52 | 25.05 | 46.97 | 0.59 | 32 | 279.11 | 59.89 | 9.25 | 30 | 74.98 | 34658.27 | 397.56 | 1397.32 | 101.48 | 66.97 | 14582.37 | 0.66 | 0.84 | 5.34 | 0.88 | 1 | 10 | 636.1898 | 870.4629 | 787.3871 | 636189.7673 | 870462.9064 | 1.5747e-05 | 35 | 787387.1483
34 | 135 | CONCLUIDO | 3.3963 | 29.44 | 25.02 | 48.43 | 0.6 | 31 | 279.61 | 59.89 | 9.5 | 29 | 75.22 | 34718.84 | 396.19 | 1397.38 | 100.73 | 66.97 | 14209.79 | 0.66 | 0.84 | 5.34 | 0.86 | 1 | 10 | 634.3124 | 867.8942 | 785.0636 | 634312.4178 | 867894.2339 | 1.5789e-05 | 35 | 785063.6263
35 | 135 | CONCLUIDO | 3.4053 | 29.37 | 25 | 49.99 | 0.62 | 30 | 280.1 | 59.89 | 9.75 | 28 | 75.46 | 34779.51 | 394.61 | 1397.4 | 99.74 | 66.97 | 13720.13 | 0.67 | 0.84 | 5.34 | 0.83 | 1 | 10 | 623.3192 | 852.8528 | 771.4577 | 623319.191 | 852852.816 | 1.5831e-05 | 34 | 771457.7402
36 | 135 | CONCLUIDO | 3.4071 | 29.35 | 24.98 | 49.96 | 0.63 | 30 | 280.59 | 59.89 | 10 | 28 | 75.7 | 34840.27 | 393.56 | 1397.29 | 99.16 | 66.97 | 13433.17 | 0.68 | 0.84 | 5.34 | 0.81 | 1 | 10 | 622.3777 | 851.5647 | 770.2925 | 622377.7287 | 851564.6658 | 1.584e-05 | 34 | 770292.5293
37 | 135 | CONCLUIDO | 3.4147 | 29.29 | 24.97 | 51.65 | 0.65 | 29 | 281.08 | 59.89 | 10.25 | 27 | 75.95 | 34901.13 | 392.13 | 1397.22 | 98.71 | 66.97 | 13213.45 | 0.68 | 0.84 | 5.34 | 0.8 | 1 | 10 | 620.6483 | 849.1983 | 768.152 | 620648.2524 | 849198.32 | 1.5875e-05 | 34 | 768152.0242
38 | 135 | CONCLUIDO | 3.4229 | 29.21 | 24.95 | 53.46 | 0.66 | 28 | 281.58 | 59.89 | 10.5 | 26 | 76.19 | 34962.08 | 391.73 | 1397.24 | 97.93 | 66.97 | 12827.19 | 0.68 | 0.84 | 5.34 | 0.78 | 1 | 10 | 619.5852 | 847.7438 | 766.8363 | 619585.1783 | 847743.7751 | 1.5913e-05 | 34 | 766836.299
39 | 135 | CONCLUIDO | 3.434 | 29.12 | 24.9 | 55.34 | 0.68 | 27 | 282.07 | 59.89 | 10.75 | 25 | 76.44 | 35023.13 | 389.77 | 1397.23 | 96.49 | 66.97 | 12110.8 | 0.69 | 0.85 | 5.34 | 0.74 | 1 | 10 | 617.1222 | 844.3739 | 763.788 | 617122.2367 | 844373.8698 | 1.5965e-05 | 34 | 763788.0128
40 | 135 | CONCLUIDO | 3.4331 | 29.13 | 24.91 | 55.36 | 0.69 | 27 | 282.57 | 59.89 | 11 | 25 | 76.68 | 35084.28 | 388.92 | 1397.26 | 96.78 | 66.97 | 12256.76 | 0.69 | 0.84 | 5.34 | 0.74 | 1 | 10 | 616.6191 | 843.6854 | 763.1653 | 616619.079 | 843685.4273 | 1.596e-05 | 34 | 763165.2742
41 | 135 | CONCLUIDO | 3.443 | 29.04 | 24.88 | 57.41 | 0.71 | 26 | 283.06 | 59.89 | 11.25 | 24 | 76.93 | 35145.53 | 387.24 | 1397.3 | 95.82 | 66.97 | 11781.73 | 0.7 | 0.85 | 5.33 | 0.71 | 1 | 10 | 614.5054 | 840.7934 | 760.5492 | 614505.3933 | 840793.3892 | 1.6007e-05 | 34 | 760549.2482
42 | 135 | CONCLUIDO | 3.4422 | 29.05 | 24.88 | 57.42 | 0.72 | 26 | 283.56 | 59.89 | 11.5 | 24 | 77.18 | 35206.88 | 386.55 | 1397.5 | 95.79 | 66.97 | 11764.63 | 0.7 | 0.85 | 5.34 | 0.72 | 1 | 10 | 614.0921 | 840.2278 | 760.0377 | 614092.0609 | 840227.8495 | 1.6003e-05 | 34 | 760037.6828
43 | 135 | CONCLUIDO | 3.4524 | 28.97 | 24.85 | 59.64 | 0.74 | 25 | 284.06 | 59.89 | 11.75 | 23 | 77.42 | 35268.32 | 385.59 | 1397.21 | 94.67 | 66.97 | 11212.25 | 0.71 | 0.85 | 5.34 | 0.68 | 1 | 10 | 612.4691 | 838.0072 | 758.029 | 612469.0922 | 838007.2321 | 1.605e-05 | 34 | 758028.998
44 | 135 | CONCLUIDO | 3.4613 | 28.89 | 24.82 | 62.06 | 0.75 | 24 | 284.56 | 59.89 | 12 | 22 | 77.67 | 35329.87 | 383.94 | 1397.21 | 94.09 | 66.97 | 10927.95 | 0.71 | 0.85 | 5.33 | 0.66 | 1 | 10 | 610.4877 | 835.2962 | 755.5767 | 610487.6996 | 835296.2035 | 1.6092e-05 | 34 | 755576.7061
45 | 135 | CONCLUIDO | 3.461 | 28.89 | 24.83 | 62.07 | 0.77 | 24 | 285.06 | 59.89 | 12.25 | 22 | 77.92 | 35391.51 | 383.55 | 1397.18 | 94.05 | 66.97 | 10907.09 | 0.71 | 0.85 | 5.34 | 0.66 | 1 | 10 | 610.2557 | 834.9788 | 755.2896 | 610255.702 | 834978.7741 | 1.609e-05 | 34 | 755289.5718
46 | 135 | CONCLUIDO | 3.47 | 28.82 | 24.8 | 64.7 | 0.78 | 23 | 285.56 | 59.89 | 12.5 | 21 | 78.17 | 35453.26 | 382 | 1397.23 | 93.23 | 66.97 | 10502.29 | 0.72 | 0.85 | 5.33 | 0.64 | 1 | 10 | 608.3459 | 832.3657 | 752.9259 | 608345.9133 | 832365.7169 | 1.6132e-05 | 34 | 752925.9011
47 | 135 | CONCLUIDO | 3.4698 | 28.82 | 24.8 | 64.71 | 0.79 | 23 | 286.06 | 59.89 | 12.75 | 21 | 78.42 | 35515.1 | 381.65 | 1397.21 | 93.51 | 66.97 | 10642.34 | 0.72 | 0.85 | 5.33 | 0.64 | 1 | 10 | 608.1193 | 832.0557 | 752.6455 | 608119.3195 | 832055.6813 | 1.6131e-05 | 34 | 752645.4549
48 | 135 | CONCLUIDO | 3.4814 | 28.72 | 24.76 | 67.52 | 0.81 | 22 | 286.56 | 59.89 | 13 | 20 | 78.68 | 35577.18 | 379.98 | 1397.19 | 91.92 | 66.97 | 9851.91 | 0.73 | 0.85 | 5.33 | 0.59 | 1 | 10 | 605.8988 | 829.0175 | 749.8972 | 605898.8251 | 829017.5029 | 1.6185e-05 | 34 | 749897.236
49 | 135 | CONCLUIDO | 3.4809 | 28.73 | 24.76 | 67.54 | 0.82 | 22 | 287.07 | 59.89 | 13.25 | 20 | 78.93 | 35639.23 | 379.31 | 1397.2 | 92.08 | 66.97 | 9932.44 | 0.73 | 0.85 | 5.33 | 0.6 | 1 | 10 | 605.4762 | 828.4393 | 749.3742 | 605476.2365 | 828439.2986 | 1.6183e-05 | 34 | 749374.2146
50 | 135 | CONCLUIDO | 3.4907 | 28.65 | 24.73 | 70.66 | 0.84 | 21 | 287.57 | 59.89 | 13.5 | 19 | 79.18 | 35701.38 | 376.72 | 1397.2 | 90.93 | 66.97 | 9362 | 0.74 | 0.85 | 5.33 | 0.57 | 1 | 10 | 602.8011 | 824.779 | 746.0633 | 602801.0663 | 824779.0126 | 1.6228e-05 | 34 | 746063.2612
51 | 135 | CONCLUIDO | 3.4899 | 28.65 | 24.74 | 70.68 | 0.85 | 21 | 288.08 | 59.89 | 13.75 | 19 | 79.44 | 35763.64 | 376.84 | 1397.17 | 91.25 | 66.97 | 9519.66 | 0.73 | 0.85 | 5.33 | 0.57 | 1 | 10 | 602.9662 | 825.0049 | 746.2676 | 602966.1764 | 825004.9235 | 1.6225e-05 | 34 | 746267.6115
52 | 135 | CONCLUIDO | 3.492 | 28.64 | 24.72 | 70.64 | 0.86 | 21 | 288.58 | 59.89 | 14 | 19 | 79.69 | 35826 | 375.54 | 1397.29 | 90.63 | 66.97 | 9210.72 | 0.74 | 0.85 | 5.33 | 0.56 | 1 | 10 | 601.8595 | 823.4907 | 744.8979 | 601859.5022 | 823490.7231 | 1.6234e-05 | 34 | 744897.9242
53 | 135 | CONCLUIDO | 3.5007 | 28.57 | 24.7 | 74.1 | 0.88 | 20 | 289.09 | 59.89 | 14.25 | 18 | 79.95 | 35888.47 | 374.81 | 1397.22 | 89.89 | 66.97 | 8845.82 | 0.75 | 0.85 | 5.33 | 0.54 | 1 | 10 | 600.5939 | 821.7591 | 743.3316 | 600593.9356 | 821759.1191 | 1.6275e-05 | 34 | 743331.5821
54 | 135 | CONCLUIDO | 3.5001 | 28.57 | 24.71 | 74.12 | 0.89 | 20 | 289.6 | 59.89 | 14.5 | 18 | 80.21 | 35951.04 | 374.22 | 1397.22 | 90.09 | 66.97 | 8945.91 | 0.74 | 0.85 | 5.33 | 0.54 | 1 | 10 | 600.2507 | 821.2894 | 742.9067 | 600250.6513 | 821289.4223 | 1.6272e-05 | 34 | 742906.7125
55 | 135 | CONCLUIDO | 3.5096 | 28.49 | 24.68 | 77.94 | 0.91 | 19 | 290.1 | 59.89 | 14.75 | 17 | 80.47 | 36013.72 | 370.72 | 1397.21 | 89.29 | 66.97 | 8551.11 | 0.75 | 0.85 | 5.33 | 0.51 | 1 | 10 | 588.0019 | 804.5302 | 727.7469 | 588001.9127 | 804530.1578 | 1.6316e-05 | 33 | 727746.9287
56 | 135 | CONCLUIDO | 3.5094 | 28.49 | 24.68 | 77.94 | 0.92 | 19 | 290.61 | 59.89 | 15 | 17 | 80.73 | 36076.5 | 372.01 | 1397.17 | 89.44 | 66.97 | 8626.52 | 0.75 | 0.85 | 5.32 | 0.52 | 1 | 10 | 588.9075 | 805.7692 | 728.8677 | 588907.5032 | 805769.2267 | 1.6315e-05 | 33 | 728867.7426
57 | 135 | CONCLUIDO | 3.5084 | 28.5 | 24.69 | 77.97 | 0.93 | 19 | 291.12 | 59.89 | 15.25 | 17 | 80.99 | 36139.39 | 371.11 | 1397.18 | 89.56 | 66.97 | 8686.76 | 0.75 | 0.85 | 5.33 | 0.52 | 1 | 10 | 588.384 | 805.053 | 728.2199 | 588384.0413 | 805053.003 | 1.6311e-05 | 33 | 728219.8743
58 | 135 | CONCLUIDO | 3.5196 | 28.41 | 24.65 | 82.16 | 0.95 | 18 | 291.63 | 59.89 | 15.5 | 16 | 81.25 | 36202.38 | 367.58 | 1397.19 | 88.46 | 66.97 | 8144 | 0.76 | 0.85 | 5.32 | 0.48 | 1 | 10 | 584.9779 | 800.3925 | 724.0042 | 584977.8608 | 800392.5166 | 1.6363e-05 | 33 | 724004.1781
59 | 135 | CONCLUIDO | 3.517 | 28.43 | 24.67 | 82.24 | 0.96 | 18 | 292.15 | 59.89 | 15.75 | 16 | 81.51 | 36265.48 | 368.81 | 1397.2 | 89 | 66.97 | 8413.64 | 0.75 | 0.85 | 5.33 | 0.51 | 1 | 10 | 586.064 | 801.8786 | 725.3484 | 586063.9774 | 801878.5892 | 1.6351e-05 | 33 | 725348.4221
60 | 135 | CONCLUIDO | 3.5192 | 28.42 | 24.65 | 82.17 | 0.97 | 18 | 292.66 | 59.89 | 16 | 16 | 81.77 | 36328.69 | 367.79 | 1397.19 | 88.45 | 66.97 | 8135.69 | 0.76 | 0.85 | 5.32 | 0.49 | 1 | 10 | 585.1548 | 800.6346 | 724.2232 | 585154.8194 | 800634.6391 | 1.6361e-05 | 33 | 724223.1928
61 | 135 | CONCLUIDO | 3.5195 | 28.41 | 24.65 | 82.17 | 0.99 | 18 | 293.17 | 59.89 | 16.25 | 16 | 82.03 | 36392.01 | 366.02 | 1397.26 | 88.43 | 66.97 | 8128.38 | 0.76 | 0.85 | 5.32 | 0.48 | 1 | 10 | 583.914 | 798.9368 | 722.6874 | 583913.9648 | 798936.847 | 1.6362e-05 | 33 | 722687.4357
62 | 135 | CONCLUIDO | 3.5323 | 28.31 | 24.6 | 86.82 | 1 | 17 | 293.69 | 59.89 | 16.5 | 15 | 82.3 | 36455.44 | 363.62 | 1397.31 | 86.61 | 66.97 | 7223.96 | 0.77 | 0.86 | 5.32 | 0.43 | 1 | 10 | 581.1644 | 795.1748 | 719.2845 | 581164.4396 | 795174.8254 | 1.6422e-05 | 33 | 719284.4561
63 | 135 | CONCLUIDO | 3.5294 | 28.33 | 24.62 | 86.9 | 1.01 | 17 | 294.2 | 59.89 | 16.75 | 15 | 82.56 | 36518.97 | 364.56 | 1397.23 | 87.35 | 66.97 | 7591.39 | 0.77 | 0.85 | 5.32 | 0.45 | 1 | 10 | 582.0693 | 796.4129 | 720.4043 | 582069.2767 | 796412.8635 | 1.6408e-05 | 33 | 720404.3376
64 | 135 | CONCLUIDO | 3.5297 | 28.33 | 24.62 | 86.89 | 1.03 | 17 | 294.72 | 59.89 | 17 | 15 | 82.83 | 36582.62 | 362.21 | 1397.24 | 87.33 | 66.97 | 7582.53 | 0.77 | 0.85 | 5.32 | 0.45 | 1 | 10 | 580.4348 | 794.1766 | 718.3815 | 580434.8381 | 794176.5525 | 1.641e-05 | 33 | 718381.4569
65 | 135 | CONCLUIDO | 3.5385 | 28.26 | 24.6 | 92.24 | 1.04 | 16 | 295.23 | 59.89 | 17.25 | 14 | 83.1 | 36646.38 | 360.66 | 1397.18 | 86.57 | 66.97 | 7206.85 | 0.77 | 0.86 | 5.32 | 0.43 | 1 | 10 | 578.6449 | 791.7274 | 716.1661 | 578644.8635 | 791727.4303 | 1.645e-05 | 33 | 716166.0755
66 | 135 | CONCLUIDO | 3.5372 | 28.27 | 24.61 | 92.28 | 1.05 | 16 | 295.75 | 59.89 | 17.5 | 14 | 83.36 | 36710.24 | 361.74 | 1397.19 | 86.97 | 66.97 | 7405.63 | 0.77 | 0.86 | 5.32 | 0.44 | 1 | 10 | 579.5004 | 792.8981 | 717.225 | 579500.4483 | 792898.0791 | 1.6444e-05 | 33 | 717224.9993
67 | 135 | CONCLUIDO | 3.5378 | 28.27 | 24.6 | 92.27 | 1.07 | 16 | 296.27 | 59.89 | 17.75 | 14 | 83.63 | 36774.22 | 360.53 | 1397.21 | 86.86 | 66.97 | 7350.39 | 0.77 | 0.86 | 5.32 | 0.44 | 1 | 10 | 578.6115 | 791.6818 | 716.1248 | 578611.5395 | 791681.8349 | 1.6447e-05 | 33 | 716124.8317
68 | 135 | CONCLUIDO | 3.5362 | 28.28 | 24.62 | 92.31 | 1.08 | 16 | 296.79 | 59.89 | 18 | 14 | 83.9 | 36838.32 | 360.37 | 1397.2 | 87.25 | 66.97 | 7547.16 | 0.77 | 0.85 | 5.32 | 0.45 | 1 | 10 | 578.657 | 791.744 | 716.1811 | 578656.9764 | 791744.0036 | 1.644e-05 | 33 | 716181.0671
69 | 135 | CONCLUIDO | 3.5399 | 28.25 | 24.59 | 92.2 | 1.09 | 16 | 297.31 | 59.89 | 18.25 | 14 | 84.17 | 36902.52 | 358.57 | 1397.25 | 86.31 | 66.97 | 7075.46 | 0.78 | 0.86 | 5.32 | 0.42 | 1 | 10 | 577.0919 | 789.6026 | 714.2441 | 577091.9143 | 789602.6166 | 1.6457e-05 | 33 | 714244.0511
70 | 135 | CONCLUIDO | 3.551 | 28.16 | 24.55 | 98.2 | 1.11 | 15 | 297.83 | 59.89 | 18.5 | 13 | 84.45 | 36966.84 | 356.95 | 1397.17 | 85.25 | 66.97 | 6553.64 | 0.79 | 0.86 | 5.31 | 0.39 | 1 | 10 | 575.0603 | 786.8228 | 711.7296 | 575060.2662 | 786822.826 | 1.6509e-05 | 33 | 711729.5598
71 | 135 | CONCLUIDO | 3.5495 | 28.17 | 24.56 | 98.25 | 1.12 | 15 | 298.35 | 59.89 | 18.75 | 13 | 84.72 | 37031.27 | 356.67 | 1397.2 | 85.5 | 66.97 | 6674.51 | 0.78 | 0.86 | 5.32 | 0.4 | 1 | 10 | 575.0005 | 786.741 | 711.6556 | 575000.4796 | 786741.0234 | 1.6502e-05 | 33 | 711655.5644
72 | 135 | CONCLUIDO | 3.5478 | 28.19 | 24.57 | 98.3 | 1.13 | 15 | 298.88 | 59.89 | 19 | 13 | 84.99 | 37095.82 | 355.47 | 1397.2 | 85.88 | 66.97 | 6864.67 | 0.78 | 0.86 | 5.32 | 0.41 | 1 | 10 | 574.3291 | 785.8224 | 710.8246 | 574329.0675 | 785822.3678 | 1.6494e-05 | 33 | 710824.5839
73 | 135 | CONCLUIDO | 3.5492 | 28.18 | 24.56 | 98.25 | 1.15 | 15 | 299.4 | 59.89 | 19.25 | 13 | 85.27 | 37160.49 | 352.74 | 1397.18 | 85.58 | 66.97 | 6718.12 | 0.78 | 0.86 | 5.32 | 0.4 | 1 | 10 | 572.3458 | 783.1087 | 708.3699 | 572345.7536 | 783108.7102 | 1.65e-05 | 33 | 708369.914
74 | 135 | CONCLUIDO | 3.5597 | 28.09 | 24.53 | 105.13 | 1.16 | 14 | 299.93 | 59.89 | 19.5 | 12 | 85.54 | 37225.39 | 351.48 | 1397.19 | 84.53 | 66.97 | 6194.74 | 0.79 | 0.86 | 5.32 | 0.37 | 1 | 10 | 570.6386 | 780.7729 | 706.257 | 570638.5698 | 780772.866 | 1.6549e-05 | 33 | 706256.9995
75 | 135 | CONCLUIDO | 3.5612 | 28.08 | 24.52 | 105.08 | 1.17 | 14 | 300.45 | 59.89 | 19.75 | 12 | 85.82 | 37290.29 | 351.21 | 1397.21 | 84.06 | 66.97 | 5962.77 | 0.8 | 0.86 | 5.32 | 0.35 | 1 | 10 | 570.3265 | 780.3459 | 705.8707 | 570326.4807 | 780345.8519 | 1.6556e-05 | 33 | 705870.7391
76 | 135 | CONCLUIDO | 3.5591 | 28.1 | 24.54 | 105.15 | 1.18 | 14 | 300.98 | 59.89 | 20 | 12 | 86.09 | 37355.31 | 349.71 | 1397.22 | 84.6 | 66.97 | 6231.63 | 0.79 | 0.86 | 5.32 | 0.37 | 1 | 10 | 569.4956 | 779.2089 | 704.8423 | 569495.554 | 779208.9414 | 1.6546e-05 | 33 | 704842.3337
77 | 135 | CONCLUIDO | 3.5597 | 28.09 | 24.53 | 105.14 | 1.2 | 14 | 301.51 | 59.89 | 20.25 | 12 | 86.37 | 37420.44 | 347.48 | 1397.17 | 84.57 | 66.97 | 6215.62 | 0.79 | 0.86 | 5.31 | 0.37 | 1 | 10 | 567.9208 | 777.0542 | 702.8933 | 567920.7585 | 777054.2366 | 1.6549e-05 | 33 | 702893.2709
78 | 135 | CONCLUIDO | 3.5588 | 28.1 | 24.54 | 105.17 | 1.21 | 14 | 302.04 | 59.89 | 20.5 | 12 | 86.65 | 37485.7 | 344.89 | 1397.17 | 84.72 | 66.97 | 6290.4 | 0.79 | 0.86 | 5.32 | 0.37 | 1 | 10 | 566.2427 | 774.7582 | 700.8164 | 566242.6592 | 774758.1872 | 1.6545e-05 | 33 | 700816.3532
79 | 135 | CONCLUIDO | 3.5682 | 28.02 | 24.51 | 113.14 | 1.22 | 13 | 302.57 | 59.89 | 20.75 | 11 | 86.93 | 37551.07 | 345.77 | 1397.22 | 84.04 | 66.97 | 5956.54 | 0.8 | 0.86 | 5.31 | 0.35 | 1 | 10 | 566.0908 | 774.5504 | 700.6284 | 566090.7952 | 774550.4002 | 1.6589e-05 | 33 | 700628.3971
80 | 135 | CONCLUIDO | 3.5679 | 28.03 | 24.52 | 113.16 | 1.23 | 13 | 303.1 | 59.89 | 21 | 11 | 87.21 | 37616.56 | 345.82 | 1397.24 | 84.04 | 66.97 | 5957.25 | 0.8 | 0.86 | 5.31 | 0.35 | 1 | 10 | 566.161 | 774.6465 | 700.7153 | 566161.0446 | 774646.5185 | 1.6587e-05 | 33 | 700715.342
81 | 135 | CONCLUIDO | 3.5668 | 28.04 | 24.53 | 113.2 | 1.25 | 13 | 303.63 | 59.89 | 21.25 | 11 | 87.49 | 37682.17 | 346.31 | 1397.18 | 84.29 | 66.97 | 6081.2 | 0.79 | 0.86 | 5.32 | 0.36 | 1 | 10 | 566.5899 | 775.2332 | 701.2461 | 566589.857 | 775233.2386 | 1.6582e-05 | 33 | 701246.0663
82 | 135 | CONCLUIDO | 3.5687 | 28.02 | 24.51 | 113.13 | 1.26 | 13 | 304.16 | 59.89 | 21.5 | 11 | 87.78 | 37747.91 | 344.13 | 1397.19 | 83.98 | 66.97 | 5928.02 | 0.8 | 0.86 | 5.31 | 0.35 | 1 | 10 | 564.9417 | 772.9782 | 699.2062 | 564941.7255 | 772978.1923 | 1.6591e-05 | 33 | 699206.2385
83 | 135 | CONCLUIDO | 3.5688 | 28.02 | 24.51 | 113.13 | 1.27 | 13 | 304.7 | 59.89 | 21.75 | 11 | 88.06 | 37813.76 | 342 | 1397.18 | 83.78 | 66.97 | 5826.76 | 0.8 | 0.86 | 5.32 | 0.34 | 1 | 10 | 563.4907 | 770.9928 | 697.4104 | 563490.6982 | 770992.8328 | 1.6591e-05 | 33 | 697410.3589
84 | 135 | CONCLUIDO | 3.5677 | 28.03 | 24.52 | 113.16 | 1.28 | 13 | 305.23 | 59.89 | 22 | 9 | 88.35 | 37879.74 | 340.26 | 1397.29 | 84.11 | 66.97 | 5989.7 | 0.8 | 0.86 | 5.32 | 0.35 | 1 | 10 | 562.4068 | 769.5098 | 696.0689 | 562406.7969 | 769509.7912 | 1.6586e-05 | 33 | 696068.8567
85 | 135 | CONCLUIDO | 3.5803 | 27.93 | 24.47 | 122.35 | 1.3 | 12 | 305.77 | 59.89 | 22.25 | 8 | 88.63 | 37945.85 | 338.71 | 1397.26 | 82.48 | 66.97 | 5180.56 | 0.81 | 0.86 | 5.31 | 0.31 | 1 | 10 | 560.36 | 766.7093 | 693.5356 | 560360.0128 | 766709.2909 | 1.6645e-05 | 33 | 693535.6322
86 | 135 | CONCLUIDO | 3.5793 | 27.94 | 24.48 | 122.39 | 1.31 | 12 | 306.31 | 59.89 | 22.5 | 8 | 88.92 | 38012.07 | 339.12 | 1397.26 | 82.61 | 66.97 | 5244.69 | 0.81 | 0.86 | 5.32 | 0.31 | 1 | 10 | 560.7242 | 767.2075 | 693.9863 | 560724.1533 | 767207.5239 | 1.664e-05 | 33 | 693986.3146
87 | 135 | CONCLUIDO | 3.5786 | 27.94 | 24.48 | 122.42 | 1.32 | 12 | 306.84 | 59.89 | 22.75 | 7 | 89.21 | 38078.42 | 338.96 | 1397.26 | 82.68 | 66.97 | 5279.64 | 0.81 | 0.86 | 5.32 | 0.32 | 1 | 10 | 560.6674 | 767.1299 | 693.9161 | 560667.4278 | 767129.9097 | 1.6637e-05 | 33 | 693916.1078
88 | 135 | CONCLUIDO | 3.5787 | 27.94 | 24.48 | 122.42 | 1.33 | 12 | 307.38 | 59.89 | 23 | 5 | 89.5 | 38144.9 | 339.16 | 1397.33 | 82.75 | 66.97 | 5315.17 | 0.81 | 0.86 | 5.32 | 0.32 | 1 | 10 | 560.7953 | 767.3048 | 694.0743 | 560795.254 | 767304.8071 | 1.6637e-05 | 33 | 694074.3132
89 | 135 | CONCLUIDO | 3.5796 | 27.94 | 24.48 | 122.38 | 1.35 | 12 | 307.92 | 59.89 | 23.25 | 5 | 89.79 | 38211.5 | 339.17 | 1397.32 | 82.56 | 66.97 | 5219.8 | 0.81 | 0.86 | 5.32 | 0.31 | 1 | 10 | 560.7359 | 767.2236 | 694.0009 | 560735.9091 | 767223.6088 | 1.6642e-05 | 33 | 694000.8644
90 | 135 | CONCLUIDO | 3.5793 | 27.94 | 24.48 | 122.39 | 1.36 | 12 | 308.46 | 59.89 | 23.5 | 2 | 90.08 | 38278.23 | 339.7 | 1397.3 | 82.39 | 66.97 | 5137.33 | 0.81 | 0.86 | 5.32 | 0.31 | 1 | 10 | 561.1161 | 767.7438 | 694.4714 | 561116.0779 | 767743.7725 | 1.664e-05 | 33 | 694471.3844
91 | 135 | CONCLUIDO | 3.5797 | 27.94 | 24.48 | 122.38 | 1.37 | 12 | 309.01 | 59.89 | 23.75 | 2 | 90.37 | 38345.09 | 339.93 | 1397.26 | 82.42 | 66.97 | 5154.06 | 0.81 | 0.86 | 5.32 | 0.31 | 1 | 10 | 561.2421 | 767.9162 | 694.6273 | 561242.0654 | 767916.1542 | 1.6642e-05 | 33 | 694627.3142
92 | 135 | CONCLUIDO | 3.5786 | 27.94 | 24.48 | 122.42 | 1.38 | 12 | 309.55 | 59.89 | 24 | 1 | 90.66 | 38412.07 | 340.43 | 1397.27 | 82.53 | 66.97 | 5205.51 | 0.81 | 0.86 | 5.32 | 0.32 | 1 | 10 | 561.6609 | 768.4893 | 695.1457 | 561660.9485 | 768489.2884 | 1.6637e-05 | 33 | 695145.7493
93 | 135 | CONCLUIDO | 3.5784 | 27.95 | 24.49 | 122.43 | 1.39 | 12 | 310.09 | 59.89 | 24.25 | 1 | 90.96 | 38479.19 | 340.89 | 1397.27 | 82.54 | 66.97 | 5212.65 | 0.81 | 0.86 | 5.33 | 0.32 | 1 | 10 | 562.0004 | 768.9537 | 695.5658 | 562000.3689 | 768953.6984 | 1.6636e-05 | 33 | 695565.8367
94 | 135 | CONCLUIDO | 3.5785 | 27.94 | 24.49 | 122.43 | 1.41 | 12 | 310.64 | 59.89 | 24.5 | 1 | 91.25 | 38546.43 | 341.29 | 1397.27 | 82.56 | 66.97 | 5223.89 | 0.81 | 0.86 | 5.32 | 0.32 | 1 | 10 | 562.2633 | 769.3135 | 695.8913 | 562263.3416 | 769313.5093 | 1.6636e-05 | 33 | 695891.3077
95 | 135 | CONCLUIDO | 3.5786 | 27.94 | 24.48 | 122.42 | 1.42 | 12 | 311.19 | 59.89 | 24.75 | 1 | 91.55 | 38613.8 | 341.62 | 1397.27 | 82.54 | 66.97 | 5213.79 | 0.81 | 0.86 | 5.32 | 0.32 | 1 | 10 | 562.4652 | 769.5897 | 696.1412 | 562465.2271 | 769589.7379 | 1.6637e-05 | 33 | 696141.1734
96 | 135 | CONCLUIDO | 3.5784 | 27.95 | 24.49 | 122.43 | 1.43 | 12 | 311.73 | 59.89 | 25 | 1 | 91.85 | 38681.31 | 341.98 | 1397.27 | 82.59 | 66.97 | 5237.65 | 0.81 | 0.86 | 5.32 | 0.32 | 1 | 10 | 562.7371 | 769.9617 | 696.4777 | 562737.1022 | 769961.7295 | 1.6636e-05 | 33 | 696477.6627
97 | 135 | CONCLUIDO | 3.5781 | 27.95 | 24.49 | 122.44 | 1.44 | 12 | 312.28 | 59.89 | 25.25 | 0 | 92.15 | 38749.07 | 342.54 | 1397.27 | 82.61 | 66.97 | 5246.09 | 0.81 | 0.86 | 5.33 | 0.32 | 1 | 10 | 563.1378 | 770.51 | 696.9736 | 563137.8451 | 770510.0436 | 1.6635e-05 | 33 | 696973.6464

## RESULTADOS_14
Unnamed: 0 | Volume de calda [L] | STATUS | Capacidade operacional [ha/h] | Tempo de missao [h] | Tempo util [h] | Tempo por voo [min] | Autonomia Projetada [h] | N° Voos | MTOW [kg] | Massa Estrutura [kg] | Combustível [kg] | Abastecimentos | Massa gerador | Potência gerador [W] | Combustível consumido [L] | Calda cons [L] | Distância percorrida [km] | Distância Pulverizando [km] | RTL ACUMULADO[m] | EOC [km/km] | EOC [h/h] | Tempo de manobra [h] | Tempo rtl_rtw [h] | V pulv [m/s] | V desloc [m/s] | Preço Total por ha Simples [R$/ha] | Preço Total por ha Presumido [R$/ha] | Preço Total por ha Real [R$/ha] | Preço Total Simples [R$] | Preço Total Presumido [R$] | Prod CAPEX [ha/h/R$] | Dias Trabalhados | Preço Total Real [R$]
0 | 80 | CONCLUIDO | 2.2539 | 44.37 | 32.73 | 6.8 | 0.11 | 289 | 159.12 | 50.28 | 1 | 287 | 27.84 | 19859.16 | 399.4 | 1398.02 | 351.64 | 66.97 | 138374.27 | 0.19 | 0.64 | 5.78 | 8.55 | 1 | 10 | 951.7782 | 1302.265 | 1177.9786 | 951778.2273 | 1302264.9601 | 1.2941e-05 | 52 | 1177978.62
1 | 80 | CONCLUIDO | 2.5218 | 39.65 | 30.43 | 8.53 | 0.14 | 214 | 159.48 | 50.28 | 1.25 | 212 | 27.95 | 19902.91 | 369.6 | 1397.79 | 276.96 | 66.97 | 101410.38 | 0.24 | 0.69 | 5.64 | 6.26 | 1 | 10 | 814.2919 | 1114.1501 | 1007.8172 | 814291.9295 | 1114150.142 | 1.4479e-05 | 46 | 1007817.2162
2 | 80 | CONCLUIDO | 2.7086 | 36.92 | 29.12 | 10.28 | 0.17 | 170 | 159.83 | 50.28 | 1.5 | 168 | 28.05 | 19946.71 | 351.81 | 1397.56 | 233.32 | 66.97 | 79813.99 | 0.29 | 0.72 | 5.59 | 4.95 | 1 | 10 | 741.9194 | 1015.1269 | 918.2446 | 741919.4082 | 1015126.8654 | 1.5552e-05 | 43 | 918244.5821
3 | 80 | CONCLUIDO | 2.8494 | 35.1 | 28.23 | 12.01 | 0.19 | 141 | 160.19 | 50.28 | 1.75 | 139 | 28.16 | 19990.53 | 339.36 | 1397.64 | 205.01 | 66.97 | 65800.45 | 0.33 | 0.75 | 5.52 | 4.06 | 1 | 10 | 694.6024 | 950.3856 | 859.6821 | 694602.3545 | 950385.5851 | 1.636e-05 | 41 | 859682.1187
4 | 80 | CONCLUIDO | 2.9571 | 33.82 | 27.63 | 13.81 | 0.22 | 120 | 160.54 | 50.28 | 2 | 118 | 28.26 | 20034.4 | 330.39 | 1397.66 | 185.1 | 66.97 | 55950.99 | 0.36 | 0.76 | 5.49 | 3.45 | 1 | 10 | 665.5955 | 910.6971 | 823.7814 | 665595.4515 | 910697.0608 | 1.6978e-05 | 40 | 823781.4115
5 | 80 | CONCLUIDO | 3.0466 | 32.82 | 27.15 | 15.66 | 0.25 | 104 | 160.9 | 50.28 | 2.25 | 102 | 28.37 | 20078.3 | 322.73 | 1397.33 | 169.7 | 66.97 | 48330.04 | 0.39 | 0.78 | 5.46 | 2.98 | 1 | 10 | 631.9911 | 864.7181 | 782.1906 | 631991.1005 | 864718.1052 | 1.7492e-05 | 38 | 782190.6229
6 | 80 | CONCLUIDO | 3.1182 | 32.07 | 26.78 | 17.47 | 0.27 | 92 | 161.26 | 50.28 | 2.5 | 90 | 28.48 | 20122.23 | 316.57 | 1397.25 | 157.97 | 66.97 | 42529.18 | 0.42 | 0.79 | 5.44 | 2.62 | 1 | 10 | 620.0408 | 848.3672 | 767.4002 | 620040.7921 | 848367.166 | 1.7903e-05 | 38 | 767400.1944
7 | 80 | CONCLUIDO | 3.1693 | 31.55 | 26.55 | 19.2 | 0.3 | 83 | 161.61 | 50.28 | 2.75 | 81 | 28.58 | 20166.2 | 312.24 | 1397.24 | 149.8 | 66.97 | 38485.28 | 0.45 | 0.79 | 5.44 | 2.39 | 1 | 10 | 603.0048 | 825.0577 | 746.3154 | 603004.781 | 825057.744 | 1.8197e-05 | 37 | 746315.3909
8 | 80 | CONCLUIDO | 3.2237 | 31.02 | 26.28 | 21.02 | 0.33 | 75 | 161.97 | 50.28 | 3 | 73 | 28.69 | 20210.21 | 307.3 | 1397.3 | 141.74 | 66.97 | 34495.75 | 0.47 | 0.8 | 5.4 | 2.11 | 1 | 10 | 585.4488 | 801.0368 | 724.587 | 585448.753 | 801036.812 | 1.8509e-05 | 36 | 724586.9829
9 | 80 | CONCLUIDO | 3.2664 | 30.61 | 26.1 | 23.03 | 0.35 | 68 | 162.33 | 50.28 | 3.25 | 66 | 28.8 | 20254.26 | 303.42 | 1397.35 | 135.46 | 66.97 | 31392.61 | 0.49 | 0.81 | 5.41 | 1.93 | 1 | 10 | 578.9171 | 792.0999 | 716.503 | 578917.0659 | 792099.8696 | 1.8754e-05 | 36 | 716502.9698
10 | 80 | CONCLUIDO | 3.2985 | 30.32 | 25.96 | 24.73 | 0.38 | 63 | 162.68 | 50.28 | 3.5 | 61 | 28.9 | 20298.34 | 300.15 | 1397.23 | 131.11 | 66.97 | 29242.67 | 0.51 | 0.81 | 5.4 | 1.8 | 1 | 10 | 573.8535 | 785.1717 | 710.236 | 573853.5395 | 785171.7294 | 1.8939e-05 | 36 | 710236.0415
11 | 80 | CONCLUIDO | 3.3344 | 29.99 | 25.8 | 26.69 | 0.41 | 58 | 163.04 | 50.28 | 3.75 | 56 | 29.01 | 20342.46 | 296.55 | 1397.32 | 125.66 | 66.97 | 26544.07 | 0.53 | 0.82 | 5.39 | 1.63 | 1 | 10 | 559.4125 | 765.4129 | 692.3629 | 559412.5113 | 765412.8775 | 1.9145e-05 | 35 | 692362.9467
12 | 80 | CONCLUIDO | 3.3604 | 29.76 | 25.69 | 28.55 | 0.43 | 54 | 163.4 | 50.28 | 4 | 52 | 29.12 | 20386.62 | 293.63 | 1397.22 | 122.12 | 66.97 | 24791.2 | 0.55 | 0.82 | 5.39 | 1.53 | 1 | 10 | 555.2773 | 759.7548 | 687.2449 | 555277.2586 | 759754.8423 | 1.9294e-05 | 35 | 687244.9065
13 | 80 | CONCLUIDO | 3.3862 | 29.53 | 25.6 | 30.72 | 0.46 | 50 | 163.76 | 50.28 | 4.25 | 48 | 29.23 | 20430.81 | 290.31 | 1397.34 | 118.82 | 66.97 | 23159.21 | 0.56 | 0.82 | 5.39 | 1.43 | 1 | 10 | 550.9574 | 753.8442 | 681.8984 | 550957.394 | 753844.2129 | 1.9442e-05 | 35 | 681898.3793
14 | 80 | CONCLUIDO | 3.4108 | 29.32 | 25.48 | 32.53 | 0.49 | 47 | 164.12 | 50.28 | 4.5 | 45 | 29.34 | 20475.04 | 287.31 | 1397.29 | 115.29 | 66.97 | 21411.27 | 0.58 | 0.83 | 5.37 | 1.31 | 1 | 10 | 538.0459 | 736.1781 | 665.9183 | 538045.8742 | 736178.1021 | 1.9583e-05 | 34 | 665918.2972
15 | 80 | CONCLUIDO | 3.4302 | 29.15 | 25.41 | 34.65 | 0.51 | 44 | 164.48 | 50.28 | 4.75 | 42 | 29.45 | 20519.3 | 284.72 | 1397.33 | 113.05 | 66.97 | 20308.78 | 0.59 | 0.83 | 5.37 | 1.24 | 1 | 10 | 534.8175 | 731.7609 | 661.9227 | 534817.5377 | 731760.9495 | 1.9695e-05 | 34 | 661922.7115
16 | 80 | CONCLUIDO | 3.4452 | 29.03 | 25.35 | 36.21 | 0.54 | 42 | 164.83 | 50.28 | 5 | 40 | 29.55 | 20563.61 | 282.49 | 1397.27 | 110.86 | 66.97 | 19220.59 | 0.6 | 0.83 | 5.37 | 1.18 | 1 | 10 | 532.1799 | 728.152 | 658.6582 | 532179.8646 | 728151.9689 | 1.9781e-05 | 34 | 658658.167
17 | 80 | CONCLUIDO | 3.4593 | 28.91 | 25.29 | 37.94 | 0.56 | 40 | 165.19 | 50.28 | 5.25 | 38 | 29.66 | 20607.95 | 279.69 | 1397.18 | 109.24 | 66.97 | 18419.36 | 0.61 | 0.83 | 5.36 | 1.13 | 1 | 10 | 529.2251 | 724.1091 | 655.0011 | 529225.0814 | 724109.1041 | 1.9862e-05 | 34 | 655001.1475
18 | 80 | CONCLUIDO | 3.4817 | 28.72 | 25.2 | 40.87 | 0.59 | 37 | 165.55 | 50.28 | 5.5 | 35 | 29.77 | 20652.33 | 276.42 | 1397.3 | 106.18 | 66.97 | 16905.28 | 0.63 | 0.84 | 5.36 | 1.04 | 1 | 10 | 525.4047 | 718.882 | 650.2729 | 525404.7444 | 718881.9505 | 1.999e-05 | 34 | 650272.8661
19 | 80 | CONCLUIDO | 3.4876 | 28.67 | 25.19 | 41.98 | 0.61 | 36 | 165.91 | 50.28 | 5.75 | 34 | 29.88 | 20696.74 | 275.03 | 1397.23 | 105.91 | 66.97 | 16777.82 | 0.63 | 0.84 | 5.35 | 1.02 | 1 | 10 | 524.0557 | 717.0361 | 648.6032 | 524055.6741 | 717036.093 | 2.0024e-05 | 34 | 648603.1746
20 | 80 | CONCLUIDO | 3.5062 | 28.52 | 25.1 | 44.3 | 0.64 | 34 | 166.27 | 50.28 | 6 | 32 | 29.99 | 20741.2 | 271.87 | 1397.36 | 102.73 | 66.97 | 15194.45 | 0.65 | 0.84 | 5.36 | 0.93 | 1 | 10 | 520.6089 | 712.32 | 644.3372 | 520608.8695 | 712320.0229 | 2.0131e-05 | 34 | 644337.1997
21 | 80 | CONCLUIDO | 3.5194 | 28.41 | 25.06 | 46.98 | 0.66 | 32 | 166.64 | 50.28 | 6.25 | 30 | 30.11 | 20785.69 | 269.78 | 1397.19 | 101.57 | 66.97 | 14627.31 | 0.66 | 0.84 | 5.35 | 0.89 | 1 | 10 | 509.3859 | 696.9642 | 630.4469 | 509385.868 | 696964.2171 | 2.0207e-05 | 33 | 630446.9304
22 | 80 | CONCLUIDO | 3.5272 | 28.35 | 25.03 | 48.44 | 0.69 | 31 | 167 | 50.28 | 6.5 | 29 | 30.22 | 20830.22 | 268.09 | 1397.2 | 100.74 | 66.97 | 14218.72 | 0.66 | 0.84 | 5.34 | 0.86 | 1 | 10 | 507.7203 | 694.6853 | 628.3855 | 507720.3085 | 694685.3251 | 2.0252e-05 | 33 | 628385.5327
23 | 80 | CONCLUIDO | 3.5354 | 28.28 | 24.99 | 49.99 | 0.71 | 30 | 167.36 | 50.28 | 6.75 | 28 | 30.33 | 20874.78 | 264.8 | 1397.41 | 99.45 | 66.97 | 13575.99 | 0.67 | 0.84 | 5.34 | 0.83 | 1 | 10 | 504.9324 | 690.8708 | 624.9351 | 504932.4098 | 690870.7991 | 2.0299e-05 | 33 | 624935.0597
24 | 80 | CONCLUIDO | 3.5476 | 28.19 | 24.96 | 53.49 | 0.74 | 28 | 167.72 | 50.28 | 7 | 26 | 30.44 | 20919.39 | 262.77 | 1397.25 | 98.38 | 66.97 | 13053.6 | 0.68 | 0.84 | 5.34 | 0.8 | 1 | 10 | 502.7948 | 687.946 | 622.2894 | 502794.7746 | 687945.9923 | 2.0369e-05 | 33 | 622289.3923
25 | 80 | CONCLUIDO | 3.5595 | 28.09 | 24.9 | 55.33 | 0.76 | 27 | 168.08 | 50.28 | 7.25 | 25 | 30.55 | 20964.03 | 259.55 | 1397.19 | 96.56 | 66.97 | 12146.49 | 0.69 | 0.85 | 5.33 | 0.73 | 1 | 10 | 499.8469 | 683.9125 | 618.6409 | 499846.8724 | 683912.5425 | 2.0437e-05 | 33 | 618640.8893
26 | 80 | CONCLUIDO | 3.5647 | 28.05 | 24.89 | 57.44 | 0.79 | 26 | 168.44 | 50.28 | 7.5 | 24 | 30.66 | 21008.71 | 257.06 | 1397.19 | 96.01 | 66.97 | 11877.99 | 0.7 | 0.85 | 5.34 | 0.73 | 1 | 10 | 497.8483 | 681.178 | 616.1673 | 497848.2607 | 681177.9538 | 2.0467e-05 | 33 | 616167.2859
27 | 80 | CONCLUIDO | 3.5734 | 27.98 | 24.85 | 59.65 | 0.81 | 25 | 168.81 | 50.28 | 7.75 | 23 | 30.78 | 21053.43 | 255.54 | 1397.18 | 94.92 | 66.97 | 11338.55 | 0.71 | 0.85 | 5.34 | 0.69 | 1 | 10 | 496.2824 | 679.0355 | 614.2293 | 496282.3827 | 679035.4504 | 2.0517e-05 | 33 | 614229.2601
28 | 80 | CONCLUIDO | 3.5819 | 27.92 | 24.82 | 62.05 | 0.84 | 24 | 169.17 | 50.28 | 8 | 22 | 30.89 | 21098.19 | 252.41 | 1397.18 | 93.83 | 66.97 | 10798.38 | 0.71 | 0.85 | 5.33 | 0.65 | 1 | 10 | 493.6592 | 675.4463 | 610.9827 | 493659.2238 | 675446.3287 | 2.0566e-05 | 33 | 610982.6791
29 | 80 | CONCLUIDO | 3.5901 | 27.85 | 24.79 | 64.67 | 0.86 | 23 | 169.53 | 50.28 | 8.25 | 21 | 31 | 21142.98 | 249.89 | 1397.25 | 93.04 | 66.97 | 10407.4 | 0.72 | 0.85 | 5.33 | 0.62 | 1 | 10 | 491.4758 | 672.4588 | 608.2803 | 491475.775 | 672458.8377 | 2.0613e-05 | 33 | 608280.31
30 | 80 | CONCLUIDO | 3.5963 | 27.81 | 24.77 | 67.56 | 0.89 | 22 | 169.9 | 50.28 | 8.5 | 20 | 31.12 | 21187.82 | 248 | 1397.26 | 92.26 | 66.97 | 10023.12 | 0.73 | 0.85 | 5.33 | 0.61 | 1 | 10 | 489.8448 | 670.2273 | 606.2617 | 489844.7941 | 670227.2577 | 2.0648e-05 | 33 | 606261.7089
31 | 80 | CONCLUIDO | 3.6058 | 27.73 | 24.73 | 70.66 | 0.91 | 21 | 170.26 | 50.28 | 8.75 | 19 | 31.23 | 21232.69 | 243.74 | 1397.26 | 90.74 | 66.97 | 9267.07 | 0.74 | 0.85 | 5.33 | 0.57 | 1 | 10 | 486.4313 | 665.5568 | 602.037 | 486431.2995 | 665556.7638 | 2.0703e-05 | 33 | 602036.9604
32 | 80 | CONCLUIDO | 3.6069 | 27.72 | 24.72 | 70.64 | 0.94 | 21 | 170.62 | 50.28 | 9 | 18 | 31.34 | 21277.6 | 241.85 | 1397.32 | 90.77 | 66.97 | 9281.21 | 0.74 | 0.85 | 5.33 | 0.56 | 1 | 10 | 485.0947 | 663.7279 | 600.3827 | 485094.6811 | 663727.9435 | 2.0709e-05 | 33 | 600382.6801
33 | 80 | CONCLUIDO | 3.6134 | 27.67 | 24.71 | 74.12 | 0.96 | 20 | 170.99 | 50.28 | 9.25 | 14 | 31.46 | 21322.55 | 241.3 | 1397.22 | 90.18 | 66.97 | 8991.48 | 0.74 | 0.85 | 5.33 | 0.54 | 1 | 10 | 484.3746 | 662.7427 | 599.4915 | 484374.606 | 662742.705 | 2.0747e-05 | 33 | 599491.4714
34 | 80 | CONCLUIDO | 3.6123 | 27.68 | 24.71 | 74.14 | 0.98 | 20 | 171.35 | 50.28 | 9.5 | 12 | 31.57 | 21367.54 | 240.81 | 1397.24 | 90.09 | 66.97 | 8945.76 | 0.74 | 0.85 | 5.34 | 0.55 | 1 | 10 | 484.104 | 662.3725 | 599.1566 | 484104.0101 | 662372.4637 | 2.074e-05 | 33 | 599156.5654
35 | 80 | CONCLUIDO | 3.6192 | 27.63 | 24.69 | 77.98 | 1.01 | 19 | 171.72 | 50.28 | 9.75 | 7 | 31.69 | 21412.57 | 237.73 | 1397.29 | 89.12 | 66.97 | 8465.35 | 0.75 | 0.85 | 5.34 | 0.53 | 1 | 10 | 472.7334 | 646.8147 | 585.0836 | 472733.3696 | 646814.6518 | 2.078e-05 | 32 | 585083.5693
36 | 80 | CONCLUIDO | 3.6183 | 27.64 | 24.7 | 78 | 1.03 | 19 | 172.08 | 50.28 | 10 | 4 | 31.8 | 21457.64 | 238.08 | 1397.32 | 89.43 | 66.97 | 8620.02 | 0.75 | 0.85 | 5.34 | 0.53 | 1 | 10 | 473.0246 | 647.2132 | 585.4441 | 473024.6312 | 647213.1688 | 2.0775e-05 | 32 | 585444.0523
37 | 80 | CONCLUIDO | 3.6182 | 27.64 | 24.7 | 78 | 1.05 | 19 | 172.45 | 50.28 | 10.25 | 1 | 31.92 | 21502.75 | 237.73 | 1397.27 | 89.35 | 66.97 | 8582.93 | 0.75 | 0.85 | 5.35 | 0.54 | 1 | 10 | 472.7958 | 646.9001 | 585.1609 | 472795.8185 | 646900.0971 | 2.0774e-05 | 32 | 585160.8598
38 | 80 | CONCLUIDO | 3.618 | 27.64 | 24.7 | 78.01 | 1.08 | 19 | 172.82 | 50.28 | 10.5 | 0 | 32.04 | 21547.89 | 238.2 | 1397.31 | 89.36 | 66.97 | 8584.27 | 0.75 | 0.85 | 5.35 | 0.54 | 1 | 10 | 473.1203 | 647.3441 | 585.5625 | 473120.305 | 647344.0739 | 2.0773e-05 | 32 | 585562.464

## RESULTADOS_21
Unnamed: 0 | Volume de calda [L] | STATUS | Capacidade operacional [ha/h] | Tempo de missao [h] | Tempo util [h] | Tempo por voo [min] | Autonomia Projetada [h] | N° Voos | MTOW [kg] | Massa Estrutura [kg] | Combustível [kg] | Abastecimentos | Massa gerador | Potência gerador [W] | Combustível consumido [L] | Calda cons [L] | Distância percorrida [km] | Distância Pulverizando [km] | RTL ACUMULADO[m] | EOC [km/km] | EOC [h/h] | Tempo de manobra [h] | Tempo rtl_rtw [h] | V pulv [m/s] | V desloc [m/s] | Preço Total por ha Simples [R$/ha] | Preço Total por ha Presumido [R$/ha] | Preço Total por ha Real [R$/ha] | Preço Total Simples [R$] | Preço Total Presumido [R$] | Prod CAPEX [ha/h/R$] | Dias Trabalhados | Preço Total Real [R$]
0 | 115 | CONCLUIDO | 1.7752 | 56.33 | 36.16 | 5.44 | 0.08 | 399 | 222.93 | 56.94 | 1 | 397 | 49.99 | 27728.69 | 550.01 | 1398 | 464.49 | 66.97 | 194251.29 | 0.14 | 0.58 | 5.95 | 11.98 | 1 | 10 | 1436.7953 | 1965.8868 | 1778.2653 | 1436795.3386 | 1965886.7692 | 8.8044e-06 | 66 | 1778265.2951
1 | 115 | CONCLUIDO | 2.0877 | 47.9 | 32.64 | 6.82 | 0.1 | 287 | 223.35 | 56.94 | 1.25 | 285 | 50.15 | 27780.03 | 495.34 | 1397.88 | 349.26 | 66.97 | 137197.67 | 0.19 | 0.64 | 5.76 | 8.47 | 1 | 10 | 1149.6533 | 1573.0064 | 1422.8809 | 1149653.3177 | 1573006.3884 | 1.0354e-05 | 56 | 1422880.8664
2 | 115 | CONCLUIDO | 2.3085 | 43.32 | 30.78 | 8.21 | 0.12 | 225 | 223.76 | 56.94 | 1.5 | 223 | 50.32 | 27831.42 | 465.95 | 1397.88 | 287.45 | 66.97 | 106603.14 | 0.23 | 0.68 | 5.69 | 6.61 | 1 | 10 | 1008.4622 | 1379.8224 | 1248.1341 | 1008462.1812 | 1379822.4465 | 1.1449e-05 | 51 | 1248134.1288
3 | 115 | CONCLUIDO | 2.4799 | 40.32 | 29.54 | 9.58 | 0.14 | 185 | 224.18 | 56.94 | 1.75 | 183 | 50.49 | 27882.87 | 446.02 | 1397.45 | 248.2 | 66.97 | 87174.86 | 0.27 | 0.71 | 5.59 | 5.37 | 1 | 10 | 912.8104 | 1248.9475 | 1129.7497 | 912810.4371 | 1248947.5104 | 1.2299e-05 | 47 | 1129749.7129
4 | 115 | CONCLUIDO | 2.6114 | 38.29 | 28.74 | 10.98 | 0.16 | 157 | 224.6 | 56.94 | 2 | 155 | 50.65 | 27934.37 | 432.85 | 1397.54 | 221.07 | 66.97 | 73752.43 | 0.3 | 0.73 | 5.57 | 4.57 | 1 | 10 | 856.5689 | 1171.9954 | 1060.1418 | 856568.9265 | 1171995.3944 | 1.2952e-05 | 45 | 1060141.7989
5 | 115 | CONCLUIDO | 2.7235 | 36.72 | 28.09 | 12.39 | 0.18 | 136 | 225.01 | 56.94 | 2.25 | 134 | 50.82 | 27985.94 | 421.85 | 1397.45 | 200.61 | 66.97 | 63626.02 | 0.33 | 0.75 | 5.51 | 3.92 | 1 | 10 | 809.1508 | 1107.1159 | 1001.4543 | 809150.8405 | 1107115.8772 | 1.3508e-05 | 43 | 1001454.2917
6 | 115 | CONCLUIDO | 2.8132 | 35.55 | 27.62 | 13.81 | 0.2 | 120 | 225.43 | 56.94 | 2.5 | 118 | 50.99 | 28037.57 | 413.78 | 1397.42 | 184.69 | 66.97 | 55744.96 | 0.36 | 0.76 | 5.5 | 3.45 | 1 | 10 | 779.0004 | 1065.8627 | 964.1382 | 779000.3704 | 1065862.6738 | 1.3952e-05 | 42 | 964138.2362
7 | 115 | CONCLUIDO | 2.8844 | 34.67 | 27.27 | 15.15 | 0.22 | 108 | 225.85 | 56.94 | 2.75 | 106 | 51.16 | 28089.25 | 407.32 | 1397.32 | 173.57 | 66.97 | 50247.77 | 0.39 | 0.77 | 5.47 | 3.1 | 1 | 10 | 754.1455 | 1031.8551 | 933.3763 | 754145.4666 | 1031855.098 | 1.4306e-05 | 41 | 933376.2957
8 | 115 | CONCLUIDO | 2.9528 | 33.87 | 26.95 | 16.67 | 0.24 | 97 | 226.27 | 56.94 | 3 | 95 | 51.33 | 28140.99 | 401.41 | 1397.37 | 162.92 | 66.97 | 44977.16 | 0.41 | 0.78 | 5.46 | 2.78 | 1 | 10 | 730.9039 | 1000.0549 | 904.6111 | 730903.8672 | 1000054.9163 | 1.4645e-05 | 40 | 904611.0786
9 | 115 | CONCLUIDO | 3.0054 | 33.27 | 26.71 | 18 | 0.25 | 89 | 226.69 | 56.94 | 3.25 | 87 | 51.5 | 28192.8 | 396.72 | 1397.38 | 155.37 | 66.97 | 41240.71 | 0.43 | 0.79 | 5.43 | 2.54 | 1 | 10 | 711.2913 | 973.2201 | 880.3374 | 711291.3038 | 973220.1418 | 1.4906e-05 | 39 | 880337.3774
10 | 115 | CONCLUIDO | 3.053 | 32.75 | 26.49 | 19.39 | 0.27 | 82 | 227.11 | 56.94 | 3.5 | 80 | 51.67 | 28244.66 | 392.56 | 1397.44 | 148.62 | 66.97 | 37903.13 | 0.45 | 0.79 | 5.42 | 2.33 | 1 | 10 | 693.068 | 948.2862 | 857.7831 | 693067.9679 | 948286.1697 | 1.5142e-05 | 38 | 857783.0686
11 | 115 | CONCLUIDO | 3.0933 | 32.33 | 26.33 | 20.79 | 0.29 | 76 | 227.53 | 56.94 | 3.75 | 74 | 51.84 | 28296.58 | 388.68 | 1397.24 | 142.62 | 66.97 | 34933.12 | 0.47 | 0.8 | 5.43 | 2.16 | 1 | 10 | 685.2219 | 937.5508 | 848.0723 | 685221.8894 | 937550.8189 | 1.5342e-05 | 38 | 848072.2846
12 | 115 | CONCLUIDO | 3.1367 | 31.88 | 26.15 | 22.41 | 0.31 | 70 | 227.95 | 56.94 | 4 | 68 | 52.01 | 28348.56 | 384.96 | 1397.27 | 136.73 | 66.97 | 32015.21 | 0.49 | 0.8 | 5.42 | 1.98 | 1 | 10 | 668.3623 | 914.4828 | 827.2059 | 668362.3292 | 914482.8248 | 1.5557e-05 | 37 | 827205.8675
13 | 115 | CONCLUIDO | 3.1631 | 31.61 | 26.06 | 23.69 | 0.33 | 66 | 228.38 | 56.94 | 4.25 | 64 | 52.18 | 28400.61 | 382.72 | 1397.4 | 133.71 | 66.97 | 30529.13 | 0.5 | 0.81 | 5.41 | 1.89 | 1 | 10 | 663.7195 | 908.1303 | 821.4596 | 663719.4995 | 908130.3005 | 1.5688e-05 | 37 | 821459.6191
14 | 115 | CONCLUIDO | 3.1935 | 31.31 | 25.93 | 25.1 | 0.35 | 62 | 228.8 | 56.94 | 4.5 | 60 | 52.36 | 28452.71 | 379.85 | 1397.48 | 130.11 | 66.97 | 28745.31 | 0.51 | 0.81 | 5.39 | 1.76 | 1 | 10 | 658.2101 | 900.5921 | 814.6408 | 658210.0949 | 900592.0901 | 1.5839e-05 | 37 | 814640.845
15 | 115 | CONCLUIDO | 3.2243 | 31.01 | 25.81 | 26.7 | 0.37 | 58 | 229.22 | 56.94 | 4.75 | 56 | 52.53 | 28504.87 | 376.77 | 1397.26 | 126.26 | 66.97 | 26843.76 | 0.53 | 0.82 | 5.38 | 1.64 | 1 | 10 | 643.6441 | 880.6623 | 796.6131 | 643644.1165 | 880662.2757 | 1.5991e-05 | 36 | 796613.1041
16 | 115 | CONCLUIDO | 3.2475 | 30.79 | 25.72 | 28.06 | 0.39 | 55 | 229.65 | 56.94 | 5 | 53 | 52.7 | 28557.1 | 374.4 | 1397.49 | 123.17 | 66.97 | 25313.3 | 0.54 | 0.82 | 5.38 | 1.55 | 1 | 10 | 639.468 | 874.9483 | 791.4445 | 639467.9969 | 874948.3247 | 1.6106e-05 | 36 | 791444.4846
17 | 115 | CONCLUIDO | 3.2698 | 30.58 | 25.64 | 29.58 | 0.41 | 52 | 230.07 | 56.94 | 5.25 | 50 | 52.88 | 28609.38 | 372.3 | 1397.25 | 120.27 | 66.97 | 23876.63 | 0.56 | 0.82 | 5.39 | 1.47 | 1 | 10 | 635.6506 | 869.7252 | 786.7199 | 635650.6385 | 869725.2465 | 1.6217e-05 | 36 | 786719.8896
18 | 115 | CONCLUIDO | 3.2886 | 30.41 | 25.55 | 30.66 | 0.42 | 50 | 230.49 | 56.94 | 5.5 | 48 | 53.05 | 28661.73 | 369.83 | 1397.32 | 117.7 | 66.97 | 22602.87 | 0.57 | 0.82 | 5.38 | 1.39 | 1 | 10 | 631.9264 | 864.6296 | 782.1106 | 631926.4457 | 864629.6416 | 1.631e-05 | 36 | 782110.6021
19 | 115 | CONCLUIDO | 3.3094 | 30.22 | 25.49 | 32.54 | 0.44 | 47 | 230.92 | 56.94 | 5.75 | 45 | 53.23 | 28714.14 | 367.67 | 1397.28 | 115.4 | 66.97 | 21465.68 | 0.58 | 0.83 | 5.38 | 1.33 | 1 | 10 | 619.3516 | 847.4241 | 766.5472 | 619351.5745 | 847424.1481 | 1.6413e-05 | 35 | 766547.1768
20 | 115 | CONCLUIDO | 3.3258 | 30.07 | 25.43 | 33.91 | 0.46 | 45 | 231.34 | 56.94 | 6 | 43 | 53.4 | 28766.61 | 365.99 | 1397.29 | 113.66 | 66.97 | 20608.63 | 0.59 | 0.83 | 5.37 | 1.27 | 1 | 10 | 616.5462 | 843.5856 | 763.075 | 616546.1521 | 843585.6454 | 1.6495e-05 | 35 | 763075.0154
21 | 115 | CONCLUIDO | 3.3394 | 29.95 | 25.4 | 35.44 | 0.48 | 43 | 231.77 | 56.94 | 6.25 | 41 | 53.58 | 28819.14 | 364.46 | 1397.22 | 112.46 | 66.97 | 20016.07 | 0.6 | 0.83 | 5.37 | 1.23 | 1 | 10 | 614.1688 | 840.3329 | 760.1327 | 614168.8131 | 840332.8653 | 1.6562e-05 | 35 | 760132.6761
22 | 115 | CONCLUIDO | 3.3617 | 29.75 | 25.29 | 37 | 0.5 | 41 | 232.2 | 56.94 | 6.5 | 39 | 53.75 | 28871.74 | 361.26 | 1397.21 | 108.86 | 66.97 | 18228.11 | 0.62 | 0.83 | 5.36 | 1.12 | 1 | 10 | 609.7315 | 834.2615 | 754.6407 | 609731.465 | 834261.4898 | 1.6673e-05 | 35 | 754640.7441
23 | 115 | CONCLUIDO | 3.367 | 29.7 | 25.28 | 37.92 | 0.52 | 40 | 232.62 | 56.94 | 6.75 | 38 | 53.93 | 28924.39 | 360.3 | 1397.21 | 108.97 | 66.97 | 18288.54 | 0.61 | 0.83 | 5.36 | 1.12 | 1 | 10 | 608.5643 | 832.6646 | 753.1962 | 608564.3462 | 832664.5865 | 1.6699e-05 | 35 | 753196.247
24 | 115 | CONCLUIDO | 3.3842 | 29.55 | 25.22 | 39.82 | 0.53 | 38 | 233.05 | 56.94 | 7 | 36 | 54.11 | 28977.11 | 357.71 | 1397.24 | 106.68 | 66.97 | 17153.91 | 0.63 | 0.83 | 5.36 | 1.05 | 1 | 10 | 605.1399 | 827.9791 | 748.9579 | 605139.8689 | 827979.0656 | 1.6784e-05 | 35 | 748957.9056
25 | 115 | CONCLUIDO | 3.3909 | 29.49 | 25.21 | 40.87 | 0.55 | 37 | 233.48 | 56.94 | 7.25 | 35 | 54.29 | 29029.89 | 357.2 | 1397.27 | 106.38 | 66.97 | 17005.92 | 0.63 | 0.84 | 5.36 | 1.04 | 1 | 10 | 604.1894 | 826.6786 | 747.7815 | 604189.3728 | 826678.5548 | 1.6818e-05 | 35 | 747781.5138
26 | 115 | CONCLUIDO | 3.4081 | 29.34 | 25.15 | 43.11 | 0.57 | 35 | 233.91 | 56.94 | 7.5 | 33 | 54.46 | 29082.74 | 354.47 | 1397.25 | 104.31 | 66.97 | 15979.77 | 0.64 | 0.84 | 5.35 | 0.98 | 1 | 10 | 591.734 | 809.6366 | 732.366 | 591734.0379 | 809636.6161 | 1.6903e-05 | 34 | 732366.0338
27 | 115 | CONCLUIDO | 3.4195 | 29.24 | 25.09 | 44.28 | 0.59 | 34 | 234.34 | 56.94 | 7.75 | 32 | 54.64 | 29135.65 | 352.89 | 1397.23 | 102.82 | 66.97 | 15241.84 | 0.65 | 0.84 | 5.34 | 0.92 | 1 | 10 | 589.5833 | 806.6938 | 729.7041 | 589583.26 | 806693.827 | 1.696e-05 | 34 | 729704.1003
28 | 115 | CONCLUIDO | 3.428 | 29.17 | 25.06 | 45.57 | 0.61 | 33 | 234.77 | 56.94 | 8 | 31 | 54.82 | 29188.62 | 351.52 | 1397.29 | 101.83 | 66.97 | 14752.1 | 0.66 | 0.84 | 5.34 | 0.9 | 1 | 10 | 587.8733 | 804.3542 | 727.5878 | 587873.3478 | 804354.2496 | 1.7002e-05 | 34 | 727587.8089
29 | 115 | CONCLUIDO | 3.4332 | 29.13 | 25.06 | 46.99 | 0.62 | 32 | 235.2 | 56.94 | 8.25 | 30 | 55 | 29241.66 | 350.04 | 1397.25 | 101.51 | 66.97 | 14597.48 | 0.66 | 0.84 | 5.35 | 0.9 | 1 | 10 | 586.4039 | 802.3437 | 725.7692 | 586403.9379 | 802343.7381 | 1.7027e-05 | 34 | 725769.1778
30 | 115 | CONCLUIDO | 3.4428 | 29.05 | 25.02 | 48.43 | 0.64 | 31 | 235.63 | 56.94 | 8.5 | 29 | 55.18 | 29294.76 | 349.07 | 1397.23 | 100.32 | 66.97 | 14007.59 | 0.67 | 0.84 | 5.35 | 0.86 | 1 | 10 | 584.8873 | 800.2686 | 723.8921 | 584887.2697 | 800268.5658 | 1.7075e-05 | 34 | 723892.057
31 | 115 | CONCLUIDO | 3.4507 | 28.98 | 25 | 50.01 | 0.66 | 30 | 236.06 | 56.94 | 8.75 | 28 | 55.36 | 29347.92 | 347.31 | 1397.27 | 99.89 | 66.97 | 13796.3 | 0.67 | 0.84 | 5.34 | 0.84 | 1 | 10 | 582.9887 | 797.6708 | 721.5422 | 582988.6681 | 797670.8154 | 1.7114e-05 | 34 | 721542.2323
32 | 115 | CONCLUIDO | 3.4598 | 28.9 | 24.97 | 51.66 | 0.68 | 29 | 236.49 | 56.94 | 9 | 27 | 55.55 | 29401.15 | 345.53 | 1397.22 | 98.74 | 66.97 | 13226.56 | 0.68 | 0.84 | 5.34 | 0.8 | 1 | 10 | 580.976 | 794.917 | 719.0513 | 580976.0376 | 794917.0455 | 1.7159e-05 | 34 | 719051.2783
33 | 115 | CONCLUIDO | 3.4701 | 28.82 | 24.93 | 53.42 | 0.69 | 28 | 236.92 | 56.94 | 9.25 | 26 | 55.73 | 29454.44 | 344.31 | 1397.21 | 97.51 | 66.97 | 12617.11 | 0.69 | 0.84 | 5.33 | 0.76 | 1 | 10 | 579.2566 | 792.5645 | 716.9232 | 579256.6211 | 792564.4641 | 1.721e-05 | 34 | 716923.224
34 | 115 | CONCLUIDO | 3.4776 | 28.76 | 24.91 | 55.36 | 0.71 | 27 | 237.35 | 56.94 | 9.5 | 25 | 55.91 | 29507.8 | 342.32 | 1397.23 | 96.83 | 66.97 | 12279.47 | 0.69 | 0.84 | 5.34 | 0.74 | 1 | 10 | 577.257 | 789.8284 | 714.4483 | 577256.9513 | 789828.4275 | 1.7248e-05 | 34 | 714448.3109
35 | 115 | CONCLUIDO | 3.4855 | 28.69 | 24.89 | 57.43 | 0.73 | 26 | 237.79 | 56.94 | 9.75 | 24 | 56.09 | 29561.22 | 339.69 | 1397.22 | 96.19 | 66.97 | 11969.2 | 0.7 | 0.85 | 5.33 | 0.72 | 1 | 10 | 574.7909 | 786.4543 | 711.3962 | 574790.8923 | 786454.2568 | 1.7287e-05 | 34 | 711396.1663
36 | 115 | CONCLUIDO | 3.4884 | 28.67 | 24.86 | 57.38 | 0.75 | 26 | 238.22 | 56.94 | 10 | 24 | 56.28 | 29614.71 | 339.15 | 1397.22 | 95.51 | 66.97 | 11626.39 | 0.7 | 0.85 | 5.33 | 0.7 | 1 | 10 | 574.1534 | 785.582 | 710.6072 | 574153.4244 | 785582.0451 | 1.7301e-05 | 34 | 710607.1973
37 | 115 | CONCLUIDO | 3.4947 | 28.61 | 24.86 | 59.66 | 0.76 | 25 | 238.66 | 56.94 | 10.25 | 23 | 56.46 | 29668.27 | 338.48 | 1397.2 | 95.02 | 66.97 | 11388.68 | 0.7 | 0.85 | 5.34 | 0.69 | 1 | 10 | 573.2065 | 784.2864 | 709.4352 | 573206.5107 | 784286.436 | 1.7332e-05 | 34 | 709435.2393
38 | 115 | CONCLUIDO | 3.5041 | 28.54 | 24.82 | 62.06 | 0.78 | 24 | 239.09 | 56.94 | 10.5 | 22 | 56.65 | 29721.89 | 336.04 | 1397.17 | 94.07 | 66.97 | 10917.19 | 0.71 | 0.85 | 5.33 | 0.66 | 1 | 10 | 570.7531 | 780.9296 | 706.3988 | 570753.1323 | 780929.6155 | 1.7379e-05 | 34 | 706398.789
39 | 115 | CONCLUIDO | 3.5038 | 28.54 | 24.83 | 62.07 | 0.8 | 24 | 239.53 | 56.94 | 10.75 | 22 | 56.83 | 29775.57 | 335.28 | 1397.23 | 93.96 | 66.97 | 10859.57 | 0.71 | 0.85 | 5.34 | 0.66 | 1 | 10 | 570.2643 | 780.2608 | 705.7938 | 570264.3445 | 780260.8344 | 1.7378e-05 | 34 | 705793.8355
40 | 115 | CONCLUIDO | 3.513 | 28.47 | 24.8 | 64.68 | 0.82 | 23 | 239.96 | 56.94 | 11 | 21 | 57.02 | 29829.32 | 333.62 | 1397.19 | 93.17 | 66.97 | 10471.03 | 0.72 | 0.85 | 5.33 | 0.63 | 1 | 10 | 559.4127 | 765.4131 | 692.3631 | 559412.6549 | 765413.074 | 1.7423e-05 | 33 | 692363.1245
41 | 115 | CONCLUIDO | 3.5146 | 28.45 | 24.78 | 64.65 | 0.83 | 23 | 240.4 | 56.94 | 11.25 | 21 | 57.21 | 29883.27 | 332.11 | 1397.23 | 92.81 | 66.97 | 10291.7 | 0.72 | 0.85 | 5.33 | 0.62 | 1 | 10 | 558.2278 | 763.792 | 690.8967 | 558227.8433 | 763791.9625 | 1.7431e-05 | 33 | 690896.7296
42 | 115 | CONCLUIDO | 3.5207 | 28.4 | 24.78 | 67.57 | 0.85 | 22 | 240.84 | 56.94 | 11.5 | 20 | 57.39 | 29937.16 | 331.94 | 1397.23 | 92.52 | 66.97 | 10152.56 | 0.72 | 0.85 | 5.33 | 0.61 | 1 | 10 | 557.6587 | 763.0132 | 690.1923 | 557658.6771 | 763013.2042 | 1.7461e-05 | 33 | 690192.2949
43 | 115 | CONCLUIDO | 3.5321 | 28.31 | 24.73 | 70.65 | 0.87 | 21 | 241.27 | 56.94 | 11.75 | 19 | 57.58 | 29991.11 | 328 | 1397.28 | 90.92 | 66.97 | 9357.93 | 0.74 | 0.85 | 5.33 | 0.56 | 1 | 10 | 554.0545 | 758.0818 | 685.7315 | 554054.4995 | 758081.8094 | 1.7518e-05 | 33 | 685731.5455
44 | 115 | CONCLUIDO | 3.5287 | 28.34 | 24.76 | 70.73 | 0.88 | 21 | 241.71 | 56.94 | 12 | 19 | 57.77 | 30045.13 | 328.07 | 1397.18 | 91.65 | 66.97 | 9720.46 | 0.73 | 0.85 | 5.33 | 0.59 | 1 | 10 | 554.3893 | 758.5399 | 686.1459 | 554389.2799 | 758539.8707 | 1.7501e-05 | 33 | 686145.89
45 | 115 | CONCLUIDO | 3.5408 | 28.24 | 24.7 | 74.11 | 0.9 | 20 | 242.15 | 56.94 | 12.25 | 18 | 57.96 | 30099.23 | 325.16 | 1397.18 | 90.17 | 66.97 | 8986.5 | 0.74 | 0.85 | 5.32 | 0.54 | 1 | 10 | 551.4442 | 754.5102 | 682.5008 | 551444.1595 | 754510.227 | 1.7561e-05 | 33 | 682500.8299
46 | 115 | CONCLUIDO | 3.5418 | 28.23 | 24.7 | 74.09 | 0.92 | 20 | 242.59 | 56.94 | 12.5 | 18 | 58.15 | 30153.38 | 325.5 | 1397.21 | 89.87 | 66.97 | 8835.74 | 0.75 | 0.85 | 5.33 | 0.53 | 1 | 10 | 551.6045 | 754.7297 | 682.6993 | 551604.5375 | 754729.6632 | 1.7566e-05 | 33 | 682699.3235
47 | 115 | CONCLUIDO | 3.5411 | 28.24 | 24.7 | 74.1 | 0.93 | 20 | 243.03 | 56.94 | 12.75 | 18 | 58.34 | 30207.61 | 322.18 | 1397.18 | 90.27 | 66.97 | 9037.84 | 0.74 | 0.85 | 5.32 | 0.54 | 1 | 10 | 549.3872 | 751.6958 | 679.955 | 549387.2094 | 751695.8172 | 1.7563e-05 | 33 | 679955.0234
48 | 115 | CONCLUIDO | 3.5483 | 28.18 | 24.69 | 77.96 | 0.95 | 19 | 243.47 | 56.94 | 13 | 17 | 58.53 | 30261.91 | 322.58 | 1397.33 | 89.51 | 66.97 | 8664.02 | 0.75 | 0.85 | 5.33 | 0.52 | 1 | 10 | 549.135 | 751.3507 | 679.6429 | 549134.9893 | 751350.7185 | 1.7598e-05 | 33 | 679642.8604
49 | 115 | CONCLUIDO | 3.5488 | 28.18 | 24.68 | 77.95 | 0.97 | 19 | 243.91 | 56.94 | 13.25 | 17 | 58.72 | 30316.27 | 320.65 | 1397.19 | 89.39 | 66.97 | 8602.95 | 0.75 | 0.85 | 5.33 | 0.52 | 1 | 10 | 547.7711 | 749.4846 | 677.9548 | 547771.1036 | 749484.5898 | 1.7601e-05 | 33 | 677954.8325
50 | 115 | CONCLUIDO | 3.5592 | 28.1 | 24.65 | 82.15 | 0.98 | 18 | 244.35 | 56.94 | 13.5 | 16 | 58.91 | 30370.7 | 318.1 | 1397.17 | 88.23 | 66.97 | 8024.54 | 0.76 | 0.85 | 5.32 | 0.48 | 1 | 10 | 545.267 | 746.0583 | 674.8556 | 545266.9714 | 746058.3257 | 1.7652e-05 | 33 | 674855.5662
51 | 115 | CONCLUIDO | 3.5569 | 28.11 | 24.66 | 82.21 | 1 | 18 | 244.79 | 56.94 | 13.75 | 16 | 59.1 | 30425.2 | 318.49 | 1397.28 | 89.06 | 66.97 | 8443.94 | 0.75 | 0.85 | 5.32 | 0.5 | 1 | 10 | 545.7056 | 746.6585 | 675.3984 | 545705.5979 | 746658.4739 | 1.7641e-05 | 33 | 675398.4371
52 | 115 | CONCLUIDO | 3.5583 | 28.1 | 24.65 | 82.17 | 1.02 | 18 | 245.23 | 56.94 | 14 | 16 | 59.29 | 30479.78 | 315.86 | 1397.17 | 88.34 | 66.97 | 8083.63 | 0.76 | 0.85 | 5.33 | 0.49 | 1 | 10 | 543.8072 | 744.0609 | 673.0488 | 543807.1593 | 744060.9464 | 1.7648e-05 | 33 | 673048.814
53 | 115 | CONCLUIDO | 3.5697 | 28.01 | 24.61 | 86.85 | 1.03 | 17 | 245.68 | 56.94 | 14.25 | 15 | 59.48 | 30534.42 | 313.59 | 1397.18 | 86.93 | 66.97 | 7382.68 | 0.77 | 0.86 | 5.32 | 0.44 | 1 | 10 | 541.4296 | 740.8079 | 670.1062 | 541429.6201 | 740807.8924 | 1.7704e-05 | 33 | 670106.2269
54 | 115 | CONCLUIDO | 3.5674 | 28.03 | 24.62 | 86.91 | 1.05 | 17 | 246.12 | 56.94 | 14.5 | 15 | 59.68 | 30589.13 | 313.13 | 1397.19 | 87.5 | 66.97 | 7666.06 | 0.77 | 0.85 | 5.32 | 0.46 | 1 | 10 | 541.2882 | 740.6144 | 669.9312 | 541288.1932 | 740614.3859 | 1.7693e-05 | 33 | 669931.1884
55 | 115 | CONCLUIDO | 3.5661 | 28.04 | 24.64 | 86.95 | 1.06 | 17 | 246.57 | 56.94 | 14.75 | 15 | 59.87 | 30643.91 | 310.5 | 1397.22 | 87.88 | 66.97 | 7858.93 | 0.76 | 0.85 | 5.32 | 0.47 | 1 | 10 | 539.6193 | 738.331 | 667.8657 | 539619.3361 | 738330.982 | 1.7687e-05 | 33 | 667865.7093
56 | 115 | CONCLUIDO | 3.5748 | 27.97 | 24.61 | 92.29 | 1.08 | 16 | 247.01 | 56.94 | 15 | 14 | 60.07 | 30698.76 | 311 | 1397.32 | 87.01 | 66.97 | 7425.47 | 0.77 | 0.86 | 5.32 | 0.45 | 1 | 10 | 539.3287 | 737.9334 | 667.5061 | 539328.7406 | 737933.3764 | 1.773e-05 | 33 | 667506.0506
57 | 115 | CONCLUIDO | 3.5768 | 27.96 | 24.59 | 92.23 | 1.1 | 16 | 247.46 | 56.94 | 15.25 | 14 | 60.26 | 30753.68 | 309.38 | 1397.27 | 86.74 | 66.97 | 7289.41 | 0.77 | 0.86 | 5.31 | 0.43 | 1 | 10 | 538.072 | 736.2139 | 665.9507 | 538072.0488 | 736213.9153 | 1.774e-05 | 33 | 665950.6925
58 | 115 | CONCLUIDO | 3.5763 | 27.96 | 24.6 | 92.25 | 1.11 | 16 | 247.9 | 56.94 | 15.5 | 14 | 60.46 | 30808.68 | 307.64 | 1397.22 | 86.67 | 66.97 | 7256.5 | 0.77 | 0.86 | 5.32 | 0.43 | 1 | 10 | 536.9419 | 734.6676 | 664.5519 | 536941.8828 | 734667.5722 | 1.7737e-05 | 33 | 664551.9302
59 | 115 | CONCLUIDO | 3.5868 | 27.88 | 24.56 | 98.24 | 1.13 | 15 | 248.35 | 56.94 | 15.75 | 13 | 60.66 | 30863.74 | 305.91 | 1397.21 | 85.32 | 66.97 | 6586.12 | 0.78 | 0.86 | 5.32 | 0.4 | 1 | 10 | 535.0218 | 732.0404 | 662.1755 | 535021.8043 | 732040.4362 | 1.7789e-05 | 33 | 662175.5244
60 | 115 | CONCLUIDO | 3.5867 | 27.88 | 24.56 | 98.25 | 1.14 | 15 | 248.79 | 56.94 | 16 | 13 | 60.85 | 30918.88 | 304.9 | 1397.19 | 85.45 | 66.97 | 6653.58 | 0.78 | 0.86 | 5.32 | 0.4 | 1 | 10 | 534.3474 | 731.1176 | 661.3408 | 534347.3555 | 731117.6255 | 1.7789e-05 | 33 | 661340.7855
61 | 115 | CONCLUIDO | 3.5853 | 27.89 | 24.57 | 98.29 | 1.16 | 15 | 249.24 | 56.94 | 16.25 | 12 | 61.05 | 30974.09 | 302.08 | 1397.22 | 85.74 | 66.97 | 6796.63 | 0.78 | 0.86 | 5.32 | 0.41 | 1 | 10 | 532.5505 | 728.6591 | 659.1169 | 532550.4849 | 728659.0679 | 1.7782e-05 | 33 | 659116.8691
62 | 115 | CONCLUIDO | 3.5858 | 27.89 | 24.57 | 98.28 | 1.18 | 15 | 249.69 | 56.94 | 16.5 | 10 | 61.25 | 31029.37 | 300.04 | 1397.19 | 85.39 | 66.97 | 6620.55 | 0.78 | 0.86 | 5.33 | 0.4 | 1 | 10 | 531.1417 | 726.7315 | 657.3732 | 531141.6633 | 726731.456 | 1.7784e-05 | 33 | 657373.2259
63 | 115 | CONCLUIDO | 3.5956 | 27.81 | 24.54 | 105.16 | 1.19 | 14 | 250.14 | 56.94 | 16.75 | 7 | 61.45 | 31084.72 | 299.51 | 1397.25 | 84.5 | 66.97 | 6183.1 | 0.79 | 0.86 | 5.32 | 0.37 | 1 | 10 | 530.1088 | 725.3183 | 656.0949 | 530108.8218 | 725318.2767 | 1.7833e-05 | 33 | 656094.9184
64 | 115 | CONCLUIDO | 3.5977 | 27.8 | 24.52 | 105.09 | 1.21 | 14 | 250.59 | 56.94 | 17 | 7 | 61.65 | 31140.15 | 299.66 | 1397.19 | 83.92 | 66.97 | 5892.45 | 0.8 | 0.86 | 5.32 | 0.36 | 1 | 10 | 530.048 | 725.2351 | 656.0197 | 530048.0091 | 725235.0701 | 1.7843e-05 | 33 | 656019.6529
65 | 115 | CONCLUIDO | 3.5948 | 27.82 | 24.54 | 105.18 | 1.22 | 14 | 251.04 | 56.94 | 17.25 | 6 | 61.85 | 31195.65 | 298.81 | 1397.22 | 84.66 | 66.97 | 6263.03 | 0.79 | 0.86 | 5.32 | 0.38 | 1 | 10 | 529.6897 | 724.7448 | 655.5762 | 529689.6966 | 724744.8111 | 1.7829e-05 | 33 | 655576.1835
66 | 115 | CONCLUIDO | 3.5955 | 27.81 | 24.54 | 105.16 | 1.24 | 14 | 251.49 | 56.94 | 17.5 | 6 | 62.05 | 31251.22 | 297.75 | 1397.22 | 84.2 | 66.97 | 6032.8 | 0.8 | 0.86 | 5.33 | 0.37 | 1 | 10 | 528.9314 | 723.7072 | 654.6376 | 528931.3713 | 723707.237 | 1.7832e-05 | 33 | 654637.6341
67 | 115 | CONCLUIDO | 3.5954 | 27.81 | 24.54 | 105.16 | 1.25 | 14 | 251.94 | 56.94 | 17.75 | 4 | 62.25 | 31306.86 | 297.17 | 1397.24 | 84.47 | 66.97 | 6164.34 | 0.79 | 0.86 | 5.32 | 0.37 | 1 | 10 | 528.5476 | 723.1822 | 654.1627 | 528547.6488 | 723182.211 | 1.7832e-05 | 33 | 654162.7157
68 | 115 | CONCLUIDO | 3.5941 | 27.82 | 24.55 | 105.21 | 1.27 | 14 | 252.39 | 56.94 | 18 | 1 | 62.45 | 31362.58 | 297 | 1397.27 | 84.52 | 66.97 | 6190.09 | 0.79 | 0.86 | 5.33 | 0.38 | 1 | 10 | 528.5298 | 723.1578 | 654.1406 | 528529.7963 | 723157.7844 | 1.7825e-05 | 33 | 654140.6204
69 | 115 | CONCLUIDO | 3.5943 | 27.82 | 24.55 | 105.2 | 1.28 | 14 | 252.84 | 56.94 | 18.25 | 1 | 62.65 | 31418.38 | 297.18 | 1397.27 | 84.45 | 66.97 | 6156.56 | 0.79 | 0.86 | 5.33 | 0.38 | 1 | 10 | 528.638 | 723.3059 | 654.2746 | 528638.0446 | 723305.8945 | 1.7826e-05 | 33 | 654274.5951
70 | 115 | CONCLUIDO | 3.594 | 27.82 | 24.55 | 105.21 | 1.3 | 14 | 253.3 | 56.94 | 18.5 | 0 | 62.86 | 31474.25 | 297.51 | 1397.27 | 84.46 | 66.97 | 6160.29 | 0.79 | 0.86 | 5.33 | 0.38 | 1 | 10 | 528.8794 | 723.6362 | 654.5734 | 528879.4486 | 723636.1941 | 1.7825e-05 | 33 | 654573.3714

## RESULTADOS_5
Unnamed: 0 | Volume de calda [L] | STATUS | Capacidade operacional [ha/h] | Tempo de missao [h] | Tempo util [h] | Tempo por voo [min] | Autonomia Projetada [h] | N° Voos | MTOW [kg] | Massa Estrutura [kg] | Combustível [kg] | Abastecimentos | Massa gerador | Potência gerador [W] | Combustível consumido [L] | Calda cons [L] | Distância percorrida [km] | Distância Pulverizando [km] | RTL ACUMULADO[m] | EOC [km/km] | EOC [h/h] | Tempo de manobra [h] | Tempo rtl_rtw [h] | V pulv [m/s] | V desloc [m/s] | Preço Total por ha Simples [R$/ha] | Preço Total por ha Presumido [R$/ha] | Preço Total por ha Real [R$/ha] | Preço Total Simples [R$] | Preço Total Presumido [R$] | Prod CAPEX [ha/h/R$] | Dias Trabalhados | Preço Total Real [R$]
0 | 35 | CONCLUIDO | 3.0072 | 33.25 | 28.67 | 11.03 | 0.22 | 156 | 80.84 | 35.1 | 1 | 154 | 9.74 | 10204.21 | 215.16 | 1397.68 | 219.31 | 66.97 | 72877.15 | 0.31 | 0.73 | 5.55 | 4.5 | 1 | 10 | 546.1855 | 747.3151 | 675.9924 | 546185.4942 | 747315.0892 | 2.41e-05 | 39 | 675992.386
1 | 35 | CONCLUIDO | 3.1752 | 31.49 | 27.57 | 14.02 | 0.27 | 118 | 81.14 | 35.1 | 1.25 | 116 | 9.79 | 10241.25 | 202.92 | 1397.51 | 182.97 | 66.97 | 54895.32 | 0.37 | 0.76 | 5.5 | 3.4 | 1 | 10 | 507.5812 | 694.495 | 628.2134 | 507581.1989 | 694494.9893 | 2.5447e-05 | 37 | 628213.3622
2 | 35 | CONCLUIDO | 3.2938 | 30.36 | 26.85 | 17.14 | 0.32 | 94 | 81.44 | 35.1 | 1.5 | 92 | 9.84 | 10278.32 | 193.87 | 1397.28 | 160.23 | 66.97 | 43646.27 | 0.42 | 0.78 | 5.44 | 2.68 | 1 | 10 | 485.0055 | 663.606 | 600.2724 | 485005.5453 | 663605.9841 | 2.6397e-05 | 36 | 600272.3603
3 | 35 | CONCLUIDO | 3.3743 | 29.64 | 26.4 | 20.31 | 0.38 | 78 | 81.74 | 35.1 | 1.75 | 76 | 9.89 | 10315.41 | 186.09 | 1397.5 | 145.38 | 66.97 | 36302.61 | 0.46 | 0.8 | 5.42 | 2.23 | 1 | 10 | 466.2492 | 637.9428 | 577.0584 | 466249.2444 | 637942.7857 | 2.7042e-05 | 35 | 577058.4216
4 | 35 | CONCLUIDO | 3.4422 | 29.05 | 26.02 | 23.66 | 0.43 | 66 | 82.04 | 35.1 | 2 | 64 | 9.94 | 10352.53 | 179.25 | 1397.32 | 133.08 | 66.97 | 30213.78 | 0.5 | 0.81 | 5.39 | 1.86 | 1 | 10 | 449.2088 | 614.6273 | 555.9682 | 449208.8167 | 614627.3207 | 2.7586e-05 | 34 | 555968.1519
5 | 35 | CONCLUIDO | 3.4915 | 28.64 | 25.77 | 27.12 | 0.48 | 57 | 82.34 | 35.1 | 2.25 | 55 | 9.99 | 10389.66 | 173.63 | 1397.4 | 124.61 | 66.97 | 26022.42 | 0.54 | 0.82 | 5.39 | 1.6 | 1 | 10 | 443.0278 | 606.1702 | 548.3182 | 443027.804 | 606170.1865 | 2.7982e-05 | 34 | 548318.1547
6 | 35 | CONCLUIDO | 3.5392 | 28.26 | 25.52 | 31.25 | 0.53 | 49 | 82.65 | 35.1 | 2.5 | 46 | 10.04 | 10426.82 | 167.38 | 1397.33 | 116.72 | 66.97 | 22117.32 | 0.57 | 0.82 | 5.37 | 1.35 | 1 | 10 | 427.8027 | 585.3385 | 529.4746 | 427802.6915 | 585338.5158 | 2.8364e-05 | 33 | 529474.6294
7 | 35 | CONCLUIDO | 3.5607 | 28.08 | 25.43 | 34.68 | 0.58 | 44 | 82.95 | 35.1 | 2.75 | 30 | 10.1 | 10463.99 | 162.55 | 1397.35 | 113.12 | 66.97 | 20344.16 | 0.59 | 0.83 | 5.39 | 1.27 | 1 | 10 | 423.6346 | 579.6355 | 524.3159 | 423634.5815 | 579635.5238 | 2.8536e-05 | 33 | 524315.9229
8 | 35 | CONCLUIDO | 3.5739 | 27.98 | 25.37 | 36.24 | 0.63 | 42 | 83.25 | 35.1 | 3 | 11 | 10.15 | 10501.19 | 160.4 | 1397.25 | 110.55 | 66.97 | 19068.89 | 0.61 | 0.83 | 5.39 | 1.2 | 1 | 10 | 421.6484 | 576.918 | 521.8577 | 421648.4311 | 576917.9852 | 2.8642e-05 | 33 | 521857.7424
9 | 35 | CONCLUIDO | 3.5687 | 28.02 | 25.41 | 36.29 | 0.68 | 42 | 83.55 | 35.1 | 3.25 | 2 | 10.2 | 10538.42 | 160.56 | 1397.4 | 111.08 | 66.97 | 19333.65 | 0.6 | 0.83 | 5.42 | 1.24 | 1 | 10 | 421.9766 | 577.367 | 522.2639 | 421976.6135 | 577367.0189 | 2.86e-05 | 33 | 522263.921
10 | 35 | CONCLUIDO | 3.5753 | 27.97 | 25.37 | 37.13 | 0.73 | 41 | 83.85 | 35.1 | 3.5 | 0 | 10.25 | 10575.66 | 160.93 | 1397.26 | 109.86 | 66.97 | 18728.6 | 0.61 | 0.83 | 5.42 | 1.21 | 1 | 10 | 421.9565 | 577.3395 | 522.2391 | 421956.5225 | 577339.5295 | 2.8653e-05 | 33 | 522239.0551

## RESULTADOS_8
Unnamed: 0 | Volume de calda [L] | STATUS | Capacidade operacional [ha/h] | Tempo de missao [h] | Tempo util [h] | Tempo por voo [min] | Autonomia Projetada [h] | N° Voos | MTOW [kg] | Massa Estrutura [kg] | Combustível [kg] | Abastecimentos | Massa gerador | Potência gerador [W] | Combustível consumido [L] | Calda cons [L] | Distância percorrida [km] | Distância Pulverizando [km] | RTL ACUMULADO[m] | EOC [km/km] | EOC [h/h] | Tempo de manobra [h] | Tempo rtl_rtw [h] | V pulv [m/s] | V desloc [m/s] | Preço Total por ha Simples [R$/ha] | Preço Total por ha Presumido [R$/ha] | Preço Total por ha Real [R$/ha] | Preço Total Simples [R$] | Preço Total Presumido [R$] | Prod CAPEX [ha/h/R$] | Dias Trabalhados | Preço Total Real [R$]
0 | 50 | CONCLUIDO | 2.7274 | 36.66 | 30.12 | 8.9 | 0.16 | 203 | 107.41 | 41.65 | 1 | 201 | 14.77 | 13481.73 | 279.96 | 1397.69 | 266.51 | 66.97 | 96239.61 | 0.25 | 0.7 | 5.63 | 5.95 | 1 | 10 | 667.3982 | 913.1636 | 826.0126 | 667398.1712 | 913163.6214 | 1.8929e-05 | 43 | 826012.567
1 | 50 | CONCLUIDO | 2.9386 | 34.03 | 28.59 | 11.21 | 0.2 | 153 | 107.73 | 41.65 | 1.25 | 151 | 14.83 | 13520.81 | 263.05 | 1397.61 | 217.03 | 66.97 | 71749.89 | 0.31 | 0.74 | 5.54 | 4.42 | 1 | 10 | 604.6617 | 827.3248 | 748.3661 | 604661.7006 | 827324.8146 | 2.0394e-05 | 40 | 748366.0955
2 | 50 | CONCLUIDO | 3.081 | 32.46 | 27.71 | 13.63 | 0.24 | 122 | 108.05 | 41.65 | 1.5 | 120 | 14.9 | 13559.91 | 252 | 1397.54 | 187.36 | 66.97 | 57072.85 | 0.36 | 0.76 | 5.51 | 3.54 | 1 | 10 | 565.7954 | 774.1462 | 700.2628 | 565795.3877 | 774146.2106 | 2.1383e-05 | 38 | 700262.7828
3 | 50 | CONCLUIDO | 3.1905 | 31.34 | 27.06 | 16.08 | 0.28 | 101 | 108.37 | 41.65 | 1.75 | 99 | 14.97 | 13599.17 | 243.5 | 1397.32 | 166.52 | 66.97 | 46759.2 | 0.4 | 0.78 | 5.47 | 2.9 | 1 | 10 | 541.9921 | 741.5775 | 670.8024 | 541992.0819 | 741577.4774 | 2.2143e-05 | 37 | 670802.3638
4 | 50 | CONCLUIDO | 3.2714 | 30.57 | 26.62 | 18.57 | 0.32 | 86 | 108.68 | 41.65 | 2 | 84 | 15.03 | 13638.32 | 236.68 | 1397.27 | 152.59 | 66.97 | 39865.43 | 0.44 | 0.79 | 5.43 | 2.45 | 1 | 10 | 522.3696 | 714.7291 | 646.5164 | 522369.5996 | 714729.1314 | 2.2704e-05 | 36 | 646516.3863
5 | 50 | CONCLUIDO | 3.3344 | 29.99 | 26.29 | 21.03 | 0.36 | 75 | 109 | 41.65 | 2.25 | 73 | 15.1 | 13677.51 | 230.75 | 1397.39 | 141.79 | 66.97 | 34520.81 | 0.47 | 0.8 | 5.41 | 2.12 | 1 | 10 | 505.0486 | 691.0298 | 625.0789 | 505048.6179 | 691029.8002 | 2.3141e-05 | 35 | 625078.886
6 | 50 | CONCLUIDO | 3.3828 | 29.56 | 26.06 | 23.69 | 0.4 | 66 | 109.32 | 41.65 | 2.5 | 64 | 15.17 | 13716.72 | 226 | 1397.28 | 133.85 | 66.97 | 30594.33 | 0.5 | 0.81 | 5.41 | 1.89 | 1 | 10 | 498.6612 | 682.2903 | 617.1734 | 498661.2009 | 682290.2544 | 2.3477e-05 | 35 | 617173.4301
7 | 50 | CONCLUIDO | 3.4268 | 29.18 | 25.83 | 26.27 | 0.44 | 59 | 109.64 | 41.65 | 2.75 | 57 | 15.24 | 13755.95 | 220.85 | 1397.31 | 126.71 | 66.97 | 27060.28 | 0.53 | 0.81 | 5.39 | 1.67 | 1 | 10 | 483.5241 | 661.579 | 598.4388 | 483524.0776 | 661578.9746 | 2.3783e-05 | 34 | 598438.8058
8 | 50 | CONCLUIDO | 3.465 | 28.86 | 25.65 | 29.03 | 0.48 | 53 | 109.96 | 41.65 | 3 | 51 | 15.31 | 13795.21 | 216.45 | 1397.26 | 120.84 | 66.97 | 24157.75 | 0.55 | 0.82 | 5.38 | 1.48 | 1 | 10 | 478.2888 | 654.4158 | 591.9593 | 478288.7869 | 654415.8188 | 2.4048e-05 | 34 | 591959.2916
9 | 50 | CONCLUIDO | 3.4957 | 28.61 | 25.5 | 31.88 | 0.52 | 48 | 110.27 | 41.65 | 3.25 | 46 | 15.37 | 13834.5 | 212.5 | 1397.3 | 116.34 | 66.97 | 21932.03 | 0.58 | 0.83 | 5.37 | 1.34 | 1 | 10 | 473.8729 | 648.3738 | 586.4939 | 473872.8989 | 648373.8061 | 2.4261e-05 | 34 | 586493.9201
10 | 50 | CONCLUIDO | 3.5198 | 28.41 | 25.4 | 34.63 | 0.56 | 44 | 110.59 | 41.65 | 3.5 | 42 | 15.44 | 13873.81 | 208.16 | 1397.32 | 112.87 | 66.97 | 20217.76 | 0.59 | 0.83 | 5.36 | 1.23 | 1 | 10 | 460.7457 | 630.4126 | 570.2469 | 460745.7289 | 630412.6329 | 2.4428e-05 | 33 | 570246.936
11 | 50 | CONCLUIDO | 3.5423 | 28.23 | 25.31 | 37.96 | 0.6 | 40 | 110.91 | 41.65 | 3.75 | 38 | 15.51 | 13913.15 | 203.78 | 1397.27 | 109.49 | 66.97 | 18548.86 | 0.61 | 0.83 | 5.37 | 1.14 | 1 | 10 | 456.6115 | 624.756 | 565.1302 | 456611.5213 | 624756.0277 | 2.4584e-05 | 33 | 565130.1892
12 | 50 | CONCLUIDO | 3.562 | 28.07 | 25.22 | 40.89 | 0.63 | 37 | 111.23 | 41.65 | 4 | 35 | 15.58 | 13952.52 | 200.15 | 1397.23 | 106.54 | 66.97 | 17087.11 | 0.63 | 0.83 | 5.36 | 1.05 | 1 | 10 | 453.1635 | 620.0382 | 560.8627 | 453163.4563 | 620038.233 | 2.4721e-05 | 33 | 560862.6543
13 | 50 | CONCLUIDO | 3.583 | 27.91 | 25.12 | 44.33 | 0.67 | 34 | 111.55 | 41.65 | 4.25 | 31 | 15.65 | 13991.91 | 195.44 | 1397.28 | 103.62 | 66.97 | 15643.44 | 0.65 | 0.84 | 5.35 | 0.95 | 1 | 10 | 448.9585 | 614.2849 | 555.6584 | 448958.5295 | 614284.8667 | 2.4867e-05 | 33 | 555658.3812
14 | 50 | CONCLUIDO | 3.5959 | 27.81 | 25.06 | 46.99 | 0.71 | 32 | 111.87 | 41.65 | 4.5 | 26 | 15.72 | 14031.33 | 192.61 | 1397.2 | 101.53 | 66.97 | 14605.19 | 0.66 | 0.84 | 5.35 | 0.9 | 1 | 10 | 446.4437 | 610.844 | 552.5459 | 446443.7317 | 610844.0094 | 2.4956e-05 | 33 | 552545.9145
15 | 50 | CONCLUIDO | 3.607 | 27.72 | 25.02 | 50.04 | 0.75 | 30 | 112.19 | 41.65 | 4.75 | 16 | 15.79 | 14070.77 | 189.08 | 1397.44 | 99.8 | 66.97 | 13750.17 | 0.67 | 0.84 | 5.36 | 0.85 | 1 | 10 | 443.5707 | 606.913 | 548.9901 | 443570.7025 | 606913.0041 | 2.5033e-05 | 33 | 548990.0788
16 | 50 | CONCLUIDO | 3.6053 | 27.74 | 25.03 | 50.07 | 0.78 | 30 | 112.51 | 41.65 | 5 | 7 | 15.86 | 14110.24 | 188.25 | 1397.34 | 99.71 | 66.97 | 13705.66 | 0.67 | 0.84 | 5.38 | 0.87 | 1 | 10 | 443.0936 | 606.2602 | 548.3996 | 443093.6135 | 606260.2299 | 2.5021e-05 | 33 | 548399.6045
17 | 50 | CONCLUIDO | 3.6144 | 27.67 | 24.99 | 51.7 | 0.82 | 29 | 112.83 | 41.65 | 5.25 | 1 | 15.93 | 14149.74 | 187.65 | 1397.3 | 98.15 | 66.97 | 12934 | 0.68 | 0.84 | 5.37 | 0.82 | 1 | 10 | 442.28 | 605.147 | 547.3926 | 442279.9778 | 605146.9776 | 2.5085e-05 | 33 | 547392.5994
18 | 50 | CONCLUIDO | 3.6138 | 27.67 | 24.99 | 51.71 | 0.86 | 29 | 113.15 | 41.65 | 5.5 | 0 | 16 | 14189.26 | 188.22 | 1397.33 | 98.15 | 66.97 | 12931.97 | 0.68 | 0.84 | 5.38 | 0.82 | 1 | 10 | 442.6861 | 605.7027 | 547.8952 | 442686.1035 | 605702.6567 | 2.508e-05 | 33 | 547895.2453

## RESULTADOS_3
Unnamed: 0 | Volume de calda [L] | STATUS | Capacidade operacional [ha/h] | Tempo de missao [h] | Tempo util [h] | Tempo por voo [min] | Autonomia Projetada [h] | N° Voos | MTOW [kg] | Massa Estrutura [kg] | Combustível [kg] | Abastecimentos | Massa gerador | Potência gerador [W] | Combustível consumido [L] | Calda cons [L] | Distância percorrida [km] | Distância Pulverizando [km] | RTL ACUMULADO[m] | EOC [km/km] | EOC [h/h] | Tempo de manobra [h] | Tempo rtl_rtw [h] | V pulv [m/s] | V desloc [m/s] | Preço Total por ha Simples [R$/ha] | Preço Total por ha Presumido [R$/ha] | Preço Total por ha Real [R$/ha] | Preço Total Simples [R$] | Preço Total Presumido [R$] | Prod CAPEX [ha/h/R$] | Dias Trabalhados | Preço Total Real [R$]
0 | 25 | CONCLUIDO | 3.219 | 31.07 | 27.6 | 13.8 | 0.28 | 120 | 61.76 | 28.92 | 1 | 118 | 6.84 | 7851.41 | 164.65 | 1397.39 | 184.83 | 66.97 | 55816.61 | 0.36 | 0.76 | 5.48 | 3.43 | 1 | 10 | 463.4865 | 634.1627 | 573.6391 | 463486.5356 | 634162.7255 | 2.9548e-05 | 36 | 573639.1251
1 | 25 | CONCLUIDO | 3.3578 | 29.78 | 26.74 | 17.82 | 0.35 | 90 | 62.05 | 28.92 | 1.25 | 88 | 6.88 | 7887.12 | 154.29 | 1397.43 | 156.26 | 66.97 | 41682.58 | 0.43 | 0.79 | 5.44 | 2.57 | 1 | 10 | 440.5675 | 602.8039 | 545.2731 | 440567.4776 | 602803.8593 | 3.0822e-05 | 35 | 545273.105
2 | 25 | CONCLUIDO | 3.4524 | 28.97 | 26.18 | 22.13 | 0.42 | 71 | 62.34 | 28.92 | 1.5 | 66 | 6.92 | 7922.85 | 145.1 | 1397.35 | 138.39 | 66.97 | 32839.49 | 0.48 | 0.8 | 5.41 | 2.02 | 1 | 10 | 421.3152 | 576.462 | 521.4453 | 421315.1541 | 576461.981 | 3.169e-05 | 34 | 521445.2586
3 | 25 | CONCLUIDO | 3.5049 | 28.53 | 25.9 | 25.9 | 0.49 | 60 | 62.63 | 28.92 | 1.75 | 26 | 6.96 | 7958.6 | 138.69 | 1397.55 | 127.69 | 66.97 | 27545.81 | 0.52 | 0.81 | 5.43 | 1.73 | 1 | 10 | 414.8865 | 567.666 | 513.4888 | 414886.5176 | 567666.0369 | 3.2172e-05 | 34 | 513488.787
4 | 25 | CONCLUIDO | 3.5115 | 28.48 | 25.88 | 26.77 | 0.55 | 58 | 62.92 | 28.92 | 2 | 4 | 7 | 7994.37 | 137.89 | 1397.6 | 125.75 | 66.97 | 26585.74 | 0.53 | 0.81 | 5.46 | 1.71 | 1 | 10 | 405.2868 | 554.5313 | 501.6076 | 405286.8211 | 554531.3086 | 3.2233e-05 | 33 | 501607.6188
5 | 25 | CONCLUIDO | 3.5166 | 28.44 | 25.85 | 27.21 | 0.62 | 57 | 63.21 | 28.92 | 2.25 | 0 | 7.04 | 8030.17 | 138.23 | 1397.76 | 124.54 | 66.97 | 25985.9 | 0.54 | 0.81 | 5.47 | 1.68 | 1 | 10 | 405.335 | 554.5972 | 501.6672 | 405334.9871 | 554597.2114 | 3.228e-05 | 33 | 501667.2319

## RESULTADOS_15
Unnamed: 0 | Volume de calda [L] | STATUS | Capacidade operacional [ha/h] | Tempo de missao [h] | Tempo util [h] | Tempo por voo [min] | Autonomia Projetada [h] | N° Voos | MTOW [kg] | Massa Estrutura [kg] | Combustível [kg] | Abastecimentos | Massa gerador | Potência gerador [W] | Combustível consumido [L] | Calda cons [L] | Distância percorrida [km] | Distância Pulverizando [km] | RTL ACUMULADO[m] | EOC [km/km] | EOC [h/h] | Tempo de manobra [h] | Tempo rtl_rtw [h] | V pulv [m/s] | V desloc [m/s] | Preço Total por ha Simples [R$/ha] | Preço Total por ha Presumido [R$/ha] | Preço Total por ha Real [R$/ha] | Preço Total Simples [R$] | Preço Total Presumido [R$] | Prod CAPEX [ha/h/R$] | Dias Trabalhados | Preço Total Real [R$]
0 | 85 | CONCLUIDO | 2.18 | 45.87 | 33.2 | 6.55 | 0.11 | 304 | 167.88 | 51.39 | 1 | 302 | 30.49 | 20939.59 | 419.81 | 1397.92 | 366.72 | 66.97 | 145842.14 | 0.18 | 0.63 | 5.81 | 9.02 | 1 | 10 | 1011.5357 | 1384.0277 | 1251.938 | 1011535.6549 | 1384027.7088 | 1.2214e-05 | 54 | 1251938.0468
1 | 85 | CONCLUIDO | 2.456 | 40.72 | 30.75 | 8.24 | 0.13 | 224 | 168.25 | 51.39 | 1.25 | 222 | 30.6 | 20984.25 | 387.18 | 1397.8 | 286.85 | 66.97 | 106305.26 | 0.23 | 0.68 | 5.67 | 6.58 | 1 | 10 | 862.3604 | 1179.9195 | 1067.3097 | 862360.3784 | 1179919.5143 | 1.3761e-05 | 48 | 1067309.6519
2 | 85 | CONCLUIDO | 2.6497 | 37.74 | 29.34 | 9.89 | 0.16 | 178 | 168.61 | 51.39 | 1.5 | 176 | 30.71 | 21028.94 | 367.69 | 1397.3 | 241 | 66.97 | 83613.41 | 0.28 | 0.72 | 5.59 | 5.17 | 1 | 10 | 775.0288 | 1060.4286 | 959.2228 | 775028.7909 | 1060428.5836 | 1.4846e-05 | 44 | 959222.7679
3 | 85 | CONCLUIDO | 2.7978 | 35.74 | 28.39 | 11.59 | 0.18 | 147 | 168.97 | 51.39 | 1.75 | 145 | 30.83 | 21073.68 | 354.08 | 1397.52 | 210.84 | 66.97 | 68687.81 | 0.32 | 0.74 | 5.51 | 4.22 | 1 | 10 | 723.8377 | 990.3866 | 895.8655 | 723837.6523 | 990386.6093 | 1.5676e-05 | 42 | 895865.5013
4 | 85 | CONCLUIDO | 2.9079 | 34.39 | 27.78 | 13.33 | 0.21 | 125 | 169.33 | 51.39 | 2 | 123 | 30.94 | 21118.46 | 344.84 | 1397.42 | 189.72 | 66.97 | 58234.21 | 0.35 | 0.76 | 5.51 | 3.61 | 1 | 10 | 684.2591 | 936.2334 | 846.8806 | 684259.0566 | 936233.4286 | 1.6293e-05 | 40 | 846880.6242
5 | 85 | CONCLUIDO | 2.9981 | 33.35 | 27.29 | 15.02 | 0.24 | 109 | 169.7 | 51.39 | 2.25 | 107 | 31.05 | 21163.27 | 337.25 | 1397.47 | 173.86 | 66.97 | 50386.5 | 0.39 | 0.77 | 5.48 | 3.12 | 1 | 10 | 658.7262 | 901.2982 | 815.2796 | 658726.1552 | 901298.1865 | 1.6798e-05 | 39 | 815279.5526
6 | 85 | CONCLUIDO | 3.0729 | 32.54 | 26.92 | 16.82 | 0.26 | 96 | 170.06 | 51.39 | 2.5 | 94 | 31.17 | 21208.12 | 330.94 | 1397.51 | 161.57 | 66.97 | 44306.75 | 0.41 | 0.78 | 5.47 | 2.75 | 1 | 10 | 636.8013 | 871.2996 | 788.144 | 636801.2647 | 871299.5841 | 1.7217e-05 | 38 | 788143.9746
7 | 85 | CONCLUIDO | 3.1345 | 31.9 | 26.62 | 18.57 | 0.29 | 86 | 170.42 | 51.39 | 2.75 | 84 | 31.28 | 21253.01 | 325.79 | 1397.39 | 152.15 | 66.97 | 39646.08 | 0.44 | 0.79 | 5.44 | 2.45 | 1 | 10 | 617.6755 | 845.1309 | 764.4728 | 617675.5277 | 845130.9069 | 1.7562e-05 | 37 | 764472.7993
8 | 85 | CONCLUIDO | 3.1815 | 31.43 | 26.42 | 20.32 | 0.31 | 78 | 170.79 | 51.39 | 3 | 76 | 31.4 | 21297.94 | 321.6 | 1397.37 | 145.43 | 66.97 | 36329.18 | 0.46 | 0.8 | 5.43 | 2.25 | 1 | 10 | 610.0069 | 834.6384 | 754.9816 | 610006.9052 | 834638.3593 | 1.7825e-05 | 37 | 754981.6457
9 | 85 | CONCLUIDO | 3.2338 | 30.92 | 26.14 | 22.09 | 0.34 | 71 | 171.15 | 51.39 | 3.25 | 69 | 31.51 | 21342.91 | 316.65 | 1397.28 | 136.82 | 66.97 | 32055.57 | 0.49 | 0.81 | 5.41 | 1.98 | 1 | 10 | 592.5097 | 810.6979 | 733.326 | 592509.7006 | 810697.912 | 1.8118e-05 | 36 | 733326.0411
10 | 85 | CONCLUIDO | 3.2629 | 30.65 | 26.04 | 23.67 | 0.36 | 66 | 171.52 | 51.39 | 3.5 | 64 | 31.63 | 21387.92 | 313.59 | 1397.41 | 133.41 | 66.97 | 30377.77 | 0.5 | 0.81 | 5.41 | 1.87 | 1 | 10 | 587.7094 | 804.13 | 727.385 | 587709.4477 | 804129.9943 | 1.8282e-05 | 36 | 727384.9562
11 | 85 | CONCLUIDO | 3.2935 | 30.36 | 25.92 | 25.5 | 0.39 | 61 | 171.88 | 51.39 | 3.75 | 59 | 31.74 | 21432.96 | 310.97 | 1397.26 | 129.4 | 66.97 | 28398.13 | 0.52 | 0.81 | 5.4 | 1.76 | 1 | 10 | 583.1738 | 797.9241 | 721.7714 | 583173.7935 | 797924.1121 | 1.8453e-05 | 36 | 721771.3547
12 | 85 | CONCLUIDO | 3.3319 | 30.01 | 25.74 | 27.58 | 0.41 | 56 | 172.25 | 51.39 | 4 | 54 | 31.86 | 21478.05 | 306.99 | 1397.27 | 123.81 | 66.97 | 25627.33 | 0.54 | 0.82 | 5.39 | 1.58 | 1 | 10 | 568.1231 | 777.3311 | 703.1437 | 568123.1242 | 777331.1223 | 1.8668e-05 | 35 | 703143.731
13 | 85 | CONCLUIDO | 3.3506 | 29.85 | 25.68 | 29.07 | 0.44 | 53 | 172.61 | 51.39 | 4.25 | 51 | 31.97 | 21523.17 | 304.37 | 1397.38 | 121.49 | 66.97 | 24483.67 | 0.55 | 0.82 | 5.39 | 1.51 | 1 | 10 | 564.7388 | 772.7005 | 698.955 | 564738.7709 | 772700.5009 | 1.8773e-05 | 35 | 698955.0496
14 | 85 | CONCLUIDO | 3.3812 | 29.58 | 25.54 | 31.28 | 0.46 | 49 | 172.98 | 51.39 | 4.5 | 47 | 32.09 | 21568.34 | 301.36 | 1397.29 | 117.06 | 66.97 | 22285.45 | 0.57 | 0.82 | 5.38 | 1.38 | 1 | 10 | 560.1446 | 766.4146 | 693.269 | 560144.6072 | 766414.5634 | 1.8944e-05 | 35 | 693269.0332
15 | 85 | CONCLUIDO | 3.4015 | 29.4 | 25.47 | 33.22 | 0.49 | 46 | 173.35 | 51.39 | 4.75 | 44 | 32.2 | 21613.54 | 298.22 | 1397.29 | 114.96 | 66.97 | 21253.03 | 0.58 | 0.83 | 5.37 | 1.3 | 1 | 10 | 556.3571 | 761.2323 | 688.5814 | 556357.0792 | 761232.3005 | 1.9058e-05 | 35 | 688581.3581
16 | 85 | CONCLUIDO | 3.4171 | 29.26 | 25.4 | 34.64 | 0.51 | 44 | 173.71 | 51.39 | 5 | 42 | 32.32 | 21658.78 | 296.6 | 1397.19 | 112.75 | 66.97 | 20157.71 | 0.59 | 0.83 | 5.37 | 1.24 | 1 | 10 | 545.0807 | 745.8035 | 674.6251 | 545080.7333 | 745803.5065 | 1.9145e-05 | 34 | 674625.0666
17 | 85 | CONCLUIDO | 3.4412 | 29.06 | 25.3 | 37.02 | 0.53 | 41 | 174.08 | 51.39 | 5.25 | 39 | 32.44 | 21704.07 | 292.98 | 1397.34 | 109.05 | 66.97 | 18319.76 | 0.61 | 0.83 | 5.37 | 1.13 | 1 | 10 | 540.7347 | 739.857 | 669.2461 | 540734.6756 | 739857.0386 | 1.9281e-05 | 34 | 669246.1213
18 | 85 | CONCLUIDO | 3.4512 | 28.98 | 25.28 | 38.89 | 0.56 | 39 | 174.45 | 51.39 | 5.5 | 37 | 32.56 | 21749.39 | 291.22 | 1397.23 | 108.81 | 66.97 | 18209.92 | 0.62 | 0.83 | 5.36 | 1.12 | 1 | 10 | 538.7938 | 737.2015 | 666.844 | 538793.8429 | 737201.5057 | 1.9337e-05 | 34 | 666844.0287
19 | 85 | CONCLUIDO | 3.4681 | 28.83 | 25.21 | 40.88 | 0.58 | 37 | 174.82 | 51.39 | 5.75 | 35 | 32.67 | 21794.75 | 288.59 | 1397.2 | 106.36 | 66.97 | 16996.94 | 0.63 | 0.83 | 5.36 | 1.04 | 1 | 10 | 535.7368 | 733.0187 | 663.0605 | 535736.8062 | 733018.7333 | 1.9431e-05 | 34 | 663060.4542
20 | 85 | CONCLUIDO | 3.4745 | 28.78 | 25.19 | 41.98 | 0.61 | 36 | 175.18 | 51.39 | 6 | 34 | 32.79 | 21840.16 | 286.81 | 1397.25 | 105.93 | 66.97 | 16786.94 | 0.63 | 0.84 | 5.35 | 1.02 | 1 | 10 | 534.0488 | 730.7091 | 660.9712 | 534048.7608 | 730709.0751 | 1.9467e-05 | 34 | 660971.2265
21 | 85 | CONCLUIDO | 3.4924 | 28.63 | 25.11 | 44.31 | 0.63 | 34 | 175.55 | 51.39 | 6.25 | 32 | 32.91 | 21885.6 | 283.81 | 1397.36 | 102.95 | 66.97 | 15308.33 | 0.65 | 0.84 | 5.36 | 0.94 | 1 | 10 | 530.7024 | 726.1304 | 656.8295 | 530702.3627 | 726130.3856 | 1.9567e-05 | 34 | 656829.5207
22 | 85 | CONCLUIDO | 3.4992 | 28.58 | 25.09 | 45.61 | 0.66 | 33 | 175.92 | 51.39 | 6.5 | 31 | 33.03 | 21931.08 | 282.8 | 1397.17 | 102.71 | 66.97 | 15189.41 | 0.65 | 0.84 | 5.34 | 0.92 | 1 | 10 | 529.5418 | 724.5425 | 655.3932 | 529541.8382 | 724542.5047 | 1.9605e-05 | 34 | 655393.185
23 | 85 | CONCLUIDO | 3.5126 | 28.47 | 25.05 | 48.48 | 0.68 | 31 | 176.29 | 51.39 | 6.75 | 29 | 33.15 | 21976.61 | 280.54 | 1397.24 | 101 | 66.97 | 14348.55 | 0.66 | 0.84 | 5.35 | 0.88 | 1 | 10 | 518.1435 | 708.9467 | 641.2859 | 518143.4545 | 708946.7334 | 1.9681e-05 | 33 | 641285.8521
24 | 85 | CONCLUIDO | 3.5245 | 28.37 | 24.98 | 49.97 | 0.7 | 30 | 176.66 | 51.39 | 7 | 28 | 33.27 | 22022.17 | 277.2 | 1397.19 | 99.19 | 66.97 | 13446.98 | 0.68 | 0.84 | 5.34 | 0.82 | 1 | 10 | 515.0196 | 704.6726 | 637.4196 | 515019.649 | 704672.6048 | 1.9747e-05 | 33 | 637419.6404
25 | 85 | CONCLUIDO | 3.5288 | 28.34 | 24.98 | 51.69 | 0.73 | 29 | 177.03 | 51.39 | 7.25 | 27 | 33.39 | 22067.77 | 274.8 | 1397.19 | 99.22 | 66.97 | 13465.1 | 0.68 | 0.84 | 5.34 | 0.82 | 1 | 10 | 513.1076 | 702.0564 | 635.0532 | 513107.5923 | 702056.4444 | 1.9771e-05 | 33 | 635053.1627
26 | 85 | CONCLUIDO | 3.5481 | 28.18 | 24.9 | 55.33 | 0.75 | 27 | 177.4 | 51.39 | 7.5 | 25 | 33.51 | 22113.42 | 272.46 | 1397.17 | 96.36 | 66.97 | 12047.1 | 0.7 | 0.85 | 5.34 | 0.73 | 1 | 10 | 510.2385 | 698.1308 | 631.5021 | 510238.4547 | 698130.7639 | 1.9879e-05 | 33 | 631502.1436
27 | 85 | CONCLUIDO | 3.5527 | 28.15 | 24.89 | 57.45 | 0.77 | 26 | 177.77 | 51.39 | 7.75 | 24 | 33.63 | 22159.1 | 269.47 | 1397.25 | 96.12 | 66.97 | 11932.93 | 0.7 | 0.85 | 5.34 | 0.73 | 1 | 10 | 507.9138 | 694.95 | 628.625 | 507913.7732 | 694950.0321 | 1.9905e-05 | 33 | 628624.9764
28 | 85 | CONCLUIDO | 3.564 | 28.06 | 24.84 | 59.61 | 0.8 | 25 | 178.14 | 51.39 | 8 | 23 | 33.75 | 22204.83 | 267.93 | 1397.22 | 94.52 | 66.97 | 11137.9 | 0.71 | 0.85 | 5.33 | 0.67 | 1 | 10 | 506.1389 | 692.5216 | 626.4283 | 506138.9209 | 692521.6008 | 1.9969e-05 | 33 | 626428.3112
29 | 85 | CONCLUIDO | 3.5619 | 28.07 | 24.86 | 59.65 | 0.82 | 25 | 178.51 | 51.39 | 8.25 | 23 | 33.87 | 22250.6 | 265.7 | 1397.18 | 95.09 | 66.97 | 11421.67 | 0.7 | 0.85 | 5.33 | 0.69 | 1 | 10 | 504.7716 | 690.6508 | 624.736 | 504771.6141 | 690650.7913 | 1.9957e-05 | 33 | 624736.0491
30 | 85 | CONCLUIDO | 3.5684 | 28.02 | 24.84 | 62.1 | 0.84 | 24 | 178.88 | 51.39 | 8.5 | 22 | 33.99 | 22296.41 | 264.31 | 1397.31 | 94.38 | 66.97 | 11073.48 | 0.71 | 0.85 | 5.34 | 0.67 | 1 | 10 | 503.426 | 688.8096 | 623.0706 | 503425.9795 | 688809.6347 | 1.9993e-05 | 33 | 623070.6099
31 | 85 | CONCLUIDO | 3.5771 | 27.96 | 24.8 | 64.7 | 0.87 | 23 | 179.26 | 51.39 | 8.75 | 21 | 34.11 | 22342.26 | 261.89 | 1397.22 | 93.3 | 66.97 | 10536.76 | 0.72 | 0.85 | 5.33 | 0.64 | 1 | 10 | 501.2391 | 685.8175 | 620.364 | 501239.107 | 685817.4594 | 2.0042e-05 | 33 | 620364.0036
32 | 85 | CONCLUIDO | 3.5847 | 27.9 | 24.78 | 67.58 | 0.89 | 22 | 179.63 | 51.39 | 9 | 20 | 34.24 | 22388.15 | 260.43 | 1397.17 | 92.49 | 66.97 | 10138.43 | 0.72 | 0.85 | 5.33 | 0.61 | 1 | 10 | 499.7957 | 683.8426 | 618.5776 | 499795.7352 | 683842.5743 | 2.0085e-05 | 33 | 618577.5988
33 | 85 | CONCLUIDO | 3.5941 | 27.82 | 24.74 | 70.68 | 0.91 | 21 | 180 | 51.39 | 9.25 | 19 | 34.36 | 22434.08 | 256.36 | 1397.18 | 91.11 | 66.97 | 9453.76 | 0.74 | 0.85 | 5.33 | 0.57 | 1 | 10 | 496.4779 | 679.303 | 614.4712 | 496477.9024 | 679302.9691 | 2.0137e-05 | 33 | 614471.2471
34 | 85 | CONCLUIDO | 3.5954 | 27.81 | 24.73 | 70.65 | 0.93 | 21 | 180.37 | 51.39 | 9.5 | 19 | 34.48 | 22480.05 | 254.09 | 1397.27 | 90.93 | 66.97 | 9359.32 | 0.74 | 0.85 | 5.33 | 0.56 | 1 | 10 | 494.8669 | 677.0988 | 612.4774 | 494866.9448 | 677098.7859 | 2.0144e-05 | 33 | 612477.4281
35 | 85 | CONCLUIDO | 3.6042 | 27.75 | 24.7 | 74.09 | 0.96 | 20 | 180.75 | 51.39 | 9.75 | 17 | 34.6 | 22526.07 | 252.59 | 1397.17 | 89.83 | 66.97 | 8817.08 | 0.75 | 0.85 | 5.32 | 0.53 | 1 | 10 | 493.3404 | 675.0101 | 610.588 | 493340.3702 | 675010.0592 | 2.0194e-05 | 33 | 610588.0465
36 | 85 | CONCLUIDO | 3.61 | 27.7 | 24.68 | 77.95 | 0.98 | 19 | 181.12 | 51.39 | 10 | 14 | 34.73 | 22572.13 | 249.24 | 1397.2 | 89.49 | 66.97 | 8650.48 | 0.75 | 0.85 | 5.33 | 0.52 | 1 | 10 | 490.756 | 671.4739 | 607.3894 | 490755.9509 | 671473.9427 | 2.0226e-05 | 33 | 607389.412
37 | 85 | CONCLUIDO | 3.6086 | 27.71 | 24.7 | 77.98 | 1 | 19 | 181.49 | 51.39 | 10.25 | 13 | 34.85 | 22618.23 | 248.79 | 1397.23 | 89.68 | 66.97 | 8747.45 | 0.75 | 0.85 | 5.33 | 0.53 | 1 | 10 | 490.5526 | 671.1957 | 607.1377 | 490552.6123 | 671195.7258 | 2.0218e-05 | 33 | 607137.7477
38 | 85 | CONCLUIDO | 3.6184 | 27.64 | 24.65 | 82.18 | 1.02 | 18 | 181.87 | 51.39 | 10.5 | 8 | 34.98 | 22664.49 | 244.7 | 1397.37 | 88.18 | 66.97 | 8000.73 | 0.76 | 0.85 | 5.33 | 0.49 | 1 | 10 | 478.2967 | 654.4266 | 591.969 | 478296.6601 | 654426.5913 | 2.0273e-05 | 32 | 591969.0359
39 | 85 | CONCLUIDO | 3.616 | 27.66 | 24.67 | 82.24 | 1.05 | 18 | 182.24 | 51.39 | 10.75 | 6 | 35.1 | 22710.68 | 245.56 | 1397.24 | 88.75 | 66.97 | 8289.17 | 0.75 | 0.85 | 5.33 | 0.51 | 1 | 10 | 487.9598 | 667.6481 | 603.9287 | 487959.7567 | 667648.0664 | 2.026e-05 | 33 | 603928.672
40 | 85 | CONCLUIDO | 3.6148 | 27.66 | 24.68 | 82.27 | 1.07 | 18 | 182.62 | 51.39 | 11 | 4 | 35.22 | 22756.91 | 246.08 | 1397.24 | 88.74 | 66.97 | 8281.82 | 0.75 | 0.85 | 5.34 | 0.52 | 1 | 10 | 488.3828 | 668.2269 | 604.4522 | 488382.7721 | 668226.8547 | 2.0253e-05 | 33 | 604452.2216
41 | 85 | CONCLUIDO | 3.6142 | 27.67 | 24.69 | 82.29 | 1.09 | 18 | 182.99 | 51.39 | 11.25 | 2 | 35.35 | 22803.18 | 246.34 | 1397.2 | 89.03 | 66.97 | 8427.47 | 0.75 | 0.85 | 5.34 | 0.52 | 1 | 10 | 488.6 | 668.5241 | 604.7211 | 488600.0385 | 668524.1281 | 2.025e-05 | 33 | 604721.1236
42 | 85 | CONCLUIDO | 3.6151 | 27.66 | 24.68 | 82.26 | 1.11 | 18 | 183.37 | 51.39 | 11.5 | 1 | 35.48 | 22849.49 | 246.42 | 1397.17 | 88.74 | 66.97 | 8283.24 | 0.75 | 0.85 | 5.34 | 0.51 | 1 | 10 | 488.5943 | 668.5162 | 604.714 | 488594.2669 | 668516.2313 | 2.0255e-05 | 33 | 604713.9804
43 | 85 | CONCLUIDO | 3.6154 | 27.66 | 24.68 | 82.26 | 1.13 | 18 | 183.74 | 51.39 | 11.75 | 0 | 35.6 | 22895.85 | 246.78 | 1397.17 | 88.71 | 66.97 | 8267.27 | 0.75 | 0.85 | 5.34 | 0.51 | 1 | 10 | 488.8191 | 668.8239 | 604.9923 | 488819.1064 | 668823.8665 | 2.0257e-05 | 33 | 604992.2554

## RESULTADOS_2
Unnamed: 0 | Volume de calda [L] | STATUS | Capacidade operacional [ha/h] | Tempo de missao [h] | Tempo util [h] | Tempo por voo [min] | Autonomia Projetada [h] | N° Voos | MTOW [kg] | Massa Estrutura [kg] | Combustível [kg] | Abastecimentos | Massa gerador | Potência gerador [W] | Combustível consumido [L] | Calda cons [L] | Distância percorrida [km] | Distância Pulverizando [km] | RTL ACUMULADO[m] | EOC [km/km] | EOC [h/h] | Tempo de manobra [h] | Tempo rtl_rtw [h] | V pulv [m/s] | V desloc [m/s] | Preço Total por ha Simples [R$/ha] | Preço Total por ha Presumido [R$/ha] | Preço Total por ha Real [R$/ha] | Preço Total Simples [R$] | Preço Total Presumido [R$] | Prod CAPEX [ha/h/R$] | Dias Trabalhados | Preço Total Real [R$]
0 | 20 | CONCLUIDO | 3.3474 | 29.87 | 26.94 | 16.66 | 0.34 | 97 | 51.33 | 24.83 | 1 | 95 | 5.51 | 6564.78 | 133.57 | 1397.28 | 162.98 | 66.97 | 45006.3 | 0.41 | 0.78 | 5.45 | 2.77 | 1 | 10 | 423.866 | 579.9521 | 524.6023 | 423865.982 | 579952.1362 | 3.3621e-05 | 35 | 524602.3183
1 | 20 | CONCLUIDO | 3.4432 | 29.04 | 26.37 | 20.82 | 0.42 | 76 | 51.62 | 24.83 | 1.25 | 42 | 5.54 | 6599.8 | 125.2 | 1397.37 | 142.35 | 66.97 | 34796.09 | 0.47 | 0.8 | 5.47 | 2.2 | 1 | 10 | 405.6095 | 554.9729 | 502.007 | 405609.5352 | 554972.8603 | 3.4583e-05 | 34 | 502007.0294
2 | 20 | CONCLUIDO | 3.4633 | 28.87 | 26.26 | 22.19 | 0.5 | 71 | 51.9 | 24.83 | 1.5 | 2 | 5.57 | 6634.84 | 124 | 1397.59 | 137.57 | 66.97 | 32429.25 | 0.49 | 0.8 | 5.51 | 2.09 | 1 | 10 | 404.0874 | 552.8902 | 500.1231 | 404087.3582 | 552890.1506 | 3.4785e-05 | 34 | 500123.0906
3 | 20 | CONCLUIDO | 3.4632 | 28.87 | 26.26 | 22.19 | 0.58 | 71 | 52.19 | 24.83 | 1.75 | 0 | 5.61 | 6670.02 | 124.53 | 1397.49 | 137.3 | 66.97 | 32297.46 | 0.49 | 0.8 | 5.51 | 2.09 | 1 | 10 | 404.4605 | 553.4007 | 500.5849 | 404460.5021 | 553400.7025 | 3.4784e-05 | 34 | 500584.9161

## RESULTADOS_22
Unnamed: 0 | Volume de calda [L] | STATUS | Capacidade operacional [ha/h] | Tempo de missao [h] | Tempo util [h] | Tempo por voo [min] | Autonomia Projetada [h] | N° Voos | MTOW [kg] | Massa Estrutura [kg] | Combustível [kg] | Abastecimentos | Massa gerador | Potência gerador [W] | Combustível consumido [L] | Calda cons [L] | Distância percorrida [km] | Distância Pulverizando [km] | RTL ACUMULADO[m] | EOC [km/km] | EOC [h/h] | Tempo de manobra [h] | Tempo rtl_rtw [h] | V pulv [m/s] | V desloc [m/s] | Preço Total por ha Simples [R$/ha] | Preço Total por ha Presumido [R$/ha] | Preço Total por ha Real [R$/ha] | Preço Total Simples [R$] | Preço Total Presumido [R$] | Prod CAPEX [ha/h/R$] | Dias Trabalhados | Preço Total Real [R$]
0 | 120 | CONCLUIDO | 1.7133 | 58.37 | 36.71 | 5.29 | 0.08 | 416 | 232.68 | 57.72 | 1 | 414 | 53.95 | 28931.02 | 573.86 | 1398.32 | 481.57 | 66.97 | 202706.53 | 0.14 | 0.57 | 6 | 12.52 | 1 | 10 | 1522.4895 | 2083.1372 | 1884.3255 | 1522489.4575 | 2083137.2433 | 8.3527e-06 | 68 | 1884325.5485
1 | 120 | CONCLUIDO | 2.0255 | 49.37 | 33.04 | 6.63 | 0.1 | 299 | 233.1 | 57.72 | 1.25 | 297 | 54.13 | 28983.75 | 515.41 | 1397.84 | 361.77 | 66.97 | 143391.99 | 0.19 | 0.64 | 5.79 | 8.86 | 1 | 10 | 1213.9731 | 1661.0115 | 1502.4869 | 1213973.064 | 1661011.5029 | 9.8748e-06 | 58 | 1502486.8963
2 | 120 | CONCLUIDO | 2.2539 | 44.37 | 31.04 | 7.99 | 0.11 | 233 | 233.53 | 57.72 | 1.5 | 231 | 54.31 | 29036.54 | 483.12 | 1397.73 | 295.77 | 66.97 | 110720.5 | 0.23 | 0.68 | 5.71 | 6.87 | 1 | 10 | 1051.1243 | 1438.1946 | 1300.9353 | 1051124.2608 | 1438194.586 | 1.0988e-05 | 52 | 1300935.3132
3 | 120 | CONCLUIDO | 2.4305 | 41.14 | 29.73 | 9.34 | 0.13 | 191 | 233.96 | 57.72 | 1.75 | 189 | 54.49 | 29089.39 | 461.68 | 1397.51 | 254.12 | 66.97 | 90107.5 | 0.26 | 0.71 | 5.61 | 5.56 | 1 | 10 | 948.9546 | 1298.4016 | 1174.4839 | 948954.6167 | 1298401.5714 | 1.1849e-05 | 48 | 1174483.9478
4 | 120 | CONCLUIDO | 2.568 | 38.94 | 28.85 | 10.69 | 0.15 | 162 | 234.39 | 57.72 | 2 | 160 | 54.67 | 29142.31 | 446.88 | 1397.59 | 225.78 | 66.97 | 76083.04 | 0.3 | 0.73 | 5.54 | 4.68 | 1 | 10 | 887.7636 | 1214.6773 | 1098.7502 | 887763.5901 | 1214677.3093 | 1.252e-05 | 46 | 1098750.2117
5 | 120 | CONCLUIDO | 2.6768 | 37.36 | 28.23 | 12.01 | 0.17 | 141 | 234.82 | 57.72 | 2.25 | 139 | 54.85 | 29195.29 | 436.21 | 1397.54 | 204.94 | 66.97 | 65765.9 | 0.33 | 0.75 | 5.52 | 4.06 | 1 | 10 | 839.816 | 1149.0732 | 1039.4073 | 839815.9581 | 1149073.2439 | 1.305e-05 | 44 | 1039407.3062
6 | 120 | CONCLUIDO | 2.7725 | 36.07 | 27.71 | 13.41 | 0.19 | 124 | 235.25 | 57.72 | 2.5 | 122 | 55.03 | 29248.33 | 427.06 | 1397.56 | 188.38 | 66.97 | 57570.63 | 0.36 | 0.76 | 5.49 | 3.54 | 1 | 10 | 797.6714 | 1091.4092 | 987.2467 | 797671.4244 | 1091409.2336 | 1.3517e-05 | 42 | 987246.6681
7 | 120 | CONCLUIDO | 2.8467 | 35.13 | 27.36 | 14.79 | 0.21 | 111 | 235.68 | 57.72 | 2.75 | 109 | 55.21 | 29301.44 | 420.85 | 1397.32 | 176.4 | 66.97 | 51644.77 | 0.38 | 0.77 | 5.48 | 3.19 | 1 | 10 | 771.9001 | 1056.1477 | 955.3505 | 771900.0571 | 1056147.712 | 1.3878e-05 | 41 | 955350.4567
8 | 120 | CONCLUIDO | 2.909 | 34.38 | 27.07 | 16.08 | 0.23 | 101 | 236.11 | 57.72 | 3 | 99 | 55.39 | 29354.61 | 415.13 | 1397.37 | 167.17 | 66.97 | 47082.39 | 0.4 | 0.78 | 5.46 | 2.9 | 1 | 10 | 749.0681 | 1024.908 | 927.0922 | 749068.0679 | 1024907.977 | 1.4182e-05 | 40 | 927092.1982
9 | 120 | CONCLUIDO | 2.9682 | 33.69 | 26.79 | 17.47 | 0.24 | 92 | 236.54 | 57.72 | 3.25 | 90 | 55.57 | 29407.85 | 409.82 | 1397.39 | 157.74 | 66.97 | 42411.83 | 0.42 | 0.79 | 5.45 | 2.62 | 1 | 10 | 727.559 | 995.4783 | 900.4712 | 727558.9856 | 995478.3017 | 1.4471e-05 | 39 | 900471.2497
10 | 120 | CONCLUIDO | 3.0125 | 33.19 | 26.61 | 18.79 | 0.26 | 85 | 236.98 | 57.72 | 3.5 | 83 | 55.75 | 29461.15 | 406.13 | 1397.3 | 151.86 | 66.97 | 39506.95 | 0.44 | 0.79 | 5.45 | 2.45 | 1 | 10 | 718.7817 | 983.4688 | 889.6079 | 718781.6808 | 983468.8061 | 1.4687e-05 | 39 | 889607.9235
11 | 120 | CONCLUIDO | 3.0614 | 32.67 | 26.4 | 20.31 | 0.28 | 78 | 237.41 | 57.72 | 3.75 | 76 | 55.93 | 29514.51 | 401.88 | 1397.41 | 145.45 | 66.97 | 36337.96 | 0.46 | 0.8 | 5.42 | 2.24 | 1 | 10 | 700.2473 | 958.1093 | 866.6687 | 700247.325 | 958109.2828 | 1.4925e-05 | 38 | 866668.6776
12 | 120 | CONCLUIDO | 3.0985 | 32.27 | 26.24 | 21.57 | 0.3 | 73 | 237.84 | 57.72 | 4 | 71 | 56.12 | 29567.95 | 398.42 | 1397.5 | 140.47 | 66.97 | 33870.76 | 0.48 | 0.8 | 5.4 | 2.07 | 1 | 10 | 693.0174 | 948.217 | 857.7205 | 693017.4215 | 948217.0098 | 1.5106e-05 | 38 | 857720.5092
13 | 120 | CONCLUIDO | 3.1338 | 31.91 | 26.1 | 23.03 | 0.32 | 68 | 238.28 | 57.72 | 4.25 | 66 | 56.3 | 29621.44 | 395.24 | 1397.56 | 135.21 | 66.97 | 31268.26 | 0.5 | 0.81 | 5.41 | 1.93 | 1 | 10 | 677.4186 | 926.874 | 838.4144 | 677418.5661 | 926873.9678 | 1.5278e-05 | 37 | 838414.4172
14 | 120 | CONCLUIDO | 3.161 | 31.64 | 26.01 | 24.39 | 0.34 | 64 | 238.71 | 57.72 | 4.5 | 62 | 56.49 | 29675.01 | 392.89 | 1397.27 | 132.48 | 66.97 | 29920.99 | 0.51 | 0.81 | 5.41 | 1.84 | 1 | 10 | 672.5253 | 920.1788 | 832.3582 | 672525.3076 | 920178.7956 | 1.5411e-05 | 37 | 832358.2228
15 | 120 | CONCLUIDO | 3.1942 | 31.31 | 25.86 | 25.86 | 0.35 | 60 | 239.14 | 57.72 | 4.75 | 58 | 56.67 | 29728.63 | 389.63 | 1397.38 | 127.77 | 66.97 | 27585.69 | 0.52 | 0.81 | 5.39 | 1.7 | 1 | 10 | 666.31 | 911.6748 | 824.6658 | 666310.032 | 911674.7814 | 1.5572e-05 | 37 | 824665.8198
16 | 120 | CONCLUIDO | 3.2188 | 31.07 | 25.76 | 27.12 | 0.37 | 57 | 239.58 | 57.72 | 5 | 55 | 56.86 | 29782.33 | 386.73 | 1397.38 | 124.42 | 66.97 | 25926.43 | 0.54 | 0.82 | 5.39 | 1.59 | 1 | 10 | 652.4561 | 892.7193 | 807.5194 | 652456.1308 | 892719.2624 | 1.5692e-05 | 36 | 807519.389
17 | 120 | CONCLUIDO | 3.24 | 30.86 | 25.7 | 28.55 | 0.39 | 54 | 240.02 | 57.72 | 5.25 | 52 | 57.04 | 29836.09 | 385.08 | 1397.27 | 122.03 | 66.97 | 24744.86 | 0.55 | 0.82 | 5.39 | 1.53 | 1 | 10 | 648.9901 | 887.9769 | 803.2296 | 648990.0982 | 887976.8838 | 1.5796e-05 | 36 | 803229.6163
18 | 120 | CONCLUIDO | 3.2625 | 30.65 | 25.62 | 30.14 | 0.41 | 51 | 240.45 | 57.72 | 5.5 | 49 | 57.23 | 29890.04 | 382.83 | 1397.29 | 119.73 | 66.97 | 23609.52 | 0.56 | 0.82 | 5.38 | 1.45 | 1 | 10 | 644.9675 | 882.473 | 798.251 | 644967.5055 | 882472.9949 | 1.5905e-05 | 36 | 798251.0108
19 | 120 | CONCLUIDO | 3.2821 | 30.47 | 25.53 | 31.26 | 0.42 | 49 | 240.89 | 57.72 | 5.75 | 47 | 57.42 | 29943.94 | 380.61 | 1397.29 | 117.28 | 66.97 | 22398.74 | 0.57 | 0.82 | 5.36 | 1.36 | 1 | 10 | 641.2877 | 877.4381 | 793.6966 | 641287.6655 | 877438.0755 | 1.6001e-05 | 36 | 793696.6171
20 | 120 | CONCLUIDO | 3.2974 | 30.33 | 25.48 | 32.52 | 0.44 | 47 | 241.33 | 57.72 | 6 | 45 | 57.6 | 29997.9 | 378.19 | 1397.27 | 115.27 | 66.97 | 21399.52 | 0.58 | 0.83 | 5.37 | 1.31 | 1 | 10 | 637.9704 | 872.8993 | 789.591 | 637970.4435 | 872899.3061 | 1.6076e-05 | 36 | 789591.0214
21 | 120 | CONCLUIDO | 3.3116 | 30.2 | 25.44 | 33.92 | 0.46 | 45 | 241.77 | 57.72 | 6.25 | 43 | 57.79 | 30051.93 | 377.02 | 1397.27 | 113.69 | 66.97 | 20623.05 | 0.59 | 0.83 | 5.37 | 1.27 | 1 | 10 | 626.7306 | 857.5204 | 775.6799 | 626730.5603 | 857520.4021 | 1.6145e-05 | 35 | 775679.8584
22 | 120 | CONCLUIDO | 3.3286 | 30.04 | 25.37 | 35.41 | 0.48 | 43 | 242.2 | 57.72 | 6.5 | 41 | 57.98 | 30106.03 | 375.31 | 1397.24 | 111.81 | 66.97 | 19689.31 | 0.6 | 0.83 | 5.37 | 1.21 | 1 | 10 | 623.7987 | 853.5089 | 772.0512 | 623798.6785 | 853508.8719 | 1.6228e-05 | 35 | 772051.1831
23 | 120 | CONCLUIDO | 3.3468 | 29.88 | 25.3 | 37.03 | 0.49 | 41 | 242.64 | 57.72 | 6.75 | 39 | 58.17 | 30160.2 | 372.78 | 1397.23 | 109.4 | 66.97 | 18496.23 | 0.61 | 0.83 | 5.36 | 1.14 | 1 | 10 | 620.1944 | 848.5774 | 767.5903 | 620194.4244 | 848577.3725 | 1.6316e-05 | 35 | 767590.339
24 | 120 | CONCLUIDO | 3.3612 | 29.75 | 25.27 | 38.87 | 0.51 | 39 | 243.08 | 57.72 | 7 | 37 | 58.36 | 30214.44 | 371.02 | 1397.22 | 108.24 | 66.97 | 17928.08 | 0.62 | 0.83 | 5.36 | 1.1 | 1 | 10 | 617.5798 | 844.9999 | 764.3543 | 617579.7977 | 844999.9249 | 1.6387e-05 | 35 | 764354.318
25 | 120 | CONCLUIDO | 3.372 | 29.66 | 25.22 | 39.81 | 0.53 | 38 | 243.52 | 57.72 | 7.25 | 36 | 58.55 | 30268.74 | 368.78 | 1397.29 | 106.83 | 66.97 | 17224.4 | 0.63 | 0.83 | 5.35 | 1.05 | 1 | 10 | 614.9353 | 841.3816 | 761.0813 | 614935.2897 | 841381.5924 | 1.6439e-05 | 35 | 761081.3141
26 | 120 | CONCLUIDO | 3.3783 | 29.6 | 25.21 | 40.87 | 0.55 | 37 | 243.96 | 57.72 | 7.5 | 35 | 58.74 | 30323.11 | 368.35 | 1397.24 | 106.56 | 66.97 | 17095.4 | 0.63 | 0.84 | 5.35 | 1.04 | 1 | 10 | 614.0548 | 840.1768 | 759.9915 | 614054.7507 | 840176.8001 | 1.647e-05 | 35 | 759991.5055
27 | 120 | CONCLUIDO | 3.3965 | 29.44 | 25.14 | 43.1 | 0.56 | 35 | 244.41 | 57.72 | 7.75 | 33 | 58.93 | 30377.55 | 365.69 | 1397.28 | 104.32 | 66.97 | 15985.56 | 0.64 | 0.84 | 5.35 | 0.97 | 1 | 10 | 610.4629 | 835.2622 | 755.546 | 610462.876 | 835262.2387 | 1.6559e-05 | 35 | 755545.9829
28 | 120 | CONCLUIDO | 3.4065 | 29.36 | 25.1 | 44.29 | 0.58 | 34 | 244.85 | 57.72 | 8 | 32 | 59.12 | 30432.06 | 364.46 | 1397.22 | 102.81 | 66.97 | 15238.2 | 0.65 | 0.84 | 5.35 | 0.93 | 1 | 10 | 599.6844 | 820.5146 | 742.2059 | 599684.3932 | 820514.643 | 1.6607e-05 | 34 | 742205.8771
29 | 120 | CONCLUIDO | 3.4155 | 29.28 | 25.07 | 45.58 | 0.6 | 33 | 245.29 | 57.72 | 8.25 | 31 | 59.32 | 30486.64 | 363.22 | 1397.35 | 101.6 | 66.97 | 14638 | 0.66 | 0.84 | 5.35 | 0.9 | 1 | 10 | 597.992 | 818.199 | 740.1113 | 597991.9958 | 818199.0302 | 1.6651e-05 | 34 | 740111.2631
30 | 120 | CONCLUIDO | 3.4223 | 29.22 | 25.05 | 46.98 | 0.62 | 32 | 245.73 | 57.72 | 8.5 | 30 | 59.51 | 30541.29 | 361.37 | 1397.32 | 101.44 | 66.97 | 14561.88 | 0.66 | 0.84 | 5.35 | 0.89 | 1 | 10 | 596.0775 | 815.5796 | 737.7418 | 596077.5337 | 815579.5787 | 1.6684e-05 | 34 | 737741.8084
31 | 120 | CONCLUIDO | 3.4298 | 29.16 | 25.04 | 48.46 | 0.63 | 31 | 246.18 | 57.72 | 8.75 | 29 | 59.7 | 30596.01 | 361.27 | 1397.23 | 100.65 | 66.97 | 14171.8 | 0.67 | 0.84 | 5.35 | 0.87 | 1 | 10 | 595.3597 | 814.5974 | 736.8534 | 595359.6831 | 814597.3838 | 1.6721e-05 | 34 | 736853.3528
32 | 120 | CONCLUIDO | 3.4383 | 29.08 | 25.01 | 50.02 | 0.65 | 30 | 246.62 | 57.72 | 9 | 28 | 59.9 | 30650.8 | 358.99 | 1397.22 | 99.91 | 66.97 | 13806.71 | 0.67 | 0.84 | 5.35 | 0.84 | 1 | 10 | 593.0003 | 811.3691 | 733.9332 | 593000.2815 | 811369.1464 | 1.6762e-05 | 34 | 733933.2138
33 | 120 | CONCLUIDO | 3.4498 | 28.99 | 24.96 | 51.64 | 0.67 | 29 | 247.07 | 57.72 | 9.25 | 27 | 60.09 | 30705.66 | 357.38 | 1397.28 | 98.58 | 66.97 | 13148.51 | 0.68 | 0.84 | 5.33 | 0.79 | 1 | 10 | 590.8478 | 808.424 | 731.2691 | 590847.7569 | 808423.9674 | 1.6819e-05 | 34 | 731269.1186
34 | 120 | CONCLUIDO | 3.4562 | 28.93 | 24.95 | 53.46 | 0.68 | 28 | 247.51 | 57.72 | 9.5 | 26 | 60.29 | 30760.6 | 356.2 | 1397.2 | 98.31 | 66.97 | 13014.72 | 0.68 | 0.84 | 5.34 | 0.78 | 1 | 10 | 589.4815 | 806.5546 | 729.5782 | 589481.5138 | 806554.6132 | 1.685e-05 | 34 | 729578.1729
35 | 120 | CONCLUIDO | 3.4679 | 28.84 | 24.9 | 55.33 | 0.7 | 27 | 247.96 | 57.72 | 9.75 | 25 | 60.48 | 30815.6 | 354.04 | 1397.36 | 96.33 | 66.97 | 12031.22 | 0.7 | 0.85 | 5.34 | 0.73 | 1 | 10 | 586.952 | 803.0936 | 726.4475 | 586951.9702 | 803093.5801 | 1.6907e-05 | 34 | 726447.456
36 | 120 | CONCLUIDO | 3.4655 | 28.86 | 24.92 | 55.37 | 0.72 | 27 | 248.4 | 57.72 | 10 | 25 | 60.68 | 30870.67 | 353.38 | 1397.24 | 96.97 | 66.97 | 12351.32 | 0.69 | 0.84 | 5.34 | 0.75 | 1 | 10 | 586.7128 | 802.7663 | 726.1514 | 586712.8012 | 802766.3386 | 1.6895e-05 | 34 | 726151.4459
37 | 120 | CONCLUIDO | 3.4763 | 28.77 | 24.87 | 57.4 | 0.73 | 26 | 248.85 | 57.72 | 10.25 | 24 | 60.88 | 30925.82 | 350.89 | 1397.18 | 95.68 | 66.97 | 11711.48 | 0.7 | 0.85 | 5.33 | 0.71 | 1 | 10 | 584.0417 | 799.1116 | 722.8455 | 584041.6849 | 799111.5994 | 1.6948e-05 | 34 | 722845.5099
38 | 120 | CONCLUIDO | 3.4843 | 28.7 | 24.85 | 59.65 | 0.75 | 25 | 249.3 | 57.72 | 10.5 | 23 | 61.07 | 30981.04 | 350.58 | 1397.23 | 94.96 | 66.97 | 11355.59 | 0.71 | 0.85 | 5.34 | 0.69 | 1 | 10 | 583.1619 | 797.9078 | 721.7566 | 583161.8637 | 797907.7892 | 1.6987e-05 | 34 | 721756.5897
39 | 120 | CONCLUIDO | 3.483 | 28.71 | 24.86 | 59.67 | 0.77 | 25 | 249.75 | 57.72 | 10.75 | 23 | 61.27 | 31036.33 | 349.34 | 1397.2 | 95.32 | 66.97 | 11535.1 | 0.7 | 0.85 | 5.33 | 0.7 | 1 | 10 | 582.4176 | 796.8895 | 720.8354 | 582417.6051 | 796889.4617 | 1.698e-05 | 34 | 720835.4499
40 | 120 | CONCLUIDO | 3.4937 | 28.62 | 24.82 | 62.05 | 0.78 | 24 | 250.2 | 57.72 | 11 | 22 | 61.47 | 31091.69 | 347.63 | 1397.32 | 93.84 | 66.97 | 10802.71 | 0.71 | 0.85 | 5.33 | 0.65 | 1 | 10 | 580.3344 | 794.0391 | 718.2571 | 580334.4 | 794039.1286 | 1.7033e-05 | 34 | 718257.1486
41 | 120 | CONCLUIDO | 3.5031 | 28.55 | 24.79 | 64.67 | 0.8 | 23 | 250.65 | 57.72 | 11.25 | 21 | 61.67 | 31147.12 | 345.65 | 1397.2 | 93.03 | 66.97 | 10401.62 | 0.72 | 0.85 | 5.33 | 0.62 | 1 | 10 | 578.1918 | 791.1076 | 715.6054 | 578191.8283 | 791107.5675 | 1.7078e-05 | 34 | 715605.3716
42 | 120 | CONCLUIDO | 3.5025 | 28.55 | 24.79 | 64.68 | 0.81 | 23 | 251.1 | 57.72 | 11.5 | 21 | 61.87 | 31202.63 | 345.45 | 1397.2 | 93.01 | 66.97 | 10392.55 | 0.72 | 0.85 | 5.33 | 0.63 | 1 | 10 | 578.1003 | 790.9823 | 715.4921 | 578100.2935 | 790982.3255 | 1.7075e-05 | 34 | 715492.0825
43 | 120 | CONCLUIDO | 3.5125 | 28.47 | 24.76 | 67.52 | 0.83 | 22 | 251.55 | 57.72 | 11.75 | 20 | 62.07 | 31258.21 | 343.55 | 1397.34 | 91.93 | 66.97 | 9858.74 | 0.73 | 0.85 | 5.32 | 0.59 | 1 | 10 | 566.9946 | 775.787 | 701.7469 | 566994.5578 | 775786.968 | 1.7124e-05 | 33 | 701746.9486
44 | 120 | CONCLUIDO | 3.5118 | 28.48 | 24.76 | 67.54 | 0.85 | 22 | 252 | 57.72 | 12 | 20 | 62.27 | 31313.87 | 342.61 | 1397.19 | 92.12 | 66.97 | 9951.36 | 0.73 | 0.85 | 5.33 | 0.6 | 1 | 10 | 566.4009 | 774.9747 | 701.0122 | 566400.913 | 774974.717 | 1.7121e-05 | 33 | 701012.2177
45 | 120 | CONCLUIDO | 3.5221 | 28.39 | 24.73 | 70.65 | 0.86 | 21 | 252.45 | 57.72 | 12.25 | 19 | 62.48 | 31369.6 | 340.07 | 1397.23 | 90.81 | 66.97 | 9301.61 | 0.74 | 0.85 | 5.33 | 0.56 | 1 | 10 | 563.8298 | 771.4568 | 697.83 | 563829.7982 | 771456.8043 | 1.7171e-05 | 33 | 697830.0497
46 | 120 | CONCLUIDO | 3.5197 | 28.41 | 24.75 | 70.7 | 0.88 | 21 | 252.9 | 57.72 | 12.5 | 19 | 62.68 | 31425.4 | 339.49 | 1397.31 | 91.46 | 66.97 | 9625.84 | 0.73 | 0.85 | 5.33 | 0.58 | 1 | 10 | 563.6396 | 771.1966 | 697.5947 | 563639.6454 | 771196.6289 | 1.7159e-05 | 33 | 697594.705
47 | 120 | CONCLUIDO | 3.5293 | 28.33 | 24.71 | 74.14 | 0.9 | 20 | 253.35 | 57.72 | 12.75 | 18 | 62.88 | 31481.28 | 337.54 | 1397.17 | 90.37 | 66.97 | 9085.12 | 0.74 | 0.85 | 5.33 | 0.55 | 1 | 10 | 561.5257 | 768.3042 | 694.9783 | 561525.6782 | 768304.2057 | 1.7206e-05 | 33 | 694978.3306
48 | 120 | CONCLUIDO | 3.5311 | 28.32 | 24.7 | 74.1 | 0.91 | 20 | 253.81 | 57.72 | 13 | 18 | 63.08 | 31537.23 | 337.25 | 1397.21 | 89.87 | 66.97 | 8835.37 | 0.75 | 0.85 | 5.33 | 0.53 | 1 | 10 | 561.1791 | 767.83 | 694.5493 | 561179.0638 | 767829.9526 | 1.7215e-05 | 33 | 694549.3396
49 | 120 | CONCLUIDO | 3.5297 | 28.33 | 24.71 | 74.13 | 0.93 | 20 | 254.26 | 57.72 | 13.25 | 18 | 63.29 | 31593.26 | 334.07 | 1397.22 | 90.28 | 66.97 | 9041.98 | 0.74 | 0.85 | 5.33 | 0.55 | 1 | 10 | 559.118 | 765.0099 | 691.9984 | 559117.998 | 765009.9113 | 1.7208e-05 | 33 | 691998.4391
50 | 120 | CONCLUIDO | 3.5387 | 28.26 | 24.68 | 77.95 | 0.94 | 19 | 254.72 | 57.72 | 13.5 | 17 | 63.49 | 31649.36 | 334.82 | 1397.17 | 89.58 | 66.97 | 8696.47 | 0.75 | 0.85 | 5.32 | 0.52 | 1 | 10 | 558.925 | 764.7458 | 691.7596 | 558924.9814 | 764745.8176 | 1.7252e-05 | 33 | 691759.5501
51 | 120 | CONCLUIDO | 3.5391 | 28.26 | 24.68 | 77.94 | 0.96 | 19 | 255.17 | 57.72 | 13.75 | 17 | 63.7 | 31705.54 | 333.1 | 1397.24 | 89.34 | 66.97 | 8578.24 | 0.75 | 0.85 | 5.33 | 0.52 | 1 | 10 | 557.72 | 763.097 | 690.2681 | 557719.9534 | 763097.0452 | 1.7254e-05 | 33 | 690268.1342
52 | 120 | CONCLUIDO | 3.5491 | 28.18 | 24.65 | 82.16 | 0.97 | 18 | 255.63 | 57.72 | 14 | 16 | 63.91 | 31761.8 | 330.28 | 1397.17 | 88.29 | 66.97 | 8059.16 | 0.76 | 0.85 | 5.32 | 0.48 | 1 | 10 | 555.0248 | 759.4094 | 686.9324 | 555024.7876 | 759409.4004 | 1.7303e-05 | 33 | 686932.4331
53 | 120 | CONCLUIDO | 3.5474 | 28.19 | 24.66 | 82.2 | 0.99 | 18 | 256.09 | 57.72 | 14.25 | 16 | 64.11 | 31818.13 | 330.96 | 1397.17 | 88.94 | 66.97 | 8380.58 | 0.75 | 0.85 | 5.32 | 0.5 | 1 | 10 | 555.6252 | 760.2308 | 687.6755 | 555625.1517 | 760230.845 | 1.7294e-05 | 33 | 687675.4802
54 | 120 | CONCLUIDO | 3.5492 | 28.18 | 24.65 | 82.15 | 1.01 | 18 | 256.54 | 57.72 | 14.5 | 16 | 64.32 | 31874.54 | 328.16 | 1397.26 | 88.18 | 66.97 | 8001.98 | 0.76 | 0.85 | 5.32 | 0.48 | 1 | 10 | 553.5728 | 757.4228 | 685.1354 | 553572.8255 | 757422.7617 | 1.7303e-05 | 33 | 685135.3964
55 | 120 | CONCLUIDO | 3.5612 | 28.08 | 24.6 | 86.81 | 1.02 | 17 | 257 | 57.72 | 14.75 | 15 | 64.53 | 31931.15 | 325.49 | 1397.17 | 86.62 | 66.97 | 7228.77 | 0.77 | 0.86 | 5.32 | 0.43 | 1 | 10 | 550.8301 | 753.67 | 681.7408 | 550830.0521 | 753669.9782 | 1.7362e-05 | 33 | 681740.7733
56 | 120 | CONCLUIDO | 3.5582 | 28.1 | 24.62 | 86.9 | 1.04 | 17 | 257.46 | 57.72 | 15 | 15 | 64.74 | 31987.71 | 326.65 | 1397.28 | 87.38 | 66.97 | 7608.72 | 0.77 | 0.85 | 5.32 | 0.46 | 1 | 10 | 551.8587 | 755.0774 | 683.0139 | 551858.6817 | 755077.3946 | 1.7347e-05 | 33 | 683013.8678
57 | 120 | CONCLUIDO | 3.5577 | 28.11 | 24.62 | 86.91 | 1.05 | 17 | 257.92 | 57.72 | 15.25 | 15 | 64.95 | 32044.35 | 323.98 | 1397.24 | 87.59 | 66.97 | 7710.71 | 0.76 | 0.85 | 5.32 | 0.46 | 1 | 10 | 550.0793 | 752.6428 | 680.8116 | 550079.2948 | 752642.759 | 1.7345e-05 | 33 | 680811.5904
58 | 120 | CONCLUIDO | 3.567 | 28.04 | 24.6 | 92.24 | 1.07 | 16 | 258.38 | 57.72 | 15.5 | 14 | 65.16 | 32101.07 | 322.77 | 1397.25 | 86.61 | 66.97 | 7229.09 | 0.77 | 0.86 | 5.32 | 0.43 | 1 | 10 | 548.5735 | 750.5825 | 678.948 | 548573.5219 | 750582.494 | 1.739e-05 | 33 | 678947.9542
59 | 120 | CONCLUIDO | 3.5662 | 28.04 | 24.6 | 92.26 | 1.08 | 16 | 258.84 | 57.72 | 15.75 | 14 | 65.37 | 32157.87 | 322.36 | 1397.18 | 86.85 | 66.97 | 7346.66 | 0.77 | 0.86 | 5.32 | 0.44 | 1 | 10 | 548.3518 | 750.2791 | 678.6736 | 548351.8158 | 750279.146 | 1.7386e-05 | 33 | 678673.5573
60 | 120 | CONCLUIDO | 3.5646 | 28.05 | 24.62 | 92.31 | 1.1 | 16 | 259.3 | 57.72 | 16 | 14 | 65.58 | 32214.75 | 321.82 | 1397.23 | 87.3 | 66.97 | 7571.97 | 0.77 | 0.86 | 5.32 | 0.45 | 1 | 10 | 548.1244 | 749.968 | 678.3921 | 548124.4404 | 749968.041 | 1.7378e-05 | 33 | 678392.1437
61 | 120 | CONCLUIDO | 3.5678 | 28.03 | 24.59 | 92.22 | 1.11 | 16 | 259.76 | 57.72 | 16.25 | 14 | 65.79 | 32271.71 | 319.83 | 1397.26 | 86.32 | 66.97 | 7084.14 | 0.78 | 0.86 | 5.32 | 0.42 | 1 | 10 | 546.511 | 747.7604 | 676.3952 | 546510.9659 | 747760.414 | 1.7394e-05 | 33 | 676395.2095
62 | 120 | CONCLUIDO | 3.5787 | 27.94 | 24.55 | 98.2 | 1.13 | 15 | 260.23 | 57.72 | 16.5 | 13 | 66 | 32328.74 | 317.98 | 1397.19 | 85.19 | 66.97 | 6524.18 | 0.79 | 0.86 | 5.31 | 0.39 | 1 | 10 | 544.4492 | 744.9394 | 673.8434 | 544449.1938 | 744939.4063 | 1.7447e-05 | 33 | 673843.4349
63 | 120 | CONCLUIDO | 3.5749 | 27.97 | 24.58 | 98.32 | 1.14 | 15 | 260.69 | 57.72 | 16.75 | 13 | 66.21 | 32385.86 | 316.77 | 1397.18 | 85.99 | 66.97 | 6922.98 | 0.78 | 0.86 | 5.32 | 0.41 | 1 | 10 | 543.9326 | 744.2326 | 673.2041 | 543932.6458 | 744232.6426 | 1.7428e-05 | 33 | 673204.1238
64 | 120 | CONCLUIDO | 3.5776 | 27.95 | 24.56 | 98.24 | 1.16 | 15 | 261.15 | 57.72 | 17 | 13 | 66.43 | 32443.05 | 313.51 | 1397.17 | 85.37 | 66.97 | 6612 | 0.78 | 0.86 | 5.32 | 0.39 | 1 | 10 | 541.5163 | 740.9266 | 670.2136 | 541516.3452 | 740926.5535 | 1.7442e-05 | 33 | 670213.5632
65 | 120 | CONCLUIDO | 3.5875 | 27.87 | 24.53 | 105.12 | 1.17 | 14 | 261.62 | 57.72 | 17.25 | 12 | 66.64 | 32500.33 | 311.66 | 1397.2 | 84.42 | 66.97 | 6143.39 | 0.79 | 0.86 | 5.31 | 0.36 | 1 | 10 | 539.556 | 738.2443 | 667.7873 | 539555.9636 | 738244.2729 | 1.749e-05 | 33 | 667787.2756
66 | 120 | CONCLUIDO | 3.5878 | 27.87 | 24.53 | 105.11 | 1.19 | 14 | 262.08 | 57.72 | 17.5 | 10 | 66.86 | 32557.69 | 311.55 | 1397.17 | 84.14 | 66.97 | 6003.27 | 0.8 | 0.86 | 5.32 | 0.36 | 1 | 10 | 539.4616 | 738.1151 | 667.6704 | 539461.5547 | 738115.0985 | 1.7491e-05 | 33 | 667670.4295
67 | 120 | CONCLUIDO | 3.588 | 27.87 | 24.52 | 105.1 | 1.2 | 14 | 262.55 | 57.72 | 17.75 | 11 | 67.07 | 32615.12 | 309.83 | 1397.21 | 84.3 | 66.97 | 6080.25 | 0.79 | 0.86 | 5.31 | 0.36 | 1 | 10 | 538.2755 | 736.4923 | 666.2025 | 538275.5275 | 736492.3237 | 1.7492e-05 | 33 | 666202.53
68 | 120 | CONCLUIDO | 3.5862 | 27.88 | 24.54 | 105.16 | 1.22 | 14 | 263.01 | 57.72 | 18 | 8 | 67.29 | 32672.64 | 307.24 | 1397.21 | 84.62 | 66.97 | 6243.84 | 0.79 | 0.86 | 5.32 | 0.37 | 1 | 10 | 536.6759 | 734.3036 | 664.2227 | 536675.8779 | 734303.6126 | 1.7484e-05 | 33 | 664222.7064
69 | 120 | CONCLUIDO | 3.5972 | 27.8 | 24.5 | 113.07 | 1.23 | 13 | 263.48 | 57.72 | 18.25 | 8 | 67.51 | 32730.24 | 303.88 | 1397.17 | 83.28 | 66.97 | 5575.41 | 0.8 | 0.86 | 5.32 | 0.33 | 1 | 10 | 533.6326 | 730.1396 | 660.4561 | 533632.5788 | 730139.6366 | 1.7537e-05 | 33 | 660456.1344
70 | 120 | CONCLUIDO | 3.595 | 27.82 | 24.52 | 113.15 | 1.25 | 13 | 263.95 | 57.72 | 18.5 | 6 | 67.72 | 32787.92 | 305.59 | 1397.19 | 83.78 | 66.97 | 5826.17 | 0.8 | 0.86 | 5.32 | 0.35 | 1 | 10 | 534.9538 | 731.9474 | 662.0913 | 534953.7719 | 731947.3512 | 1.7526e-05 | 33 | 662091.3233
71 | 120 | CONCLUIDO | 3.594 | 27.82 | 24.52 | 113.18 | 1.26 | 13 | 264.42 | 57.72 | 18.75 | 4 | 67.94 | 32845.69 | 306.49 | 1397.22 | 83.96 | 66.97 | 5914.57 | 0.8 | 0.86 | 5.32 | 0.36 | 1 | 10 | 535.6256 | 732.8665 | 662.9228 | 535625.5612 | 732866.5229 | 1.7522e-05 | 33 | 662922.7706
72 | 120 | CONCLUIDO | 3.5942 | 27.82 | 24.52 | 113.17 | 1.28 | 13 | 264.89 | 57.72 | 19 | 4 | 68.16 | 32903.54 | 306.77 | 1397.19 | 83.96 | 66.97 | 5914.5 | 0.8 | 0.86 | 5.32 | 0.36 | 1 | 10 | 535.8007 | 733.1062 | 663.1396 | 535800.7216 | 733106.1852 | 1.7523e-05 | 33 | 663139.5598
73 | 120 | CONCLUIDO | 3.5945 | 27.82 | 24.52 | 113.17 | 1.29 | 13 | 265.36 | 57.72 | 19.25 | 1 | 68.38 | 32961.47 | 306.75 | 1397.26 | 83.74 | 66.97 | 5806.84 | 0.8 | 0.86 | 5.33 | 0.35 | 1 | 10 | 535.7674 | 733.0605 | 663.0983 | 535767.3609 | 733060.5396 | 1.7524e-05 | 33 | 663098.2705
74 | 120 | CONCLUIDO | 3.5948 | 27.82 | 24.52 | 113.15 | 1.31 | 13 | 265.83 | 57.72 | 19.5 | 1 | 68.6 | 33019.48 | 307.13 | 1397.26 | 83.7 | 66.97 | 5786.74 | 0.8 | 0.86 | 5.32 | 0.35 | 1 | 10 | 536.0031 | 733.3831 | 663.3901 | 536003.1331 | 733383.1336 | 1.7525e-05 | 33 | 663390.0766
75 | 120 | CONCLUIDO | 3.5948 | 27.82 | 24.52 | 113.15 | 1.32 | 13 | 266.3 | 57.72 | 19.75 | 1 | 68.82 | 33077.58 | 307.52 | 1397.26 | 83.69 | 66.97 | 5781.22 | 0.8 | 0.86 | 5.32 | 0.35 | 1 | 10 | 536.2655 | 733.7422 | 663.7148 | 536265.5324 | 733742.1598 | 1.7525e-05 | 33 | 663714.8379
76 | 120 | CONCLUIDO | 3.5944 | 27.82 | 24.52 | 113.17 | 1.33 | 13 | 266.77 | 57.72 | 20 | 0 | 69.05 | 33135.76 | 308.03 | 1397.26 | 83.7 | 66.97 | 5787.11 | 0.8 | 0.86 | 5.33 | 0.35 | 1 | 10 | 536.6353 | 734.2481 | 664.1725 | 536635.2982 | 734248.0897 | 1.7523e-05 | 33 | 664172.4825

## RESULTADOS_27
Unnamed: 0 | Volume de calda [L] | STATUS | Capacidade operacional [ha/h] | Tempo de missao [h] | Tempo util [h] | Tempo por voo [min] | Autonomia Projetada [h] | N° Voos | MTOW [kg] | Massa Estrutura [kg] | Combustível [kg] | Abastecimentos | Massa gerador | Potência gerador [W] | Combustível consumido [L] | Calda cons [L] | Distância percorrida [km] | Distância Pulverizando [km] | RTL ACUMULADO[m] | EOC [km/km] | EOC [h/h] | Tempo de manobra [h] | Tempo rtl_rtw [h] | V pulv [m/s] | V desloc [m/s] | Preço Total por ha Simples [R$/ha] | Preço Total por ha Presumido [R$/ha] | Preço Total por ha Real [R$/ha] | Preço Total Simples [R$] | Preço Total Presumido [R$] | Prod CAPEX [ha/h/R$] | Dias Trabalhados | Preço Total Real [R$]
0 | 145 | CONCLUIDO | 1.417 | 70.57 | 39.87 | 4.65 | 0.06 | 515 | 285.18 | 61.2 | 1 | 513 | 77.98 | 35406.83 | 709.05 | 1398.34 | 585.76 | 66.97 | 254309.18 | 0.11 | 0.53 | 6.16 | 15.69 | 1 | 10 | 2092.6766 | 2863.2924 | 2590.0238 | 2092676.5654 | 2863292.3992 | 6.4004e-06 | 82 | 2590023.7912
1 | 145 | CONCLUIDO | 1.7463 | 57.26 | 34.91 | 5.82 | 0.08 | 360 | 285.68 | 61.2 | 1.25 | 358 | 78.24 | 35468.6 | 620.09 | 1398.17 | 424.36 | 66.97 | 174380.84 | 0.16 | 0.6 | 5.86 | 10.74 | 1 | 10 | 1564.7863 | 2141.0096 | 1936.6746 | 1564786.2595 | 2141009.5937 | 7.8879e-06 | 67 | 1936674.643
2 | 145 | CONCLUIDO | 1.9903 | 50.24 | 32.37 | 7.01 | 0.09 | 277 | 286.19 | 61.2 | 1.5 | 275 | 78.49 | 35530.47 | 574.13 | 1398.05 | 339.29 | 66.97 | 132263.33 | 0.2 | 0.65 | 5.77 | 8.19 | 1 | 10 | 1312.6652 | 1796.0464 | 1624.6343 | 1312665.1769 | 1796046.4057 | 8.99e-06 | 59 | 1624634.2575
3 | 145 | CONCLUIDO | 2.177 | 45.94 | 30.81 | 8.18 | 0.11 | 226 | 286.69 | 61.2 | 1.75 | 224 | 78.74 | 35592.57 | 545.68 | 1397.8 | 288.4 | 66.97 | 107073.42 | 0.23 | 0.68 | 5.68 | 6.63 | 1 | 10 | 1165.4644 | 1594.6398 | 1442.4496 | 1165464.3953 | 1594639.8023 | 9.8333e-06 | 54 | 1442449.6177
4 | 145 | CONCLUIDO | 2.331 | 42.9 | 29.71 | 9.38 | 0.12 | 190 | 287.19 | 61.2 | 2 | 188 | 78.99 | 35654.65 | 525.41 | 1397.59 | 253.83 | 66.97 | 89965.94 | 0.26 | 0.71 | 5.59 | 5.54 | 1 | 10 | 1061.2033 | 1451.9851 | 1313.4097 | 1061203.2676 | 1451985.1277 | 1.0529e-05 | 50 | 1313409.705
5 | 145 | CONCLUIDO | 2.4514 | 40.79 | 28.95 | 10.53 | 0.14 | 165 | 287.7 | 61.2 | 2.25 | 163 | 79.25 | 35716.83 | 511.36 | 1397.5 | 228.64 | 66.97 | 77496.82 | 0.29 | 0.73 | 5.56 | 4.78 | 1 | 10 | 997.7982 | 1365.2315 | 1234.9357 | 997798.1894 | 1365231.5025 | 1.1073e-05 | 48 | 1234935.724
6 | 145 | CONCLUIDO | 2.5562 | 39.12 | 28.36 | 11.73 | 0.15 | 145 | 288.2 | 61.2 | 2.5 | 143 | 79.5 | 35779.11 | 500.01 | 1397.56 | 208.95 | 66.97 | 67753.42 | 0.32 | 0.74 | 5.53 | 4.19 | 1 | 10 | 944.7275 | 1292.6178 | 1169.2522 | 944727.4845 | 1292617.8227 | 1.1546e-05 | 46 | 1169252.1919
7 | 145 | CONCLUIDO | 2.6396 | 37.88 | 27.93 | 12.89 | 0.17 | 130 | 288.71 | 61.2 | 2.75 | 128 | 79.76 | 35841.5 | 491.68 | 1397.47 | 194.86 | 66.97 | 60779.9 | 0.34 | 0.75 | 5.52 | 3.76 | 1 | 10 | 901.5217 | 1233.5017 | 1115.778 | 901521.6625 | 1233501.711 | 1.1923e-05 | 44 | 1115778.039
8 | 145 | CONCLUIDO | 2.7176 | 36.8 | 27.54 | 14.12 | 0.18 | 117 | 289.21 | 61.2 | 3 | 115 | 80.02 | 35903.99 | 484.13 | 1397.55 | 182.29 | 66.97 | 54562.8 | 0.37 | 0.76 | 5.49 | 3.37 | 1 | 10 | 870.5933 | 1191.1842 | 1077.4992 | 870593.3045 | 1191184.167 | 1.2275e-05 | 43 | 1077499.222
9 | 145 | CONCLUIDO | 2.782 | 35.95 | 27.23 | 15.27 | 0.2 | 107 | 289.72 | 61.2 | 3.25 | 105 | 80.27 | 35966.59 | 477.99 | 1397.56 | 172.59 | 66.97 | 49763.61 | 0.39 | 0.77 | 5.46 | 3.06 | 1 | 10 | 844.5159 | 1155.5039 | 1045.2242 | 844515.8773 | 1155503.8808 | 1.2566e-05 | 42 | 1045224.2122
10 | 145 | CONCLUIDO | 2.8397 | 35.22 | 26.98 | 16.52 | 0.21 | 98 | 290.23 | 61.2 | 3.5 | 96 | 80.53 | 36029.29 | 473 | 1397.27 | 164.28 | 66.97 | 45651.1 | 0.41 | 0.78 | 5.46 | 2.82 | 1 | 10 | 821.3564 | 1123.816 | 1016.5606 | 821356.3775 | 1123816.0314 | 1.2827e-05 | 41 | 1016560.6067
11 | 145 | CONCLUIDO | 2.8896 | 34.61 | 26.75 | 17.64 | 0.23 | 91 | 290.74 | 61.2 | 3.75 | 89 | 80.79 | 36092.1 | 468.15 | 1397.3 | 157.3 | 66.97 | 42197.33 | 0.43 | 0.79 | 5.43 | 2.59 | 1 | 10 | 809.1047 | 1107.0527 | 1001.3972 | 809104.6714 | 1107052.7066 | 1.3052e-05 | 41 | 1001397.15
12 | 145 | CONCLUIDO | 2.9306 | 34.12 | 26.59 | 18.77 | 0.24 | 85 | 291.25 | 61.2 | 4 | 83 | 81.05 | 36155.02 | 464.68 | 1397.42 | 151.66 | 66.97 | 39407.12 | 0.44 | 0.79 | 5.43 | 2.42 | 1 | 10 | 790.8143 | 1082.027 | 978.7599 | 790814.2939 | 1082027.0052 | 1.3237e-05 | 40 | 978759.8665
13 | 145 | CONCLUIDO | 2.9754 | 33.61 | 26.4 | 20.05 | 0.26 | 79 | 291.76 | 61.2 | 4.25 | 77 | 81.31 | 36218.04 | 460.61 | 1397.25 | 145.15 | 66.97 | 36183.15 | 0.46 | 0.8 | 5.43 | 2.24 | 1 | 10 | 771.7041 | 1055.8796 | 955.108 | 771704.1313 | 1055879.6376 | 1.344e-05 | 39 | 955107.9669
14 | 145 | CONCLUIDO | 3.0115 | 33.21 | 26.27 | 21.3 | 0.27 | 74 | 292.27 | 61.2 | 4.5 | 72 | 81.57 | 36281.16 | 457.6 | 1397.32 | 140.7 | 66.97 | 33981.13 | 0.48 | 0.8 | 5.42 | 2.1 | 1 | 10 | 764.0404 | 1045.3938 | 945.6229 | 764040.4024 | 1045393.7857 | 1.3603e-05 | 39 | 945622.87
15 | 145 | CONCLUIDO | 3.0391 | 32.9 | 26.18 | 22.44 | 0.29 | 70 | 292.79 | 61.2 | 4.75 | 68 | 81.84 | 36344.4 | 455.33 | 1397.29 | 138.22 | 66.97 | 32760.32 | 0.48 | 0.8 | 5.41 | 2.02 | 1 | 10 | 758.3445 | 1037.6004 | 938.5733 | 758344.5155 | 1037600.4219 | 1.3727e-05 | 39 | 938573.2939
16 | 145 | CONCLUIDO | 3.0724 | 32.55 | 26.04 | 23.67 | 0.3 | 66 | 293.3 | 61.2 | 5 | 64 | 82.1 | 36407.75 | 452.24 | 1397.25 | 133.49 | 66.97 | 30419.2 | 0.5 | 0.81 | 5.41 | 1.88 | 1 | 10 | 742.269 | 1015.6052 | 918.6773 | 742269.0136 | 1015605.211 | 1.3878e-05 | 38 | 918677.2751
17 | 145 | CONCLUIDO | 3.0951 | 32.31 | 25.97 | 24.73 | 0.32 | 63 | 293.81 | 61.2 | 5.25 | 61 | 82.36 | 36471.2 | 450.01 | 1397.36 | 131.22 | 66.97 | 29297.14 | 0.51 | 0.81 | 5.4 | 1.8 | 1 | 10 | 737.4856 | 1009.0604 | 912.757 | 737485.6149 | 1009060.3539 | 1.398e-05 | 38 | 912757.05
18 | 145 | CONCLUIDO | 3.1198 | 32.05 | 25.87 | 25.87 | 0.33 | 60 | 294.33 | 61.2 | 5.5 | 58 | 82.63 | 36534.76 | 447.94 | 1397.27 | 127.89 | 66.97 | 27647.27 | 0.52 | 0.81 | 5.4 | 1.7 | 1 | 10 | 732.5975 | 1002.3722 | 906.7072 | 732597.4883 | 1002372.2034 | 1.4092e-05 | 38 | 906707.2072
19 | 145 | CONCLUIDO | 3.1476 | 31.77 | 25.75 | 27.1 | 0.35 | 57 | 294.84 | 61.2 | 5.75 | 55 | 82.9 | 36598.44 | 444.67 | 1397.27 | 124.2 | 66.97 | 25816.47 | 0.54 | 0.82 | 5.38 | 1.58 | 1 | 10 | 717.442 | 981.6357 | 887.9498 | 717441.9626 | 981635.7445 | 1.4217e-05 | 37 | 887949.8068
20 | 145 | CONCLUIDO | 3.1706 | 31.54 | 25.68 | 28.53 | 0.36 | 54 | 295.36 | 61.2 | 6 | 52 | 83.16 | 36662.22 | 442.96 | 1397.29 | 121.68 | 66.97 | 24574.03 | 0.55 | 0.82 | 5.39 | 1.51 | 1 | 10 | 713.2461 | 975.8948 | 882.7568 | 713246.1234 | 975894.8122 | 1.4321e-05 | 37 | 882756.781
21 | 145 | CONCLUIDO | 3.1856 | 31.39 | 25.64 | 29.58 | 0.38 | 52 | 295.88 | 61.2 | 6.25 | 50 | 83.43 | 36726.12 | 441.77 | 1397.26 | 120.73 | 66.97 | 24109.19 | 0.55 | 0.82 | 5.38 | 1.47 | 1 | 10 | 710.4946 | 972.13 | 879.3513 | 710494.5638 | 972130.007 | 1.4389e-05 | 37 | 879351.2836
22 | 145 | CONCLUIDO | 3.2029 | 31.22 | 25.58 | 30.69 | 0.39 | 50 | 296.4 | 61.2 | 6.5 | 48 | 83.7 | 36790.13 | 439.92 | 1397.31 | 118.43 | 66.97 | 22964.79 | 0.57 | 0.82 | 5.38 | 1.41 | 1 | 10 | 706.9706 | 967.3083 | 874.9897 | 706970.5501 | 967308.296 | 1.4467e-05 | 37 | 874989.7498
23 | 145 | CONCLUIDO | 3.218 | 31.08 | 25.54 | 31.92 | 0.4 | 48 | 296.92 | 61.2 | 6.75 | 46 | 83.97 | 36854.25 | 438.56 | 1397.19 | 116.98 | 66.97 | 22253.71 | 0.57 | 0.82 | 5.38 | 1.37 | 1 | 10 | 695.1254 | 951.1012 | 860.3294 | 695125.378 | 951101.2089 | 1.4535e-05 | 36 | 860329.4444
24 | 145 | CONCLUIDO | 3.2366 | 30.9 | 25.47 | 33.22 | 0.42 | 46 | 297.44 | 61.2 | 7 | 44 | 84.24 | 36918.48 | 436.47 | 1397.35 | 114.69 | 66.97 | 21117.03 | 0.58 | 0.83 | 5.38 | 1.3 | 1 | 10 | 691.3285 | 945.9061 | 855.6302 | 691328.4791 | 945906.1244 | 1.4619e-05 | 36 | 855630.1714
25 | 145 | CONCLUIDO | 3.2546 | 30.73 | 25.41 | 34.64 | 0.43 | 44 | 297.96 | 61.2 | 7.25 | 42 | 84.51 | 36982.83 | 434.52 | 1397.39 | 112.97 | 66.97 | 20266.84 | 0.59 | 0.83 | 5.37 | 1.24 | 1 | 10 | 687.7614 | 941.0255 | 851.2153 | 687761.3779 | 941025.4591 | 1.4701e-05 | 36 | 851215.3101
26 | 145 | CONCLUIDO | 3.2633 | 30.64 | 25.38 | 35.41 | 0.45 | 43 | 298.48 | 61.2 | 7.5 | 41 | 84.79 | 37047.29 | 433.77 | 1397.28 | 111.84 | 66.97 | 19707.34 | 0.6 | 0.83 | 5.37 | 1.21 | 1 | 10 | 686.1925 | 938.8789 | 849.2736 | 686192.5066 | 938878.8602 | 1.474e-05 | 36 | 849273.5795
27 | 145 | CONCLUIDO | 3.2849 | 30.44 | 25.28 | 37 | 0.46 | 41 | 299.01 | 61.2 | 7.75 | 39 | 85.06 | 37111.87 | 430.98 | 1397.2 | 108.73 | 66.97 | 18162.92 | 0.62 | 0.83 | 5.36 | 1.12 | 1 | 10 | 681.6107 | 932.6098 | 843.6029 | 681610.702 | 932609.8331 | 1.4838e-05 | 36 | 843602.8595
28 | 145 | CONCLUIDO | 3.2905 | 30.39 | 25.29 | 37.93 | 0.48 | 40 | 299.53 | 61.2 | 8 | 38 | 85.33 | 37176.68 | 430.74 | 1397.36 | 108.86 | 66.97 | 18229.25 | 0.62 | 0.83 | 5.36 | 1.12 | 1 | 10 | 680.8433 | 931.5598 | 842.653 | 680843.2582 | 931559.7826 | 1.4863e-05 | 36 | 842653.0244
29 | 145 | CONCLUIDO | 3.3002 | 30.3 | 25.25 | 38.85 | 0.49 | 39 | 300.06 | 61.2 | 8.25 | 37 | 85.61 | 37241.49 | 429.37 | 1397.31 | 107.86 | 66.97 | 17738.84 | 0.62 | 0.83 | 5.36 | 1.08 | 1 | 10 | 678.7327 | 928.672 | 840.0408 | 678732.6798 | 928671.996 | 1.4907e-05 | 36 | 840040.8441
30 | 145 | CONCLUIDO | 3.3186 | 30.13 | 25.19 | 40.85 | 0.5 | 37 | 300.59 | 61.2 | 8.5 | 35 | 85.89 | 37306.42 | 426.99 | 1397.41 | 106.05 | 66.97 | 16840.04 | 0.63 | 0.84 | 5.35 | 1.02 | 1 | 10 | 665.9355 | 911.1623 | 824.2023 | 665935.4808 | 911162.3039 | 1.499e-05 | 35 | 824202.2524
31 | 145 | CONCLUIDO | 3.3265 | 30.06 | 25.17 | 41.95 | 0.52 | 36 | 301.11 | 61.2 | 8.75 | 34 | 86.16 | 37371.47 | 426.33 | 1397.27 | 105.33 | 66.97 | 16487.54 | 0.64 | 0.84 | 5.35 | 1.01 | 1 | 10 | 664.5947 | 909.3278 | 822.5428 | 664594.7011 | 909327.7899 | 1.5025e-05 | 35 | 822542.8219
32 | 145 | CONCLUIDO | 3.3361 | 29.98 | 25.14 | 43.1 | 0.53 | 35 | 301.64 | 61.2 | 9 | 33 | 86.44 | 37436.63 | 424.73 | 1397.17 | 104.25 | 66.97 | 15950.44 | 0.64 | 0.84 | 5.35 | 0.97 | 1 | 10 | 662.3868 | 906.3068 | 819.8101 | 662386.7651 | 906306.7944 | 1.5069e-05 | 35 | 819810.146
33 | 145 | CONCLUIDO | 3.3457 | 29.89 | 25.11 | 44.31 | 0.55 | 34 | 302.17 | 61.2 | 9.25 | 32 | 86.72 | 37501.91 | 423.76 | 1397.28 | 103.15 | 66.97 | 15404.95 | 0.65 | 0.84 | 5.35 | 0.94 | 1 | 10 | 660.6469 | 903.9263 | 817.6568 | 660646.9347 | 903926.2817 | 1.5112e-05 | 35 | 817656.826
34 | 145 | CONCLUIDO | 3.355 | 29.81 | 25.08 | 45.6 | 0.56 | 33 | 302.7 | 61.2 | 9.5 | 31 | 87 | 37567.32 | 422.8 | 1397.22 | 102.04 | 66.97 | 14857.99 | 0.66 | 0.84 | 5.36 | 0.91 | 1 | 10 | 658.9549 | 901.6112 | 815.5627 | 658954.9089 | 901611.1774 | 1.5154e-05 | 35 | 815562.672
35 | 145 | CONCLUIDO | 3.3634 | 29.73 | 25.06 | 46.98 | 0.57 | 32 | 303.23 | 61.2 | 9.75 | 30 | 87.28 | 37632.84 | 422.25 | 1397.19 | 101.45 | 66.97 | 14565.35 | 0.66 | 0.84 | 5.35 | 0.89 | 1 | 10 | 657.6734 | 899.8578 | 813.9766 | 657673.3925 | 899857.7501 | 1.5192e-05 | 35 | 813976.5894
36 | 145 | CONCLUIDO | 3.3626 | 29.74 | 25.07 | 47 | 0.59 | 32 | 303.76 | 61.2 | 10 | 30 | 87.57 | 37698.48 | 420.94 | 1397.27 | 102.03 | 66.97 | 14857.6 | 0.66 | 0.84 | 5.34 | 0.9 | 1 | 10 | 656.8274 | 898.7003 | 812.9296 | 656827.4367 | 898700.276 | 1.5189e-05 | 35 | 812929.583
37 | 145 | CONCLUIDO | 3.3739 | 29.64 | 25.02 | 48.42 | 0.6 | 31 | 304.3 | 61.2 | 10.25 | 29 | 87.85 | 37764.25 | 419.85 | 1397.29 | 100.34 | 66.97 | 14015.07 | 0.67 | 0.84 | 5.34 | 0.85 | 1 | 10 | 654.8303 | 895.9677 | 810.4578 | 654830.2945 | 895967.698 | 1.524e-05 | 35 | 810457.7984
38 | 145 | CONCLUIDO | 3.3827 | 29.56 | 25 | 49.99 | 0.61 | 30 | 304.83 | 61.2 | 10.5 | 28 | 88.13 | 37830.13 | 418.54 | 1397.21 | 99.83 | 66.97 | 13767.43 | 0.67 | 0.84 | 5.34 | 0.83 | 1 | 10 | 652.9829 | 893.44 | 808.1713 | 652982.8929 | 893440.0016 | 1.5279e-05 | 35 | 808171.3418
39 | 145 | CONCLUIDO | 3.3935 | 29.47 | 24.96 | 51.63 | 0.63 | 29 | 305.37 | 61.2 | 10.75 | 27 | 88.42 | 37896.14 | 417.1 | 1397.24 | 98.36 | 66.97 | 13037.47 | 0.68 | 0.84 | 5.34 | 0.79 | 1 | 10 | 650.8252 | 890.4877 | 805.5008 | 650825.182 | 890487.7263 | 1.5328e-05 | 35 | 805500.8275
40 | 145 | CONCLUIDO | 3.3907 | 29.49 | 24.98 | 51.68 | 0.64 | 29 | 305.9 | 61.2 | 11 | 27 | 88.7 | 37962.28 | 416.58 | 1397.25 | 99.2 | 66.97 | 13454.58 | 0.68 | 0.84 | 5.34 | 0.81 | 1 | 10 | 650.7604 | 890.3991 | 805.4207 | 650760.4335 | 890399.1346 | 1.5315e-05 | 35 | 805420.6909
41 | 145 | CONCLUIDO | 3.4022 | 29.39 | 24.93 | 53.43 | 0.65 | 28 | 306.44 | 61.2 | 11.25 | 26 | 88.99 | 38028.53 | 415.82 | 1397.28 | 97.76 | 66.97 | 12743.04 | 0.69 | 0.84 | 5.33 | 0.77 | 1 | 10 | 649.015 | 888.0109 | 803.2604 | 649014.9903 | 888010.9423 | 1.5367e-05 | 35 | 803260.4243
42 | 145 | CONCLUIDO | 3.4112 | 29.32 | 24.91 | 55.36 | 0.67 | 27 | 306.98 | 61.2 | 11.5 | 25 | 89.28 | 38094.91 | 414.31 | 1397.2 | 96.79 | 66.97 | 12262.12 | 0.69 | 0.84 | 5.34 | 0.75 | 1 | 10 | 638.0255 | 872.9746 | 789.6592 | 638025.4945 | 872974.6292 | 1.5408e-05 | 34 | 789659.1559
43 | 145 | CONCLUIDO | 3.4115 | 29.31 | 24.91 | 55.35 | 0.68 | 27 | 307.52 | 61.2 | 11.75 | 25 | 89.57 | 38161.42 | 413.32 | 1397.26 | 96.66 | 66.97 | 12198.95 | 0.69 | 0.84 | 5.34 | 0.74 | 1 | 10 | 637.2945 | 871.9745 | 788.7545 | 637294.5274 | 871974.4879 | 1.5409e-05 | 34 | 788754.4666
44 | 145 | CONCLUIDO | 3.4207 | 29.23 | 24.88 | 57.42 | 0.69 | 26 | 308.06 | 61.2 | 12 | 24 | 89.86 | 38228.06 | 411.95 | 1397.19 | 95.81 | 66.97 | 11775.42 | 0.7 | 0.85 | 5.34 | 0.72 | 1 | 10 | 635.3937 | 869.3738 | 786.4019 | 635393.7426 | 869373.7502 | 1.5451e-05 | 34 | 786401.9396
45 | 145 | CONCLUIDO | 3.4324 | 29.13 | 24.84 | 59.61 | 0.71 | 25 | 308.6 | 61.2 | 12.25 | 23 | 90.15 | 38294.82 | 410.72 | 1397.24 | 94.5 | 66.97 | 11127.18 | 0.71 | 0.85 | 5.33 | 0.67 | 1 | 10 | 633.3494 | 866.5766 | 783.8718 | 633349.4113 | 866576.606 | 1.5504e-05 | 34 | 783871.751
46 | 145 | CONCLUIDO | 3.4315 | 29.14 | 24.85 | 59.63 | 0.72 | 25 | 309.14 | 61.2 | 12.5 | 23 | 90.44 | 38361.7 | 410.54 | 1397.19 | 94.82 | 66.97 | 11286.74 | 0.71 | 0.85 | 5.33 | 0.68 | 1 | 10 | 633.3228 | 866.5403 | 783.8389 | 633322.8402 | 866540.2501 | 1.55e-05 | 34 | 783838.8649
47 | 145 | CONCLUIDO | 3.4409 | 29.06 | 24.82 | 62.05 | 0.73 | 24 | 309.68 | 61.2 | 12.75 | 22 | 90.74 | 38428.72 | 408.85 | 1397.27 | 93.89 | 66.97 | 10826.99 | 0.71 | 0.85 | 5.33 | 0.65 | 1 | 10 | 631.1999 | 863.6356 | 781.2114 | 631199.9488 | 863635.6165 | 1.5542e-05 | 34 | 781211.4453
48 | 145 | CONCLUIDO | 3.4413 | 29.06 | 24.82 | 62.04 | 0.75 | 24 | 310.23 | 61.2 | 13 | 22 | 91.03 | 38495.87 | 408.52 | 1397.22 | 93.86 | 66.97 | 10810.87 | 0.71 | 0.85 | 5.33 | 0.65 | 1 | 10 | 630.9304 | 863.2668 | 780.8778 | 630930.3607 | 863266.7542 | 1.5544e-05 | 34 | 780877.7868
49 | 145 | CONCLUIDO | 3.4506 | 28.98 | 24.79 | 64.67 | 0.76 | 23 | 310.77 | 61.2 | 13.25 | 21 | 91.33 | 38563.14 | 406.95 | 1397.26 | 92.96 | 66.97 | 10365.78 | 0.72 | 0.85 | 5.33 | 0.63 | 1 | 10 | 628.9134 | 860.5071 | 778.3815 | 628913.4471 | 860507.124 | 1.5586e-05 | 34 | 778381.5318
50 | 145 | CONCLUIDO | 3.451 | 28.98 | 24.79 | 64.67 | 0.77 | 23 | 311.32 | 61.2 | 13.5 | 21 | 91.62 | 38630.55 | 406.68 | 1397.17 | 92.96 | 66.97 | 10367.2 | 0.72 | 0.85 | 5.33 | 0.62 | 1 | 10 | 628.6869 | 860.1972 | 778.1012 | 628686.9331 | 860197.1975 | 1.5588e-05 | 34 | 778101.1843
51 | 145 | CONCLUIDO | 3.4511 | 28.98 | 24.79 | 64.66 | 0.79 | 23 | 311.87 | 61.2 | 13.75 | 21 | 91.92 | 38698.21 | 405.75 | 1397.18 | 92.87 | 66.97 | 10320.41 | 0.72 | 0.85 | 5.33 | 0.62 | 1 | 10 | 628.0258 | 859.2927 | 777.283 | 628025.8434 | 859292.6655 | 1.5588e-05 | 34 | 777282.9795
52 | 145 | CONCLUIDO | 3.4601 | 28.9 | 24.77 | 67.54 | 0.8 | 22 | 312.42 | 61.2 | 14 | 20 | 92.22 | 38765.89 | 405.5 | 1397.3 | 92.31 | 66.97 | 10048.78 | 0.73 | 0.85 | 5.33 | 0.6 | 1 | 10 | 626.9874 | 857.8719 | 775.9978 | 626987.4305 | 857871.8631 | 1.5629e-05 | 34 | 775997.7765
53 | 145 | CONCLUIDO | 3.4593 | 28.91 | 24.77 | 67.56 | 0.81 | 22 | 312.97 | 61.2 | 14.25 | 20 | 92.52 | 38833.69 | 404.22 | 1397.23 | 92.25 | 66.97 | 10015.16 | 0.73 | 0.85 | 5.33 | 0.61 | 1 | 10 | 626.1664 | 856.7485 | 774.9817 | 626166.4318 | 856748.5365 | 1.5625e-05 | 34 | 774981.6586
54 | 145 | CONCLUIDO | 3.471 | 28.81 | 24.73 | 70.66 | 0.82 | 21 | 313.52 | 61.2 | 14.5 | 19 | 92.82 | 38901.63 | 402.42 | 1397.21 | 90.77 | 66.97 | 9282.19 | 0.74 | 0.85 | 5.33 | 0.56 | 1 | 10 | 623.7788 | 853.4816 | 772.0265 | 623778.7532 | 853481.6093 | 1.5678e-05 | 34 | 772026.5223
55 | 145 | CONCLUIDO | 3.4677 | 28.84 | 24.76 | 70.73 | 0.84 | 21 | 314.07 | 61.2 | 14.75 | 19 | 93.12 | 38969.71 | 402.52 | 1397.21 | 91.64 | 66.97 | 9714.98 | 0.73 | 0.85 | 5.34 | 0.59 | 1 | 10 | 624.1936 | 854.0492 | 772.5399 | 624193.5739 | 854049.1853 | 1.5663e-05 | 34 | 772539.9297
56 | 145 | CONCLUIDO | 3.47 | 28.82 | 24.74 | 70.68 | 0.85 | 21 | 314.62 | 61.2 | 15 | 19 | 93.43 | 39037.92 | 401.24 | 1397.28 | 91.02 | 66.97 | 9408.07 | 0.74 | 0.85 | 5.33 | 0.57 | 1 | 10 | 623.0621 | 852.5011 | 771.1395 | 623062.0996 | 852501.0522 | 1.5674e-05 | 34 | 771139.5482
57 | 145 | CONCLUIDO | 3.4805 | 28.73 | 24.7 | 74.11 | 0.86 | 20 | 315.18 | 61.2 | 15.25 | 18 | 93.73 | 39106.27 | 400.3 | 1397.22 | 90.02 | 66.97 | 8911.91 | 0.74 | 0.85 | 5.33 | 0.54 | 1 | 10 | 621.3979 | 850.224 | 769.0798 | 621397.8843 | 850223.9994 | 1.5721e-05 | 34 | 769079.8142
58 | 145 | CONCLUIDO | 3.4807 | 28.73 | 24.7 | 74.11 | 0.87 | 20 | 315.73 | 61.2 | 15.5 | 18 | 94.03 | 39174.75 | 399.9 | 1397.2 | 90.07 | 66.97 | 8938.42 | 0.74 | 0.85 | 5.33 | 0.54 | 1 | 10 | 621.1019 | 849.819 | 768.7135 | 621101.8839 | 849818.9986 | 1.5722e-05 | 34 | 768713.4661
59 | 145 | CONCLUIDO | 3.4801 | 28.74 | 24.71 | 74.12 | 0.89 | 20 | 316.29 | 61.2 | 15.75 | 18 | 94.34 | 39243.37 | 397.43 | 1397.17 | 90.4 | 66.97 | 9103.39 | 0.74 | 0.85 | 5.32 | 0.54 | 1 | 10 | 619.4539 | 847.5642 | 766.6739 | 619453.9251 | 847564.1887 | 1.5719e-05 | 34 | 766673.8521
60 | 145 | CONCLUIDO | 3.4903 | 28.65 | 24.68 | 77.93 | 0.9 | 19 | 316.85 | 61.2 | 16 | 17 | 94.65 | 39312.13 | 397.81 | 1397.29 | 89.26 | 66.97 | 8537.33 | 0.75 | 0.85 | 5.32 | 0.51 | 1 | 10 | 618.7613 | 846.6165 | 765.8166 | 618761.3056 | 846616.5162 | 1.5765e-05 | 34 | 765816.6241
61 | 145 | CONCLUIDO | 3.4887 | 28.66 | 24.69 | 77.97 | 0.91 | 19 | 317.41 | 61.2 | 16.25 | 17 | 94.96 | 39381.03 | 397.01 | 1397.24 | 89.6 | 66.97 | 8707.83 | 0.75 | 0.85 | 5.33 | 0.52 | 1 | 10 | 618.3641 | 846.073 | 765.325 | 618364.0766 | 846073.0099 | 1.5758e-05 | 34 | 765324.9893
62 | 145 | CONCLUIDO | 3.4889 | 28.66 | 24.69 | 77.97 | 0.92 | 19 | 317.97 | 61.2 | 16.5 | 17 | 95.27 | 39450.07 | 395.52 | 1397.17 | 89.53 | 66.97 | 8672.68 | 0.75 | 0.85 | 5.33 | 0.52 | 1 | 10 | 617.3133 | 844.6353 | 764.0245 | 617313.3132 | 844635.309 | 1.5759e-05 | 34 | 764024.5006
63 | 145 | CONCLUIDO | 3.5006 | 28.57 | 24.65 | 82.16 | 0.94 | 18 | 318.53 | 61.2 | 16.75 | 16 | 95.58 | 39519.26 | 394.22 | 1397.25 | 88.23 | 66.97 | 8027.61 | 0.76 | 0.85 | 5.32 | 0.48 | 1 | 10 | 615.3209 | 841.9092 | 761.5585 | 615320.8756 | 841909.168 | 1.5812e-05 | 34 | 761558.5387
64 | 145 | CONCLUIDO | 3.4984 | 28.58 | 24.67 | 82.22 | 0.95 | 18 | 319.09 | 61.2 | 17 | 16 | 95.89 | 39588.58 | 395.3 | 1397.21 | 89.07 | 66.97 | 8445.95 | 0.75 | 0.85 | 5.32 | 0.5 | 1 | 10 | 616.2903 | 843.2355 | 762.7583 | 616290.2536 | 843235.5138 | 1.5802e-05 | 34 | 762758.2999
65 | 145 | CONCLUIDO | 3.4996 | 28.57 | 24.66 | 82.19 | 0.96 | 18 | 319.65 | 61.2 | 17.25 | 16 | 96.2 | 39658.05 | 393.64 | 1397.24 | 88.58 | 66.97 | 8202.61 | 0.76 | 0.85 | 5.32 | 0.49 | 1 | 10 | 615.0225 | 841.501 | 761.1893 | 615022.5395 | 841500.9714 | 1.5807e-05 | 34 | 761189.2998
66 | 145 | CONCLUIDO | 3.5119 | 28.48 | 24.61 | 86.86 | 0.97 | 17 | 320.22 | 61.2 | 17.5 | 15 | 96.52 | 39727.66 | 391 | 1397.17 | 87.01 | 66.97 | 7420.53 | 0.77 | 0.86 | 5.32 | 0.44 | 1 | 10 | 603.0431 | 825.1101 | 746.3628 | 603043.0548 | 825110.1119 | 1.5863e-05 | 33 | 746362.7609
67 | 145 | CONCLUIDO | 3.5127 | 28.47 | 24.6 | 86.83 | 0.99 | 17 | 320.78 | 61.2 | 17.75 | 15 | 96.83 | 39797.41 | 390.59 | 1397.22 | 86.74 | 66.97 | 7288.09 | 0.77 | 0.86 | 5.32 | 0.44 | 1 | 10 | 602.6769 | 824.6091 | 745.9096 | 602676.9041 | 824609.1284 | 1.5867e-05 | 33 | 745909.5905
68 | 145 | CONCLUIDO | 3.5102 | 28.49 | 24.62 | 86.9 | 1 | 17 | 321.35 | 61.2 | 18 | 15 | 97.15 | 39867.32 | 391.45 | 1397.25 | 87.33 | 66.97 | 7579.24 | 0.77 | 0.85 | 5.33 | 0.46 | 1 | 10 | 603.5152 | 825.7561 | 746.9471 | 603515.1778 | 825756.0915 | 1.5855e-05 | 33 | 746947.0891
69 | 145 | CONCLUIDO | 3.5111 | 28.48 | 24.62 | 86.88 | 1.01 | 17 | 321.92 | 61.2 | 18.25 | 15 | 97.47 | 39937.36 | 389.05 | 1397.21 | 87.26 | 66.97 | 7545.22 | 0.77 | 0.85 | 5.32 | 0.45 | 1 | 10 | 601.7837 | 823.387 | 744.8041 | 601783.6682 | 823386.9636 | 1.5859e-05 | 33 | 744804.0674
70 | 145 | CONCLUIDO | 3.5195 | 28.41 | 24.6 | 92.26 | 1.02 | 16 | 322.49 | 61.2 | 18.5 | 14 | 97.79 | 40007.56 | 387.62 | 1397.17 | 86.81 | 66.97 | 7326.34 | 0.77 | 0.86 | 5.32 | 0.44 | 1 | 10 | 600.0477 | 821.0117 | 742.6555 | 600047.6793 | 821011.7071 | 1.5897e-05 | 33 | 742655.5021
71 | 145 | CONCLUIDO | 3.519 | 28.42 | 24.61 | 92.27 | 1.03 | 16 | 323.06 | 61.2 | 18.75 | 14 | 98.11 | 40077.9 | 388.82 | 1397.22 | 86.83 | 66.97 | 7336.16 | 0.77 | 0.86 | 5.32 | 0.44 | 1 | 10 | 600.9297 | 822.2186 | 743.7472 | 600929.7399 | 822218.5813 | 1.5895e-05 | 33 | 743747.1939
72 | 145 | CONCLUIDO | 3.5191 | 28.42 | 24.6 | 92.27 | 1.05 | 16 | 323.63 | 61.2 | 19 | 14 | 98.43 | 40148.52 | 387.92 | 1397.2 | 86.98 | 66.97 | 7409.48 | 0.77 | 0.86 | 5.32 | 0.44 | 1 | 10 | 600.2882 | 821.3408 | 742.9532 | 600288.1719 | 821340.7597 | 1.5895e-05 | 33 | 742953.1504
73 | 145 | CONCLUIDO | 3.5189 | 28.42 | 24.61 | 92.28 | 1.06 | 16 | 324.2 | 61.2 | 19.25 | 14 | 98.75 | 40219.17 | 387.51 | 1397.23 | 87.1 | 66.97 | 7469.99 | 0.77 | 0.86 | 5.32 | 0.44 | 1 | 10 | 600.0379 | 820.9984 | 742.6434 | 600037.9384 | 820998.3791 | 1.5895e-05 | 33 | 742643.4461
74 | 145 | CONCLUIDO | 3.519 | 28.42 | 24.61 | 92.27 | 1.07 | 16 | 324.78 | 61.2 | 19.5 | 14 | 99.08 | 40289.97 | 386.49 | 1397.28 | 86.78 | 66.97 | 7309.95 | 0.77 | 0.86 | 5.32 | 0.44 | 1 | 10 | 599.3283 | 820.0274 | 741.7652 | 599328.3047 | 820027.427 | 1.5895e-05 | 33 | 741765.1603
75 | 145 | CONCLUIDO | 3.5315 | 28.32 | 24.56 | 98.24 | 1.08 | 15 | 325.35 | 61.2 | 19.75 | 13 | 99.4 | 40360.92 | 385 | 1397.19 | 85.49 | 66.97 | 6672.33 | 0.78 | 0.86 | 5.32 | 0.39 | 1 | 10 | 597.1703 | 817.0748 | 739.0943 | 597170.3444 | 817074.8105 | 1.5951e-05 | 33 | 739094.3374
76 | 145 | CONCLUIDO | 3.5317 | 28.32 | 24.56 | 98.23 | 1.09 | 15 | 325.93 | 61.2 | 20 | 13 | 99.73 | 40432.03 | 384.65 | 1397.21 | 85.2 | 66.97 | 6525.45 | 0.79 | 0.86 | 5.32 | 0.39 | 1 | 10 | 596.9137 | 816.7237 | 738.7767 | 596913.7221 | 816723.6886 | 1.5952e-05 | 33 | 738776.726
77 | 145 | CONCLUIDO | 3.5302 | 28.33 | 24.57 | 98.28 | 1.11 | 15 | 326.51 | 61.2 | 20.25 | 13 | 100.06 | 40503.29 | 383.88 | 1397.26 | 85.7 | 66.97 | 6776.59 | 0.78 | 0.86 | 5.32 | 0.4 | 1 | 10 | 596.5274 | 816.1952 | 738.2986 | 596527.4383 | 816195.158 | 1.5946e-05 | 33 | 738298.6377
78 | 145 | CONCLUIDO | 3.5296 | 28.33 | 24.57 | 98.3 | 1.12 | 15 | 327.08 | 61.2 | 20.5 | 13 | 100.39 | 40574.7 | 383.2 | 1397.2 | 85.83 | 66.97 | 6839.33 | 0.78 | 0.86 | 5.32 | 0.41 | 1 | 10 | 596.1122 | 815.627 | 737.7847 | 596112.1764 | 815626.9784 | 1.5943e-05 | 33 | 737784.6843
79 | 145 | CONCLUIDO | 3.5309 | 28.32 | 24.56 | 98.26 | 1.13 | 15 | 327.66 | 61.2 | 20.75 | 13 | 100.72 | 40646.27 | 380.62 | 1397.27 | 85.41 | 66.97 | 6633.94 | 0.78 | 0.86 | 5.32 | 0.4 | 1 | 10 | 594.2209 | 813.0392 | 735.4439 | 594220.8638 | 813039.201 | 1.5949e-05 | 33 | 735443.8808
80 | 145 | CONCLUIDO | 3.5422 | 28.23 | 24.53 | 105.12 | 1.14 | 14 | 328.25 | 61.2 | 21 | 12 | 101.05 | 40718 | 379.35 | 1397.18 | 84.42 | 66.97 | 6141.05 | 0.79 | 0.86 | 5.32 | 0.36 | 1 | 10 | 592.3666 | 810.5021 | 733.1489 | 592366.5543 | 810502.0529 | 1.6e-05 | 33 | 733148.8745
81 | 145 | CONCLUIDO | 3.544 | 28.22 | 24.51 | 105.06 | 1.15 | 14 | 328.83 | 61.2 | 21.25 | 12 | 101.38 | 40789.89 | 379.59 | 1397.2 | 84.03 | 66.97 | 5944.61 | 0.8 | 0.86 | 5.31 | 0.35 | 1 | 10 | 592.3524 | 810.4826 | 733.1313 | 592352.3525 | 810482.6215 | 1.6008e-05 | 33 | 733131.2976
82 | 145 | CONCLUIDO | 3.5416 | 28.24 | 24.53 | 105.14 | 1.16 | 14 | 329.41 | 61.2 | 21.5 | 12 | 101.71 | 40861.93 | 378.46 | 1397.17 | 84.56 | 66.97 | 6210.46 | 0.79 | 0.86 | 5.32 | 0.37 | 1 | 10 | 591.8086 | 809.7386 | 732.4583 | 591808.5802 | 809738.6081 | 1.5997e-05 | 33 | 732458.2919
83 | 145 | CONCLUIDO | 3.5423 | 28.23 | 24.53 | 105.11 | 1.17 | 14 | 330 | 61.2 | 21.75 | 12 | 102.05 | 40934.14 | 377.63 | 1397.2 | 84.4 | 66.97 | 6131.99 | 0.79 | 0.86 | 5.31 | 0.36 | 1 | 10 | 591.1839 | 808.8838 | 731.6851 | 591183.8516 | 808883.8269 | 1.6e-05 | 33 | 731685.0898
84 | 145 | CONCLUIDO | 3.5416 | 28.24 | 24.53 | 105.14 | 1.19 | 14 | 330.59 | 61.2 | 22 | 12 | 102.39 | 41006.51 | 374.37 | 1397.35 | 84.52 | 66.97 | 6194.09 | 0.79 | 0.86 | 5.31 | 0.37 | 1 | 10 | 589.0154 | 805.9169 | 729.0013 | 589015.4157 | 805916.8773 | 1.5997e-05 | 33 | 729001.3016
85 | 145 | CONCLUIDO | 3.552 | 28.15 | 24.5 | 113.09 | 1.2 | 13 | 331.17 | 61.2 | 22.25 | 11 | 102.72 | 41079.04 | 372.98 | 1397.19 | 83.65 | 66.97 | 5759.58 | 0.8 | 0.86 | 5.31 | 0.34 | 1 | 10 | 587.1747 | 803.3984 | 726.7232 | 587174.7474 | 803398.3938 | 1.6044e-05 | 33 | 726723.1786
86 | 145 | CONCLUIDO | 3.5511 | 28.16 | 24.51 | 113.13 | 1.21 | 13 | 331.76 | 61.2 | 22.5 | 11 | 103.06 | 41151.74 | 374.48 | 1397.18 | 84 | 66.97 | 5936.88 | 0.8 | 0.86 | 5.31 | 0.35 | 1 | 10 | 588.2839 | 804.916 | 728.0959 | 588283.8976 | 804915.9819 | 1.604e-05 | 33 | 728095.9303
87 | 145 | CONCLUIDO | 3.5501 | 28.17 | 24.52 | 113.16 | 1.22 | 13 | 332.35 | 61.2 | 22.75 | 11 | 103.41 | 41224.6 | 374.73 | 1397.19 | 84.1 | 66.97 | 5984.24 | 0.8 | 0.86 | 5.32 | 0.35 | 1 | 10 | 588.5502 | 805.2803 | 728.4255 | 588550.1986 | 805280.3467 | 1.6035e-05 | 33 | 728425.5206
88 | 145 | CONCLUIDO | 3.5489 | 28.18 | 24.53 | 113.21 | 1.23 | 13 | 332.95 | 61.2 | 23 | 11 | 103.75 | 41297.62 | 375.19 | 1397.19 | 84.49 | 66.97 | 6179.46 | 0.79 | 0.86 | 5.31 | 0.36 | 1 | 10 | 588.9761 | 805.8631 | 728.9527 | 588976.1446 | 805863.1448 | 1.603e-05 | 33 | 728952.6973
89 | 145 | CONCLUIDO | 3.5505 | 28.16 | 24.52 | 113.15 | 1.24 | 13 | 333.54 | 61.2 | 23.25 | 11 | 104.09 | 41370.82 | 373.83 | 1397.18 | 83.97 | 66.97 | 5920.08 | 0.8 | 0.86 | 5.31 | 0.35 | 1 | 10 | 587.9044 | 804.3967 | 727.6262 | 587904.4001 | 804396.7367 | 1.6037e-05 | 33 | 727626.2412
90 | 145 | CONCLUIDO | 3.5527 | 28.15 | 24.5 | 113.07 | 1.25 | 13 | 334.14 | 61.2 | 23.5 | 11 | 104.44 | 41444.3 | 372.02 | 1397.21 | 83.45 | 66.97 | 5661.75 | 0.8 | 0.86 | 5.31 | 0.33 | 1 | 10 | 586.4643 | 802.4263 | 725.8438 | 586464.2578 | 802426.2704 | 1.6047e-05 | 33 | 725843.8334
91 | 145 | CONCLUIDO | 3.5511 | 28.16 | 24.51 | 113.13 | 1.26 | 13 | 334.73 | 61.2 | 23.75 | 11 | 104.78 | 41517.84 | 371.08 | 1397.21 | 83.9 | 66.97 | 5885.81 | 0.8 | 0.86 | 5.31 | 0.35 | 1 | 10 | 585.9682 | 801.7475 | 725.2298 | 585968.1633 | 801747.4921 | 1.604e-05 | 33 | 725229.8367
92 | 145 | CONCLUIDO | 3.5614 | 28.08 | 24.48 | 122.42 | 1.28 | 12 | 335.33 | 61.2 | 24 | 10 | 105.13 | 41591.55 | 368.42 | 1397.24 | 82.92 | 66.97 | 5400.58 | 0.81 | 0.86 | 5.31 | 0.32 | 1 | 10 | 583.2868 | 798.0788 | 721.9113 | 583286.8377 | 798078.7842 | 1.6086e-05 | 33 | 721911.2651
93 | 145 | CONCLUIDO | 3.562 | 28.07 | 24.48 | 122.39 | 1.29 | 12 | 335.93 | 61.2 | 24.25 | 10 | 105.48 | 41665.42 | 368.37 | 1397.17 | 82.69 | 66.97 | 5287.26 | 0.81 | 0.86 | 5.32 | 0.31 | 1 | 10 | 583.2049 | 797.9666 | 721.8098 | 583204.8724 | 797966.6356 | 1.6089e-05 | 33 | 721809.8199
94 | 145 | CONCLUIDO | 3.5616 | 28.08 | 24.48 | 122.41 | 1.3 | 12 | 336.53 | 61.2 | 24.5 | 10 | 105.83 | 41739.48 | 368.42 | 1397.17 | 82.87 | 66.97 | 5378.63 | 0.81 | 0.86 | 5.31 | 0.32 | 1 | 10 | 583.2708 | 798.0569 | 721.8915 | 583270.8311 | 798056.8832 | 1.6087e-05 | 33 | 721891.4543
95 | 145 | CONCLUIDO | 3.5633 | 28.06 | 24.47 | 122.34 | 1.31 | 12 | 337.13 | 61.2 | 24.75 | 10 | 106.18 | 41813.7 | 368.24 | 1397.23 | 82.44 | 66.97 | 5159.93 | 0.81 | 0.86 | 5.31 | 0.3 | 1 | 10 | 582.9984 | 797.6842 | 721.5543 | 582998.4435 | 797684.1905 | 1.6095e-05 | 33 | 721554.3309
96 | 145 | CONCLUIDO | 3.5622 | 28.07 | 24.48 | 122.38 | 1.32 | 12 | 337.73 | 61.2 | 25 | 9 | 106.53 | 41888.1 | 368.33 | 1397.21 | 82.59 | 66.97 | 5236.61 | 0.81 | 0.86 | 5.32 | 0.31 | 1 | 10 | 583.1617 | 797.9076 | 721.7564 | 583161.714 | 797907.5844 | 1.609e-05 | 33 | 721756.4044
97 | 145 | CONCLUIDO | 3.5608 | 28.08 | 24.49 | 122.44 | 1.33 | 12 | 338.34 | 61.2 | 25.25 | 7 | 106.89 | 41962.68 | 368.68 | 1397.2 | 82.86 | 66.97 | 5370.47 | 0.81 | 0.86 | 5.32 | 0.32 | 1 | 10 | 583.5257 | 798.4056 | 722.2069 | 583525.7071 | 798405.6158 | 1.6084e-05 | 33 | 722206.9044
98 | 145 | CONCLUIDO | 3.5612 | 28.08 | 24.48 | 122.42 | 1.34 | 12 | 338.94 | 61.2 | 25.5 | 7 | 107.25 | 42037.44 | 366.11 | 1397.19 | 82.88 | 66.97 | 5381.12 | 0.81 | 0.86 | 5.32 | 0.32 | 1 | 10 | 581.734 | 795.9541 | 719.9893 | 581733.9713 | 795954.0838 | 1.6086e-05 | 33 | 719989.3432
99 | 145 | CONCLUIDO | 3.5622 | 28.07 | 24.48 | 122.38 | 1.35 | 12 | 339.55 | 61.2 | 25.75 | 8 | 107.6 | 42112.37 | 364.42 | 1397.19 | 82.63 | 66.97 | 5256.03 | 0.81 | 0.86 | 5.32 | 0.31 | 1 | 10 | 580.5069 | 794.2752 | 718.4707 | 580506.9179 | 794275.1752 | 1.609e-05 | 33 | 718470.6673
100 | 145 | CONCLUIDO | 3.56 | 28.09 | 24.49 | 122.47 | 1.36 | 12 | 340.16 | 61.2 | 26 | 7 | 107.96 | 42187.49 | 362.98 | 1397.18 | 82.95 | 66.97 | 5416.32 | 0.81 | 0.86 | 5.32 | 0.33 | 1 | 10 | 579.7173 | 793.1947 | 717.4933 | 579717.2615 | 793194.7325 | 1.608e-05 | 33 | 717493.3404
101 | 145 | CONCLUIDO | 3.572 | 28 | 24.45 | 133.38 | 1.37 | 11 | 340.77 | 61.2 | 26.25 | 5 | 108.32 | 42262.79 | 361.61 | 1397.17 | 81.91 | 66.97 | 4900.32 | 0.82 | 0.86 | 5.31 | 0.29 | 1 | 10 | 577.7872 | 790.554 | 715.1046 | 577787.2411 | 790553.9934 | 1.6134e-05 | 33 | 715104.6298
102 | 145 | CONCLUIDO | 3.5728 | 27.99 | 24.45 | 133.35 | 1.38 | 11 | 341.38 | 61.2 | 26.5 | 4 | 108.68 | 42338.27 | 361.63 | 1397.32 | 81.58 | 66.97 | 4738.96 | 0.82 | 0.86 | 5.32 | 0.28 | 1 | 10 | 577.7382 | 790.4869 | 715.0439 | 577738.1857 | 790486.8737 | 1.6138e-05 | 33 | 715043.916
103 | 145 | CONCLUIDO | 3.5723 | 27.99 | 24.45 | 133.37 | 1.39 | 11 | 342 | 61.2 | 26.75 | 3 | 109.05 | 42413.94 | 362.07 | 1397.18 | 81.63 | 66.97 | 4759.93 | 0.82 | 0.86 | 5.32 | 0.29 | 1 | 10 | 578.0752 | 790.948 | 715.461 | 578075.2107 | 790948.0062 | 1.6136e-05 | 33 | 715461.0386
104 | 145 | CONCLUIDO | 3.5715 | 28 | 24.46 | 133.4 | 1.4 | 11 | 342.61 | 61.2 | 27 | 3 | 109.41 | 42489.79 | 362.59 | 1397.21 | 81.75 | 66.97 | 4823.4 | 0.82 | 0.86 | 5.32 | 0.29 | 1 | 10 | 578.5042 | 791.535 | 715.992 | 578504.2334 | 791535.014 | 1.6132e-05 | 33 | 715992.0232
105 | 145 | CONCLUIDO | 3.5719 | 28 | 24.45 | 133.39 | 1.42 | 11 | 343.23 | 61.2 | 27.25 | 3 | 109.78 | 42565.83 | 362.95 | 1397.17 | 81.81 | 66.97 | 4850.96 | 0.82 | 0.86 | 5.32 | 0.29 | 1 | 10 | 578.7024 | 791.8062 | 716.2373 | 578702.4244 | 791806.1876 | 1.6134e-05 | 33 | 716237.3164
106 | 145 | CONCLUIDO | 3.5708 | 28 | 24.46 | 133.43 | 1.43 | 11 | 343.85 | 61.2 | 27.5 | 1 | 110.15 | 42642.18 | 363.01 | 1397.17 | 81.9 | 66.97 | 4895.88 | 0.82 | 0.86 | 5.32 | 0.3 | 1 | 10 | 578.8437 | 791.9994 | 716.4121 | 578843.658 | 791999.4297 | 1.6129e-05 | 33 | 716412.1157
107 | 145 | CONCLUIDO | 3.5708 | 28.01 | 24.46 | 133.44 | 1.44 | 11 | 344.47 | 61.2 | 27.75 | 0 | 110.52 | 42718.61 | 363.61 | 1397.17 | 81.91 | 66.97 | 4900.74 | 0.82 | 0.86 | 5.32 | 0.3 | 1 | 10 | 579.2501 | 792.5555 | 716.9151 | 579250.0624 | 792555.4901 | 1.6129e-05 | 33 | 716915.1065

## RESULTADOS_11
Unnamed: 0 | Volume de calda [L] | STATUS | Capacidade operacional [ha/h] | Tempo de missao [h] | Tempo util [h] | Tempo por voo [min] | Autonomia Projetada [h] | N° Voos | MTOW [kg] | Massa Estrutura [kg] | Combustível [kg] | Abastecimentos | Massa gerador | Potência gerador [W] | Combustível consumido [L] | Calda cons [L] | Distância percorrida [km] | Distância Pulverizando [km] | RTL ACUMULADO[m] | EOC [km/km] | EOC [h/h] | Tempo de manobra [h] | Tempo rtl_rtw [h] | V pulv [m/s] | V desloc [m/s] | Preço Total por ha Simples [R$/ha] | Preço Total por ha Presumido [R$/ha] | Preço Total por ha Real [R$/ha] | Preço Total Simples [R$] | Preço Total Presumido [R$] | Prod CAPEX [ha/h/R$] | Dias Trabalhados | Preço Total Real [R$]
0 | 65 | CONCLUIDO | 2.481 | 40.31 | 31.43 | 7.67 | 0.13 | 246 | 133.21 | 46.47 | 1 | 244 | 20.75 | 16663.42 | 340.04 | 1397.63 | 308.39 | 66.97 | 116966.15 | 0.22 | 0.67 | 5.73 | 7.26 | 1 | 10 | 797.4559 | 1091.1143 | 986.9799 | 797455.8913 | 1091114.3318 | 1.5489e-05 | 47 | 986979.9114
1 | 65 | CONCLUIDO | 2.724 | 36.71 | 29.52 | 9.63 | 0.17 | 184 | 133.55 | 46.47 | 1.25 | 182 | 20.83 | 16704.7 | 317.17 | 1397.45 | 247.58 | 66.97 | 86871.7 | 0.27 | 0.71 | 5.58 | 5.35 | 1 | 10 | 705.2337 | 964.9319 | 872.8401 | 705233.6929 | 964931.8513 | 1.7006e-05 | 43 | 872840.1097
2 | 65 | CONCLUIDO | 2.8892 | 34.61 | 28.43 | 11.6 | 0.2 | 147 | 133.88 | 46.47 | 1.5 | 145 | 20.91 | 16746.01 | 303.24 | 1397.64 | 211.1 | 66.97 | 68816.76 | 0.32 | 0.74 | 5.54 | 4.26 | 1 | 10 | 655.9999 | 897.5679 | 811.9053 | 655999.859 | 897567.9477 | 1.8038e-05 | 41 | 811905.3226
3 | 65 | CONCLUIDO | 3.0128 | 33.19 | 27.69 | 13.62 | 0.23 | 122 | 134.22 | 46.47 | 1.75 | 120 | 21 | 16787.35 | 293.18 | 1397.66 | 187.06 | 66.97 | 56920.84 | 0.36 | 0.76 | 5.5 | 3.52 | 1 | 10 | 617.3141 | 844.6364 | 764.0255 | 617314.0915 | 844636.3739 | 1.8809e-05 | 39 | 764025.4639
4 | 65 | CONCLUIDO | 3.1108 | 32.15 | 27.13 | 15.65 | 0.26 | 104 | 134.55 | 46.47 | 2 | 102 | 21.09 | 16828.84 | 285.14 | 1397.39 | 169.38 | 66.97 | 48170.5 | 0.4 | 0.78 | 5.46 | 2.97 | 1 | 10 | 593.0192 | 811.3951 | 733.9567 | 593019.2314 | 811395.0746 | 1.9421e-05 | 38 | 733956.6674
5 | 65 | CONCLUIDO | 3.1853 | 31.39 | 26.76 | 17.84 | 0.29 | 90 | 134.89 | 46.47 | 2.25 | 88 | 21.17 | 16870.25 | 279.05 | 1397.32 | 156.86 | 66.97 | 41982.58 | 0.43 | 0.79 | 5.45 | 2.6 | 1 | 10 | 573.1287 | 784.1799 | 709.3389 | 573128.6755 | 784179.9384 | 1.9886e-05 | 37 | 709338.9057
6 | 65 | CONCLUIDO | 3.2471 | 30.8 | 26.44 | 19.83 | 0.33 | 80 | 135.22 | 46.47 | 2.5 | 78 | 21.26 | 16911.68 | 273.75 | 1397.46 | 146.45 | 66.97 | 36827.6 | 0.46 | 0.8 | 5.42 | 2.27 | 1 | 10 | 555.2933 | 759.7768 | 687.2648 | 555293.305 | 759776.7977 | 2.0272e-05 | 36 | 687264.7665
7 | 65 | CONCLUIDO | 3.3053 | 30.25 | 26.14 | 22.09 | 0.36 | 71 | 135.56 | 46.47 | 2.75 | 69 | 21.34 | 16953.14 | 268.14 | 1397.24 | 136.89 | 66.97 | 32093.98 | 0.49 | 0.81 | 5.41 | 1.97 | 1 | 10 | 546.7391 | 748.0726 | 676.6776 | 546739.1244 | 748072.5905 | 2.0636e-05 | 36 | 676677.5924
8 | 65 | CONCLUIDO | 3.3376 | 29.96 | 26.01 | 24.01 | 0.39 | 65 | 135.9 | 46.47 | 3 | 63 | 21.43 | 16994.64 | 264.74 | 1397.36 | 132.75 | 66.97 | 30049.86 | 0.5 | 0.81 | 5.4 | 1.85 | 1 | 10 | 533.0458 | 729.3368 | 659.7299 | 533045.7926 | 729336.7698 | 2.0837e-05 | 35 | 659729.8921
9 | 65 | CONCLUIDO | 3.3757 | 29.62 | 25.84 | 26.28 | 0.42 | 59 | 136.23 | 46.47 | 3.25 | 57 | 21.52 | 17036.16 | 260.59 | 1397.23 | 126.91 | 66.97 | 27163.47 | 0.53 | 0.81 | 5.39 | 1.67 | 1 | 10 | 527.3998 | 721.6117 | 652.7421 | 527399.8111 | 721611.6888 | 2.1075e-05 | 35 | 652742.082
10 | 65 | CONCLUIDO | 3.4075 | 29.35 | 25.7 | 28.55 | 0.45 | 54 | 136.57 | 46.47 | 3.5 | 52 | 21.6 | 17077.72 | 257.17 | 1397.38 | 122.19 | 66.97 | 24825 | 0.55 | 0.82 | 5.39 | 1.53 | 1 | 10 | 513.9101 | 703.1545 | 636.0464 | 513910.1078 | 703154.4816 | 2.1274e-05 | 34 | 636046.4048
11 | 65 | CONCLUIDO | 3.4335 | 29.12 | 25.58 | 30.7 | 0.48 | 50 | 136.91 | 46.47 | 3.75 | 48 | 21.69 | 17119.3 | 253.9 | 1397.29 | 118.42 | 66.97 | 22961.25 | 0.57 | 0.82 | 5.38 | 1.42 | 1 | 10 | 509.8867 | 697.6495 | 631.0668 | 509886.7376 | 697649.529 | 2.1436e-05 | 34 | 631066.8371
12 | 65 | CONCLUIDO | 3.4596 | 28.9 | 25.47 | 33.22 | 0.52 | 46 | 137.25 | 46.47 | 4 | 44 | 21.78 | 17160.92 | 250.06 | 1397.32 | 114.98 | 66.97 | 21260.29 | 0.58 | 0.83 | 5.37 | 1.31 | 1 | 10 | 505.5301 | 691.6886 | 625.6748 | 505530.1046 | 691688.5915 | 2.1599e-05 | 34 | 625674.8031
13 | 65 | CONCLUIDO | 3.4823 | 28.72 | 25.37 | 35.39 | 0.55 | 43 | 137.58 | 46.47 | 4.25 | 41 | 21.87 | 17202.57 | 247.04 | 1397.34 | 111.65 | 66.97 | 19610.49 | 0.6 | 0.83 | 5.36 | 1.2 | 1 | 10 | 502.0116 | 686.8745 | 621.3201 | 502011.64 | 686874.4731 | 2.1741e-05 | 34 | 621320.1374
14 | 65 | CONCLUIDO | 3.5024 | 28.55 | 25.28 | 37.92 | 0.58 | 40 | 137.92 | 46.47 | 4.5 | 38 | 21.95 | 17244.24 | 243.46 | 1397.22 | 108.99 | 66.97 | 18294.33 | 0.61 | 0.83 | 5.36 | 1.12 | 1 | 10 | 498.3071 | 681.8058 | 616.7352 | 498307.1324 | 681805.8023 | 2.1866e-05 | 34 | 616735.2135
15 | 65 | CONCLUIDO | 3.516 | 28.44 | 25.23 | 39.83 | 0.61 | 38 | 138.26 | 46.47 | 4.75 | 36 | 22.04 | 17285.95 | 240.01 | 1397.31 | 107.31 | 66.97 | 17467.3 | 0.62 | 0.83 | 5.35 | 1.06 | 1 | 10 | 486.2219 | 665.2703 | 601.7778 | 486221.9426 | 665270.3125 | 2.1951e-05 | 33 | 601777.8476
16 | 65 | CONCLUIDO | 3.5376 | 28.27 | 25.14 | 43.09 | 0.64 | 35 | 138.6 | 46.47 | 5 | 33 | 22.13 | 17327.69 | 236.62 | 1397.29 | 104.07 | 66.97 | 15863.73 | 0.64 | 0.84 | 5.35 | 0.97 | 1 | 10 | 482.6421 | 660.3723 | 597.3473 | 482642.1396 | 660372.2681 | 2.2086e-05 | 33 | 597347.2657
17 | 65 | CONCLUIDO | 3.5526 | 28.15 | 25.07 | 45.58 | 0.67 | 33 | 138.94 | 46.47 | 5.25 | 31 | 22.22 | 17369.47 | 234.17 | 1397.42 | 101.96 | 66.97 | 14815.02 | 0.66 | 0.84 | 5.35 | 0.9 | 1 | 10 | 480.1088 | 656.906 | 594.2118 | 480108.79 | 656906.0274 | 2.218e-05 | 33 | 594211.8381
18 | 65 | CONCLUIDO | 3.5561 | 28.12 | 25.07 | 47.01 | 0.7 | 32 | 139.28 | 46.47 | 5.5 | 30 | 22.31 | 17411.27 | 231.21 | 1397.21 | 102.17 | 66.97 | 14925.19 | 0.66 | 0.84 | 5.34 | 0.9 | 1 | 10 | 477.9132 | 653.9019 | 591.4944 | 477913.1918 | 653901.9131 | 2.2201e-05 | 33 | 591494.4323
19 | 65 | CONCLUIDO | 3.5747 | 27.97 | 24.98 | 49.96 | 0.73 | 30 | 139.61 | 46.47 | 5.75 | 28 | 22.4 | 17453.1 | 227.89 | 1397.2 | 99.17 | 66.97 | 13435.49 | 0.68 | 0.84 | 5.34 | 0.81 | 1 | 10 | 474.6218 | 649.3985 | 587.4208 | 474621.7805 | 649398.4589 | 2.2318e-05 | 33 | 587420.7814
20 | 65 | CONCLUIDO | 3.5837 | 27.9 | 24.96 | 53.49 | 0.76 | 28 | 139.95 | 46.47 | 6 | 26 | 22.49 | 17494.97 | 225.38 | 1397.21 | 98.3 | 66.97 | 13011.5 | 0.68 | 0.84 | 5.35 | 0.8 | 1 | 10 | 472.4557 | 646.4348 | 584.7399 | 472455.7185 | 646434.7573 | 2.2374e-05 | 33 | 584739.9313
21 | 65 | CONCLUIDO | 3.5935 | 27.83 | 24.91 | 55.36 | 0.79 | 27 | 140.29 | 46.47 | 6.25 | 23 | 22.58 | 17536.87 | 222.01 | 1397.23 | 97.07 | 66.97 | 12403.74 | 0.69 | 0.84 | 5.33 | 0.75 | 1 | 10 | 469.652 | 642.5986 | 581.2699 | 469651.9893 | 642598.5713 | 2.2435e-05 | 33 | 581269.8656
22 | 65 | CONCLUIDO | 3.6005 | 27.77 | 24.89 | 57.43 | 0.82 | 26 | 140.63 | 46.47 | 6.5 | 21 | 22.67 | 17578.8 | 219.49 | 1397.2 | 95.82 | 66.97 | 11782.87 | 0.7 | 0.85 | 5.34 | 0.72 | 1 | 10 | 467.5989 | 639.7894 | 578.7288 | 467598.8638 | 639789.3945 | 2.2479e-05 | 33 | 578728.7926
23 | 65 | CONCLUIDO | 3.6075 | 27.72 | 24.86 | 59.66 | 0.85 | 25 | 140.97 | 46.47 | 6.75 | 19 | 22.76 | 17620.76 | 216.26 | 1397.28 | 94.98 | 66.97 | 11364.68 | 0.71 | 0.85 | 5.34 | 0.69 | 1 | 10 | 465.0675 | 636.3259 | 575.5958 | 465067.5208 | 636325.8993 | 2.2522e-05 | 33 | 575595.8486
24 | 65 | CONCLUIDO | 3.6139 | 27.67 | 24.84 | 62.09 | 0.88 | 24 | 141.31 | 46.47 | 7 | 11 | 22.85 | 17662.75 | 214.93 | 1397.23 | 93.93 | 66.97 | 10845.2 | 0.71 | 0.85 | 5.35 | 0.67 | 1 | 10 | 463.8556 | 634.6677 | 574.0959 | 463855.5788 | 634667.6668 | 2.2562e-05 | 33 | 574095.8755
25 | 65 | CONCLUIDO | 3.619 | 27.63 | 24.83 | 64.76 | 0.91 | 23 | 141.66 | 46.47 | 7.25 | 6 | 22.94 | 17704.77 | 213.72 | 1397.22 | 93.47 | 66.97 | 10623.24 | 0.72 | 0.85 | 5.35 | 0.66 | 1 | 10 | 453.8915 | 621.0343 | 561.7637 | 453891.46 | 621034.3198 | 2.2594e-05 | 32 | 561763.676
26 | 65 | CONCLUIDO | 3.6186 | 27.64 | 24.83 | 64.77 | 0.93 | 23 | 142 | 46.47 | 7.5 | 2 | 23.03 | 17746.83 | 214.09 | 1397.23 | 93.42 | 66.97 | 10598.23 | 0.72 | 0.85 | 5.36 | 0.66 | 1 | 10 | 454.1573 | 621.3981 | 562.0927 | 454157.3357 | 621398.1027 | 2.2592e-05 | 32 | 562092.7399
27 | 65 | CONCLUIDO | 3.6181 | 27.64 | 24.83 | 64.78 | 0.96 | 23 | 142.34 | 46.47 | 7.75 | 2 | 23.12 | 17788.92 | 214.84 | 1397.23 | 93.48 | 66.97 | 10627.74 | 0.72 | 0.85 | 5.36 | 0.67 | 1 | 10 | 454.682 | 622.1159 | 562.742 | 454681.9526 | 622115.9067 | 2.2589e-05 | 32 | 562742.0377
28 | 65 | CONCLUIDO | 3.6181 | 27.64 | 24.83 | 64.78 | 0.99 | 23 | 142.68 | 46.47 | 8 | 1 | 23.21 | 17831.04 | 214.96 | 1397.23 | 93.48 | 66.97 | 10624.82 | 0.72 | 0.85 | 5.36 | 0.67 | 1 | 10 | 454.7622 | 622.2257 | 562.8413 | 454762.1709 | 622225.6649 | 2.2589e-05 | 32 | 562841.3208
29 | 65 | CONCLUIDO | 3.6182 | 27.64 | 24.83 | 64.78 | 1.02 | 23 | 143.02 | 46.47 | 8.25 | 1 | 23.3 | 17873.19 | 215.25 | 1397.23 | 93.4 | 66.97 | 10588.25 | 0.72 | 0.85 | 5.36 | 0.67 | 1 | 10 | 454.9514 | 622.4845 | 563.0755 | 454951.3593 | 622484.5208 | 2.2589e-05 | 32 | 563075.4718
30 | 65 | CONCLUIDO | 3.6182 | 27.64 | 24.83 | 64.78 | 1.05 | 23 | 143.36 | 46.47 | 8.5 | 1 | 23.4 | 17915.37 | 215.51 | 1397.23 | 93.41 | 66.97 | 10590.95 | 0.72 | 0.85 | 5.36 | 0.67 | 1 | 10 | 455.1252 | 622.7223 | 563.2906 | 455125.1608 | 622722.3237 | 2.2589e-05 | 32 | 563290.5791
31 | 65 | CONCLUIDO | 3.618 | 27.64 | 24.83 | 64.78 | 1.08 | 23 | 143.7 | 46.47 | 8.75 | 0 | 23.49 | 17957.59 | 216.01 | 1397.23 | 93.4 | 66.97 | 10587.22 | 0.72 | 0.85 | 5.36 | 0.67 | 1 | 10 | 455.4688 | 623.1925 | 563.7158 | 455468.7677 | 623192.4618 | 2.2588e-05 | 32 | 563715.8479

## RESULTADOS_24
Unnamed: 0 | Volume de calda [L] | STATUS | Capacidade operacional [ha/h] | Tempo de missao [h] | Tempo util [h] | Tempo por voo [min] | Autonomia Projetada [h] | N° Voos | MTOW [kg] | Massa Estrutura [kg] | Combustível [kg] | Abastecimentos | Massa gerador | Potência gerador [W] | Combustível consumido [L] | Calda cons [L] | Distância percorrida [km] | Distância Pulverizando [km] | RTL ACUMULADO[m] | EOC [km/km] | EOC [h/h] | Tempo de manobra [h] | Tempo rtl_rtw [h] | V pulv [m/s] | V desloc [m/s] | Preço Total por ha Simples [R$/ha] | Preço Total por ha Presumido [R$/ha] | Preço Total por ha Real [R$/ha] | Preço Total Simples [R$] | Preço Total Presumido [R$] | Prod CAPEX [ha/h/R$] | Dias Trabalhados | Preço Total Real [R$]
0 | 130 | CONCLUIDO | 1.5919 | 62.82 | 37.87 | 5.02 | 0.07 | 453 | 252.85 | 59.19 | 1 | 451 | 62.65 | 31418.63 | 624.13 | 1398.16 | 520.75 | 66.97 | 222109.56 | 0.13 | 0.56 | 6.03 | 13.68 | 1 | 10 | 1721.163 | 2354.9711 | 2130.216 | 1721162.9945 | 2354971.1414 | 7.5143e-06 | 73 | 2130216.0009
1 | 130 | CONCLUIDO | 1.9121 | 52.3 | 33.75 | 6.29 | 0.09 | 322 | 253.3 | 59.19 | 1.25 | 320 | 62.86 | 31474.5 | 555.29 | 1398.19 | 384.85 | 66.97 | 154817.57 | 0.17 | 0.62 | 5.83 | 9.57 | 1 | 10 | 1337.5747 | 1830.1287 | 1655.4638 | 1337574.7038 | 1830128.7194 | 9.0257e-06 | 61 | 1655463.803
2 | 130 | CONCLUIDO | 2.1463 | 46.59 | 31.56 | 7.58 | 0.11 | 250 | 253.75 | 59.19 | 1.5 | 248 | 63.06 | 31530.44 | 518.45 | 1397.97 | 312.7 | 66.97 | 119100.52 | 0.21 | 0.67 | 5.73 | 7.39 | 1 | 10 | 1142.1597 | 1562.7533 | 1413.6063 | 1142159.69 | 1562753.2764 | 1.0131e-05 | 54 | 1413606.297
3 | 130 | CONCLUIDO | 2.3264 | 42.99 | 30.16 | 8.83 | 0.12 | 205 | 254.21 | 59.19 | 1.75 | 203 | 63.26 | 31586.46 | 494.35 | 1397.69 | 267.78 | 66.97 | 96867.13 | 0.25 | 0.7 | 5.63 | 5.99 | 1 | 10 | 1027.4544 | 1405.8085 | 1271.6401 | 1027454.4337 | 1405808.4843 | 1.0981e-05 | 50 | 1271640.0956
4 | 130 | CONCLUIDO | 2.4724 | 40.45 | 29.18 | 10.12 | 0.14 | 173 | 254.66 | 59.19 | 2 | 171 | 63.47 | 31642.55 | 477.48 | 1397.6 | 236.47 | 66.97 | 81369.48 | 0.28 | 0.72 | 5.57 | 5.01 | 1 | 10 | 947.9804 | 1297.0686 | 1173.2782 | 947980.3869 | 1297068.5873 | 1.1671e-05 | 47 | 1173278.1818
5 | 130 | CONCLUIDO | 2.5868 | 38.66 | 28.52 | 11.41 | 0.16 | 150 | 255.12 | 59.19 | 2.25 | 148 | 63.67 | 31698.72 | 465.56 | 1397.61 | 214.4 | 66.97 | 70450 | 0.31 | 0.74 | 5.54 | 4.35 | 1 | 10 | 894.4187 | 1223.7832 | 1106.987 | 894418.7387 | 1223783.1773 | 1.2211e-05 | 45 | 1106987.0285
6 | 130 | CONCLUIDO | 2.6846 | 37.25 | 27.99 | 12.72 | 0.17 | 132 | 255.57 | 59.19 | 2.5 | 130 | 63.88 | 31754.97 | 456.14 | 1397.47 | 196.82 | 66.97 | 61749.87 | 0.34 | 0.75 | 5.52 | 3.82 | 1 | 10 | 858.1733 | 1174.1906 | 1062.1275 | 858173.298 | 1174190.5663 | 1.2672e-05 | 44 | 1062127.4666
7 | 130 | CONCLUIDO | 2.7676 | 36.13 | 27.56 | 14.01 | 0.19 | 118 | 256.03 | 59.19 | 2.75 | 116 | 64.09 | 31811.29 | 447.98 | 1397.34 | 183.14 | 66.97 | 54984.19 | 0.37 | 0.76 | 5.48 | 3.39 | 1 | 10 | 818.4575 | 1119.8497 | 1012.9728 | 818457.5072 | 1119849.6692 | 1.3064e-05 | 42 | 1012972.7885
8 | 130 | CONCLUIDO | 2.8333 | 35.29 | 27.26 | 15.29 | 0.21 | 107 | 256.49 | 59.19 | 3 | 105 | 64.29 | 31867.69 | 442.34 | 1397.54 | 173.28 | 66.97 | 50105.78 | 0.39 | 0.77 | 5.47 | 3.09 | 1 | 10 | 793.9361 | 1086.2984 | 982.6236 | 793936.08 | 1086298.3706 | 1.3374e-05 | 41 | 982623.5788
9 | 130 | CONCLUIDO | 2.8931 | 34.56 | 26.97 | 16.51 | 0.23 | 98 | 256.95 | 59.19 | 3.25 | 96 | 64.5 | 31924.29 | 436.73 | 1397.42 | 163.65 | 66.97 | 45335.56 | 0.41 | 0.78 | 5.46 | 2.8 | 1 | 10 | 779.9902 | 1067.2171 | 965.3634 | 779990.2398 | 1067217.0569 | 1.3656e-05 | 41 | 965363.3588
10 | 130 | CONCLUIDO | 2.9447 | 33.96 | 26.75 | 17.84 | 0.24 | 90 | 257.41 | 59.19 | 3.5 | 88 | 64.71 | 31980.84 | 432.4 | 1397.25 | 156.67 | 66.97 | 41885.93 | 0.43 | 0.79 | 5.45 | 2.59 | 1 | 10 | 759.8863 | 1039.7099 | 940.4814 | 759886.2535 | 1039709.8958 | 1.39e-05 | 40 | 940481.4426
11 | 130 | CONCLUIDO | 2.9934 | 33.41 | 26.54 | 19.19 | 0.26 | 83 | 257.86 | 59.19 | 3.75 | 81 | 64.92 | 32037.48 | 428.01 | 1397.32 | 149.97 | 66.97 | 38569.44 | 0.45 | 0.79 | 5.43 | 2.38 | 1 | 10 | 740.509 | 1013.1971 | 916.499 | 740508.9818 | 1013197.0579 | 1.413e-05 | 39 | 916498.9527
12 | 130 | CONCLUIDO | 3.0287 | 33.02 | 26.4 | 20.31 | 0.28 | 78 | 258.32 | 59.19 | 4 | 76 | 65.13 | 32094.19 | 424.68 | 1397.34 | 145.34 | 66.97 | 36281.18 | 0.46 | 0.8 | 5.42 | 2.23 | 1 | 10 | 733.0936 | 1003.051 | 907.3212 | 733093.5792 | 1003050.9768 | 1.4296e-05 | 39 | 907321.1994
13 | 130 | CONCLUIDO | 3.0743 | 32.53 | 26.2 | 21.84 | 0.29 | 72 | 258.78 | 59.19 | 4.25 | 70 | 65.34 | 32150.98 | 420.69 | 1397.45 | 138.86 | 66.97 | 33072.98 | 0.48 | 0.8 | 5.41 | 2.04 | 1 | 10 | 714.9865 | 978.2761 | 884.9108 | 714986.5278 | 978276.1103 | 1.4512e-05 | 38 | 884910.8114
14 | 130 | CONCLUIDO | 3.1031 | 32.23 | 26.1 | 23.03 | 0.31 | 68 | 259.25 | 59.19 | 4.5 | 66 | 65.55 | 32207.85 | 418.04 | 1397.27 | 135.33 | 66.97 | 31326.31 | 0.49 | 0.81 | 5.41 | 1.93 | 1 | 10 | 709.3093 | 970.5083 | 877.8844 | 709309.3297 | 970508.3174 | 1.4648e-05 | 38 | 877884.3657
15 | 130 | CONCLUIDO | 3.1311 | 31.94 | 26 | 24.38 | 0.33 | 64 | 259.71 | 59.19 | 4.75 | 62 | 65.76 | 32264.79 | 415.69 | 1397.35 | 132.29 | 66.97 | 29828.21 | 0.51 | 0.81 | 5.4 | 1.84 | 1 | 10 | 695.0655 | 951.0193 | 860.2554 | 695065.5453 | 951019.3432 | 1.478e-05 | 37 | 860255.3919
16 | 130 | CONCLUIDO | 3.1559 | 31.69 | 25.9 | 25.48 | 0.34 | 61 | 260.17 | 59.19 | 5 | 59 | 65.98 | 32321.82 | 413.31 | 1397.37 | 128.87 | 66.97 | 28129.45 | 0.52 | 0.81 | 5.4 | 1.73 | 1 | 10 | 690.248 | 944.4278 | 854.2929 | 690248.002 | 944427.7679 | 1.4897e-05 | 37 | 854292.9073
17 | 130 | CONCLUIDO | 3.1876 | 31.37 | 25.78 | 27.14 | 0.36 | 57 | 260.63 | 59.19 | 5.25 | 55 | 66.19 | 32378.93 | 410.01 | 1397.18 | 125.05 | 66.97 | 26240.69 | 0.54 | 0.82 | 5.39 | 1.61 | 1 | 10 | 684.0155 | 935.9002 | 846.5792 | 684015.5183 | 935900.2087 | 1.5046e-05 | 37 | 846579.2064
18 | 130 | CONCLUIDO | 3.2049 | 31.2 | 25.71 | 28.05 | 0.37 | 55 | 261.1 | 59.19 | 5.5 | 53 | 66.4 | 32436.11 | 408.39 | 1397.33 | 122.94 | 66.97 | 25197.84 | 0.54 | 0.82 | 5.38 | 1.54 | 1 | 10 | 680.7959 | 931.495 | 842.5944 | 680795.9254 | 931495.0197 | 1.5128e-05 | 37 | 842594.4424
19 | 130 | CONCLUIDO | 3.2264 | 30.99 | 25.65 | 29.59 | 0.39 | 52 | 261.56 | 59.19 | 5.75 | 50 | 66.62 | 32493.38 | 406.58 | 1397.37 | 120.76 | 66.97 | 24123.25 | 0.55 | 0.82 | 5.38 | 1.48 | 1 | 10 | 668.0408 | 914.0429 | 826.8079 | 668040.8097 | 914042.9078 | 1.523e-05 | 36 | 826807.9355
20 | 130 | CONCLUIDO | 3.243 | 30.84 | 25.59 | 30.7 | 0.41 | 50 | 262.03 | 59.19 | 6 | 48 | 66.83 | 32550.72 | 404.81 | 1397.44 | 118.58 | 66.97 | 23043.59 | 0.56 | 0.82 | 5.38 | 1.42 | 1 | 10 | 664.8735 | 909.7092 | 822.8878 | 664873.4738 | 909709.219 | 1.5308e-05 | 36 | 822887.8479
21 | 130 | CONCLUIDO | 3.259 | 30.68 | 25.53 | 31.92 | 0.42 | 48 | 262.49 | 59.19 | 6.25 | 46 | 67.05 | 32608.15 | 402.79 | 1397.3 | 117.01 | 66.97 | 22268.46 | 0.57 | 0.82 | 5.37 | 1.37 | 1 | 10 | 661.6149 | 905.2507 | 818.8549 | 661614.9146 | 905250.7146 | 1.5384e-05 | 36 | 818854.8569
22 | 130 | CONCLUIDO | 3.2776 | 30.51 | 25.46 | 33.2 | 0.44 | 46 | 262.96 | 59.19 | 6.5 | 44 | 67.26 | 32665.66 | 400.76 | 1397.2 | 114.46 | 66.97 | 21001.84 | 0.59 | 0.83 | 5.37 | 1.29 | 1 | 10 | 658.1013 | 900.4432 | 814.5062 | 658101.3056 | 900443.2397 | 1.5471e-05 | 36 | 814506.2006
23 | 130 | CONCLUIDO | 3.2943 | 30.36 | 25.4 | 34.64 | 0.46 | 44 | 263.42 | 59.19 | 6.75 | 42 | 67.48 | 32723.25 | 399.17 | 1397.24 | 112.86 | 66.97 | 20214.2 | 0.59 | 0.83 | 5.36 | 1.23 | 1 | 10 | 655.1554 | 896.4125 | 810.8602 | 655155.4114 | 896412.5373 | 1.555e-05 | 36 | 810860.1828
24 | 130 | CONCLUIDO | 3.3092 | 30.22 | 25.36 | 36.23 | 0.47 | 42 | 263.89 | 59.19 | 7 | 40 | 67.7 | 32780.92 | 397.61 | 1397.22 | 111.16 | 66.97 | 19372.23 | 0.6 | 0.83 | 5.37 | 1.19 | 1 | 10 | 643.4737 | 880.429 | 796.4021 | 643473.6565 | 880429.0448 | 1.562e-05 | 35 | 796402.1325
25 | 130 | CONCLUIDO | 3.3167 | 30.15 | 25.34 | 37.08 | 0.49 | 41 | 264.36 | 59.19 | 7.25 | 39 | 67.92 | 32838.68 | 396.11 | 1397.33 | 110.61 | 66.97 | 19100.81 | 0.61 | 0.83 | 5.37 | 1.17 | 1 | 10 | 641.6094 | 877.8782 | 794.0948 | 641609.3556 | 877878.2261 | 1.5656e-05 | 35 | 794094.7604
26 | 130 | CONCLUIDO | 3.3349 | 29.99 | 25.27 | 38.88 | 0.5 | 39 | 264.83 | 59.19 | 7.5 | 37 | 68.14 | 32896.51 | 393.93 | 1397.23 | 108.53 | 66.97 | 18072.27 | 0.62 | 0.83 | 5.36 | 1.11 | 1 | 10 | 638.1478 | 873.142 | 789.8106 | 638147.8306 | 873142.0149 | 1.5742e-05 | 35 | 789810.5665
27 | 130 | CONCLUIDO | 3.3434 | 29.91 | 25.25 | 39.86 | 0.52 | 38 | 265.3 | 59.19 | 7.75 | 36 | 68.36 | 32954.43 | 392.34 | 1397.41 | 107.46 | 66.97 | 17541.42 | 0.62 | 0.83 | 5.37 | 1.08 | 1 | 10 | 636.1488 | 870.4069 | 787.3365 | 636148.8132 | 870406.8712 | 1.5782e-05 | 35 | 787336.461
28 | 130 | CONCLUIDO | 3.3626 | 29.74 | 25.17 | 41.96 | 0.54 | 36 | 265.77 | 59.19 | 8 | 34 | 68.58 | 33012.44 | 390.78 | 1397.34 | 105.21 | 66.97 | 16426.54 | 0.64 | 0.84 | 5.36 | 1.01 | 1 | 10 | 633.0816 | 866.2102 | 783.5403 | 633081.5869 | 866210.1568 | 1.5873e-05 | 35 | 783540.2752
29 | 130 | CONCLUIDO | 3.3714 | 29.66 | 25.15 | 43.11 | 0.55 | 35 | 266.24 | 59.19 | 8.25 | 33 | 68.8 | 33070.52 | 388.96 | 1397.36 | 104.38 | 66.97 | 16014.95 | 0.64 | 0.84 | 5.35 | 0.98 | 1 | 10 | 630.9187 | 863.2508 | 780.8634 | 630918.7 | 863250.7995 | 1.5914e-05 | 35 | 780863.3548
30 | 130 | CONCLUIDO | 3.3824 | 29.56 | 25.1 | 44.29 | 0.57 | 34 | 266.71 | 59.19 | 8.5 | 32 | 69.02 | 33128.7 | 387.87 | 1397.3 | 102.76 | 66.97 | 15212.42 | 0.65 | 0.84 | 5.35 | 0.93 | 1 | 10 | 629.0424 | 860.6836 | 778.5412 | 629042.4233 | 860683.5949 | 1.5966e-05 | 35 | 778541.1606
31 | 130 | CONCLUIDO | 3.393 | 29.47 | 25.05 | 45.55 | 0.58 | 33 | 267.18 | 59.19 | 8.75 | 31 | 69.24 | 33186.95 | 386.23 | 1397.27 | 101.33 | 66.97 | 14502.12 | 0.66 | 0.84 | 5.35 | 0.89 | 1 | 10 | 626.823 | 857.6468 | 775.7942 | 626822.9725 | 857646.8444 | 1.6016e-05 | 35 | 775794.2333
32 | 130 | CONCLUIDO | 3.399 | 29.42 | 25.05 | 46.97 | 0.6 | 32 | 267.66 | 59.19 | 9 | 30 | 69.46 | 33245.29 | 385.04 | 1397.21 | 101.33 | 66.97 | 14507.07 | 0.66 | 0.84 | 5.35 | 0.89 | 1 | 10 | 625.427 | 855.7368 | 774.0665 | 625426.9845 | 855736.7922 | 1.6044e-05 | 35 | 774066.4737
33 | 130 | CONCLUIDO | 3.406 | 29.36 | 25.04 | 48.46 | 0.61 | 31 | 268.13 | 59.19 | 9.25 | 29 | 69.69 | 33303.72 | 384.38 | 1397.2 | 101.09 | 66.97 | 14393.7 | 0.66 | 0.84 | 5.34 | 0.87 | 1 | 10 | 615.3125 | 841.8977 | 761.5482 | 615312.5206 | 841897.7363 | 1.6077e-05 | 34 | 761548.198
34 | 130 | CONCLUIDO | 3.4164 | 29.27 | 25 | 50 | 0.63 | 30 | 268.61 | 59.19 | 9.5 | 28 | 69.91 | 33362.23 | 382.94 | 1397.23 | 99.77 | 66.97 | 13736.05 | 0.67 | 0.84 | 5.34 | 0.83 | 1 | 10 | 613.2968 | 839.1398 | 759.0534 | 613296.8171 | 839139.7619 | 1.6126e-05 | 34 | 759053.4407
35 | 130 | CONCLUIDO | 3.4278 | 29.17 | 24.95 | 51.62 | 0.64 | 29 | 269.08 | 59.19 | 9.75 | 27 | 70.14 | 33420.83 | 380.89 | 1397.26 | 98.24 | 66.97 | 12977.01 | 0.68 | 0.84 | 5.34 | 0.78 | 1 | 10 | 610.7599 | 835.6687 | 755.9136 | 610759.9235 | 835668.6722 | 1.618e-05 | 34 | 755913.627
36 | 130 | CONCLUIDO | 3.4251 | 29.2 | 24.97 | 51.67 | 0.66 | 29 | 269.56 | 59.19 | 10 | 27 | 70.36 | 33479.51 | 380.19 | 1397.3 | 98.89 | 66.97 | 13303.36 | 0.68 | 0.84 | 5.34 | 0.81 | 1 | 10 | 610.5336 | 835.359 | 755.6336 | 610533.6292 | 835359.0463 | 1.6168e-05 | 34 | 755633.5514
37 | 130 | CONCLUIDO | 3.4354 | 29.11 | 24.93 | 53.43 | 0.68 | 28 | 270.03 | 59.19 | 10.25 | 26 | 70.59 | 33538.28 | 379.35 | 1397.19 | 97.73 | 66.97 | 12729.11 | 0.69 | 0.84 | 5.33 | 0.77 | 1 | 10 | 608.9748 | 833.2262 | 753.7043 | 608974.8074 | 833226.1975 | 1.6216e-05 | 34 | 753704.2586
38 | 130 | CONCLUIDO | 3.4438 | 29.04 | 24.91 | 55.36 | 0.69 | 27 | 270.51 | 59.19 | 10.5 | 25 | 70.82 | 33597.14 | 377.49 | 1397.23 | 96.85 | 66.97 | 12292.2 | 0.69 | 0.84 | 5.34 | 0.75 | 1 | 10 | 606.903 | 830.3915 | 751.1401 | 606903.0236 | 830391.4916 | 1.6256e-05 | 34 | 751140.0931
39 | 130 | CONCLUIDO | 3.4527 | 28.96 | 24.89 | 57.43 | 0.71 | 26 | 270.99 | 59.19 | 10.75 | 24 | 71.04 | 33656.08 | 375.24 | 1397.21 | 96.06 | 66.97 | 11901.6 | 0.7 | 0.85 | 5.34 | 0.72 | 1 | 10 | 604.5249 | 827.1377 | 748.1968 | 604524.9483 | 827137.7041 | 1.6298e-05 | 34 | 748196.8425
40 | 130 | CONCLUIDO | 3.4528 | 28.96 | 24.89 | 57.43 | 0.72 | 26 | 271.47 | 59.19 | 11 | 24 | 71.27 | 33715.11 | 375.07 | 1397.23 | 95.86 | 66.97 | 11803.57 | 0.7 | 0.85 | 5.34 | 0.72 | 1 | 10 | 604.3972 | 826.963 | 748.0388 | 604397.2396 | 826962.9673 | 1.6298e-05 | 34 | 748038.7824
41 | 130 | CONCLUIDO | 3.4621 | 28.88 | 24.86 | 59.66 | 0.74 | 25 | 271.95 | 59.19 | 11.25 | 23 | 71.5 | 33774.23 | 374.38 | 1397.21 | 95.18 | 66.97 | 11467.93 | 0.7 | 0.85 | 5.33 | 0.69 | 1 | 10 | 603.0735 | 825.1517 | 746.4004 | 603073.4847 | 825151.7475 | 1.6342e-05 | 34 | 746400.4228
42 | 130 | CONCLUIDO | 3.4607 | 28.9 | 24.87 | 59.68 | 0.75 | 25 | 272.43 | 59.19 | 11.5 | 23 | 71.73 | 33833.57 | 373.19 | 1397.31 | 95.25 | 66.97 | 11503.88 | 0.7 | 0.85 | 5.34 | 0.7 | 1 | 10 | 602.3757 | 824.197 | 745.5368 | 602375.7175 | 824197.0317 | 1.6336e-05 | 34 | 745536.8237
43 | 130 | CONCLUIDO | 3.473 | 28.79 | 24.82 | 62.04 | 0.77 | 24 | 272.91 | 59.19 | 11.75 | 22 | 71.96 | 33892.87 | 371.59 | 1397.18 | 93.89 | 66.97 | 10827.13 | 0.71 | 0.85 | 5.33 | 0.65 | 1 | 10 | 600.1445 | 821.1441 | 742.7753 | 600144.4534 | 821144.1177 | 1.6394e-05 | 34 | 742775.2756
44 | 130 | CONCLUIDO | 3.472 | 28.8 | 24.82 | 62.06 | 0.78 | 24 | 273.39 | 59.19 | 12 | 22 | 72.2 | 33952.26 | 370.48 | 1397.2 | 94.28 | 66.97 | 11021.65 | 0.71 | 0.85 | 5.32 | 0.66 | 1 | 10 | 599.4557 | 820.2018 | 741.9229 | 599455.728 | 820201.7732 | 1.6389e-05 | 34 | 741922.8671
45 | 130 | CONCLUIDO | 3.4821 | 28.72 | 24.79 | 64.67 | 0.8 | 23 | 273.87 | 59.19 | 12.25 | 21 | 72.43 | 34011.74 | 369.23 | 1397.2 | 92.95 | 66.97 | 10360.57 | 0.72 | 0.85 | 5.33 | 0.62 | 1 | 10 | 597.6965 | 817.7948 | 739.7456 | 597696.5414 | 817794.7764 | 1.6437e-05 | 34 | 739745.5908
46 | 130 | CONCLUIDO | 3.482 | 28.72 | 24.79 | 64.67 | 0.81 | 23 | 274.35 | 59.19 | 12.5 | 21 | 72.66 | 34071.31 | 368.07 | 1397.2 | 92.77 | 66.97 | 10270.75 | 0.72 | 0.85 | 5.33 | 0.62 | 1 | 10 | 596.8991 | 816.7037 | 738.7587 | 596899.1456 | 816703.7443 | 1.6436e-05 | 34 | 738758.6852
47 | 130 | CONCLUIDO | 3.4887 | 28.66 | 24.78 | 67.59 | 0.83 | 22 | 274.84 | 59.19 | 12.75 | 20 | 72.89 | 34130.98 | 368.2 | 1397.23 | 92.55 | 66.97 | 10168.56 | 0.72 | 0.85 | 5.33 | 0.62 | 1 | 10 | 596.418 | 816.0455 | 738.1632 | 596418.0441 | 816045.48 | 1.6468e-05 | 34 | 738163.2447
48 | 130 | CONCLUIDO | 3.4903 | 28.65 | 24.77 | 67.56 | 0.84 | 22 | 275.32 | 59.19 | 13 | 20 | 73.13 | 34190.73 | 365.55 | 1397.28 | 92.47 | 66.97 | 10126.57 | 0.72 | 0.85 | 5.32 | 0.6 | 1 | 10 | 594.435 | 813.3322 | 735.7089 | 594434.9846 | 813332.1705 | 1.6475e-05 | 34 | 735708.8897
49 | 130 | CONCLUIDO | 3.5004 | 28.57 | 24.74 | 70.68 | 0.86 | 21 | 275.81 | 59.19 | 13.25 | 19 | 73.36 | 34250.57 | 364.43 | 1397.19 | 91.15 | 66.97 | 9473.36 | 0.73 | 0.85 | 5.33 | 0.57 | 1 | 10 | 592.7893 | 811.0805 | 733.6721 | 592789.3069 | 811080.4817 | 1.6523e-05 | 34 | 733672.0989
50 | 130 | CONCLUIDO | 3.5006 | 28.57 | 24.73 | 70.67 | 0.87 | 21 | 276.29 | 59.19 | 13.5 | 19 | 73.6 | 34310.51 | 363.2 | 1397.21 | 90.91 | 66.97 | 9351.68 | 0.74 | 0.85 | 5.33 | 0.57 | 1 | 10 | 591.9093 | 809.8764 | 732.5829 | 591909.2691 | 809876.3752 | 1.6524e-05 | 34 | 732582.9106
51 | 130 | CONCLUIDO | 3.5094 | 28.5 | 24.71 | 74.14 | 0.88 | 20 | 276.78 | 59.19 | 13.75 | 18 | 73.84 | 34370.54 | 362.56 | 1397.27 | 90.14 | 66.97 | 8973.16 | 0.74 | 0.85 | 5.33 | 0.55 | 1 | 10 | 581.7304 | 795.9492 | 719.9849 | 581730.3792 | 795949.1689 | 1.6565e-05 | 33 | 719984.8974
52 | 130 | CONCLUIDO | 3.51 | 28.49 | 24.71 | 74.12 | 0.9 | 20 | 277.27 | 59.19 | 14 | 18 | 74.07 | 34430.66 | 361.69 | 1397.18 | 89.98 | 66.97 | 8890.32 | 0.74 | 0.85 | 5.33 | 0.54 | 1 | 10 | 581.0823 | 795.0625 | 719.1828 | 581082.3337 | 795062.4845 | 1.6568e-05 | 33 | 719182.8369
53 | 130 | CONCLUIDO | 3.5194 | 28.41 | 24.68 | 77.94 | 0.91 | 19 | 277.76 | 59.19 | 14.25 | 17 | 74.31 | 34490.87 | 358.11 | 1397.19 | 89.32 | 66.97 | 8566.97 | 0.75 | 0.85 | 5.33 | 0.51 | 1 | 10 | 577.8238 | 790.604 | 715.1499 | 577823.8158 | 790604.0366 | 1.6613e-05 | 33 | 715149.897
54 | 130 | CONCLUIDO | 3.5189 | 28.42 | 24.68 | 77.95 | 0.93 | 19 | 278.25 | 59.19 | 14.5 | 17 | 74.55 | 34551.18 | 359.51 | 1397.31 | 89.5 | 66.97 | 8656.72 | 0.75 | 0.85 | 5.32 | 0.52 | 1 | 10 | 578.8259 | 791.9751 | 716.3901 | 578825.8811 | 791975.1065 | 1.661e-05 | 33 | 716390.1138
55 | 130 | CONCLUIDO | 3.5202 | 28.41 | 24.67 | 77.92 | 0.94 | 19 | 278.74 | 59.19 | 14.75 | 17 | 74.79 | 34611.59 | 358.23 | 1397.17 | 89.22 | 66.97 | 8515.74 | 0.75 | 0.85 | 5.32 | 0.51 | 1 | 10 | 577.8288 | 790.6109 | 715.1561 | 577828.8262 | 790610.892 | 1.6616e-05 | 33 | 715156.0981
56 | 130 | CONCLUIDO | 3.5287 | 28.34 | 24.65 | 82.18 | 0.96 | 18 | 279.23 | 59.19 | 15 | 16 | 75.03 | 34672.08 | 355.01 | 1397.23 | 88.54 | 66.97 | 8180.04 | 0.76 | 0.85 | 5.32 | 0.49 | 1 | 10 | 574.9195 | 786.6302 | 711.5553 | 574919.507 | 786630.2331 | 1.6657e-05 | 33 | 711555.3477
57 | 130 | CONCLUIDO | 3.5261 | 28.36 | 24.67 | 82.25 | 0.97 | 18 | 279.72 | 59.19 | 15.25 | 16 | 75.27 | 34732.68 | 356.15 | 1397.29 | 89.22 | 66.97 | 8521.62 | 0.75 | 0.85 | 5.32 | 0.51 | 1 | 10 | 575.9334 | 788.0175 | 712.8102 | 575933.383 | 788017.463 | 1.6644e-05 | 33 | 712810.1823
58 | 130 | CONCLUIDO | 3.5295 | 28.33 | 24.65 | 82.16 | 0.98 | 18 | 280.21 | 59.19 | 15.5 | 16 | 75.52 | 34793.36 | 354.33 | 1397.21 | 88.4 | 66.97 | 8112.12 | 0.76 | 0.85 | 5.32 | 0.48 | 1 | 10 | 574.3907 | 785.9067 | 710.9009 | 574390.6919 | 785906.685 | 1.666e-05 | 33 | 710900.854
59 | 130 | CONCLUIDO | 3.5402 | 28.25 | 24.61 | 86.86 | 1 | 17 | 280.7 | 59.19 | 15.75 | 15 | 75.76 | 34854.15 | 351.76 | 1397.21 | 86.99 | 66.97 | 7410.26 | 0.77 | 0.86 | 5.32 | 0.45 | 1 | 10 | 571.7438 | 782.2851 | 707.6249 | 571743.8108 | 782285.1054 | 1.6711e-05 | 33 | 707624.9129
60 | 130 | CONCLUIDO | 3.5411 | 28.24 | 24.6 | 86.84 | 1.01 | 17 | 281.2 | 59.19 | 16 | 15 | 76 | 34915.03 | 351.04 | 1397.25 | 86.91 | 66.97 | 7372.63 | 0.77 | 0.86 | 5.32 | 0.44 | 1 | 10 | 571.1687 | 781.4982 | 706.9131 | 571168.688 | 781498.1972 | 1.6715e-05 | 33 | 706913.1061
61 | 130 | CONCLUIDO | 3.5393 | 28.25 | 24.62 | 86.89 | 1.03 | 17 | 281.69 | 59.19 | 16.25 | 15 | 76.25 | 34976 | 350.76 | 1397.17 | 87.37 | 66.97 | 7600.92 | 0.77 | 0.85 | 5.32 | 0.45 | 1 | 10 | 571.1438 | 781.4642 | 706.8823 | 571143.8311 | 781464.1868 | 1.6707e-05 | 33 | 706882.3416
62 | 130 | CONCLUIDO | 3.5377 | 28.27 | 24.63 | 86.93 | 1.04 | 17 | 282.19 | 59.19 | 16.5 | 15 | 76.49 | 35037.08 | 348.86 | 1397.24 | 87.55 | 66.97 | 7693 | 0.76 | 0.85 | 5.33 | 0.47 | 1 | 10 | 569.9822 | 779.8748 | 705.4447 | 569982.2222 | 779874.8223 | 1.6699e-05 | 33 | 705444.6638
63 | 130 | CONCLUIDO | 3.5481 | 28.18 | 24.6 | 92.24 | 1.06 | 16 | 282.68 | 59.19 | 16.75 | 14 | 76.74 | 35098.25 | 348.32 | 1397.21 | 86.62 | 66.97 | 7232.81 | 0.77 | 0.86 | 5.32 | 0.43 | 1 | 10 | 568.775 | 778.2231 | 703.9506 | 568775.0201 | 778223.0751 | 1.6748e-05 | 33 | 703950.5571
64 | 130 | CONCLUIDO | 3.5477 | 28.19 | 24.6 | 92.25 | 1.07 | 16 | 283.18 | 59.19 | 17 | 14 | 76.98 | 35159.52 | 347.81 | 1397.26 | 86.84 | 66.97 | 7343.46 | 0.77 | 0.86 | 5.32 | 0.43 | 1 | 10 | 568.4579 | 777.7892 | 703.5581 | 568457.8901 | 777789.1638 | 1.6746e-05 | 33 | 703558.0576
65 | 130 | CONCLUIDO | 3.5467 | 28.2 | 24.61 | 92.28 | 1.08 | 16 | 283.68 | 59.19 | 17.25 | 14 | 77.23 | 35220.89 | 347.3 | 1397.21 | 87.11 | 66.97 | 7476.1 | 0.77 | 0.86 | 5.32 | 0.44 | 1 | 10 | 568.2001 | 777.4365 | 703.239 | 568200.1146 | 777436.464 | 1.6742e-05 | 33 | 703239.019
66 | 130 | CONCLUIDO | 3.5484 | 28.18 | 24.59 | 92.23 | 1.1 | 16 | 284.17 | 59.19 | 17.5 | 14 | 77.48 | 35282.36 | 345.73 | 1397.29 | 86.58 | 66.97 | 7212.06 | 0.77 | 0.86 | 5.32 | 0.43 | 1 | 10 | 566.973 | 775.7575 | 701.7203 | 566973.046 | 775757.5346 | 1.675e-05 | 33 | 701720.3243
67 | 130 | CONCLUIDO | 3.5592 | 28.1 | 24.56 | 98.23 | 1.11 | 15 | 284.67 | 59.19 | 17.75 | 13 | 77.73 | 35343.92 | 344.24 | 1397.19 | 85.41 | 66.97 | 6633.01 | 0.78 | 0.86 | 5.32 | 0.39 | 1 | 10 | 565.1026 | 773.1983 | 699.4053 | 565102.569 | 773198.2655 | 1.6801e-05 | 33 | 699405.3082
68 | 130 | CONCLUIDO | 3.5588 | 28.1 | 24.56 | 98.24 | 1.12 | 15 | 285.17 | 59.19 | 18 | 13 | 77.98 | 35405.59 | 343.24 | 1397.23 | 85.36 | 66.97 | 6608.38 | 0.78 | 0.86 | 5.32 | 0.4 | 1 | 10 | 564.453 | 772.3095 | 698.6014 | 564452.9992 | 772309.4954 | 1.6799e-05 | 33 | 698601.3611
69 | 130 | CONCLUIDO | 3.5568 | 28.12 | 24.58 | 98.31 | 1.14 | 15 | 285.67 | 59.19 | 18.25 | 13 | 78.23 | 35467.36 | 342.26 | 1397.18 | 85.97 | 66.97 | 6911.24 | 0.78 | 0.86 | 5.32 | 0.41 | 1 | 10 | 563.9639 | 771.6402 | 697.996 | 563963.8605 | 771640.2343 | 1.6789e-05 | 33 | 697995.9734
70 | 130 | CONCLUIDO | 3.5582 | 28.1 | 24.57 | 98.26 | 1.15 | 15 | 286.18 | 59.19 | 18.5 | 13 | 78.48 | 35529.23 | 339.45 | 1397.17 | 85.53 | 66.97 | 6691.55 | 0.78 | 0.86 | 5.32 | 0.4 | 1 | 10 | 561.9354 | 768.8648 | 695.4854 | 561935.3996 | 768864.8046 | 1.6796e-05 | 33 | 695485.4268
71 | 130 | CONCLUIDO | 3.5691 | 28.02 | 24.53 | 105.12 | 1.16 | 14 | 286.68 | 59.19 | 18.75 | 12 | 78.74 | 35591.33 | 337.81 | 1397.24 | 84.54 | 66.97 | 6200.75 | 0.79 | 0.86 | 5.31 | 0.36 | 1 | 10 | 559.9627 | 766.1657 | 693.0439 | 559962.7117 | 766165.686 | 1.6847e-05 | 33 | 693043.9082
72 | 130 | CONCLUIDO | 3.5698 | 28.01 | 24.52 | 105.1 | 1.18 | 14 | 287.18 | 59.19 | 19 | 12 | 78.99 | 35653.4 | 337.65 | 1397.17 | 84.28 | 66.97 | 6069.3 | 0.79 | 0.86 | 5.31 | 0.36 | 1 | 10 | 559.7893 | 765.9284 | 692.8293 | 559789.2932 | 765928.4071 | 1.6851e-05 | 33 | 692829.2749
73 | 130 | CONCLUIDO | 3.5679 | 28.03 | 24.54 | 105.16 | 1.19 | 14 | 287.69 | 59.19 | 19.25 | 12 | 79.24 | 35715.58 | 336.37 | 1397.18 | 84.73 | 66.97 | 6296.09 | 0.79 | 0.86 | 5.32 | 0.37 | 1 | 10 | 559.0883 | 764.9693 | 691.9617 | 559088.349 | 764969.3444 | 1.6842e-05 | 33 | 691961.7438
74 | 130 | CONCLUIDO | 3.568 | 28.03 | 24.54 | 105.16 | 1.2 | 14 | 288.19 | 59.19 | 19.5 | 12 | 79.5 | 35777.86 | 332.53 | 1397.23 | 84.57 | 66.97 | 6218.95 | 0.79 | 0.86 | 5.32 | 0.37 | 1 | 10 | 556.478 | 761.3977 | 688.731 | 556477.9937 | 761397.7411 | 1.6842e-05 | 33 | 688731.0093
75 | 130 | CONCLUIDO | 3.5786 | 27.94 | 24.5 | 113.09 | 1.22 | 13 | 288.7 | 59.19 | 19.75 | 11 | 79.75 | 35840.25 | 330.97 | 1397.18 | 83.6 | 66.97 | 5737.84 | 0.8 | 0.86 | 5.31 | 0.34 | 1 | 10 | 554.6029 | 758.8322 | 686.4103 | 554602.9279 | 758832.1933 | 1.6892e-05 | 33 | 686410.3138
76 | 130 | CONCLUIDO | 3.5766 | 27.96 | 24.52 | 113.16 | 1.23 | 13 | 289.2 | 59.19 | 20 | 11 | 80.01 | 35902.74 | 332.35 | 1397.18 | 83.99 | 66.97 | 5932.13 | 0.8 | 0.86 | 5.32 | 0.35 | 1 | 10 | 555.7069 | 760.3427 | 687.7767 | 555706.9209 | 760342.7252 | 1.6883e-05 | 33 | 687776.6827
77 | 130 | CONCLUIDO | 3.5764 | 27.96 | 24.52 | 113.17 | 1.24 | 13 | 289.71 | 59.19 | 20.25 | 10 | 80.27 | 35965.33 | 332.17 | 1397.22 | 84.16 | 66.97 | 6015.56 | 0.8 | 0.86 | 5.32 | 0.35 | 1 | 10 | 555.5996 | 760.1959 | 687.6439 | 555599.6185 | 760195.9094 | 1.6882e-05 | 33 | 687643.8787
78 | 130 | CONCLUIDO | 3.5768 | 27.96 | 24.52 | 113.16 | 1.26 | 13 | 290.22 | 59.19 | 20.5 | 9 | 80.53 | 36028.03 | 332.41 | 1397.19 | 84.07 | 66.97 | 5973.51 | 0.8 | 0.86 | 5.32 | 0.35 | 1 | 10 | 555.7331 | 760.3785 | 687.809 | 555733.0667 | 760378.4991 | 1.6884e-05 | 33 | 687809.0423
79 | 130 | CONCLUIDO | 3.5771 | 27.96 | 24.52 | 113.15 | 1.27 | 13 | 290.73 | 59.19 | 20.75 | 8 | 80.79 | 36090.84 | 329.98 | 1397.18 | 83.9 | 66.97 | 5886.97 | 0.8 | 0.86 | 5.32 | 0.35 | 1 | 10 | 554.0684 | 758.1008 | 685.7487 | 554068.3875 | 758100.8116 | 1.6885e-05 | 33 | 685748.7342
80 | 130 | CONCLUIDO | 3.5771 | 27.96 | 24.51 | 113.14 | 1.28 | 13 | 291.24 | 59.19 | 21 | 8 | 81.05 | 36153.75 | 328.79 | 1397.17 | 83.88 | 66.97 | 5875.34 | 0.8 | 0.86 | 5.32 | 0.35 | 1 | 10 | 553.2502 | 756.9813 | 684.7361 | 553250.2118 | 756981.3475 | 1.6885e-05 | 33 | 684736.1101
81 | 130 | CONCLUIDO | 3.5766 | 27.96 | 24.52 | 113.17 | 1.3 | 13 | 291.75 | 59.19 | 21.25 | 5 | 81.31 | 36216.77 | 328.59 | 1397.26 | 83.97 | 66.97 | 5924.04 | 0.8 | 0.86 | 5.32 | 0.35 | 1 | 10 | 553.1642 | 756.8637 | 684.6297 | 553164.2498 | 756863.7305 | 1.6883e-05 | 33 | 684629.7183
82 | 130 | CONCLUIDO | 3.5865 | 27.88 | 24.49 | 122.45 | 1.31 | 12 | 292.26 | 59.19 | 21.5 | 4 | 81.57 | 36279.9 | 325.92 | 1397.22 | 83.03 | 66.97 | 5455.05 | 0.81 | 0.86 | 5.32 | 0.33 | 1 | 10 | 550.6179 | 753.3798 | 681.4782 | 550617.9351 | 753379.7503 | 1.6929e-05 | 33 | 681478.2443
83 | 130 | CONCLUIDO | 3.5871 | 27.88 | 24.49 | 122.43 | 1.32 | 12 | 292.77 | 59.19 | 21.75 | 4 | 81.83 | 36343.13 | 326.27 | 1397.21 | 82.71 | 66.97 | 5295.82 | 0.81 | 0.86 | 5.32 | 0.32 | 1 | 10 | 550.8116 | 753.6448 | 681.718 | 550811.6232 | 753644.763 | 1.6932e-05 | 33 | 681717.9645
84 | 130 | CONCLUIDO | 3.5864 | 27.88 | 24.49 | 122.46 | 1.34 | 12 | 293.29 | 59.19 | 22 | 3 | 82.09 | 36406.47 | 326.73 | 1397.26 | 82.85 | 66.97 | 5366.54 | 0.81 | 0.86 | 5.32 | 0.33 | 1 | 10 | 551.1712 | 754.1368 | 682.1631 | 551171.2466 | 754136.8155 | 1.6929e-05 | 33 | 682163.0563
85 | 130 | CONCLUIDO | 3.5854 | 27.89 | 24.5 | 122.49 | 1.35 | 12 | 293.8 | 59.19 | 22.25 | 1 | 82.36 | 36469.92 | 327.28 | 1397.17 | 82.97 | 66.97 | 5425.64 | 0.81 | 0.86 | 5.33 | 0.33 | 1 | 10 | 551.6265 | 754.7597 | 682.7265 | 551626.4896 | 754759.6991 | 1.6924e-05 | 33 | 682726.4927
86 | 130 | CONCLUIDO | 3.5858 | 27.89 | 24.5 | 122.48 | 1.36 | 12 | 294.32 | 59.19 | 22.5 | 1 | 82.62 | 36533.49 | 327.78 | 1397.17 | 83.03 | 66.97 | 5458.53 | 0.81 | 0.86 | 5.32 | 0.33 | 1 | 10 | 551.9354 | 755.1824 | 683.1088 | 551935.4179 | 755182.3885 | 1.6926e-05 | 33 | 683108.8412
87 | 130 | CONCLUIDO | 3.5861 | 27.89 | 24.49 | 122.47 | 1.37 | 12 | 294.83 | 59.19 | 22.75 | 1 | 82.89 | 36597.16 | 328.03 | 1397.17 | 82.94 | 66.97 | 5412.26 | 0.81 | 0.86 | 5.32 | 0.33 | 1 | 10 | 552.0692 | 755.3655 | 683.2745 | 552069.2368 | 755365.4854 | 1.6928e-05 | 33 | 683274.4636
88 | 130 | CONCLUIDO | 3.5862 | 27.88 | 24.49 | 122.47 | 1.39 | 12 | 295.35 | 59.19 | 23 | 1 | 83.16 | 36660.94 | 328.42 | 1397.17 | 82.9 | 66.97 | 5392.32 | 0.81 | 0.86 | 5.32 | 0.33 | 1 | 10 | 552.3252 | 755.7157 | 683.5912 | 552325.1724 | 755715.6678 | 1.6928e-05 | 33 | 683591.2251
89 | 130 | CONCLUIDO | 3.5861 | 27.89 | 24.49 | 122.47 | 1.4 | 12 | 295.87 | 59.19 | 23.25 | 0 | 83.43 | 36724.83 | 328.94 | 1397.18 | 82.89 | 66.97 | 5387.94 | 0.81 | 0.86 | 5.33 | 0.33 | 1 | 10 | 552.683 | 756.2052 | 684.0341 | 552682.9871 | 756205.2456 | 1.6928e-05 | 33 | 684034.0783

## RESULTADOS_13
Unnamed: 0 | Volume de calda [L] | STATUS | Capacidade operacional [ha/h] | Tempo de missao [h] | Tempo util [h] | Tempo por voo [min] | Autonomia Projetada [h] | N° Voos | MTOW [kg] | Massa Estrutura [kg] | Combustível [kg] | Abastecimentos | Massa gerador | Potência gerador [W] | Combustível consumido [L] | Calda cons [L] | Distância percorrida [km] | Distância Pulverizando [km] | RTL ACUMULADO[m] | EOC [km/km] | EOC [h/h] | Tempo de manobra [h] | Tempo rtl_rtw [h] | V pulv [m/s] | V desloc [m/s] | Preço Total por ha Simples [R$/ha] | Preço Total por ha Presumido [R$/ha] | Preço Total por ha Real [R$/ha] | Preço Total Simples [R$] | Preço Total Presumido [R$] | Prod CAPEX [ha/h/R$] | Dias Trabalhados | Preço Total Real [R$]
0 | 75 | CONCLUIDO | 2.3269 | 42.97 | 32.3 | 7.05 | 0.12 | 275 | 150.44 | 49.1 | 1 | 273 | 25.34 | 18787.76 | 379.57 | 1397.77 | 337.05 | 66.97 | 131152.32 | 0.2 | 0.65 | 5.76 | 8.12 | 1 | 10 | 895.5018 | 1225.265 | 1108.3275 | 895501.7766 | 1225265.0375 | 1.3712e-05 | 50 | 1108327.462
1 | 75 | CONCLUIDO | 2.588 | 38.64 | 30.13 | 8.86 | 0.15 | 204 | 150.78 | 49.1 | 1.25 | 202 | 25.44 | 18830.65 | 352.19 | 1397.42 | 266.88 | 66.97 | 96421.59 | 0.25 | 0.7 | 5.63 | 5.96 | 1 | 10 | 776.794 | 1062.8438 | 961.4075 | 776793.962 | 1062843.7685 | 1.5251e-05 | 45 | 961407.451
2 | 75 | CONCLUIDO | 2.7688 | 36.12 | 28.89 | 10.7 | 0.18 | 162 | 151.13 | 49.1 | 1.5 | 160 | 25.54 | 18873.58 | 335.81 | 1397.81 | 226.03 | 66.97 | 76205.76 | 0.3 | 0.73 | 5.57 | 4.72 | 1 | 10 | 709.5292 | 970.8091 | 878.1564 | 709529.1589 | 970809.0974 | 1.6317e-05 | 42 | 878156.4397
3 | 75 | CONCLUIDO | 2.9068 | 34.4 | 28.03 | 12.55 | 0.2 | 134 | 151.48 | 49.1 | 1.75 | 132 | 25.64 | 18916.54 | 323.93 | 1397.29 | 198.7 | 66.97 | 62679.81 | 0.34 | 0.75 | 5.51 | 3.86 | 1 | 10 | 664.7972 | 909.6048 | 822.7934 | 664797.1859 | 909604.8386 | 1.713e-05 | 40 | 822793.4294
4 | 75 | CONCLUIDO | 3.0066 | 33.26 | 27.47 | 14.33 | 0.23 | 115 | 151.83 | 49.1 | 2 | 113 | 25.73 | 18959.54 | 315.78 | 1397.4 | 180.23 | 66.97 | 53541.15 | 0.37 | 0.77 | 5.48 | 3.3 | 1 | 10 | 638.4037 | 873.4921 | 790.1272 | 638403.6917 | 873492.0954 | 1.7718e-05 | 39 | 790127.2358
5 | 75 | CONCLUIDO | 3.0878 | 32.39 | 27.05 | 16.23 | 0.26 | 100 | 152.18 | 49.1 | 2.25 | 98 | 25.83 | 19002.56 | 308.85 | 1397.45 | 166.05 | 66.97 | 46528.14 | 0.4 | 0.78 | 5.48 | 2.89 | 1 | 10 | 615.9101 | 842.7153 | 762.2877 | 615910.0554 | 842715.3098 | 1.8196e-05 | 38 | 762287.7434
6 | 75 | CONCLUIDO | 3.1582 | 31.66 | 26.7 | 18.2 | 0.29 | 88 | 152.53 | 49.1 | 2.5 | 86 | 25.93 | 19045.63 | 302.81 | 1397.47 | 155.11 | 66.97 | 41117.66 | 0.43 | 0.79 | 5.44 | 2.53 | 1 | 10 | 595.7792 | 815.1714 | 737.3726 | 595779.2058 | 815171.3933 | 1.8611e-05 | 37 | 737372.5796
7 | 75 | CONCLUIDO | 3.2174 | 31.08 | 26.39 | 20.04 | 0.32 | 79 | 152.88 | 49.1 | 2.75 | 77 | 26.03 | 19088.72 | 297.63 | 1397.45 | 145.21 | 66.97 | 36211.15 | 0.46 | 0.8 | 5.41 | 2.22 | 1 | 10 | 577.7162 | 790.4568 | 715.0167 | 577716.2147 | 790456.812 | 1.896e-05 | 36 | 715016.7233
8 | 75 | CONCLUIDO | 3.2693 | 30.59 | 26.14 | 22.09 | 0.35 | 71 | 153.23 | 49.1 | 3 | 69 | 26.13 | 19131.85 | 292.8 | 1397.36 | 137.08 | 66.97 | 32184.92 | 0.49 | 0.81 | 5.4 | 1.97 | 1 | 10 | 569.7881 | 779.6092 | 705.2044 | 569788.0767 | 779609.1838 | 1.9266e-05 | 36 | 705204.3775
9 | 75 | CONCLUIDO | 3.3058 | 30.25 | 25.99 | 23.99 | 0.37 | 65 | 153.58 | 49.1 | 3.25 | 63 | 26.23 | 19175.02 | 289.29 | 1397.32 | 131.95 | 66.97 | 29651.07 | 0.51 | 0.81 | 5.39 | 1.82 | 1 | 10 | 564.309 | 772.1125 | 698.4232 | 564309.0479 | 772112.5348 | 1.9481e-05 | 36 | 698423.1982
10 | 75 | CONCLUIDO | 3.3377 | 29.96 | 25.85 | 25.85 | 0.4 | 60 | 153.93 | 49.1 | 3.5 | 58 | 26.33 | 19218.22 | 285.97 | 1397.4 | 127.46 | 66.97 | 27431.4 | 0.53 | 0.81 | 5.39 | 1.68 | 1 | 10 | 550.5021 | 753.2213 | 681.3349 | 550502.1483 | 753221.3257 | 1.9669e-05 | 35 | 681334.9395
11 | 75 | CONCLUIDO | 3.3704 | 29.67 | 25.71 | 28.05 | 0.43 | 55 | 154.28 | 49.1 | 3.75 | 53 | 26.43 | 19261.45 | 282.48 | 1397.27 | 123.33 | 66.97 | 25389.79 | 0.54 | 0.82 | 5.37 | 1.55 | 1 | 10 | 545.5338 | 746.4234 | 675.1858 | 545533.8049 | 746423.4192 | 1.9862e-05 | 35 | 675185.8157
12 | 75 | CONCLUIDO | 3.3882 | 29.51 | 25.65 | 29.59 | 0.46 | 52 | 154.63 | 49.1 | 4 | 50 | 26.53 | 19304.72 | 279.84 | 1397.46 | 120.71 | 66.97 | 24094.21 | 0.55 | 0.82 | 5.38 | 1.48 | 1 | 10 | 542.3598 | 742.0806 | 671.2575 | 542359.8 | 742080.6055 | 1.9967e-05 | 35 | 671257.4741
13 | 75 | CONCLUIDO | 3.4158 | 29.28 | 25.53 | 31.92 | 0.49 | 48 | 154.98 | 49.1 | 4.25 | 46 | 26.63 | 19348.03 | 276.78 | 1397.32 | 116.85 | 66.97 | 22185.05 | 0.57 | 0.82 | 5.38 | 1.37 | 1 | 10 | 529.2816 | 724.1864 | 655.071 | 529281.5574 | 724186.3771 | 2.0129e-05 | 34 | 655071.0457
14 | 75 | CONCLUIDO | 3.4391 | 29.08 | 25.43 | 33.9 | 0.51 | 45 | 155.33 | 49.1 | 4.5 | 43 | 26.74 | 19391.36 | 273.88 | 1397.26 | 113.56 | 66.97 | 20555 | 0.59 | 0.83 | 5.37 | 1.26 | 1 | 10 | 525.6046 | 719.1553 | 650.5202 | 525604.5551 | 719155.3403 | 2.0267e-05 | 34 | 650520.164
15 | 75 | CONCLUIDO | 3.4607 | 28.9 | 25.34 | 36.19 | 0.54 | 42 | 155.68 | 49.1 | 4.75 | 40 | 26.84 | 19434.74 | 270.67 | 1397.21 | 110.8 | 66.97 | 19191.5 | 0.6 | 0.83 | 5.36 | 1.17 | 1 | 10 | 521.8786 | 714.0573 | 645.9086 | 521878.5606 | 714057.2703 | 2.0394e-05 | 34 | 645908.6466
16 | 75 | CONCLUIDO | 3.4721 | 28.8 | 25.3 | 37.95 | 0.57 | 40 | 156.03 | 49.1 | 5 | 38 | 26.94 | 19478.15 | 268.18 | 1397.26 | 109.4 | 66.97 | 18501.71 | 0.61 | 0.83 | 5.37 | 1.14 | 1 | 10 | 519.3848 | 710.6452 | 642.8222 | 519384.7725 | 710645.1594 | 2.0461e-05 | 34 | 642822.1828
17 | 75 | CONCLUIDO | 3.4875 | 28.67 | 25.24 | 39.85 | 0.59 | 38 | 156.39 | 49.1 | 5.25 | 36 | 27.04 | 19521.59 | 264.92 | 1397.41 | 107.34 | 66.97 | 17479.74 | 0.62 | 0.83 | 5.36 | 1.07 | 1 | 10 | 516.1071 | 706.1605 | 638.7656 | 516107.1207 | 706160.5315 | 2.0552e-05 | 34 | 638765.5615
18 | 75 | CONCLUIDO | 3.5008 | 28.56 | 25.19 | 41.98 | 0.62 | 36 | 156.74 | 49.1 | 5.5 | 34 | 27.14 | 19565.07 | 262.99 | 1397.33 | 105.89 | 66.97 | 16767.12 | 0.63 | 0.84 | 5.35 | 1.02 | 1 | 10 | 513.9134 | 703.159 | 636.0505 | 513913.3924 | 703158.9757 | 2.063e-05 | 34 | 636050.47
19 | 75 | CONCLUIDO | 3.5184 | 28.42 | 25.11 | 44.31 | 0.65 | 34 | 157.09 | 49.1 | 5.75 | 32 | 27.25 | 19608.58 | 259.96 | 1397.2 | 103.18 | 66.97 | 15421.58 | 0.65 | 0.84 | 5.35 | 0.94 | 1 | 10 | 501.7701 | 686.544 | 621.0212 | 501770.1285 | 686544.0264 | 2.0734e-05 | 33 | 621021.2281
20 | 75 | CONCLUIDO | 3.5319 | 28.31 | 25.06 | 46.99 | 0.67 | 32 | 157.44 | 49.1 | 6 | 30 | 27.35 | 19652.13 | 257.07 | 1397.36 | 101.24 | 66.97 | 14461.28 | 0.66 | 0.84 | 5.36 | 0.89 | 1 | 10 | 498.947 | 682.6813 | 617.5272 | 498947.0049 | 682681.3041 | 2.0813e-05 | 33 | 617527.1586
21 | 75 | CONCLUIDO | 3.5393 | 28.25 | 25.03 | 48.45 | 0.7 | 31 | 157.8 | 49.1 | 6.25 | 29 | 27.45 | 19695.71 | 254.65 | 1397.18 | 100.64 | 66.97 | 14164.41 | 0.67 | 0.84 | 5.35 | 0.86 | 1 | 10 | 496.8346 | 679.791 | 614.9127 | 496834.6117 | 679791.0346 | 2.0857e-05 | 33 | 614912.7323
22 | 75 | CONCLUIDO | 3.5567 | 28.12 | 24.95 | 51.63 | 0.73 | 29 | 158.15 | 49.1 | 6.5 | 27 | 27.56 | 19739.33 | 251.79 | 1397.24 | 98.44 | 66.97 | 13078.58 | 0.68 | 0.84 | 5.33 | 0.79 | 1 | 10 | 493.8166 | 675.6616 | 611.1774 | 493816.5905 | 675661.6448 | 2.096e-05 | 33 | 611177.4457
23 | 75 | CONCLUIDO | 3.5625 | 28.07 | 24.94 | 53.44 | 0.75 | 28 | 158.51 | 49.1 | 6.75 | 26 | 27.66 | 19782.99 | 250.14 | 1397.22 | 97.76 | 66.97 | 12739.27 | 0.69 | 0.84 | 5.34 | 0.77 | 1 | 10 | 492.3623 | 673.6719 | 609.3776 | 492362.3314 | 673671.8634 | 2.0994e-05 | 33 | 609377.5662
24 | 75 | CONCLUIDO | 3.568 | 28.03 | 24.93 | 55.39 | 0.78 | 27 | 158.86 | 49.1 | 7 | 25 | 27.77 | 19826.68 | 245.36 | 1397.2 | 97.25 | 66.97 | 12492.75 | 0.69 | 0.84 | 5.34 | 0.76 | 1 | 10 | 488.8075 | 668.808 | 604.9779 | 488807.5038 | 668807.9914 | 2.1026e-05 | 33 | 604977.8953
25 | 75 | CONCLUIDO | 3.5775 | 27.95 | 24.88 | 57.42 | 0.81 | 26 | 159.22 | 49.1 | 7.25 | 24 | 27.87 | 19870.53 | 243.98 | 1397.23 | 95.71 | 66.97 | 11725.03 | 0.7 | 0.85 | 5.34 | 0.72 | 1 | 10 | 487.3065 | 666.7542 | 603.1201 | 487306.4673 | 666754.207 | 2.1082e-05 | 33 | 603120.1213
26 | 75 | CONCLUIDO | 3.5939 | 27.83 | 24.82 | 62.04 | 0.83 | 24 | 159.57 | 49.1 | 7.5 | 22 | 27.98 | 19914.3 | 240.63 | 1397.18 | 93.81 | 66.97 | 10784.83 | 0.71 | 0.85 | 5.33 | 0.65 | 1 | 10 | 484.1111 | 662.3821 | 599.1653 | 484111.089 | 662382.1494 | 2.1179e-05 | 33 | 599165.3268
27 | 75 | CONCLUIDO | 3.6 | 27.78 | 24.8 | 64.69 | 0.86 | 23 | 159.92 | 49.1 | 7.75 | 20 | 28.08 | 19958.1 | 238.12 | 1397.22 | 93.22 | 66.97 | 10494.23 | 0.72 | 0.85 | 5.33 | 0.63 | 1 | 10 | 482.0833 | 659.6076 | 596.6556 | 482083.3034 | 659607.6437 | 2.1215e-05 | 33 | 596655.616
28 | 75 | CONCLUIDO | 3.6014 | 27.77 | 24.79 | 64.66 | 0.88 | 23 | 160.28 | 49.1 | 8 | 20 | 28.19 | 20001.93 | 236.24 | 1397.18 | 92.65 | 66.97 | 10212.3 | 0.72 | 0.85 | 5.33 | 0.62 | 1 | 10 | 480.7373 | 657.766 | 594.9898 | 480737.3394 | 657766.0364 | 2.1223e-05 | 33 | 594989.7691
29 | 75 | CONCLUIDO | 3.607 | 27.72 | 24.78 | 67.57 | 0.91 | 22 | 160.64 | 49.1 | 8.25 | 18 | 28.29 | 20045.81 | 234.31 | 1397.19 | 92.16 | 66.97 | 9970.94 | 0.73 | 0.85 | 5.34 | 0.61 | 1 | 10 | 479.1446 | 655.5868 | 593.0185 | 479144.5809 | 655586.7539 | 2.1256e-05 | 33 | 593018.4742
30 | 75 | CONCLUIDO | 3.6136 | 27.67 | 24.76 | 70.73 | 0.94 | 21 | 160.99 | 49.1 | 8.5 | 14 | 28.4 | 20089.72 | 231.32 | 1397.24 | 91.51 | 66.97 | 9654.02 | 0.73 | 0.85 | 5.34 | 0.59 | 1 | 10 | 476.7861 | 652.3598 | 590.0995 | 476786.1054 | 652359.7837 | 2.1295e-05 | 33 | 590099.4816
31 | 75 | CONCLUIDO | 3.6236 | 27.6 | 24.71 | 74.13 | 0.96 | 20 | 161.35 | 49.1 | 8.75 | 9 | 28.5 | 20133.66 | 228.47 | 1397.29 | 89.73 | 66.97 | 8769.17 | 0.75 | 0.85 | 5.34 | 0.54 | 1 | 10 | 465.4062 | 636.7893 | 576.015 | 465406.1855 | 636789.2753 | 2.1354e-05 | 32 | 576015.0006
32 | 75 | CONCLUIDO | 3.6218 | 27.61 | 24.72 | 74.17 | 0.99 | 20 | 161.71 | 49.1 | 9 | 4 | 28.61 | 20177.64 | 229.23 | 1397.39 | 90.01 | 66.97 | 8907.21 | 0.74 | 0.85 | 5.34 | 0.56 | 1 | 10 | 466.0134 | 637.6201 | 576.7665 | 466013.4002 | 637620.0932 | 2.1343e-05 | 32 | 576766.5264
33 | 75 | CONCLUIDO | 3.6207 | 27.62 | 24.73 | 74.19 | 1.01 | 20 | 162.06 | 49.1 | 9.25 | 2 | 28.72 | 20221.66 | 229.39 | 1397.38 | 90.34 | 66.97 | 9073.18 | 0.74 | 0.85 | 5.34 | 0.56 | 1 | 10 | 466.1856 | 637.8557 | 576.9796 | 466185.5754 | 637855.6709 | 2.1337e-05 | 32 | 576979.6209
34 | 75 | CONCLUIDO | 3.6201 | 27.62 | 24.74 | 74.21 | 1.04 | 20 | 162.42 | 49.1 | 9.5 | 0 | 28.82 | 20265.72 | 229.91 | 1397.38 | 90.36 | 66.97 | 9083.09 | 0.74 | 0.85 | 5.35 | 0.57 | 1 | 10 | 466.5735 | 638.3865 | 577.4598 | 466573.5239 | 638386.4791 | 2.1333e-05 | 32 | 577459.7695

## RESULTADOS_17
Unnamed: 0 | Volume de calda [L] | STATUS | Capacidade operacional [ha/h] | Tempo de missao [h] | Tempo util [h] | Tempo por voo [min] | Autonomia Projetada [h] | N° Voos | MTOW [kg] | Massa Estrutura [kg] | Combustível [kg] | Abastecimentos | Massa gerador | Potência gerador [W] | Combustível consumido [L] | Calda cons [L] | Distância percorrida [km] | Distância Pulverizando [km] | RTL ACUMULADO[m] | EOC [km/km] | EOC [h/h] | Tempo de manobra [h] | Tempo rtl_rtw [h] | V pulv [m/s] | V desloc [m/s] | Preço Total por ha Simples [R$/ha] | Preço Total por ha Presumido [R$/ha] | Preço Total por ha Real [R$/ha] | Preço Total Simples [R$] | Preço Total Presumido [R$] | Prod CAPEX [ha/h/R$] | Dias Trabalhados | Preço Total Real [R$]
0 | 95 | CONCLUIDO | 2.0404 | 49.01 | 34.11 | 6.13 | 0.1 | 334 | 185.69 | 53.44 | 1 | 332 | 36.26 | 23136.14 | 460.95 | 1398.12 | 397.19 | 66.97 | 160927.28 | 0.17 | 0.62 | 5.84 | 9.93 | 1 | 10 | 1128.9933 | 1544.7384 | 1397.3107 | 1128993.2744 | 1544738.4057 | 1.093e-05 | 57 | 1397310.7403
1 | 95 | CONCLUIDO | 2.326 | 42.99 | 31.4 | 7.69 | 0.12 | 245 | 186.07 | 53.44 | 1.25 | 243 | 36.39 | 23182.76 | 422.94 | 1397.68 | 307.64 | 66.97 | 116597.86 | 0.22 | 0.67 | 5.72 | 7.23 | 1 | 10 | 945.9613 | 1294.3059 | 1170.7792 | 945961.2587 | 1294305.9271 | 1.246e-05 | 50 | 1170779.186
2 | 95 | CONCLUIDO | 2.5325 | 39.49 | 29.83 | 9.28 | 0.14 | 193 | 186.45 | 53.44 | 1.5 | 191 | 36.51 | 23229.42 | 400.3 | 1397.54 | 256.77 | 66.97 | 91423.7 | 0.26 | 0.71 | 5.63 | 5.66 | 1 | 10 | 845.316 | 1156.5987 | 1046.2145 | 845316.0164 | 1156598.6663 | 1.3567e-05 | 46 | 1046214.5129
3 | 95 | CONCLUIDO | 2.6912 | 37.16 | 28.77 | 10.86 | 0.17 | 159 | 186.83 | 53.44 | 1.75 | 157 | 36.64 | 23276.13 | 384.54 | 1397.56 | 222.6 | 66.97 | 74507.95 | 0.3 | 0.73 | 5.55 | 4.6 | 1 | 10 | 786.0512 | 1075.5099 | 972.8648 | 786051.1933 | 1075509.9208 | 1.4417e-05 | 44 | 972864.7635
4 | 95 | CONCLUIDO | 2.8063 | 35.63 | 28.1 | 12.4 | 0.19 | 136 | 187.21 | 53.44 | 2 | 134 | 36.77 | 23322.88 | 374.26 | 1397.4 | 200.97 | 66.97 | 63806.77 | 0.33 | 0.75 | 5.51 | 3.93 | 1 | 10 | 742.218 | 1015.5353 | 918.6141 | 742217.9516 | 1015535.3457 | 1.5033e-05 | 42 | 918614.0776
5 | 95 | CONCLUIDO | 2.9063 | 34.41 | 27.55 | 14.01 | 0.21 | 118 | 187.59 | 53.44 | 2.25 | 116 | 36.9 | 23369.68 | 365.38 | 1397.49 | 182.45 | 66.97 | 54636.68 | 0.37 | 0.76 | 5.49 | 3.38 | 1 | 10 | 703.5436 | 962.6194 | 870.7483 | 703543.5708 | 962619.3518 | 1.5569e-05 | 40 | 870748.3119
6 | 95 | CONCLUIDO | 2.9866 | 33.48 | 27.14 | 15.66 | 0.24 | 104 | 187.97 | 53.44 | 2.5 | 102 | 37.03 | 23416.52 | 358.42 | 1397.45 | 169.79 | 66.97 | 48376.91 | 0.39 | 0.78 | 5.46 | 2.97 | 1 | 10 | 679.1034 | 929.1792 | 840.4997 | 679103.4003 | 929179.2322 | 1.5999e-05 | 39 | 840499.6704
7 | 95 | CONCLUIDO | 3.0479 | 32.81 | 26.84 | 17.13 | 0.26 | 94 | 188.35 | 53.44 | 2.75 | 92 | 37.16 | 23463.4 | 353.21 | 1397.28 | 160.28 | 66.97 | 43672.12 | 0.42 | 0.78 | 5.43 | 2.68 | 1 | 10 | 658.9773 | 901.6418 | 815.5903 | 658977.2708 | 901641.7739 | 1.6328e-05 | 38 | 815590.3485
8 | 95 | CONCLUIDO | 3.1029 | 32.23 | 26.59 | 18.77 | 0.28 | 85 | 188.73 | 53.44 | 3 | 83 | 37.29 | 23510.33 | 348.49 | 1397.38 | 151.61 | 66.97 | 39381.38 | 0.44 | 0.79 | 5.43 | 2.43 | 1 | 10 | 649.3184 | 888.4261 | 803.636 | 649318.4297 | 888426.1214 | 1.6622e-05 | 38 | 803635.9793
9 | 95 | CONCLUIDO | 3.1552 | 31.69 | 26.36 | 20.54 | 0.3 | 77 | 189.11 | 53.44 | 3.25 | 75 | 37.42 | 23557.3 | 343.82 | 1397.23 | 144.17 | 66.97 | 35699.87 | 0.46 | 0.8 | 5.41 | 2.19 | 1 | 10 | 631.3651 | 863.8616 | 781.4159 | 631365.1158 | 863861.6053 | 1.6902e-05 | 37 | 781415.8662
10 | 95 | CONCLUIDO | 3.1968 | 31.28 | 26.17 | 22.12 | 0.33 | 71 | 189.49 | 53.44 | 3.5 | 69 | 37.55 | 23604.32 | 340.12 | 1397.34 | 137.35 | 66.97 | 32320.37 | 0.49 | 0.8 | 5.42 | 2 | 1 | 10 | 624.4174 | 854.3554 | 772.8169 | 624417.3868 | 854355.416 | 1.7125e-05 | 37 | 772816.9342
11 | 95 | CONCLUIDO | 3.2287 | 30.97 | 26.05 | 23.68 | 0.35 | 66 | 189.87 | 53.44 | 3.75 | 64 | 37.69 | 23651.38 | 337.01 | 1397.39 | 133.84 | 66.97 | 30591.57 | 0.5 | 0.81 | 5.4 | 1.88 | 1 | 10 | 610.0885 | 834.75 | 755.0826 | 610088.5112 | 834750.0163 | 1.7296e-05 | 36 | 755082.6463
12 | 95 | CONCLUIDO | 3.2657 | 30.62 | 25.88 | 25.46 | 0.37 | 61 | 190.25 | 53.44 | 4 | 59 | 37.82 | 23698.48 | 333.58 | 1397.29 | 128.29 | 66.97 | 27840.92 | 0.52 | 0.81 | 5.4 | 1.72 | 1 | 10 | 604.0747 | 826.5216 | 747.6396 | 604074.6828 | 826521.6309 | 1.7494e-05 | 36 | 747639.5664
13 | 95 | CONCLUIDO | 3.2928 | 30.37 | 25.78 | 27.14 | 0.4 | 57 | 190.63 | 53.44 | 4.25 | 55 | 37.95 | 23745.63 | 330.34 | 1397.21 | 125.16 | 66.97 | 26296.8 | 0.54 | 0.82 | 5.39 | 1.61 | 1 | 10 | 599.253 | 819.9243 | 741.6719 | 599252.9669 | 819924.3465 | 1.764e-05 | 36 | 741671.9176
14 | 95 | CONCLUIDO | 3.3163 | 30.15 | 25.68 | 28.53 | 0.42 | 54 | 191.02 | 53.44 | 4.5 | 52 | 38.08 | 23792.83 | 328.08 | 1397.38 | 121.76 | 66.97 | 24609.32 | 0.55 | 0.82 | 5.38 | 1.51 | 1 | 10 | 586.5671 | 802.567 | 725.9711 | 586567.1237 | 802567.0162 | 1.7765e-05 | 35 | 725971.1466
15 | 95 | CONCLUIDO | 3.3418 | 29.92 | 25.59 | 30.71 | 0.44 | 50 | 191.4 | 53.44 | 4.75 | 48 | 38.22 | 23840.07 | 325.07 | 1397.21 | 118.72 | 66.97 | 23112.89 | 0.56 | 0.82 | 5.38 | 1.43 | 1 | 10 | 582.1951 | 796.5851 | 720.5601 | 582195.1473 | 796585.0852 | 1.7902e-05 | 35 | 720560.1227
16 | 95 | CONCLUIDO | 3.3577 | 29.78 | 25.53 | 31.91 | 0.46 | 48 | 191.78 | 53.44 | 5 | 46 | 38.35 | 23887.36 | 323.08 | 1397.38 | 116.6 | 66.97 | 22063.36 | 0.57 | 0.82 | 5.38 | 1.36 | 1 | 10 | 579.4162 | 792.7829 | 717.1208 | 579416.2372 | 792782.8578 | 1.7987e-05 | 35 | 717120.7746
17 | 95 | CONCLUIDO | 3.3811 | 29.58 | 25.43 | 33.91 | 0.48 | 45 | 192.17 | 53.44 | 5.25 | 43 | 38.48 | 23934.69 | 320.62 | 1397.35 | 113.67 | 66.97 | 20611.47 | 0.59 | 0.83 | 5.37 | 1.27 | 1 | 10 | 575.6945 | 787.6907 | 712.5146 | 575694.5364 | 787690.6625 | 1.8113e-05 | 35 | 712514.5712
18 | 95 | CONCLUIDO | 3.3965 | 29.44 | 25.37 | 35.4 | 0.51 | 43 | 192.55 | 53.44 | 5.5 | 41 | 38.62 | 23982.06 | 318.44 | 1397.37 | 111.7 | 66.97 | 19637.97 | 0.6 | 0.83 | 5.37 | 1.2 | 1 | 10 | 572.881 | 783.8411 | 709.0324 | 572880.9988 | 783841.0563 | 1.8195e-05 | 35 | 709032.366
19 | 95 | CONCLUIDO | 3.4113 | 29.31 | 25.32 | 37.05 | 0.53 | 41 | 192.94 | 53.44 | 5.75 | 39 | 38.75 | 24029.48 | 316.1 | 1397.35 | 109.9 | 66.97 | 18746.41 | 0.61 | 0.83 | 5.37 | 1.15 | 1 | 10 | 561.0848 | 767.701 | 694.4327 | 561084.7986 | 767700.9747 | 1.8274e-05 | 34 | 694432.6712
20 | 95 | CONCLUIDO | 3.4259 | 29.19 | 25.27 | 38.88 | 0.55 | 39 | 193.32 | 53.44 | 6 | 37 | 38.89 | 24076.95 | 313.85 | 1397.25 | 108.68 | 66.97 | 18144.86 | 0.62 | 0.83 | 5.35 | 1.1 | 1 | 10 | 558.3436 | 763.9504 | 691.04 | 558343.6369 | 763950.3964 | 1.8353e-05 | 34 | 691040.0428
21 | 95 | CONCLUIDO | 3.443 | 29.04 | 25.2 | 40.86 | 0.57 | 37 | 193.71 | 53.44 | 6.25 | 35 | 39.02 | 24124.47 | 312.01 | 1397.24 | 106.32 | 66.97 | 16977.14 | 0.63 | 0.84 | 5.35 | 1.03 | 1 | 10 | 555.7071 | 760.343 | 687.7769 | 555707.1252 | 760343.0048 | 1.8444e-05 | 34 | 687776.9355
22 | 95 | CONCLUIDO | 3.4477 | 29 | 25.2 | 41.99 | 0.59 | 36 | 194.09 | 53.44 | 6.5 | 34 | 39.16 | 24172.03 | 309.95 | 1397.25 | 106.09 | 66.97 | 16864.34 | 0.63 | 0.84 | 5.36 | 1.03 | 1 | 10 | 553.9205 | 757.8985 | 685.5658 | 553920.5441 | 757898.5256 | 1.8469e-05 | 34 | 685565.7541
23 | 95 | CONCLUIDO | 3.4681 | 28.83 | 25.1 | 44.29 | 0.62 | 34 | 194.48 | 53.44 | 6.75 | 32 | 39.29 | 24219.63 | 307.22 | 1397.3 | 102.87 | 66.97 | 15266.42 | 0.65 | 0.84 | 5.35 | 0.93 | 1 | 10 | 550.4306 | 753.1235 | 681.2464 | 550430.6426 | 753123.4885 | 1.8579e-05 | 34 | 681246.4398
24 | 95 | CONCLUIDO | 3.4749 | 28.78 | 25.08 | 45.6 | 0.64 | 33 | 194.86 | 53.44 | 7 | 31 | 39.43 | 24267.28 | 305.83 | 1397.19 | 102.24 | 66.97 | 14955.88 | 0.66 | 0.84 | 5.35 | 0.92 | 1 | 10 | 548.9588 | 751.1096 | 679.4247 | 548958.7512 | 751109.5817 | 1.8615e-05 | 34 | 679424.7375
25 | 95 | CONCLUIDO | 3.4894 | 28.66 | 25.04 | 48.46 | 0.66 | 31 | 195.25 | 53.44 | 7.25 | 29 | 39.57 | 24314.98 | 303.43 | 1397.28 | 100.99 | 66.97 | 14342.41 | 0.66 | 0.84 | 5.34 | 0.87 | 1 | 10 | 546.2335 | 747.3807 | 676.0518 | 546233.4715 | 747380.7338 | 1.8693e-05 | 34 | 676051.7655
26 | 95 | CONCLUIDO | 3.4989 | 28.58 | 25 | 49.99 | 0.68 | 30 | 195.64 | 53.44 | 7.5 | 28 | 39.7 | 24362.73 | 301.82 | 1397.21 | 99.74 | 66.97 | 13719.58 | 0.67 | 0.84 | 5.34 | 0.83 | 1 | 10 | 544.4174 | 744.8959 | 673.804 | 544417.3604 | 744895.8505 | 1.8744e-05 | 34 | 673804.036
27 | 95 | CONCLUIDO | 3.5073 | 28.51 | 24.96 | 51.65 | 0.7 | 29 | 196.03 | 53.44 | 7.75 | 27 | 39.84 | 24410.52 | 299.73 | 1397.2 | 98.55 | 66.97 | 13129.54 | 0.68 | 0.84 | 5.34 | 0.8 | 1 | 10 | 533.4024 | 729.8246 | 660.1712 | 533402.3635 | 729824.6458 | 1.8789e-05 | 33 | 660171.2059
28 | 95 | CONCLUIDO | 3.5158 | 28.44 | 24.93 | 53.43 | 0.72 | 28 | 196.41 | 53.44 | 8 | 26 | 39.98 | 24458.36 | 298.07 | 1397.23 | 97.35 | 66.97 | 12535.67 | 0.69 | 0.84 | 5.34 | 0.77 | 1 | 10 | 531.6507 | 727.4279 | 658.0032 | 531650.6649 | 727427.8944 | 1.8834e-05 | 33 | 658003.1971
29 | 95 | CONCLUIDO | 3.5231 | 28.38 | 24.91 | 55.36 | 0.74 | 27 | 196.8 | 53.44 | 8.25 | 25 | 40.12 | 24506.24 | 295.51 | 1397.25 | 96.59 | 66.97 | 12160.77 | 0.69 | 0.84 | 5.34 | 0.74 | 1 | 10 | 529.3813 | 724.3228 | 655.1944 | 529381.2588 | 724322.7929 | 1.8873e-05 | 33 | 655194.4421
30 | 95 | CONCLUIDO | 3.5325 | 28.31 | 24.87 | 57.4 | 0.77 | 26 | 197.19 | 53.44 | 8.5 | 24 | 40.26 | 24554.18 | 292.81 | 1397.28 | 95.66 | 66.97 | 11701.69 | 0.7 | 0.85 | 5.33 | 0.71 | 1 | 10 | 526.864 | 720.8785 | 652.0789 | 526863.9599 | 720878.5136 | 1.8924e-05 | 33 | 652078.88
31 | 95 | CONCLUIDO | 3.539 | 28.26 | 24.86 | 59.66 | 0.79 | 25 | 197.58 | 53.44 | 8.75 | 23 | 40.39 | 24602.15 | 292.15 | 1397.22 | 95.16 | 66.97 | 11458.69 | 0.7 | 0.85 | 5.33 | 0.69 | 1 | 10 | 525.9773 | 719.6654 | 650.9815 | 525977.3333 | 719665.3919 | 1.8958e-05 | 33 | 650981.5369
32 | 95 | CONCLUIDO | 3.5476 | 28.19 | 24.83 | 62.06 | 0.81 | 24 | 197.97 | 53.44 | 9 | 22 | 40.53 | 24650.18 | 289.24 | 1397.26 | 94.04 | 66.97 | 10903.51 | 0.71 | 0.85 | 5.33 | 0.66 | 1 | 10 | 523.4004 | 716.1396 | 647.7922 | 523400.4395 | 716139.5721 | 1.9005e-05 | 33 | 647792.2165
33 | 95 | CONCLUIDO | 3.5473 | 28.19 | 24.83 | 62.07 | 0.83 | 24 | 198.36 | 53.44 | 9.25 | 22 | 40.67 | 24698.26 | 288.25 | 1397.28 | 94.1 | 66.97 | 10929.89 | 0.71 | 0.85 | 5.33 | 0.66 | 1 | 10 | 522.7446 | 715.2423 | 646.9806 | 522744.6368 | 715242.2739 | 1.9003e-05 | 33 | 646980.5552
34 | 95 | CONCLUIDO | 3.5575 | 28.11 | 24.79 | 64.66 | 0.85 | 23 | 198.75 | 53.44 | 9.5 | 21 | 40.81 | 24746.38 | 286.12 | 1397.22 | 92.81 | 66.97 | 10289.5 | 0.72 | 0.85 | 5.33 | 0.62 | 1 | 10 | 520.5992 | 712.3067 | 644.3252 | 520599.1675 | 712306.7481 | 1.9058e-05 | 33 | 644325.1918
35 | 95 | CONCLUIDO | 3.5644 | 28.06 | 24.77 | 67.55 | 0.87 | 22 | 199.14 | 53.44 | 9.75 | 20 | 40.95 | 24794.55 | 284.32 | 1397.22 | 92.25 | 66.97 | 10018.65 | 0.73 | 0.85 | 5.33 | 0.6 | 1 | 10 | 518.9196 | 710.0086 | 642.2464 | 518919.5656 | 710008.6428 | 1.9095e-05 | 33 | 642246.4144
36 | 95 | CONCLUIDO | 3.5643 | 28.06 | 24.77 | 67.55 | 0.89 | 22 | 199.53 | 53.44 | 10 | 20 | 41.1 | 24842.77 | 281.49 | 1397.22 | 92.32 | 66.97 | 10050.48 | 0.73 | 0.85 | 5.33 | 0.6 | 1 | 10 | 517.0054 | 707.3897 | 639.8774 | 517005.4417 | 707389.6541 | 1.9094e-05 | 33 | 639877.3783
37 | 95 | CONCLUIDO | 3.5721 | 28 | 24.74 | 70.7 | 0.91 | 21 | 199.92 | 53.44 | 10.25 | 19 | 41.24 | 24891.03 | 279.45 | 1397.17 | 91.55 | 66.97 | 9672.54 | 0.73 | 0.85 | 5.33 | 0.58 | 1 | 10 | 515.1063 | 704.7912 | 637.5269 | 515106.3251 | 704791.1989 | 1.9136e-05 | 33 | 637526.916
38 | 95 | CONCLUIDO | 3.5818 | 27.92 | 24.71 | 74.12 | 0.93 | 20 | 200.31 | 53.44 | 10.5 | 18 | 41.38 | 24939.35 | 277.55 | 1397.28 | 90.07 | 66.97 | 8937.36 | 0.74 | 0.85 | 5.33 | 0.54 | 1 | 10 | 513.195 | 702.176 | 635.1613 | 513194.951 | 702175.9725 | 1.9188e-05 | 33 | 635161.2832
39 | 95 | CONCLUIDO | 3.5837 | 27.9 | 24.69 | 74.07 | 0.95 | 20 | 200.71 | 53.44 | 10.75 | 18 | 41.52 | 24987.71 | 275.39 | 1397.23 | 89.73 | 66.97 | 8768.76 | 0.75 | 0.85 | 5.32 | 0.53 | 1 | 10 | 511.5983 | 699.9914 | 633.1852 | 511598.3113 | 699991.3797 | 1.9198e-05 | 33 | 633185.1849
40 | 95 | CONCLUIDO | 3.5882 | 27.87 | 24.69 | 77.98 | 0.97 | 19 | 201.1 | 53.44 | 11 | 17 | 41.66 | 25036.12 | 274.19 | 1397.18 | 89.61 | 66.97 | 8712.79 | 0.75 | 0.85 | 5.33 | 0.53 | 1 | 10 | 510.5194 | 698.5152 | 631.8499 | 510519.4248 | 698515.1996 | 1.9222e-05 | 33 | 631849.8893
41 | 95 | CONCLUIDO | 3.5891 | 27.86 | 24.69 | 77.96 | 0.99 | 19 | 201.49 | 53.44 | 11.25 | 17 | 41.81 | 25084.58 | 271.88 | 1397.19 | 89.43 | 66.97 | 8620.24 | 0.75 | 0.85 | 5.33 | 0.52 | 1 | 10 | 508.909 | 696.3118 | 629.8568 | 508909.0258 | 696311.7806 | 1.9227e-05 | 33 | 629856.7616
42 | 95 | CONCLUIDO | 3.5961 | 27.81 | 24.67 | 82.23 | 1.01 | 18 | 201.88 | 53.44 | 11.5 | 16 | 41.95 | 25133.09 | 270.22 | 1397.24 | 88.98 | 66.97 | 8399.73 | 0.75 | 0.85 | 5.32 | 0.5 | 1 | 10 | 507.3549 | 694.1854 | 627.9333 | 507354.9084 | 694185.3686 | 1.9264e-05 | 33 | 627933.2913
43 | 95 | CONCLUIDO | 3.5965 | 27.8 | 24.67 | 82.22 | 1.03 | 18 | 202.28 | 53.44 | 11.75 | 14 | 42.09 | 25181.64 | 267.74 | 1397.22 | 88.61 | 66.97 | 8218.68 | 0.76 | 0.85 | 5.33 | 0.5 | 1 | 10 | 505.6636 | 691.8713 | 625.8401 | 505663.6326 | 691871.2905 | 1.9266e-05 | 33 | 625840.0656
44 | 95 | CONCLUIDO | 3.61 | 27.7 | 24.6 | 86.82 | 1.05 | 17 | 202.67 | 53.44 | 12 | 11 | 42.24 | 25230.25 | 263.98 | 1397.27 | 86.61 | 66.97 | 7223.85 | 0.77 | 0.86 | 5.32 | 0.43 | 1 | 10 | 502.2786 | 687.2398 | 621.6506 | 502278.639 | 687239.7928 | 1.9339e-05 | 33 | 621650.5915
45 | 95 | CONCLUIDO | 3.608 | 27.72 | 24.61 | 86.88 | 1.07 | 17 | 203.07 | 53.44 | 12.25 | 12 | 42.38 | 25279.03 | 265.17 | 1397.23 | 87.12 | 66.97 | 7474.45 | 0.77 | 0.86 | 5.32 | 0.45 | 1 | 10 | 503.2024 | 688.5037 | 622.7939 | 503202.3936 | 688503.7146 | 1.9328e-05 | 33 | 622793.8864
46 | 95 | CONCLUIDO | 3.6063 | 27.73 | 24.63 | 86.92 | 1.09 | 17 | 203.46 | 53.44 | 12.5 | 9 | 42.53 | 25327.74 | 262.2 | 1397.25 | 87.3 | 66.97 | 7564.28 | 0.77 | 0.85 | 5.33 | 0.46 | 1 | 10 | 501.3317 | 685.9442 | 620.4786 | 501331.735 | 685944.197 | 1.9319e-05 | 33 | 620478.6456
47 | 95 | CONCLUIDO | 3.6045 | 27.74 | 24.64 | 86.97 | 1.11 | 17 | 203.86 | 53.44 | 12.75 | 6 | 42.67 | 25376.49 | 261.68 | 1397.25 | 87.68 | 66.97 | 7758.12 | 0.76 | 0.85 | 5.33 | 0.48 | 1 | 10 | 501.0971 | 685.6231 | 620.1882 | 501097.0606 | 685623.1051 | 1.9309e-05 | 33 | 620188.1983
48 | 95 | CONCLUIDO | 3.6134 | 27.67 | 24.61 | 92.29 | 1.13 | 16 | 204.25 | 53.44 | 13 | 2 | 42.82 | 25425.3 | 261.96 | 1397.4 | 86.5 | 66.97 | 7169.49 | 0.77 | 0.86 | 5.34 | 0.44 | 1 | 10 | 500.7445 | 685.1408 | 619.7519 | 500744.5472 | 685140.7808 | 1.9357e-05 | 33 | 619751.9062
49 | 95 | CONCLUIDO | 3.6135 | 27.67 | 24.61 | 92.29 | 1.15 | 16 | 204.65 | 53.44 | 13.25 | 2 | 42.96 | 25474.16 | 262.48 | 1397.35 | 86.46 | 66.97 | 7154.01 | 0.77 | 0.86 | 5.34 | 0.44 | 1 | 10 | 501.0869 | 685.6093 | 620.1757 | 501086.9442 | 685609.2635 | 1.9358e-05 | 33 | 620175.6777
50 | 95 | CONCLUIDO | 3.6142 | 27.67 | 24.6 | 92.27 | 1.17 | 16 | 205.05 | 53.44 | 13.5 | 2 | 43.11 | 25523.06 | 262.71 | 1397.32 | 86.45 | 66.97 | 7148.14 | 0.77 | 0.86 | 5.33 | 0.44 | 1 | 10 | 501.1894 | 685.7494 | 620.3024 | 501189.3713 | 685749.4088 | 1.9361e-05 | 33 | 620302.4477
51 | 95 | CONCLUIDO | 3.6132 | 27.68 | 24.61 | 92.29 | 1.19 | 16 | 205.44 | 53.44 | 13.75 | 1 | 43.26 | 25572.02 | 263.28 | 1397.36 | 86.46 | 66.97 | 7149.62 | 0.77 | 0.86 | 5.34 | 0.45 | 1 | 10 | 501.6395 | 686.3652 | 620.8595 | 501639.4621 | 686365.2428 | 1.9356e-05 | 33 | 620859.5073
52 | 95 | CONCLUIDO | 3.6131 | 27.68 | 24.61 | 92.3 | 1.21 | 16 | 205.84 | 53.44 | 14 | 1 | 43.4 | 25621.03 | 263.69 | 1397.37 | 86.51 | 66.97 | 7177.23 | 0.77 | 0.86 | 5.34 | 0.45 | 1 | 10 | 501.9196 | 686.7485 | 621.2062 | 501919.6039 | 686748.5452 | 1.9355e-05 | 33 | 621206.2279
53 | 95 | CONCLUIDO | 3.6132 | 27.68 | 24.61 | 92.29 | 1.23 | 16 | 206.24 | 53.44 | 14.25 | 1 | 43.55 | 25670.09 | 264.08 | 1397.38 | 86.47 | 66.97 | 7157.09 | 0.77 | 0.86 | 5.34 | 0.45 | 1 | 10 | 502.175 | 687.098 | 621.5223 | 502174.9759 | 687097.9564 | 1.9356e-05 | 33 | 621522.2918
54 | 95 | CONCLUIDO | 3.6134 | 27.67 | 24.61 | 92.29 | 1.25 | 16 | 206.64 | 53.44 | 14.5 | 1 | 43.7 | 25719.19 | 264.43 | 1397.36 | 86.45 | 66.97 | 7144.58 | 0.77 | 0.86 | 5.34 | 0.44 | 1 | 10 | 502.3979 | 687.4029 | 621.7981 | 502397.8547 | 687402.909 | 1.9357e-05 | 33 | 621798.1401
55 | 95 | CONCLUIDO | 3.6131 | 27.68 | 24.61 | 92.3 | 1.27 | 16 | 207.03 | 53.44 | 14.75 | 0 | 43.85 | 25768.35 | 264.83 | 1397.37 | 86.47 | 66.97 | 7157.03 | 0.77 | 0.86 | 5.34 | 0.45 | 1 | 10 | 502.6827 | 687.7927 | 622.1507 | 502682.7323 | 687792.6911 | 1.9355e-05 | 33 | 622150.722

## RESULTADOS_9
Unnamed: 0 | Volume de calda [L] | STATUS | Capacidade operacional [ha/h] | Tempo de missao [h] | Tempo util [h] | Tempo por voo [min] | Autonomia Projetada [h] | N° Voos | MTOW [kg] | Massa Estrutura [kg] | Combustível [kg] | Abastecimentos | Massa gerador | Potência gerador [W] | Combustível consumido [L] | Calda cons [L] | Distância percorrida [km] | Distância Pulverizando [km] | RTL ACUMULADO[m] | EOC [km/km] | EOC [h/h] | Tempo de manobra [h] | Tempo rtl_rtw [h] | V pulv [m/s] | V desloc [m/s] | Preço Total por ha Simples [R$/ha] | Preço Total por ha Presumido [R$/ha] | Preço Total por ha Real [R$/ha] | Preço Total Simples [R$] | Preço Total Presumido [R$] | Prod CAPEX [ha/h/R$] | Dias Trabalhados | Preço Total Real [R$]
0 | 55 | CONCLUIDO | 2.6461 | 37.79 | 30.52 | 8.44 | 0.15 | 217 | 116.05 | 43.4 | 1 | 215 | 16.65 | 14546.17 | 299.82 | 1397.62 | 279.69 | 66.97 | 102763.48 | 0.24 | 0.69 | 5.65 | 6.35 | 1 | 10 | 705.5909 | 965.4206 | 873.2822 | 705590.9154 | 965420.6189 | 1.7672e-05 | 44 | 873282.23
1 | 55 | CONCLUIDO | 2.8657 | 34.9 | 28.92 | 10.64 | 0.19 | 163 | 116.37 | 43.4 | 1.25 | 161 | 16.72 | 14585.96 | 281.43 | 1397.6 | 226.76 | 66.97 | 76568.21 | 0.3 | 0.73 | 5.58 | 4.75 | 1 | 10 | 637.4571 | 872.1969 | 788.9556 | 637457.0519 | 872196.861 | 1.9138e-05 | 41 | 788955.6167
2 | 55 | CONCLUIDO | 3.0126 | 33.19 | 27.98 | 12.82 | 0.23 | 131 | 116.69 | 43.4 | 1.5 | 129 | 16.79 | 14625.77 | 270.03 | 1397.38 | 196.31 | 66.97 | 61501.05 | 0.34 | 0.75 | 5.52 | 3.81 | 1 | 10 | 596.1869 | 815.7293 | 737.8772 | 596186.9444 | 815729.2793 | 2.0119e-05 | 39 | 737877.2218
3 | 55 | CONCLUIDO | 3.1322 | 31.93 | 27.26 | 15.15 | 0.26 | 108 | 117.01 | 43.4 | 1.75 | 106 | 16.86 | 14665.62 | 260.5 | 1397.34 | 173.48 | 66.97 | 50199.84 | 0.39 | 0.77 | 5.47 | 3.09 | 1 | 10 | 560.7674 | 767.2668 | 694.0399 | 560767.4412 | 767266.7524 | 2.0918e-05 | 37 | 694039.8904
4 | 55 | CONCLUIDO | 3.2187 | 31.07 | 26.79 | 17.47 | 0.3 | 92 | 117.34 | 43.4 | 2 | 90 | 16.94 | 14705.49 | 253.05 | 1397.31 | 157.87 | 66.97 | 42474.86 | 0.42 | 0.79 | 5.44 | 2.62 | 1 | 10 | 539.5716 | 738.2656 | 667.8066 | 539571.5635 | 738265.6173 | 2.1496e-05 | 36 | 667806.583
5 | 55 | CONCLUIDO | 3.287 | 30.42 | 26.43 | 19.82 | 0.34 | 80 | 117.66 | 43.4 | 2.25 | 78 | 17.01 | 14745.39 | 247.3 | 1397.24 | 145.91 | 66.97 | 36558.87 | 0.46 | 0.8 | 5.43 | 2.26 | 1 | 10 | 530.4211 | 725.7455 | 656.4814 | 530421.0712 | 725745.5102 | 2.1952e-05 | 36 | 656481.3773
6 | 55 | CONCLUIDO | 3.3391 | 29.95 | 26.17 | 22.11 | 0.37 | 71 | 117.98 | 43.4 | 2.5 | 69 | 17.08 | 14785.31 | 242.17 | 1397.49 | 137.64 | 66.97 | 32468.25 | 0.49 | 0.8 | 5.41 | 2 | 1 | 10 | 514.2795 | 703.66 | 636.5036 | 514279.5407 | 703659.9561 | 2.23e-05 | 35 | 636503.6374
7 | 55 | CONCLUIDO | 3.3847 | 29.54 | 25.96 | 24.72 | 0.41 | 63 | 118.31 | 43.4 | 2.75 | 61 | 17.16 | 14825.26 | 237.5 | 1397.29 | 130.83 | 66.97 | 29099.49 | 0.51 | 0.81 | 5.4 | 1.79 | 1 | 10 | 508.0045 | 695.0742 | 628.7373 | 508004.495 | 695074.1616 | 2.2604e-05 | 35 | 628737.2592
8 | 55 | CONCLUIDO | 3.4235 | 29.21 | 25.76 | 27.12 | 0.45 | 57 | 118.63 | 43.4 | 3 | 55 | 17.23 | 14865.24 | 232.89 | 1397.34 | 124.28 | 66.97 | 25858.27 | 0.54 | 0.82 | 5.39 | 1.6 | 1 | 10 | 493.4365 | 675.1417 | 610.7071 | 493436.547 | 675141.6525 | 2.2864e-05 | 34 | 610707.0808
9 | 55 | CONCLUIDO | 3.4526 | 28.96 | 25.64 | 29.58 | 0.48 | 52 | 118.96 | 43.4 | 3.25 | 50 | 17.31 | 14905.25 | 229.68 | 1397.27 | 120.69 | 66.97 | 24088.16 | 0.55 | 0.82 | 5.37 | 1.47 | 1 | 10 | 489.4645 | 669.7069 | 605.791 | 489464.5121 | 669706.9391 | 2.3058e-05 | 34 | 605791.0487
10 | 55 | CONCLUIDO | 3.4759 | 28.77 | 25.54 | 31.92 | 0.52 | 48 | 119.28 | 43.4 | 3.5 | 46 | 17.38 | 14945.29 | 225.56 | 1397.23 | 117.18 | 66.97 | 22350.04 | 0.57 | 0.82 | 5.38 | 1.37 | 1 | 10 | 485.2498 | 663.9402 | 600.5747 | 485249.8362 | 663940.2336 | 2.3214e-05 | 34 | 600574.7095
11 | 55 | CONCLUIDO | 3.5031 | 28.55 | 25.41 | 34.65 | 0.55 | 44 | 119.61 | 43.4 | 3.75 | 42 | 17.46 | 14985.35 | 222.07 | 1397.38 | 112.93 | 66.97 | 20249.14 | 0.59 | 0.83 | 5.37 | 1.24 | 1 | 10 | 481.2988 | 658.5342 | 595.6846 | 481298.7505 | 658534.1838 | 2.3395e-05 | 34 | 595684.6056
12 | 55 | CONCLUIDO | 3.5283 | 28.34 | 25.3 | 37.95 | 0.59 | 40 | 119.93 | 43.4 | 4 | 38 | 17.53 | 15025.44 | 217.44 | 1397.3 | 109.39 | 66.97 | 18496.68 | 0.61 | 0.83 | 5.37 | 1.14 | 1 | 10 | 467.856 | 640.1412 | 579.047 | 467855.9845 | 640141.1983 | 2.3563e-05 | 33 | 579047.0208
13 | 55 | CONCLUIDO | 3.5501 | 28.17 | 25.2 | 40.87 | 0.62 | 37 | 120.26 | 43.4 | 4.25 | 35 | 17.61 | 15065.56 | 213.55 | 1397.22 | 106.26 | 66.97 | 16946.62 | 0.63 | 0.84 | 5.35 | 1.03 | 1 | 10 | 464.0429 | 634.924 | 574.3278 | 464042.9403 | 634924.0231 | 2.3709e-05 | 33 | 574327.7654
14 | 55 | CONCLUIDO | 3.56 | 28.09 | 25.17 | 43.15 | 0.66 | 35 | 120.58 | 43.4 | 4.5 | 33 | 17.68 | 15105.7 | 210.51 | 1397.25 | 105.35 | 66.97 | 16500.67 | 0.64 | 0.84 | 5.35 | 1 | 1 | 10 | 461.4764 | 631.4124 | 571.1513 | 461476.4207 | 631412.3977 | 2.3775e-05 | 33 | 571151.2846
15 | 55 | CONCLUIDO | 3.5756 | 27.97 | 25.09 | 45.63 | 0.69 | 33 | 120.91 | 43.4 | 4.75 | 31 | 17.76 | 15145.88 | 207.74 | 1397.21 | 102.54 | 66.97 | 15107.2 | 0.65 | 0.84 | 5.36 | 0.93 | 1 | 10 | 458.7963 | 627.7453 | 567.8342 | 458796.267 | 627745.2932 | 2.3879e-05 | 33 | 567834.1635
16 | 55 | CONCLUIDO | 3.5898 | 27.86 | 25.03 | 48.45 | 0.73 | 31 | 121.23 | 43.4 | 5 | 28 | 17.83 | 15186.08 | 203.31 | 1397.28 | 100.68 | 66.97 | 14188.67 | 0.67 | 0.84 | 5.35 | 0.87 | 1 | 10 | 455.1032 | 622.6923 | 563.2634 | 455103.2127 | 622692.2934 | 2.3974e-05 | 33 | 563263.4148
17 | 55 | CONCLUIDO | 3.6018 | 27.76 | 24.99 | 51.7 | 0.76 | 29 | 121.56 | 43.4 | 5.25 | 20 | 17.91 | 15226.31 | 200.21 | 1397.27 | 99.12 | 66.97 | 13418.97 | 0.68 | 0.84 | 5.35 | 0.82 | 1 | 10 | 452.4474 | 619.0585 | 559.9765 | 452447.4383 | 619058.5456 | 2.4054e-05 | 33 | 559976.4669
18 | 55 | CONCLUIDO | 3.608 | 27.72 | 24.96 | 53.49 | 0.8 | 28 | 121.89 | 43.4 | 5.5 | 10 | 17.99 | 15266.56 | 197.86 | 1397.21 | 97.88 | 66.97 | 12800.79 | 0.68 | 0.84 | 5.36 | 0.8 | 1 | 10 | 450.5717 | 616.4921 | 557.6549 | 450571.6907 | 616492.065 | 2.4096e-05 | 33 | 557654.9276
19 | 55 | CONCLUIDO | 3.6159 | 27.66 | 24.93 | 55.39 | 0.83 | 27 | 122.21 | 43.4 | 5.75 | 6 | 18.06 | 15306.85 | 197.36 | 1397.37 | 96.34 | 66.97 | 12038.39 | 0.7 | 0.84 | 5.37 | 0.76 | 1 | 10 | 449.8672 | 615.5281 | 556.783 | 449867.1994 | 615528.1489 | 2.4149e-05 | 33 | 556783.0063
20 | 55 | CONCLUIDO | 3.6155 | 27.66 | 24.93 | 55.4 | 0.86 | 27 | 122.54 | 43.4 | 6 | 2 | 18.14 | 15347.16 | 197.33 | 1397.27 | 96.27 | 66.97 | 12002.3 | 0.7 | 0.84 | 5.37 | 0.76 | 1 | 10 | 449.8644 | 615.5243 | 556.7795 | 449864.3506 | 615524.2511 | 2.4146e-05 | 33 | 556779.4805
21 | 55 | CONCLUIDO | 3.6149 | 27.66 | 24.93 | 55.41 | 0.9 | 27 | 122.87 | 43.4 | 6.25 | 1 | 18.22 | 15387.5 | 197.64 | 1397.25 | 96.12 | 66.97 | 11924.69 | 0.7 | 0.84 | 5.38 | 0.77 | 1 | 10 | 450.0976 | 615.8434 | 557.0682 | 450097.5988 | 615843.3916 | 2.4142e-05 | 33 | 557068.1627
22 | 55 | CONCLUIDO | 3.6155 | 27.66 | 24.93 | 55.4 | 0.93 | 27 | 123.19 | 43.4 | 6.5 | 0 | 18.29 | 15427.87 | 198.1 | 1397.31 | 96.1 | 66.97 | 11917.71 | 0.7 | 0.84 | 5.38 | 0.76 | 1 | 10 | 450.3795 | 616.229 | 557.417 | 450379.4548 | 616229.0394 | 2.4146e-05 | 33 | 557417.0048

## resultados
Unnamed: 0 | Volume de calda [L] | STATUS | Capacidade operacional [ha/h] | Tempo de missao [h] | Tempo util [h] | Tempo por voo [min] | Autonomia Projetada [h] | N° Voos | MTOW [kg] | Massa Estrutura [kg] | Combustível [kg] | Abastecimentos | Massa gerador | Potência gerador [W] | Combustível consumido [L] | Calda cons [L] | Distância percorrida [km] | Distância Pulverizando [km] | RTL ACUMULADO[m] | EOC [km/km] | EOC [h/h] | Tempo de manobra [h] | Tempo rtl_rtw [h] | V pulv [m/s] | V desloc [m/s]
0 | 100 | CONCLUIDO | 1.9744 | 50.65 | 34.56 | 5.94 | 0.09 | 349 | 194.77 | 54.38 | 1 | 347 | 39.4 | 24256.19 | 481.77 | 1397.96 | 412.06 | 66.97 | 168287.67 | 0.16 | 0.61 | 5.86 | 10.38 | 1 | 10
1 | 100 | CONCLUIDO | 2.2679 | 44.09 | 31.66 | 7.45 | 0.11 | 255 | 195.16 | 54.38 | 1.25 | 253 | 39.53 | 24303.87 | 439.96 | 1397.87 | 317.31 | 66.97 | 121381.86 | 0.21 | 0.67 | 5.7 | 7.49 | 1 | 10
2 | 100 | CONCLUIDO | 2.4785 | 40.35 | 30.01 | 8.96 | 0.14 | 201 | 195.55 | 54.38 | 1.5 | 199 | 39.67 | 24351.61 | 415.68 | 1397.67 | 263.69 | 66.97 | 94841.65 | 0.25 | 0.7 | 5.61 | 5.84 | 1 | 10
3 | 100 | CONCLUIDO | 2.6344 | 37.96 | 28.99 | 10.48 | 0.16 | 166 | 195.93 | 54.38 | 1.75 | 164 | 39.81 | 24399.39 | 400.06 | 1397.51 | 229.15 | 66.97 | 77747.31 | 0.29 | 0.73 | 5.58 | 4.82 | 1 | 10
4 | 100 | CONCLUIDO | 2.7603 | 36.23 | 28.23 | 12.01 | 0.18 | 141 | 196.32 | 54.38 | 2 | 139 | 39.95 | 24447.22 | 388.23 | 1397.49 | 204.86 | 66.97 | 65729.01 | 0.33 | 0.75 | 5.52 | 4.06 | 1 | 10
5 | 100 | CONCLUIDO | 2.8556 | 35.02 | 27.72 | 13.52 | 0.2 | 123 | 196.71 | 54.38 | 2.25 | 121 | 40.08 | 24495.09 | 379.87 | 1397.29 | 188.23 | 66.97 | 57503.18 | 0.36 | 0.76 | 5.5 | 3.55 | 1 | 10
6 | 100 | CONCLUIDO | 2.9416 | 34 | 27.28 | 15.15 | 0.23 | 108 | 197.1 | 54.38 | 2.5 | 106 | 40.22 | 24543.01 | 372.53 | 1397.36 | 173.62 | 66.97 | 50273.74 | 0.39 | 0.77 | 5.48 | 3.11 | 1 | 10
7 | 100 | CONCLUIDO | 3.0092 | 33.23 | 26.94 | 16.67 | 0.25 | 97 | 197.49 | 54.38 | 2.75 | 95 | 40.36 | 24590.98 | 366.57 | 1397.41 | 162.93 | 66.97 | 44984.09 | 0.41 | 0.78 | 5.46 | 2.77 | 1 | 10
8 | 100 | CONCLUIDO | 3.0633 | 32.64 | 26.71 | 18.21 | 0.27 | 88 | 197.88 | 54.38 | 3 | 86 | 40.5 | 24639 | 362.05 | 1397.39 | 154.73 | 66.97 | 40924.62 | 0.43 | 0.79 | 5.45 | 2.54 | 1 | 10
9 | 100 | CONCLUIDO | 3.1201 | 32.05 | 26.42 | 19.82 | 0.29 | 80 | 198.27 | 54.38 | 3.25 | 78 | 40.64 | 24687.06 | 356.88 | 1397.5 | 145.79 | 66.97 | 36496.07 | 0.46 | 0.8 | 5.43 | 2.25 | 1 | 10
10 | 100 | CONCLUIDO | 3.1558 | 31.69 | 26.29 | 21.32 | 0.31 | 74 | 198.66 | 54.38 | 3.5 | 72 | 40.78 | 24735.17 | 354.06 | 1397.35 | 141.42 | 66.97 | 34339.47 | 0.47 | 0.8 | 5.43 | 2.13 | 1 | 10
11 | 100 | CONCLUIDO | 3.1991 | 31.26 | 26.1 | 23.03 | 0.33 | 68 | 199.05 | 54.38 | 3.75 | 66 | 40.92 | 24783.33 | 349.69 | 1397.38 | 135.42 | 66.97 | 31369.94 | 0.49 | 0.81 | 5.41 | 1.93 | 1 | 10
12 | 100 | CONCLUIDO | 3.2243 | 31.01 | 26.01 | 24.38 | 0.36 | 64 | 199.44 | 54.38 | 4 | 62 | 41.06 | 24831.54 | 347.38 | 1397.26 | 132.08 | 66.97 | 29719.43 | 0.51 | 0.81 | 5.41 | 1.84 | 1 | 10
13 | 100 | CONCLUIDO | 3.2626 | 30.65 | 25.84 | 26.28 | 0.38 | 59 | 199.83 | 54.38 | 4.25 | 57 | 41.2 | 24879.79 | 343.89 | 1397.38 | 127.06 | 66.97 | 27235.58 | 0.53 | 0.81 | 5.38 | 1.67 | 1 | 10
14 | 100 | CONCLUIDO | 3.2853 | 30.44 | 25.74 | 27.58 | 0.4 | 56 | 200.22 | 54.38 | 4.5 | 54 | 41.35 | 24928.09 | 341.25 | 1397.2 | 124.02 | 66.97 | 25730.17 | 0.54 | 0.82 | 5.38 | 1.58 | 1 | 10
15 | 100 | CONCLUIDO | 3.3161 | 30.16 | 25.62 | 29.56 | 0.42 | 52 | 200.61 | 54.38 | 4.75 | 50 | 41.49 | 24976.45 | 338.06 | 1397.21 | 119.84 | 66.97 | 23660.41 | 0.56 | 0.82 | 5.38 | 1.45 | 1 | 10
16 | 100 | CONCLUIDO | 3.3292 | 30.04 | 25.58 | 30.69 | 0.44 | 50 | 201.01 | 54.38 | 5 | 48 | 41.63 | 25024.84 | 336.15 | 1397.26 | 118.08 | 66.97 | 22789.98 | 0.57 | 0.82 | 5.39 | 1.41 | 1 | 10
17 | 100 | CONCLUIDO | 3.3514 | 29.84 | 25.49 | 32.55 | 0.46 | 47 | 201.4 | 54.38 | 5.25 | 45 | 41.77 | 25073.29 | 333.62 | 1397.3 | 115.57 | 66.97 | 21553.37 | 0.58 | 0.83 | 5.38 | 1.33 | 1 | 10
18 | 100 | CONCLUIDO | 3.3662 | 29.71 | 25.44 | 33.92 | 0.48 | 45 | 201.79 | 54.38 | 5.5 | 43 | 41.92 | 25121.79 | 331.57 | 1397.19 | 113.67 | 66.97 | 20610.36 | 0.59 | 0.83 | 5.38 | 1.27 | 1 | 10
19 | 100 | CONCLUIDO | 3.3921 | 29.48 | 25.33 | 36.19 | 0.51 | 42 | 202.19 | 54.38 | 5.75 | 40 | 42.06 | 25170.34 | 328.75 | 1397.24 | 110.29 | 66.97 | 18937.93 | 0.61 | 0.83 | 5.37 | 1.16 | 1 | 10
20 | 100 | CONCLUIDO | 3.4054 | 29.36 | 25.29 | 37.94 | 0.53 | 40 | 202.58 | 54.38 | 6 | 38 | 42.2 | 25218.93 | 326.7 | 1397.28 | 109.16 | 66.97 | 18381.57 | 0.61 | 0.83 | 5.36 | 1.13 | 1 | 10
21 | 100 | CONCLUIDO | 3.4151 | 29.28 | 25.25 | 38.84 | 0.55 | 39 | 202.98 | 54.38 | 6.25 | 37 | 42.35 | 25267.7 | 325.24 | 1397.22 | 107.78 | 66.97 | 17698.01 | 0.62 | 0.83 | 5.36 | 1.08 | 1 | 10
22 | 100 | CONCLUIDO | 3.428 | 29.17 | 25.22 | 40.89 | 0.57 | 37 | 203.37 | 54.38 | 6.5 | 35 | 42.49 | 25316.39 | 323.57 | 1397.25 | 106.75 | 66.97 | 17190.66 | 0.63 | 0.83 | 5.36 | 1.05 | 1 | 10
23 | 100 | CONCLUIDO | 3.4464 | 29.02 | 25.14 | 43.09 | 0.59 | 35 | 203.77 | 54.38 | 6.75 | 33 | 42.64 | 25365.14 | 320.28 | 1397.18 | 104.52 | 66.97 | 16085.58 | 0.64 | 0.84 | 5.34 | 0.97 | 1 | 10
24 | 100 | CONCLUIDO | 3.4558 | 28.94 | 25.1 | 44.29 | 0.61 | 34 | 204.16 | 54.38 | 7 | 32 | 42.78 | 25413.94 | 318.6 | 1397.3 | 103.02 | 66.97 | 15341.74 | 0.65 | 0.84 | 5.34 | 0.93 | 1 | 10
25 | 100 | CONCLUIDO | 3.4619 | 28.89 | 25.09 | 45.61 | 0.63 | 33 | 204.56 | 54.38 | 7.25 | 31 | 42.93 | 25462.78 | 317.4 | 1397.24 | 102.43 | 66.97 | 15052.34 | 0.65 | 0.84 | 5.35 | 0.92 | 1 | 10
26 | 100 | CONCLUIDO | 3.4703 | 28.82 | 25.05 | 46.98 | 0.65 | 32 | 204.95 | 54.38 | 7.5 | 30 | 43.08 | 25511.67 | 315.03 | 1397.2 | 101.88 | 66.97 | 14783.07 | 0.66 | 0.84 | 5.34 | 0.89 | 1 | 10
27 | 100 | CONCLUIDO | 3.4858 | 28.69 | 25 | 50.01 | 0.67 | 30 | 205.35 | 54.38 | 7.75 | 28 | 43.22 | 25560.62 | 313.53 | 1397.42 | 100.04 | 66.97 | 13872.94 | 0.67 | 0.84 | 5.34 | 0.84 | 1 | 10
28 | 100 | CONCLUIDO | 3.4942 | 28.62 | 24.97 | 51.67 | 0.69 | 29 | 205.75 | 54.38 | 8 | 27 | 43.37 | 25609.61 | 311.26 | 1397.28 | 98.74 | 66.97 | 13224.63 | 0.68 | 0.84 | 5.35 | 0.81 | 1 | 10
29 | 100 | CONCLUIDO | 3.502 | 28.56 | 24.95 | 53.46 | 0.71 | 28 | 206.15 | 54.38 | 8.25 | 26 | 43.52 | 25658.66 | 309.73 | 1397.19 | 98.09 | 66.97 | 12908.35 | 0.68 | 0.84 | 5.34 | 0.78 | 1 | 10
30 | 100 | CONCLUIDO | 3.5109 | 28.48 | 24.92 | 55.37 | 0.73 | 27 | 206.54 | 54.38 | 8.5 | 25 | 43.67 | 25707.76 | 308.01 | 1397.24 | 96.79 | 66.97 | 12260.64 | 0.69 | 0.84 | 5.34 | 0.75 | 1 | 10
31 | 100 | CONCLUIDO | 3.5187 | 28.42 | 24.89 | 57.44 | 0.75 | 26 | 206.94 | 54.38 | 8.75 | 24 | 43.81 | 25756.9 | 304.82 | 1397.21 | 96.27 | 66.97 | 12004.24 | 0.7 | 0.85 | 5.33 | 0.73 | 1 | 10
32 | 100 | CONCLUIDO | 3.5201 | 28.41 | 24.88 | 57.42 | 0.77 | 26 | 207.34 | 54.38 | 9 | 24 | 43.96 | 25806.1 | 304.08 | 1397.21 | 95.88 | 66.97 | 11811.55 | 0.7 | 0.85 | 5.33 | 0.71 | 1 | 10
33 | 100 | CONCLUIDO | 3.5265 | 28.36 | 24.87 | 59.68 | 0.79 | 25 | 207.74 | 54.38 | 9.25 | 23 | 44.11 | 25855.35 | 302.6 | 1397.27 | 95.37 | 66.97 | 11560.95 | 0.7 | 0.85 | 5.34 | 0.7 | 1 | 10
34 | 100 | CONCLUIDO | 3.5381 | 28.26 | 24.81 | 62.03 | 0.81 | 24 | 208.14 | 54.38 | 9.5 | 22 | 44.26 | 25904.65 | 300.44 | 1397.23 | 93.75 | 66.97 | 10758.49 | 0.71 | 0.85 | 5.33 | 0.65 | 1 | 10
35 | 100 | CONCLUIDO | 3.5431 | 28.22 | 24.81 | 64.73 | 0.83 | 23 | 208.54 | 54.38 | 9.75 | 21 | 44.41 | 25954 | 298.72 | 1397.22 | 93.47 | 66.97 | 10619.85 | 0.72 | 0.85 | 5.34 | 0.65 | 1 | 10
36 | 100 | CONCLUIDO | 3.544 | 28.22 | 24.81 | 64.71 | 0.85 | 23 | 208.94 | 54.38 | 10 | 21 | 44.56 | 26003.41 | 297.26 | 1397.19 | 93.46 | 66.97 | 10619.05 | 0.72 | 0.85 | 5.33 | 0.64 | 1 | 10
37 | 100 | CONCLUIDO | 3.5522 | 28.15 | 24.78 | 67.58 | 0.87 | 22 | 209.34 | 54.38 | 10.25 | 20 | 44.71 | 26052.86 | 296.45 | 1397.22 | 92.42 | 66.97 | 10103.32 | 0.72 | 0.85 | 5.33 | 0.61 | 1 | 10
38 | 100 | CONCLUIDO | 3.5649 | 28.05 | 24.72 | 70.62 | 0.89 | 21 | 209.74 | 54.38 | 10.5 | 19 | 44.87 | 26102.37 | 292.06 | 1397.18 | 90.69 | 66.97 | 9242.9 | 0.74 | 0.85 | 5.32 | 0.55 | 1 | 10
39 | 100 | CONCLUIDO | 3.5597 | 28.09 | 24.76 | 70.74 | 0.91 | 21 | 210.14 | 54.38 | 10.75 | 19 | 45.02 | 26151.93 | 291.61 | 1397.21 | 91.76 | 66.97 | 9777.68 | 0.73 | 0.85 | 5.33 | 0.59 | 1 | 10
40 | 100 | CONCLUIDO | 3.572 | 28 | 24.7 | 74.1 | 0.93 | 20 | 210.55 | 54.38 | 11 | 18 | 45.17 | 26201.54 | 289.65 | 1397.18 | 89.92 | 66.97 | 8862.75 | 0.74 | 0.85 | 5.33 | 0.54 | 1 | 10
41 | 100 | CONCLUIDO | 3.5727 | 27.99 | 24.7 | 74.09 | 0.95 | 20 | 210.95 | 54.38 | 11.25 | 18 | 45.32 | 26251.2 | 287.01 | 1397.27 | 89.74 | 66.97 | 8771.64 | 0.75 | 0.85 | 5.33 | 0.53 | 1 | 10
42 | 100 | CONCLUIDO | 3.5796 | 27.94 | 24.68 | 77.94 | 0.97 | 19 | 211.35 | 54.38 | 11.5 | 17 | 45.48 | 26300.92 | 286.11 | 1397.24 | 89.43 | 66.97 | 8621.66 | 0.75 | 0.85 | 5.32 | 0.51 | 1 | 10
43 | 100 | CONCLUIDO | 3.5785 | 27.94 | 24.69 | 77.97 | 0.99 | 19 | 211.76 | 54.38 | 11.75 | 17 | 45.63 | 26350.68 | 284.17 | 1397.23 | 89.56 | 66.97 | 8685.55 | 0.75 | 0.85 | 5.33 | 0.52 | 1 | 10
44 | 100 | CONCLUIDO | 3.5864 | 27.88 | 24.67 | 82.22 | 1 | 18 | 212.16 | 54.38 | 12 | 16 | 45.78 | 26400.51 | 282.03 | 1397.28 | 88.9 | 66.97 | 8363.73 | 0.75 | 0.85 | 5.32 | 0.5 | 1 | 10
45 | 100 | CONCLUIDO | 3.5887 | 27.86 | 24.65 | 82.16 | 1.02 | 18 | 212.56 | 54.38 | 12.25 | 16 | 45.94 | 26450.38 | 280.38 | 1397.24 | 88.29 | 66.97 | 8059.09 | 0.76 | 0.85 | 5.32 | 0.48 | 1 | 10
46 | 100 | CONCLUIDO | 3.5992 | 27.78 | 24.61 | 86.85 | 1.04 | 17 | 212.97 | 54.38 | 12.5 | 15 | 46.09 | 26500.31 | 276.39 | 1397.2 | 86.86 | 66.97 | 7346.67 | 0.77 | 0.86 | 5.32 | 0.44 | 1 | 10
47 | 100 | CONCLUIDO | 3.5973 | 27.8 | 24.62 | 86.9 | 1.06 | 17 | 213.37 | 54.38 | 12.75 | 13 | 46.25 | 26550.29 | 276.26 | 1397.3 | 87.28 | 66.97 | 7556.25 | 0.77 | 0.85 | 5.33 | 0.46 | 1 | 10
48 | 100 | CONCLUIDO | 3.5959 | 27.81 | 24.63 | 86.94 | 1.08 | 17 | 213.78 | 54.38 | 13 | 11 | 46.4 | 26600.32 | 274.58 | 1397.17 | 87.78 | 66.97 | 7804.99 | 0.76 | 0.85 | 5.32 | 0.47 | 1 | 10
49 | 100 | CONCLUIDO | 3.6048 | 27.74 | 24.6 | 92.26 | 1.1 | 16 | 214.19 | 54.38 | 13.25 | 10 | 46.56 | 26650.41 | 273.98 | 1397.29 | 86.62 | 66.97 | 7229.22 | 0.77 | 0.86 | 5.32 | 0.44 | 1 | 10
50 | 100 | CONCLUIDO | 3.6041 | 27.75 | 24.61 | 92.28 | 1.12 | 16 | 214.59 | 54.38 | 13.5 | 8 | 46.72 | 26700.55 | 271.84 | 1397.17 | 86.77 | 66.97 | 7305.53 | 0.77 | 0.86 | 5.33 | 0.44 | 1 | 10
51 | 100 | CONCLUIDO | 3.6036 | 27.75 | 24.61 | 92.29 | 1.14 | 16 | 215 | 54.38 | 13.75 | 9 | 46.87 | 26750.75 | 271.84 | 1397.25 | 86.91 | 66.97 | 7376.24 | 0.77 | 0.86 | 5.33 | 0.45 | 1 | 10
52 | 100 | CONCLUIDO | 3.6034 | 27.75 | 24.61 | 92.3 | 1.15 | 16 | 215.41 | 54.38 | 14 | 5 | 47.03 | 26801 | 270.76 | 1397.22 | 86.71 | 66.97 | 7274.24 | 0.77 | 0.86 | 5.33 | 0.45 | 1 | 10
53 | 100 | CONCLUIDO | 3.6041 | 27.75 | 24.61 | 92.28 | 1.17 | 16 | 215.82 | 54.38 | 14.25 | 3 | 47.19 | 26851.31 | 270.93 | 1397.25 | 86.52 | 66.97 | 7183.81 | 0.77 | 0.86 | 5.33 | 0.44 | 1 | 10
54 | 100 | CONCLUIDO | 3.6134 | 27.68 | 24.57 | 98.3 | 1.19 | 15 | 216.22 | 54.38 | 14.5 | 1 | 47.35 | 26901.66 | 270.21 | 1397.2 | 85.43 | 66.97 | 6640.41 | 0.78 | 0.86 | 5.33 | 0.41 | 1 | 10
55 | 100 | CONCLUIDO | 3.6134 | 27.68 | 24.57 | 98.3 | 1.21 | 15 | 216.63 | 54.38 | 14.75 | 1 | 47.51 | 26952.08 | 270.64 | 1397.2 | 85.35 | 66.97 | 6600.21 | 0.78 | 0.86 | 5.33 | 0.41 | 1 | 10
56 | 100 | CONCLUIDO | 3.6133 | 27.68 | 24.58 | 98.3 | 1.23 | 15 | 217.04 | 54.38 | 15 | 0 | 47.66 | 27002.55 | 271.13 | 1397.2 | 85.34 | 66.97 | 6597.49 | 0.78 | 0.86 | 5.34 | 0.41 | 1 | 10
0 | 140 | CONCLUIDO | 1.4729 | 67.89 | 39.2 | 4.76 | 0.06 | 494 | 274.09 | 60.56 | 1 | 492 | 72.53 | 34038.11 | 679.83 | 1398.21 | 563.79 | 66.97 | 243428.14 | 0.12 | 0.54 | 6.12 | 15.01 | 1 | 10
1 | 140 | CONCLUIDO | 1.8 | 55.56 | 34.53 | 5.97 | 0.08 | 347 | 274.57 | 60.56 | 1.25 | 345 | 72.76 | 34097.72 | 598.15 | 1398.4 | 410.19 | 66.97 | 167359.58 | 0.16 | 0.61 | 5.88 | 10.35 | 1 | 10
2 | 140 | CONCLUIDO | 2.0428 | 48.95 | 32.06 | 7.18 | 0.1 | 268 | 275.05 | 60.56 | 1.5 | 266 | 73 | 34157.42 | 554.4 | 1397.86 | 329.95 | 66.97 | 127636.23 | 0.2 | 0.66 | 5.73 | 7.88 | 1 | 10
3 | 140 | CONCLUIDO | 2.2309 | 44.82 | 30.54 | 8.41 | 0.11 | 218 | 275.54 | 60.56 | 1.75 | 216 | 73.23 | 34217.22 | 527.26 | 1397.65 | 280.81 | 66.97 | 103315.78 | 0.24 | 0.69 | 5.64 | 6.37 | 1 | 10
4 | 140 | CONCLUIDO | 2.374 | 42.12 | 29.56 | 9.59 | 0.13 | 185 | 276.02 | 60.56 | 2 | 183 | 73.47 | 34277.1 | 509.58 | 1397.41 | 248.42 | 66.97 | 87288.18 | 0.27 | 0.71 | 5.6 | 5.39 | 1 | 10
5 | 140 | CONCLUIDO | 2.4955 | 40.07 | 28.82 | 10.81 | 0.14 | 160 | 276.51 | 60.56 | 2.25 | 158 | 73.71 | 34337.08 | 495.87 | 1397.79 | 223.09 | 66.97 | 74744.82 | 0.3 | 0.73 | 5.58 | 4.64 | 1 | 10
6 | 140 | CONCLUIDO | 2.5979 | 38.49 | 28.23 | 12.01 | 0.16 | 141 | 277 | 60.56 | 2.5 | 139 | 73.94 | 34397.15 | 484.99 | 1397.47 | 204.89 | 66.97 | 65740.97 | 0.33 | 0.75 | 5.52 | 4.06 | 1 | 10
7 | 140 | CONCLUIDO | 2.6827 | 37.28 | 27.79 | 13.24 | 0.18 | 126 | 277.48 | 60.56 | 2.75 | 124 | 74.18 | 34457.31 | 476.91 | 1397.45 | 190.58 | 66.97 | 58663.79 | 0.35 | 0.76 | 5.51 | 3.62 | 1 | 10
8 | 140 | CONCLUIDO | 2.7556 | 36.29 | 27.43 | 14.44 | 0.19 | 114 | 277.97 | 60.56 | 3 | 112 | 74.42 | 34517.57 | 469.67 | 1397.42 | 179.11 | 66.97 | 52985.01 | 0.37 | 0.77 | 5.48 | 3.27 | 1 | 10
9 | 140 | CONCLUIDO | 2.8195 | 35.47 | 27.14 | 15.66 | 0.21 | 104 | 278.46 | 60.56 | 3.25 | 102 | 74.66 | 34577.92 | 463.79 | 1397.47 | 168.98 | 66.97 | 47973.21 | 0.4 | 0.78 | 5.47 | 2.97 | 1 | 10
10 | 140 | CONCLUIDO | 2.8792 | 34.73 | 26.87 | 16.97 | 0.22 | 95 | 278.95 | 60.56 | 3.5 | 93 | 74.9 | 34638.36 | 458.45 | 1397.31 | 160.82 | 66.97 | 43935.29 | 0.42 | 0.78 | 5.44 | 2.7 | 1 | 10
11 | 140 | CONCLUIDO | 2.9238 | 34.2 | 26.71 | 18.21 | 0.24 | 88 | 279.44 | 60.56 | 3.75 | 86 | 75.14 | 34698.9 | 454.84 | 1397.31 | 155.3 | 66.97 | 41212.38 | 0.43 | 0.79 | 5.44 | 2.54 | 1 | 10
12 | 140 | CONCLUIDO | 2.9693 | 33.68 | 26.49 | 19.39 | 0.25 | 82 | 279.94 | 60.56 | 4 | 80 | 75.38 | 34759.54 | 450.56 | 1397.39 | 148.04 | 66.97 | 37613.81 | 0.45 | 0.79 | 5.44 | 2.33 | 1 | 10
13 | 140 | CONCLUIDO | 3.0036 | 33.29 | 26.37 | 20.55 | 0.27 | 77 | 280.43 | 60.56 | 4.25 | 75 | 75.62 | 34820.27 | 447.63 | 1397.41 | 144.13 | 66.97 | 35681.71 | 0.46 | 0.8 | 5.43 | 2.2 | 1 | 10
14 | 140 | CONCLUIDO | 3.0413 | 32.88 | 26.22 | 21.85 | 0.29 | 72 | 280.92 | 60.56 | 4.5 | 70 | 75.87 | 34881.09 | 444.3 | 1397.41 | 139.55 | 66.97 | 33418.04 | 0.48 | 0.8 | 5.41 | 2.05 | 1 | 10
15 | 140 | CONCLUIDO | 3.0724 | 32.55 | 26.1 | 23.03 | 0.3 | 68 | 281.41 | 60.56 | 4.75 | 66 | 76.11 | 34942.02 | 441.44 | 1397.33 | 135.29 | 66.97 | 31308.32 | 0.5 | 0.81 | 5.41 | 1.93 | 1 | 10
16 | 140 | CONCLUIDO | 3.1024 | 32.23 | 25.99 | 24.37 | 0.32 | 64 | 281.91 | 60.56 | 5 | 62 | 76.35 | 35003.04 | 438.81 | 1397.35 | 131.88 | 66.97 | 29620.19 | 0.51 | 0.81 | 5.4 | 1.82 | 1 | 10
17 | 140 | CONCLUIDO | 3.127 | 31.98 | 25.89 | 25.47 | 0.33 | 61 | 282.4 | 60.56 | 5.25 | 59 | 76.6 | 35064.15 | 436.66 | 1397.34 | 128.83 | 66.97 | 28109.47 | 0.52 | 0.81 | 5.4 | 1.73 | 1 | 10
18 | 140 | CONCLUIDO | 3.1524 | 31.72 | 25.79 | 26.68 | 0.35 | 58 | 282.9 | 60.56 | 5.5 | 56 | 76.85 | 35125.37 | 434.02 | 1397.33 | 125.51 | 66.97 | 26466.49 | 0.53 | 0.82 | 5.39 | 1.62 | 1 | 10
19 | 140 | CONCLUIDO | 3.175 | 31.5 | 25.72 | 28.06 | 0.36 | 55 | 283.4 | 60.56 | 5.75 | 53 | 77.09 | 35186.68 | 432.2 | 1397.24 | 123.17 | 66.97 | 25312.82 | 0.54 | 0.82 | 5.39 | 1.56 | 1 | 10
20 | 140 | CONCLUIDO | 3.1928 | 31.32 | 25.65 | 29.04 | 0.38 | 53 | 283.9 | 60.56 | 6 | 51 | 77.34 | 35248.1 | 430.06 | 1397.23 | 121.13 | 66.97 | 24300.77 | 0.55 | 0.82 | 5.37 | 1.48 | 1 | 10
21 | 140 | CONCLUIDO | 3.2079 | 31.17 | 25.61 | 30.13 | 0.39 | 51 | 284.4 | 60.56 | 6.25 | 49 | 77.59 | 35309.61 | 428.36 | 1397.26 | 119.54 | 66.97 | 23516.62 | 0.56 | 0.82 | 5.38 | 1.44 | 1 | 10
22 | 140 | CONCLUIDO | 3.2353 | 30.91 | 25.5 | 31.88 | 0.41 | 48 | 284.89 | 60.56 | 6.5 | 46 | 77.84 | 35371.22 | 425.85 | 1397.19 | 116.06 | 66.97 | 21791.5 | 0.58 | 0.83 | 5.37 | 1.33 | 1 | 10
23 | 140 | CONCLUIDO | 3.2508 | 30.76 | 25.46 | 33.21 | 0.42 | 46 | 285.39 | 60.56 | 6.75 | 44 | 78.09 | 35432.93 | 424.03 | 1397.24 | 114.63 | 66.97 | 21086.75 | 0.58 | 0.83 | 5.37 | 1.29 | 1 | 10
24 | 140 | CONCLUIDO | 3.2608 | 30.67 | 25.42 | 33.89 | 0.44 | 45 | 285.9 | 60.56 | 7 | 43 | 78.34 | 35494.74 | 423.2 | 1397.19 | 113.35 | 66.97 | 20452.81 | 0.59 | 0.83 | 5.37 | 1.25 | 1 | 10
25 | 140 | CONCLUIDO | 3.2751 | 30.53 | 25.39 | 35.42 | 0.45 | 43 | 286.4 | 60.56 | 7.25 | 41 | 78.59 | 35556.78 | 421.97 | 1397.26 | 112.18 | 66.97 | 19878.88 | 0.6 | 0.83 | 5.37 | 1.22 | 1 | 10
26 | 140 | CONCLUIDO | 3.2879 | 30.41 | 25.32 | 36.17 | 0.47 | 42 | 286.9 | 60.56 | 7.5 | 40 | 78.85 | 35618.8 | 419.72 | 1397.24 | 110.1 | 66.97 | 18842.77 | 0.61 | 0.83 | 5.36 | 1.15 | 1 | 10
27 | 140 | CONCLUIDO | 3.3022 | 30.28 | 25.29 | 37.94 | 0.48 | 40 | 287.41 | 60.56 | 7.75 | 38 | 79.1 | 35680.92 | 418.8 | 1397.26 | 109.09 | 66.97 | 18347.75 | 0.61 | 0.83 | 5.36 | 1.13 | 1 | 10
28 | 140 | CONCLUIDO | 3.3097 | 30.21 | 25.28 | 38.89 | 0.49 | 39 | 287.91 | 60.56 | 8 | 37 | 79.36 | 35743.15 | 417.58 | 1397.25 | 108.68 | 66.97 | 18145.01 | 0.62 | 0.83 | 5.36 | 1.11 | 1 | 10
29 | 140 | CONCLUIDO | 3.3206 | 30.11 | 25.23 | 39.84 | 0.51 | 38 | 288.42 | 60.56 | 8.25 | 36 | 79.61 | 35805.48 | 415.61 | 1397.21 | 107.13 | 66.97 | 17374.29 | 0.63 | 0.83 | 5.36 | 1.06 | 1 | 10
30 | 140 | CONCLUIDO | 3.3387 | 29.95 | 25.17 | 41.95 | 0.52 | 36 | 288.92 | 60.56 | 8.5 | 34 | 79.87 | 35867.91 | 414.17 | 1397.34 | 105.29 | 66.97 | 16466.95 | 0.64 | 0.84 | 5.35 | 1 | 1 | 10
31 | 140 | CONCLUIDO | 3.3478 | 29.87 | 25.14 | 43.1 | 0.54 | 35 | 289.43 | 60.56 | 8.75 | 33 | 80.12 | 35930.44 | 412.59 | 1397.32 | 104.42 | 66.97 | 16037.05 | 0.64 | 0.84 | 5.35 | 0.97 | 1 | 10
32 | 140 | CONCLUIDO | 3.3586 | 29.77 | 25.1 | 44.29 | 0.55 | 34 | 289.94 | 60.56 | 9 | 32 | 80.38 | 35993.08 | 411.37 | 1397.3 | 102.88 | 66.97 | 15270.26 | 0.65 | 0.84 | 5.35 | 0.93 | 1 | 10
33 | 140 | CONCLUIDO | 3.3679 | 29.69 | 25.07 | 45.58 | 0.57 | 33 | 290.45 | 60.56 | 9.25 | 31 | 80.64 | 36055.83 | 410.64 | 1397.18 | 101.93 | 66.97 | 14803.41 | 0.66 | 0.84 | 5.35 | 0.9 | 1 | 10
34 | 140 | CONCLUIDO | 3.375 | 29.63 | 25.06 | 46.98 | 0.58 | 32 | 290.96 | 60.56 | 9.5 | 30 | 80.9 | 36118.68 | 409.67 | 1397.18 | 101.58 | 66.97 | 14631.69 | 0.66 | 0.84 | 5.35 | 0.89 | 1 | 10
35 | 140 | CONCLUIDO | 3.3837 | 29.55 | 25.03 | 48.45 | 0.6 | 31 | 291.47 | 60.56 | 9.75 | 29 | 81.16 | 36181.64 | 408.11 | 1397.22 | 100.9 | 66.97 | 14294.73 | 0.66 | 0.84 | 5.34 | 0.87 | 1 | 10
36 | 140 | CONCLUIDO | 3.3835 | 29.56 | 25.04 | 48.46 | 0.61 | 31 | 291.98 | 60.56 | 10 | 29 | 81.42 | 36244.71 | 407.45 | 1397.2 | 100.81 | 66.97 | 14252.34 | 0.66 | 0.84 | 5.35 | 0.87 | 1 | 10
37 | 140 | CONCLUIDO | 3.3932 | 29.47 | 25 | 50.01 | 0.62 | 30 | 292.49 | 60.56 | 10.25 | 28 | 81.68 | 36307.88 | 406.19 | 1397.2 | 99.81 | 66.97 | 13754.94 | 0.67 | 0.84 | 5.34 | 0.84 | 1 | 10
38 | 140 | CONCLUIDO | 3.403 | 29.39 | 24.97 | 51.66 | 0.64 | 29 | 293 | 60.56 | 10.5 | 27 | 81.95 | 36371.17 | 405.13 | 1397.28 | 98.71 | 66.97 | 13212.24 | 0.68 | 0.84 | 5.34 | 0.8 | 1 | 10
39 | 140 | CONCLUIDO | 3.4126 | 29.3 | 24.94 | 53.44 | 0.65 | 28 | 293.52 | 60.56 | 10.75 | 26 | 82.21 | 36434.56 | 403.48 | 1397.18 | 97.8 | 66.97 | 12763.42 | 0.68 | 0.84 | 5.34 | 0.77 | 1 | 10
40 | 140 | CONCLUIDO | 3.4134 | 29.3 | 24.93 | 53.43 | 0.67 | 28 | 294.03 | 60.56 | 11 | 26 | 82.48 | 36498.06 | 402.78 | 1397.24 | 97.24 | 66.97 | 12483.88 | 0.69 | 0.84 | 5.35 | 0.77 | 1 | 10
41 | 140 | CONCLUIDO | 3.4237 | 29.21 | 24.9 | 55.33 | 0.68 | 27 | 294.55 | 60.56 | 11.25 | 25 | 82.74 | 36561.67 | 401.38 | 1397.34 | 96.23 | 66.97 | 11983.54 | 0.7 | 0.85 | 5.34 | 0.73 | 1 | 10
42 | 140 | CONCLUIDO | 3.4306 | 29.15 | 24.89 | 57.44 | 0.69 | 26 | 295.06 | 60.56 | 11.5 | 24 | 83.01 | 36625.39 | 399.62 | 1397.24 | 96.07 | 66.97 | 11907.85 | 0.7 | 0.85 | 5.34 | 0.72 | 1 | 10
43 | 140 | CONCLUIDO | 3.4332 | 29.13 | 24.87 | 57.39 | 0.71 | 26 | 295.58 | 60.56 | 11.75 | 24 | 83.28 | 36689.22 | 399.05 | 1397.18 | 95.51 | 66.97 | 11627.58 | 0.7 | 0.85 | 5.33 | 0.7 | 1 | 10
44 | 140 | CONCLUIDO | 3.4406 | 29.06 | 24.86 | 59.66 | 0.72 | 25 | 296.1 | 60.56 | 12 | 23 | 83.54 | 36753.16 | 398.82 | 1397.21 | 95.18 | 66.97 | 11464.63 | 0.7 | 0.85 | 5.33 | 0.69 | 1 | 10
45 | 140 | CONCLUIDO | 3.4399 | 29.07 | 24.86 | 59.67 | 0.74 | 25 | 296.62 | 60.56 | 12.25 | 23 | 83.81 | 36817.22 | 397.74 | 1397.24 | 95.29 | 66.97 | 11519.3 | 0.7 | 0.85 | 5.34 | 0.7 | 1 | 10
46 | 140 | CONCLUIDO | 3.4502 | 28.98 | 24.83 | 62.07 | 0.75 | 24 | 297.14 | 60.56 | 12.5 | 22 | 84.08 | 36881.39 | 396.56 | 1397.19 | 94.27 | 66.97 | 11015.81 | 0.71 | 0.85 | 5.33 | 0.66 | 1 | 10
47 | 140 | CONCLUIDO | 3.45 | 28.99 | 24.83 | 62.08 | 0.76 | 24 | 297.66 | 60.56 | 12.75 | 22 | 84.36 | 36945.67 | 395.81 | 1397.24 | 94.12 | 66.97 | 10939.7 | 0.71 | 0.85 | 5.34 | 0.66 | 1 | 10
48 | 140 | CONCLUIDO | 3.4605 | 28.9 | 24.8 | 64.68 | 0.78 | 23 | 298.18 | 60.56 | 13 | 21 | 84.63 | 37010.06 | 394.34 | 1397.25 | 93.11 | 66.97 | 10441.79 | 0.72 | 0.85 | 5.33 | 0.63 | 1 | 10
49 | 140 | CONCLUIDO | 3.4588 | 28.91 | 24.81 | 64.72 | 0.79 | 23 | 298.71 | 60.56 | 13.25 | 21 | 84.9 | 37074.57 | 393.57 | 1397.27 | 93.43 | 66.97 | 10599.25 | 0.72 | 0.85 | 5.33 | 0.64 | 1 | 10
50 | 140 | CONCLUIDO | 3.4704 | 28.82 | 24.77 | 67.54 | 0.8 | 22 | 299.23 | 60.56 | 13.5 | 20 | 85.18 | 37139.2 | 392.52 | 1397.25 | 92.14 | 66.97 | 9963.48 | 0.73 | 0.85 | 5.33 | 0.6 | 1 | 10
51 | 140 | CONCLUIDO | 3.4698 | 28.82 | 24.77 | 67.55 | 0.82 | 22 | 299.76 | 60.56 | 13.75 | 20 | 85.45 | 37204.07 | 391.73 | 1397.26 | 92.12 | 66.97 | 9951.43 | 0.73 | 0.85 | 5.33 | 0.6 | 1 | 10
52 | 140 | CONCLUIDO | 3.4821 | 28.72 | 24.72 | 70.63 | 0.83 | 21 | 300.28 | 60.56 | 14 | 19 | 85.73 | 37268.93 | 389.12 | 1397.26 | 90.67 | 66.97 | 9233 | 0.74 | 0.85 | 5.32 | 0.56 | 1 | 10
53 | 140 | CONCLUIDO | 3.4779 | 28.75 | 24.76 | 70.73 | 0.84 | 21 | 300.81 | 60.56 | 14.25 | 19 | 86 | 37333.9 | 389.77 | 1397.2 | 91.44 | 66.97 | 9616.67 | 0.73 | 0.85 | 5.34 | 0.59 | 1 | 10
54 | 140 | CONCLUIDO | 3.4812 | 28.73 | 24.73 | 70.65 | 0.86 | 21 | 301.34 | 60.56 | 14.5 | 19 | 86.28 | 37399 | 388.38 | 1397.19 | 90.81 | 66.97 | 9301.54 | 0.74 | 0.85 | 5.33 | 0.56 | 1 | 10
55 | 140 | CONCLUIDO | 3.4901 | 28.65 | 24.71 | 74.12 | 0.87 | 20 | 301.86 | 60.56 | 14.75 | 18 | 86.56 | 37464.21 | 387.4 | 1397.19 | 89.98 | 66.97 | 8894.14 | 0.74 | 0.85 | 5.33 | 0.54 | 1 | 10
56 | 140 | CONCLUIDO | 3.4901 | 28.65 | 24.71 | 74.12 | 0.88 | 20 | 302.39 | 60.56 | 15 | 18 | 86.84 | 37529.55 | 387 | 1397.29 | 90.12 | 66.97 | 8960.39 | 0.74 | 0.85 | 5.33 | 0.54 | 1 | 10
57 | 140 | CONCLUIDO | 3.4999 | 28.57 | 24.68 | 77.93 | 0.9 | 19 | 302.92 | 60.56 | 15.25 | 17 | 87.12 | 37595 | 383.6 | 1397.19 | 89.22 | 66.97 | 8517.11 | 0.75 | 0.85 | 5.33 | 0.51 | 1 | 10
58 | 140 | CONCLUIDO | 3.4985 | 28.58 | 24.69 | 77.97 | 0.91 | 19 | 303.46 | 60.56 | 15.5 | 17 | 87.4 | 37660.57 | 384.88 | 1397.2 | 89.48 | 66.97 | 8647.41 | 0.75 | 0.85 | 5.33 | 0.52 | 1 | 10
59 | 140 | CONCLUIDO | 3.4976 | 28.59 | 24.7 | 77.99 | 0.92 | 19 | 303.99 | 60.56 | 15.75 | 17 | 87.68 | 37726.27 | 384.24 | 1397.21 | 89.76 | 66.97 | 8787.95 | 0.75 | 0.85 | 5.33 | 0.53 | 1 | 10
60 | 140 | CONCLUIDO | 3.4985 | 28.58 | 24.69 | 77.97 | 0.94 | 19 | 304.52 | 60.56 | 16 | 17 | 87.97 | 37792.08 | 381.65 | 1397.26 | 89.66 | 66.97 | 8734.52 | 0.75 | 0.85 | 5.32 | 0.52 | 1 | 10
61 | 140 | CONCLUIDO | 3.5094 | 28.5 | 24.65 | 82.18 | 0.95 | 18 | 305.06 | 60.56 | 16.25 | 16 | 88.25 | 37858.02 | 381.31 | 1397.24 | 88.71 | 66.97 | 8265.55 | 0.75 | 0.85 | 5.32 | 0.49 | 1 | 10
62 | 140 | CONCLUIDO | 3.5068 | 28.52 | 24.68 | 82.25 | 0.96 | 18 | 305.59 | 60.56 | 16.5 | 16 | 88.54 | 37924.08 | 381.94 | 1397.18 | 89.1 | 66.97 | 8463.23 | 0.75 | 0.85 | 5.33 | 0.51 | 1 | 10
63 | 140 | CONCLUIDO | 3.5096 | 28.49 | 24.65 | 82.17 | 0.97 | 18 | 306.13 | 60.56 | 16.75 | 16 | 88.83 | 37990.27 | 379.3 | 1397.18 | 88.3 | 66.97 | 8064.12 | 0.76 | 0.85 | 5.33 | 0.49 | 1 | 10
64 | 140 | CONCLUIDO | 3.5222 | 28.39 | 24.6 | 86.83 | 0.99 | 17 | 306.67 | 60.56 | 17 | 15 | 89.11 | 38056.58 | 377.17 | 1397.19 | 86.98 | 66.97 | 7407.45 | 0.77 | 0.86 | 5.32 | 0.44 | 1 | 10
65 | 140 | CONCLUIDO | 3.5207 | 28.4 | 24.61 | 86.87 | 1 | 17 | 307.21 | 60.56 | 17.25 | 15 | 89.4 | 38123.01 | 377.32 | 1397.17 | 87.03 | 66.97 | 7431.99 | 0.77 | 0.86 | 5.33 | 0.45 | 1 | 10
66 | 140 | CONCLUIDO | 3.5196 | 28.41 | 24.62 | 86.9 | 1.01 | 17 | 307.75 | 60.56 | 17.5 | 15 | 89.69 | 38189.58 | 376.81 | 1397.23 | 87.36 | 66.97 | 7597.49 | 0.77 | 0.85 | 5.32 | 0.46 | 1 | 10
67 | 140 | CONCLUIDO | 3.5188 | 28.42 | 24.63 | 86.93 | 1.03 | 17 | 308.29 | 60.56 | 17.75 | 15 | 89.98 | 38256.26 | 375.2 | 1397.2 | 87.6 | 66.97 | 7716.21 | 0.76 | 0.85 | 5.32 | 0.46 | 1 | 10
68 | 140 | CONCLUIDO | 3.5301 | 28.33 | 24.59 | 92.22 | 1.04 | 16 | 308.83 | 60.56 | 18 | 14 | 90.27 | 38323.08 | 374.46 | 1397.21 | 86.56 | 66.97 | 7201.73 | 0.77 | 0.86 | 5.32 | 0.43 | 1 | 10
69 | 140 | CONCLUIDO | 3.5297 | 28.33 | 24.59 | 92.23 | 1.05 | 16 | 309.37 | 60.56 | 18.25 | 14 | 90.57 | 38390.02 | 374.21 | 1397.2 | 86.56 | 66.97 | 7202.9 | 0.77 | 0.86 | 5.32 | 0.43 | 1 | 10
70 | 140 | CONCLUIDO | 3.529 | 28.34 | 24.6 | 92.25 | 1.06 | 16 | 309.91 | 60.56 | 18.5 | 14 | 90.86 | 38457.09 | 373.76 | 1397.19 | 86.82 | 66.97 | 7333.3 | 0.77 | 0.86 | 5.32 | 0.43 | 1 | 10
71 | 140 | CONCLUIDO | 3.5286 | 28.34 | 24.6 | 92.26 | 1.08 | 16 | 310.46 | 60.56 | 18.75 | 14 | 91.16 | 38524.29 | 372.73 | 1397.18 | 86.7 | 66.97 | 7273.35 | 0.77 | 0.86 | 5.32 | 0.44 | 1 | 10
72 | 140 | CONCLUIDO | 3.5407 | 28.24 | 24.56 | 98.23 | 1.09 | 15 | 311.01 | 60.56 | 19 | 13 | 91.45 | 38591.62 | 371.13 | 1397.17 | 85.24 | 66.97 | 6545.46 | 0.79 | 0.86 | 5.32 | 0.39 | 1 | 10
73 | 140 | CONCLUIDO | 3.5408 | 28.24 | 24.56 | 98.23 | 1.1 | 15 | 311.55 | 60.56 | 19.25 | 13 | 91.75 | 38659.08 | 370.63 | 1397.2 | 85.25 | 66.97 | 6554.09 | 0.79 | 0.86 | 5.32 | 0.39 | 1 | 10
74 | 140 | CONCLUIDO | 3.54 | 28.25 | 24.56 | 98.26 | 1.11 | 15 | 312.1 | 60.56 | 19.5 | 13 | 92.05 | 38726.8 | 369.9 | 1397.19 | 85.67 | 66.97 | 6762.66 | 0.78 | 0.86 | 5.31 | 0.4 | 1 | 10
75 | 140 | CONCLUIDO | 3.5392 | 28.25 | 24.57 | 98.28 | 1.13 | 15 | 312.65 | 60.56 | 19.75 | 13 | 92.35 | 38794.53 | 368.97 | 1397.2 | 85.75 | 66.97 | 6800.94 | 0.78 | 0.86 | 5.32 | 0.41 | 1 | 10
76 | 140 | CONCLUIDO | 3.5398 | 28.25 | 24.57 | 98.26 | 1.14 | 15 | 313.2 | 60.56 | 20 | 13 | 92.65 | 38862.4 | 366.49 | 1397.3 | 85.52 | 66.97 | 6688.72 | 0.78 | 0.86 | 5.32 | 0.4 | 1 | 10
77 | 140 | CONCLUIDO | 3.5506 | 28.16 | 24.53 | 105.14 | 1.15 | 14 | 313.75 | 60.56 | 20.25 | 12 | 92.95 | 38930.39 | 365.25 | 1397.34 | 84.44 | 66.97 | 6150.64 | 0.79 | 0.86 | 5.32 | 0.37 | 1 | 10
78 | 140 | CONCLUIDO | 3.5517 | 28.16 | 24.52 | 105.1 | 1.16 | 14 | 314.3 | 60.56 | 20.5 | 12 | 93.25 | 38998.53 | 365.53 | 1397.18 | 84.21 | 66.97 | 6036.88 | 0.8 | 0.86 | 5.32 | 0.36 | 1 | 10
79 | 140 | CONCLUIDO | 3.5504 | 28.17 | 24.53 | 105.14 | 1.17 | 14 | 314.86 | 60.56 | 20.75 | 12 | 93.55 | 39066.8 | 363.49 | 1397.19 | 84.61 | 66.97 | 6234.74 | 0.79 | 0.86 | 5.31 | 0.37 | 1 | 10
80 | 140 | CONCLUIDO | 3.5511 | 28.16 | 24.53 | 105.12 | 1.19 | 14 | 315.41 | 60.56 | 21 | 12 | 93.86 | 39135.2 | 362.52 | 1397.17 | 84.29 | 66.97 | 6078.27 | 0.79 | 0.86 | 5.32 | 0.36 | 1 | 10
81 | 140 | CONCLUIDO | 3.549 | 28.18 | 24.54 | 105.19 | 1.2 | 14 | 315.97 | 60.56 | 21.25 | 12 | 94.16 | 39203.74 | 359.69 | 1397.22 | 84.9 | 66.97 | 6383.01 | 0.79 | 0.86 | 5.32 | 0.38 | 1 | 10
82 | 140 | CONCLUIDO | 3.5603 | 28.09 | 24.51 | 113.11 | 1.21 | 13 | 316.53 | 60.56 | 21.5 | 11 | 94.47 | 39272.42 | 359.36 | 1397.17 | 83.83 | 66.97 | 5850.76 | 0.8 | 0.86 | 5.31 | 0.34 | 1 | 10
83 | 140 | CONCLUIDO | 3.5597 | 28.09 | 24.51 | 113.13 | 1.22 | 13 | 317.08 | 60.56 | 21.75 | 11 | 94.78 | 39341.24 | 360.52 | 1397.17 | 83.99 | 66.97 | 5932.99 | 0.8 | 0.86 | 5.31 | 0.35 | 1 | 10
84 | 140 | CONCLUIDO | 3.5585 | 28.1 | 24.52 | 113.18 | 1.23 | 13 | 317.64 | 60.56 | 22 | 11 | 95.09 | 39410.2 | 360.13 | 1397.17 | 84.23 | 66.97 | 6052.08 | 0.8 | 0.86 | 5.32 | 0.36 | 1 | 10
85 | 140 | CONCLUIDO | 3.5588 | 28.1 | 24.52 | 113.17 | 1.25 | 13 | 318.2 | 60.56 | 22.25 | 11 | 95.4 | 39479.3 | 360.27 | 1397.2 | 84.1 | 66.97 | 5987.3 | 0.8 | 0.86 | 5.32 | 0.35 | 1 | 10
86 | 140 | CONCLUIDO | 3.5604 | 28.09 | 24.51 | 113.11 | 1.26 | 13 | 318.76 | 60.56 | 22.5 | 11 | 95.71 | 39548.54 | 357.54 | 1397.18 | 83.65 | 66.97 | 5760.3 | 0.8 | 0.86 | 5.32 | 0.34 | 1 | 10
87 | 140 | CONCLUIDO | 3.5597 | 28.09 | 24.51 | 113.13 | 1.27 | 13 | 319.33 | 60.56 | 22.75 | 11 | 96.02 | 39617.93 | 356.47 | 1397.24 | 83.87 | 66.97 | 5869.7 | 0.8 | 0.86 | 5.31 | 0.35 | 1 | 10
88 | 140 | CONCLUIDO | 3.5706 | 28.01 | 24.48 | 122.39 | 1.28 | 12 | 319.89 | 60.56 | 23 | 10 | 96.34 | 39687.46 | 353.39 | 1397.21 | 82.82 | 66.97 | 5351.65 | 0.81 | 0.86 | 5.31 | 0.31 | 1 | 10
89 | 140 | CONCLUIDO | 3.5706 | 28.01 | 24.48 | 122.39 | 1.29 | 12 | 320.46 | 60.56 | 23.25 | 10 | 96.65 | 39757.13 | 353.33 | 1397.2 | 82.65 | 66.97 | 5267.5 | 0.81 | 0.86 | 5.32 | 0.31 | 1 | 10
90 | 140 | CONCLUIDO | 3.57 | 28.01 | 24.48 | 122.42 | 1.3 | 12 | 321.02 | 60.56 | 23.5 | 10 | 96.97 | 39826.95 | 353.42 | 1397.17 | 82.94 | 66.97 | 5409.34 | 0.81 | 0.86 | 5.31 | 0.32 | 1 | 10
91 | 140 | CONCLUIDO | 3.5722 | 27.99 | 24.47 | 122.33 | 1.32 | 12 | 321.59 | 60.56 | 23.75 | 9 | 97.28 | 39896.91 | 353.11 | 1397.17 | 82.45 | 66.97 | 5165.98 | 0.81 | 0.86 | 5.31 | 0.3 | 1 | 10
92 | 140 | CONCLUIDO | 3.571 | 28 | 24.48 | 122.38 | 1.33 | 12 | 322.16 | 60.56 | 24 | 7 | 97.6 | 39967.02 | 353.11 | 1397.24 | 82.43 | 66.97 | 5154.36 | 0.81 | 0.86 | 5.32 | 0.31 | 1 | 10
93 | 140 | CONCLUIDO | 3.5704 | 28.01 | 24.48 | 122.4 | 1.34 | 12 | 322.73 | 60.56 | 24.25 | 7 | 97.92 | 40037.28 | 353.55 | 1397.17 | 82.72 | 66.97 | 5304.2 | 0.81 | 0.86 | 5.32 | 0.31 | 1 | 10
94 | 140 | CONCLUIDO | 3.5696 | 28.01 | 24.49 | 122.43 | 1.35 | 12 | 323.3 | 60.56 | 24.5 | 7 | 98.24 | 40107.81 | 353.64 | 1397.17 | 82.86 | 66.97 | 5370.58 | 0.81 | 0.86 | 5.32 | 0.32 | 1 | 10
95 | 140 | CONCLUIDO | 3.5697 | 28.01 | 24.49 | 122.43 | 1.36 | 12 | 323.87 | 60.56 | 24.75 | 7 | 98.57 | 40178.37 | 351.86 | 1397.18 | 82.86 | 66.97 | 5373.28 | 0.81 | 0.86 | 5.32 | 0.32 | 1 | 10
96 | 140 | CONCLUIDO | 3.5701 | 28.01 | 24.48 | 122.41 | 1.37 | 12 | 324.44 | 60.56 | 25 | 4 | 98.89 | 40249.08 | 349.41 | 1397.23 | 82.76 | 66.97 | 5323.44 | 0.81 | 0.86 | 5.32 | 0.32 | 1 | 10
97 | 140 | CONCLUIDO | 3.5688 | 28.02 | 24.49 | 122.46 | 1.38 | 12 | 325.02 | 60.56 | 25.25 | 3 | 99.21 | 40319.95 | 348.75 | 1397.17 | 82.78 | 66.97 | 5333.87 | 0.81 | 0.86 | 5.33 | 0.33 | 1 | 10
98 | 140 | CONCLUIDO | 3.5692 | 28.02 | 24.49 | 122.45 | 1.4 | 12 | 325.59 | 60.56 | 25.5 | 2 | 99.54 | 40390.96 | 348.42 | 1397.17 | 82.91 | 66.97 | 5397.36 | 0.81 | 0.86 | 5.32 | 0.32 | 1 | 10
99 | 140 | CONCLUIDO | 3.5687 | 28.02 | 24.49 | 122.47 | 1.41 | 12 | 326.17 | 60.56 | 25.75 | 2 | 99.87 | 40462.13 | 348.49 | 1397.2 | 82.88 | 66.97 | 5380.03 | 0.81 | 0.86 | 5.33 | 0.33 | 1 | 10
100 | 140 | CONCLUIDO | 3.5803 | 27.93 | 24.45 | 133.39 | 1.42 | 11 | 326.75 | 60.56 | 26 | 0 | 100.2 | 40533.46 | 348.46 | 1397.17 | 81.69 | 66.97 | 4791.71 | 0.82 | 0.86 | 5.32 | 0.29 | 1 | 10
0 | 40 | CONCLUIDO | 2.9083 | 34.38 | 29.2 | 10.18 | 0.2 | 172 | 89.87 | 37.55 | 1 | 170 | 11.32 | 11317.98 | 237.82 | 1397.57 | 235.89 | 66.97 | 81088.57 | 0.28 | 0.72 | 5.59 | 5.02 | 1 | 10
1 | 40 | CONCLUIDO | 3.0932 | 32.33 | 27.93 | 12.89 | 0.24 | 130 | 90.18 | 37.55 | 1.25 | 128 | 11.37 | 11355.7 | 224.14 | 1397.46 | 195.18 | 66.97 | 60943.14 | 0.34 | 0.75 | 5.51 | 3.76 | 1 | 10
2 | 40 | CONCLUIDO | 3.2207 | 31.05 | 27.14 | 15.66 | 0.29 | 104 | 90.48 | 37.55 | 1.5 | 102 | 11.43 | 11393.43 | 214.16 | 1397.65 | 169.34 | 66.97 | 48152.8 | 0.4 | 0.78 | 5.47 | 2.97 | 1 | 10
3 | 40 | CONCLUIDO | 3.3131 | 30.18 | 26.62 | 18.57 | 0.34 | 86 | 90.79 | 37.55 | 1.75 | 84 | 11.49 | 11431.19 | 206.69 | 1397.43 | 152.36 | 66.97 | 39751.82 | 0.44 | 0.79 | 5.43 | 2.45 | 1 | 10
4 | 40 | CONCLUIDO | 3.3835 | 29.56 | 26.24 | 21.56 | 0.39 | 73 | 91.1 | 37.55 | 2 | 71 | 11.54 | 11468.97 | 200.24 | 1397.35 | 139.89 | 66.97 | 33581.71 | 0.48 | 0.8 | 5.41 | 2.07 | 1 | 10
5 | 40 | CONCLUIDO | 3.4387 | 29.08 | 25.95 | 24.72 | 0.43 | 63 | 91.4 | 37.55 | 2.25 | 61 | 11.6 | 11506.78 | 194.15 | 1397.23 | 130.64 | 66.97 | 29008.12 | 0.51 | 0.81 | 5.4 | 1.78 | 1 | 10
6 | 40 | CONCLUIDO | 3.4772 | 28.76 | 25.76 | 27.6 | 0.48 | 56 | 91.71 | 37.55 | 2.5 | 54 | 11.66 | 11544.61 | 189.13 | 1397.32 | 124.31 | 66.97 | 25876.19 | 0.54 | 0.82 | 5.39 | 1.59 | 1 | 10
7 | 40 | CONCLUIDO | 3.5202 | 28.41 | 25.54 | 31.28 | 0.52 | 49 | 92.02 | 37.55 | 2.75 | 47 | 11.71 | 11582.46 | 183.86 | 1397.32 | 117.37 | 66.97 | 22442.85 | 0.57 | 0.82 | 5.37 | 1.38 | 1 | 10
8 | 40 | CONCLUIDO | 3.5502 | 28.17 | 25.4 | 34.63 | 0.57 | 44 | 92.32 | 37.55 | 3 | 41 | 11.77 | 11620.34 | 178.51 | 1397.29 | 112.93 | 66.97 | 20244.71 | 0.59 | 0.83 | 5.36 | 1.23 | 1 | 10
9 | 40 | CONCLUIDO | 3.5739 | 27.98 | 25.29 | 37.93 | 0.62 | 40 | 92.63 | 37.55 | 3.25 | 33 | 11.83 | 11658.24 | 173.95 | 1397.22 | 108.81 | 66.97 | 18205.49 | 0.62 | 0.83 | 5.37 | 1.12 | 1 | 10
10 | 40 | CONCLUIDO | 3.5911 | 27.85 | 25.21 | 40.88 | 0.66 | 37 | 92.94 | 37.55 | 3.5 | 14 | 11.88 | 11696.16 | 169.65 | 1397.54 | 105.57 | 66.97 | 16600.59 | 0.63 | 0.83 | 5.38 | 1.04 | 1 | 10
11 | 40 | CONCLUIDO | 3.5877 | 27.87 | 25.23 | 40.92 | 0.71 | 37 | 93.24 | 37.55 | 3.75 | 3 | 11.94 | 11734.1 | 170.56 | 1397.32 | 105.83 | 66.97 | 16733.87 | 0.63 | 0.83 | 5.4 | 1.07 | 1 | 10
12 | 40 | CONCLUIDO | 3.5954 | 27.81 | 25.19 | 41.99 | 0.75 | 36 | 93.55 | 37.55 | 4 | 1 | 12 | 11772.07 | 170.17 | 1397.27 | 104.68 | 66.97 | 16162.41 | 0.64 | 0.84 | 5.39 | 1.03 | 1 | 10
13 | 40 | CONCLUIDO | 3.596 | 27.81 | 25.19 | 41.98 | 0.8 | 36 | 93.86 | 37.55 | 4.25 | 0 | 12.06 | 11810.06 | 170.55 | 1397.26 | 104.43 | 66.97 | 16037.12 | 0.64 | 0.84 | 5.4 | 1.02 | 1 | 10
0 | 125 | CONCLUIDO | 1.6499 | 60.61 | 37.31 | 5.15 | 0.07 | 435 | 242.64 | 58.47 | 1 | 433 | 58.17 | 30160.1 | 599.09 | 1398.14 | 501.66 | 66.97 | 212654.92 | 0.13 | 0.56 | 6.03 | 13.13 | 1 | 10
1 | 125 | CONCLUIDO | 1.9695 | 50.77 | 33.38 | 6.46 | 0.09 | 310 | 243.08 | 58.47 | 1.25 | 308 | 58.36 | 30214.33 | 534.93 | 1397.97 | 372.63 | 66.97 | 148768.12 | 0.18 | 0.63 | 5.81 | 9.2 | 1 | 10
2 | 125 | CONCLUIDO | 2.2026 | 45.4 | 31.26 | 7.78 | 0.11 | 241 | 243.52 | 58.47 | 1.5 | 239 | 58.55 | 30268.64 | 499.92 | 1397.94 | 303.5 | 66.97 | 114544.47 | 0.22 | 0.67 | 5.7 | 7.09 | 1 | 10
3 | 125 | CONCLUIDO | 2.3795 | 42.03 | 29.92 | 9.07 | 0.13 | 198 | 243.96 | 58.47 | 1.75 | 196 | 58.74 | 30323.01 | 477.5 | 1397.5 | 260.69 | 66.97 | 93354.2 | 0.26 | 0.7 | 5.6 | 5.75 | 1 | 10
4 | 125 | CONCLUIDO | 2.5155 | 39.75 | 29.06 | 10.38 | 0.15 | 168 | 244.41 | 58.47 | 2 | 166 | 58.93 | 30377.45 | 462.69 | 1397.68 | 232.01 | 66.97 | 79164.29 | 0.29 | 0.72 | 5.57 | 4.89 | 1 | 10
5 | 125 | CONCLUIDO | 2.6339 | 37.97 | 28.36 | 11.74 | 0.16 | 145 | 244.85 | 58.47 | 2.25 | 143 | 59.12 | 30431.96 | 450.64 | 1397.37 | 208.91 | 66.97 | 67729.25 | 0.32 | 0.74 | 5.54 | 4.19 | 1 | 10
6 | 125 | CONCLUIDO | 2.7262 | 36.68 | 27.88 | 13.07 | 0.18 | 128 | 245.29 | 58.47 | 2.5 | 126 | 59.32 | 30486.54 | 442.02 | 1397.72 | 192.77 | 66.97 | 59745.65 | 0.35 | 0.76 | 5.52 | 3.71 | 1 | 10
7 | 125 | CONCLUIDO | 2.8031 | 35.68 | 27.49 | 14.34 | 0.2 | 115 | 245.73 | 58.47 | 2.75 | 113 | 59.51 | 30541.19 | 434.92 | 1397.4 | 180.39 | 66.97 | 53620.98 | 0.37 | 0.77 | 5.49 | 3.32 | 1 | 10
8 | 125 | CONCLUIDO | 2.8736 | 34.8 | 27.13 | 15.65 | 0.22 | 104 | 246.18 | 58.47 | 3 | 102 | 59.7 | 30595.91 | 428.08 | 1397.34 | 168.99 | 66.97 | 47978.21 | 0.4 | 0.78 | 5.47 | 2.96 | 1 | 10
9 | 125 | CONCLUIDO | 2.9296 | 34.13 | 26.89 | 16.98 | 0.23 | 95 | 246.62 | 58.47 | 3.25 | 93 | 59.9 | 30650.7 | 423.43 | 1397.59 | 160.98 | 66.97 | 44018.13 | 0.42 | 0.78 | 5.46 | 2.72 | 1 | 10
10 | 125 | CONCLUIDO | 2.9842 | 33.51 | 26.64 | 18.38 | 0.25 | 87 | 247.07 | 58.47 | 3.5 | 85 | 60.09 | 30705.56 | 418.51 | 1397.3 | 153.42 | 66.97 | 40278.52 | 0.44 | 0.79 | 5.43 | 2.48 | 1 | 10
11 | 125 | CONCLUIDO | 3.0248 | 33.06 | 26.48 | 19.61 | 0.27 | 81 | 247.51 | 58.47 | 3.75 | 79 | 60.29 | 30760.49 | 415.11 | 1397.35 | 147.97 | 66.97 | 37581.81 | 0.45 | 0.79 | 5.42 | 2.31 | 1 | 10
12 | 125 | CONCLUIDO | 3.0673 | 32.6 | 26.3 | 21.04 | 0.29 | 75 | 247.96 | 58.47 | 4 | 73 | 60.48 | 30815.5 | 411.11 | 1397.34 | 142.17 | 66.97 | 34711.98 | 0.47 | 0.8 | 5.42 | 2.14 | 1 | 10
13 | 125 | CONCLUIDO | 3.104 | 32.22 | 26.15 | 22.42 | 0.3 | 70 | 248.4 | 58.47 | 4.25 | 68 | 60.68 | 30870.57 | 407.96 | 1397.35 | 137.47 | 66.97 | 32384.64 | 0.49 | 0.8 | 5.4 | 1.99 | 1 | 10
14 | 125 | CONCLUIDO | 3.1338 | 31.91 | 26.04 | 23.67 | 0.32 | 66 | 248.85 | 58.47 | 4.5 | 64 | 60.88 | 30925.72 | 405.24 | 1397.21 | 133.64 | 66.97 | 30491.38 | 0.5 | 0.81 | 5.4 | 1.87 | 1 | 10
15 | 125 | CONCLUIDO | 3.1628 | 31.62 | 25.93 | 25.1 | 0.34 | 62 | 249.3 | 58.47 | 4.75 | 60 | 61.07 | 30980.93 | 402.66 | 1397.63 | 129.93 | 66.97 | 28657.61 | 0.52 | 0.81 | 5.4 | 1.76 | 1 | 10
16 | 125 | CONCLUIDO | 3.1858 | 31.39 | 25.85 | 26.28 | 0.36 | 59 | 249.75 | 58.47 | 5 | 57 | 61.27 | 31036.22 | 400.14 | 1397.31 | 127.21 | 66.97 | 27312.15 | 0.53 | 0.81 | 5.39 | 1.68 | 1 | 10
17 | 125 | CONCLUIDO | 3.209 | 31.16 | 25.76 | 27.6 | 0.37 | 56 | 250.2 | 58.47 | 5.25 | 54 | 61.47 | 31091.59 | 398.17 | 1397.27 | 124.12 | 66.97 | 25781.89 | 0.54 | 0.82 | 5.4 | 1.59 | 1 | 10
18 | 125 | CONCLUIDO | 3.2355 | 30.91 | 25.65 | 29.03 | 0.39 | 53 | 250.64 | 58.47 | 5.5 | 51 | 61.67 | 31147.02 | 395.19 | 1397.35 | 120.67 | 66.97 | 24071.91 | 0.56 | 0.82 | 5.38 | 1.48 | 1 | 10
19 | 125 | CONCLUIDO | 3.2567 | 30.71 | 25.59 | 30.71 | 0.41 | 50 | 251.09 | 58.47 | 5.75 | 48 | 61.87 | 31202.53 | 393.16 | 1397.35 | 118.76 | 66.97 | 23132.01 | 0.56 | 0.82 | 5.38 | 1.42 | 1 | 10
20 | 125 | CONCLUIDO | 3.2747 | 30.54 | 25.51 | 31.89 | 0.42 | 48 | 251.55 | 58.47 | 6 | 46 | 62.07 | 31258.11 | 391.55 | 1397.31 | 116.5 | 66.97 | 22012.82 | 0.57 | 0.82 | 5.37 | 1.35 | 1 | 10
21 | 125 | CONCLUIDO | 3.2897 | 30.4 | 25.47 | 33.22 | 0.44 | 46 | 252 | 58.47 | 6.25 | 44 | 62.27 | 31313.77 | 389.59 | 1397.33 | 114.77 | 66.97 | 21158.52 | 0.58 | 0.83 | 5.37 | 1.3 | 1 | 10
22 | 125 | CONCLUIDO | 3.3046 | 30.26 | 25.43 | 34.67 | 0.46 | 44 | 252.45 | 58.47 | 6.5 | 42 | 62.47 | 31369.49 | 387.93 | 1397.25 | 113.25 | 66.97 | 20409.09 | 0.59 | 0.83 | 5.38 | 1.26 | 1 | 10
23 | 125 | CONCLUIDO | 3.3248 | 30.08 | 25.34 | 36.2 | 0.47 | 42 | 252.9 | 58.47 | 6.75 | 40 | 62.68 | 31425.3 | 385.69 | 1397.3 | 110.35 | 66.97 | 18967.52 | 0.61 | 0.83 | 5.37 | 1.17 | 1 | 10
24 | 125 | CONCLUIDO | 3.3304 | 30.03 | 25.33 | 37.07 | 0.49 | 41 | 253.35 | 58.47 | 7 | 39 | 62.88 | 31481.17 | 384.64 | 1397.32 | 110.06 | 66.97 | 18826.23 | 0.61 | 0.83 | 5.38 | 1.17 | 1 | 10
25 | 125 | CONCLUIDO | 3.3475 | 29.87 | 25.27 | 38.88 | 0.51 | 39 | 253.81 | 58.47 | 7.25 | 37 | 63.08 | 31537.13 | 382.79 | 1397.23 | 108.47 | 66.97 | 18041.47 | 0.62 | 0.83 | 5.36 | 1.11 | 1 | 10
26 | 125 | CONCLUIDO | 3.3572 | 29.79 | 25.24 | 39.85 | 0.52 | 38 | 254.26 | 58.47 | 7.5 | 36 | 63.29 | 31593.16 | 380.4 | 1397.4 | 107.16 | 66.97 | 17390.15 | 0.63 | 0.83 | 5.36 | 1.07 | 1 | 10
27 | 125 | CONCLUIDO | 3.3754 | 29.63 | 25.17 | 41.95 | 0.54 | 36 | 254.72 | 58.47 | 7.75 | 34 | 63.49 | 31649.26 | 378.86 | 1397.31 | 105.15 | 66.97 | 16398.16 | 0.64 | 0.84 | 5.35 | 1 | 1 | 10
28 | 125 | CONCLUIDO | 3.3842 | 29.55 | 25.14 | 43.1 | 0.56 | 35 | 255.17 | 58.47 | 8 | 33 | 63.7 | 31705.44 | 377.24 | 1397.25 | 104.34 | 66.97 | 15994.47 | 0.64 | 0.84 | 5.35 | 0.97 | 1 | 10
29 | 125 | CONCLUIDO | 3.3944 | 29.46 | 25.1 | 44.29 | 0.57 | 34 | 255.63 | 58.47 | 8.25 | 32 | 63.91 | 31761.69 | 375.98 | 1397.25 | 102.8 | 66.97 | 15231.44 | 0.65 | 0.84 | 5.35 | 0.93 | 1 | 10
30 | 125 | CONCLUIDO | 3.4045 | 29.37 | 25.06 | 45.56 | 0.59 | 33 | 256.09 | 58.47 | 8.5 | 31 | 64.11 | 31818.02 | 374.74 | 1397.22 | 101.52 | 66.97 | 14595.28 | 0.66 | 0.84 | 5.35 | 0.89 | 1 | 10
31 | 125 | CONCLUIDO | 3.4109 | 29.32 | 25.05 | 46.97 | 0.61 | 32 | 256.54 | 58.47 | 8.75 | 30 | 64.32 | 31874.43 | 372.94 | 1397.21 | 101.48 | 66.97 | 14581.24 | 0.66 | 0.84 | 5.34 | 0.88 | 1 | 10
32 | 125 | CONCLUIDO | 3.4172 | 29.26 | 25.04 | 48.47 | 0.62 | 31 | 257 | 58.47 | 9 | 29 | 64.53 | 31931.04 | 373.18 | 1397.18 | 101.18 | 66.97 | 14437.4 | 0.66 | 0.84 | 5.34 | 0.88 | 1 | 10
33 | 125 | CONCLUIDO | 3.4266 | 29.18 | 25.01 | 50.02 | 0.64 | 30 | 257.46 | 58.47 | 9.25 | 28 | 64.74 | 31987.61 | 371.31 | 1397.21 | 99.88 | 66.97 | 13793.82 | 0.67 | 0.84 | 5.35 | 0.84 | 1 | 10
34 | 125 | CONCLUIDO | 3.4381 | 29.09 | 24.96 | 51.64 | 0.66 | 29 | 257.92 | 58.47 | 9.5 | 27 | 64.95 | 32044.25 | 368.97 | 1397.33 | 98.49 | 66.97 | 13101.52 | 0.68 | 0.84 | 5.34 | 0.79 | 1 | 10
35 | 125 | CONCLUIDO | 3.445 | 29.03 | 24.95 | 53.46 | 0.67 | 28 | 258.38 | 58.47 | 9.75 | 26 | 65.16 | 32100.97 | 367.64 | 1397.21 | 98.04 | 66.97 | 12879.73 | 0.68 | 0.84 | 5.34 | 0.78 | 1 | 10
36 | 125 | CONCLUIDO | 3.449 | 28.99 | 24.91 | 53.39 | 0.69 | 28 | 258.84 | 58.47 | 10 | 26 | 65.37 | 32157.77 | 366.46 | 1397.28 | 97.09 | 66.97 | 12407.45 | 0.69 | 0.84 | 5.33 | 0.75 | 1 | 10
37 | 125 | CONCLUIDO | 3.4572 | 28.92 | 24.89 | 55.32 | 0.7 | 27 | 259.3 | 58.47 | 10.25 | 25 | 65.58 | 32214.64 | 365.33 | 1397.18 | 96.18 | 66.97 | 11955.19 | 0.7 | 0.85 | 5.34 | 0.73 | 1 | 10
38 | 125 | CONCLUIDO | 3.4647 | 28.86 | 24.88 | 57.41 | 0.72 | 26 | 259.76 | 58.47 | 10.5 | 24 | 65.79 | 32271.6 | 363.38 | 1397.23 | 95.71 | 66.97 | 11724.87 | 0.7 | 0.85 | 5.34 | 0.71 | 1 | 10
39 | 125 | CONCLUIDO | 3.4637 | 28.87 | 24.89 | 57.43 | 0.74 | 26 | 260.23 | 58.47 | 10.75 | 24 | 66 | 32328.64 | 362.85 | 1397.21 | 96.01 | 66.97 | 11875.11 | 0.7 | 0.85 | 5.34 | 0.72 | 1 | 10
40 | 125 | CONCLUIDO | 3.4732 | 28.79 | 24.85 | 59.65 | 0.75 | 25 | 260.69 | 58.47 | 11 | 23 | 66.21 | 32385.75 | 361.71 | 1397.2 | 94.88 | 66.97 | 11317.71 | 0.71 | 0.85 | 5.34 | 0.69 | 1 | 10
41 | 125 | CONCLUIDO | 3.4823 | 28.72 | 24.83 | 62.07 | 0.77 | 24 | 261.15 | 58.47 | 11.25 | 22 | 66.43 | 32442.95 | 359.66 | 1397.24 | 94.09 | 66.97 | 10925.65 | 0.71 | 0.85 | 5.33 | 0.66 | 1 | 10
42 | 125 | CONCLUIDO | 3.4824 | 28.72 | 24.83 | 62.06 | 0.78 | 24 | 261.62 | 58.47 | 11.5 | 22 | 66.64 | 32500.22 | 359.36 | 1397.19 | 94.03 | 66.97 | 10895.17 | 0.71 | 0.85 | 5.33 | 0.66 | 1 | 10
43 | 125 | CONCLUIDO | 3.4929 | 28.63 | 24.79 | 64.66 | 0.8 | 23 | 262.08 | 58.47 | 11.75 | 21 | 66.86 | 32557.58 | 357.53 | 1397.23 | 92.85 | 66.97 | 10312.93 | 0.72 | 0.85 | 5.33 | 0.62 | 1 | 10
44 | 125 | CONCLUIDO | 3.4905 | 28.65 | 24.81 | 64.71 | 0.81 | 23 | 262.55 | 58.47 | 12 | 21 | 67.07 | 32615.02 | 356.59 | 1397.17 | 93.46 | 66.97 | 10617.19 | 0.72 | 0.85 | 5.33 | 0.64 | 1 | 10
45 | 125 | CONCLUIDO | 3.5013 | 28.56 | 24.77 | 67.54 | 0.83 | 22 | 263.01 | 58.47 | 12.25 | 20 | 67.29 | 32672.53 | 355.56 | 1397.22 | 92.25 | 66.97 | 10019.01 | 0.73 | 0.85 | 5.32 | 0.6 | 1 | 10
46 | 125 | CONCLUIDO | 3.4995 | 28.58 | 24.78 | 67.58 | 0.84 | 22 | 263.48 | 58.47 | 12.5 | 20 | 67.51 | 32730.13 | 354.13 | 1397.21 | 92.44 | 66.97 | 10113.78 | 0.72 | 0.85 | 5.33 | 0.61 | 1 | 10
47 | 125 | CONCLUIDO | 3.5105 | 28.49 | 24.74 | 70.68 | 0.86 | 21 | 263.95 | 58.47 | 12.75 | 19 | 67.72 | 32787.82 | 352.33 | 1397.21 | 91.05 | 66.97 | 9422.43 | 0.74 | 0.85 | 5.33 | 0.57 | 1 | 10
48 | 125 | CONCLUIDO | 3.5095 | 28.49 | 24.75 | 70.7 | 0.87 | 21 | 264.42 | 58.47 | 13 | 19 | 67.94 | 32845.58 | 351.35 | 1397.17 | 91.57 | 66.97 | 9681.42 | 0.73 | 0.85 | 5.33 | 0.58 | 1 | 10
49 | 125 | CONCLUIDO | 3.5197 | 28.41 | 24.71 | 74.13 | 0.89 | 20 | 264.89 | 58.47 | 13.25 | 18 | 68.16 | 32903.43 | 349.9 | 1397.18 | 90.15 | 66.97 | 8978.58 | 0.74 | 0.85 | 5.33 | 0.54 | 1 | 10
50 | 125 | CONCLUIDO | 3.5211 | 28.4 | 24.7 | 74.1 | 0.91 | 20 | 265.36 | 58.47 | 13.5 | 18 | 68.38 | 32961.36 | 349.24 | 1397.3 | 89.95 | 66.97 | 8874.87 | 0.74 | 0.85 | 5.33 | 0.53 | 1 | 10
51 | 125 | CONCLUIDO | 3.5301 | 28.33 | 24.67 | 77.92 | 0.92 | 19 | 265.83 | 58.47 | 13.75 | 17 | 68.6 | 33019.37 | 345.68 | 1397.24 | 89.21 | 66.97 | 8513.95 | 0.75 | 0.85 | 5.32 | 0.51 | 1 | 10
52 | 125 | CONCLUIDO | 3.5288 | 28.34 | 24.68 | 77.95 | 0.94 | 19 | 266.3 | 58.47 | 14 | 17 | 68.82 | 33077.47 | 347.07 | 1397.18 | 89.62 | 66.97 | 8718.01 | 0.75 | 0.85 | 5.32 | 0.52 | 1 | 10
53 | 125 | CONCLUIDO | 3.5294 | 28.33 | 24.68 | 77.93 | 0.95 | 19 | 266.77 | 58.47 | 14.25 | 17 | 69.04 | 33135.65 | 345.54 | 1397.2 | 89.42 | 66.97 | 8616.38 | 0.75 | 0.85 | 5.32 | 0.51 | 1 | 10
54 | 125 | CONCLUIDO | 3.5394 | 28.25 | 24.65 | 82.15 | 0.97 | 18 | 267.24 | 58.47 | 14.5 | 16 | 69.27 | 33193.92 | 342.56 | 1397.23 | 88.24 | 66.97 | 8032.8 | 0.76 | 0.85 | 5.32 | 0.48 | 1 | 10
55 | 125 | CONCLUIDO | 3.5361 | 28.28 | 24.67 | 82.24 | 0.98 | 18 | 267.71 | 58.47 | 14.75 | 16 | 69.49 | 33252.27 | 343.7 | 1397.17 | 89.22 | 66.97 | 8519.38 | 0.75 | 0.85 | 5.32 | 0.51 | 1 | 10
56 | 125 | CONCLUIDO | 3.5382 | 28.26 | 24.66 | 82.19 | 1 | 18 | 268.19 | 58.47 | 15 | 16 | 69.71 | 33310.7 | 341.3 | 1397.22 | 88.44 | 66.97 | 8131.84 | 0.76 | 0.85 | 5.33 | 0.49 | 1 | 10
57 | 125 | CONCLUIDO | 3.55 | 28.17 | 24.61 | 86.86 | 1.01 | 17 | 268.66 | 58.47 | 15.25 | 15 | 69.94 | 33369.22 | 338.69 | 1397.23 | 87.04 | 66.97 | 7438.11 | 0.77 | 0.86 | 5.32 | 0.44 | 1 | 10
58 | 125 | CONCLUIDO | 3.5487 | 28.18 | 24.62 | 86.89 | 1.03 | 17 | 269.14 | 58.47 | 15.5 | 15 | 70.16 | 33427.83 | 338.69 | 1397.18 | 87.18 | 66.97 | 7506.84 | 0.77 | 0.85 | 5.33 | 0.45 | 1 | 10
59 | 125 | CONCLUIDO | 3.5489 | 28.18 | 24.62 | 86.89 | 1.04 | 17 | 269.61 | 58.47 | 15.75 | 15 | 70.39 | 33486.53 | 336.72 | 1397.23 | 87.39 | 66.97 | 7609.65 | 0.77 | 0.85 | 5.32 | 0.45 | 1 | 10
60 | 125 | CONCLUIDO | 3.5572 | 28.11 | 24.6 | 92.25 | 1.05 | 16 | 270.09 | 58.47 | 16 | 14 | 70.62 | 33545.31 | 334.89 | 1397.24 | 86.58 | 66.97 | 7213.61 | 0.77 | 0.86 | 5.32 | 0.43 | 1 | 10
61 | 125 | CONCLUIDO | 3.5576 | 28.11 | 24.6 | 92.24 | 1.07 | 16 | 270.57 | 58.47 | 16.25 | 14 | 70.84 | 33604.17 | 335.55 | 1397.17 | 86.73 | 66.97 | 7285.19 | 0.77 | 0.86 | 5.32 | 0.43 | 1 | 10
62 | 125 | CONCLUIDO | 3.5566 | 28.12 | 24.6 | 92.26 | 1.08 | 16 | 271.05 | 58.47 | 16.5 | 14 | 71.07 | 33663.13 | 334.66 | 1397.23 | 86.86 | 66.97 | 7352.2 | 0.77 | 0.86 | 5.32 | 0.44 | 1 | 10
63 | 125 | CONCLUIDO | 3.5569 | 28.11 | 24.6 | 92.26 | 1.1 | 16 | 271.52 | 58.47 | 16.75 | 14 | 71.3 | 33722.17 | 332.99 | 1397.21 | 86.71 | 66.97 | 7276.82 | 0.77 | 0.86 | 5.32 | 0.44 | 1 | 10
64 | 125 | CONCLUIDO | 3.5673 | 28.03 | 24.57 | 98.27 | 1.11 | 15 | 272 | 58.47 | 17 | 13 | 71.53 | 33781.3 | 331.82 | 1397.21 | 85.47 | 66.97 | 6660.69 | 0.78 | 0.86 | 5.32 | 0.4 | 1 | 10
65 | 125 | CONCLUIDO | 3.5677 | 28.03 | 24.56 | 98.26 | 1.13 | 15 | 272.48 | 58.47 | 17.25 | 13 | 71.76 | 33840.65 | 330.59 | 1397.2 | 85.35 | 66.97 | 6602.35 | 0.78 | 0.86 | 5.32 | 0.4 | 1 | 10
66 | 125 | CONCLUIDO | 3.5662 | 28.04 | 24.58 | 98.3 | 1.14 | 15 | 272.97 | 58.47 | 17.5 | 13 | 71.99 | 33899.96 | 329.31 | 1397.26 | 85.99 | 66.97 | 6920.16 | 0.78 | 0.86 | 5.32 | 0.41 | 1 | 10
67 | 125 | CONCLUIDO | 3.5687 | 28.02 | 24.56 | 98.22 | 1.16 | 15 | 273.45 | 58.47 | 17.75 | 13 | 72.22 | 33959.36 | 326.31 | 1397.24 | 85.37 | 66.97 | 6613.64 | 0.78 | 0.86 | 5.31 | 0.39 | 1 | 10
68 | 125 | CONCLUIDO | 3.5768 | 27.96 | 24.54 | 105.17 | 1.17 | 14 | 273.93 | 58.47 | 18 | 12 | 72.46 | 34018.85 | 324.96 | 1397.17 | 84.49 | 66.97 | 6174.98 | 0.79 | 0.86 | 5.32 | 0.37 | 1 | 10
69 | 125 | CONCLUIDO | 3.5786 | 27.94 | 24.53 | 105.11 | 1.18 | 14 | 274.41 | 58.47 | 18.25 | 12 | 72.69 | 34078.44 | 324.48 | 1397.2 | 84.27 | 66.97 | 6065.15 | 0.79 | 0.86 | 5.32 | 0.36 | 1 | 10
70 | 125 | CONCLUIDO | 3.5785 | 27.94 | 24.53 | 105.11 | 1.2 | 14 | 274.9 | 58.47 | 18.5 | 12 | 72.92 | 34138.11 | 322.93 | 1397.17 | 84.37 | 66.97 | 6116.27 | 0.79 | 0.86 | 5.32 | 0.36 | 1 | 10
71 | 125 | CONCLUIDO | 3.578 | 27.95 | 24.53 | 105.13 | 1.21 | 14 | 275.38 | 58.47 | 18.75 | 12 | 73.16 | 34197.87 | 318.94 | 1397.2 | 84.53 | 66.97 | 6199.13 | 0.79 | 0.86 | 5.31 | 0.36 | 1 | 10
72 | 125 | CONCLUIDO | 3.5868 | 27.88 | 24.51 | 113.12 | 1.23 | 13 | 275.87 | 58.47 | 19 | 10 | 73.39 | 34257.73 | 317.84 | 1397.2 | 83.64 | 66.97 | 5758.46 | 0.8 | 0.86 | 5.32 | 0.34 | 1 | 10
73 | 125 | CONCLUIDO | 3.5857 | 27.89 | 24.52 | 113.16 | 1.24 | 13 | 276.35 | 58.47 | 19.25 | 8 | 73.63 | 34317.68 | 318.97 | 1397.18 | 83.96 | 66.97 | 5916.42 | 0.8 | 0.86 | 5.32 | 0.35 | 1 | 10
74 | 125 | CONCLUIDO | 3.5868 | 27.88 | 24.51 | 113.12 | 1.25 | 13 | 276.84 | 58.47 | 19.5 | 8 | 73.87 | 34377.72 | 318.84 | 1397.18 | 83.9 | 66.97 | 5886.73 | 0.8 | 0.86 | 5.31 | 0.34 | 1 | 10
75 | 125 | CONCLUIDO | 3.5838 | 27.9 | 24.53 | 113.23 | 1.27 | 13 | 277.33 | 58.47 | 19.75 | 7 | 74.1 | 34437.85 | 319.47 | 1397.23 | 84.37 | 66.97 | 6120.29 | 0.79 | 0.86 | 5.32 | 0.37 | 1 | 10
76 | 125 | CONCLUIDO | 3.5857 | 27.89 | 24.52 | 113.16 | 1.28 | 13 | 277.82 | 58.47 | 20 | 6 | 74.34 | 34498.07 | 319.68 | 1397.18 | 83.77 | 66.97 | 5819.52 | 0.8 | 0.86 | 5.32 | 0.35 | 1 | 10
77 | 125 | CONCLUIDO | 3.5858 | 27.89 | 24.52 | 113.16 | 1.3 | 13 | 278.3 | 58.47 | 20.25 | 5 | 74.58 | 34558.39 | 318.75 | 1397.2 | 83.94 | 66.97 | 5905.83 | 0.8 | 0.86 | 5.32 | 0.35 | 1 | 10
78 | 125 | CONCLUIDO | 3.5852 | 27.89 | 24.52 | 113.18 | 1.31 | 13 | 278.79 | 58.47 | 20.5 | 4 | 74.82 | 34618.81 | 316.98 | 1397.28 | 83.8 | 66.97 | 5834.31 | 0.8 | 0.86 | 5.33 | 0.36 | 1 | 10
79 | 125 | CONCLUIDO | 3.5852 | 27.89 | 24.52 | 113.18 | 1.32 | 13 | 279.28 | 58.47 | 20.75 | 3 | 75.06 | 34679.32 | 317.14 | 1397.22 | 83.89 | 66.97 | 5883.84 | 0.8 | 0.86 | 5.32 | 0.36 | 1 | 10
80 | 125 | CONCLUIDO | 3.5854 | 27.89 | 24.52 | 113.17 | 1.34 | 13 | 279.78 | 58.47 | 21 | 1 | 75.3 | 34739.92 | 317.08 | 1397.22 | 83.81 | 66.97 | 5840.36 | 0.8 | 0.86 | 5.32 | 0.35 | 1 | 10
81 | 125 | CONCLUIDO | 3.5852 | 27.89 | 24.52 | 113.18 | 1.35 | 13 | 280.27 | 58.47 | 21.25 | 1 | 75.54 | 34800.62 | 317.35 | 1397.22 | 83.83 | 66.97 | 5853.18 | 0.8 | 0.86 | 5.33 | 0.36 | 1 | 10
82 | 125 | CONCLUIDO | 3.5852 | 27.89 | 24.52 | 113.18 | 1.36 | 13 | 280.76 | 58.47 | 21.5 | 0 | 75.79 | 34861.41 | 317.85 | 1397.22 | 83.82 | 66.97 | 5848.42 | 0.8 | 0.86 | 5.33 | 0.36 | 1 | 10
0 | 30 | CONCLUIDO | 3.1069 | 32.19 | 28.18 | 12.16 | 0.24 | 139 | 71.52 | 32.27 | 1 | 137 | 8.25 | 9054.6 | 191.2 | 1397.48 | 203.57 | 66.97 | 65089.92 | 0.33 | 0.75 | 5.52 | 4.01 | 1 | 10
1 | 30 | CONCLUIDO | 3.2584 | 30.69 | 27.21 | 15.55 | 0.3 | 105 | 71.81 | 32.27 | 1.25 | 103 | 8.29 | 9090.98 | 180.07 | 1397.54 | 171.54 | 66.97 | 49248.86 | 0.39 | 0.77 | 5.47 | 3.04 | 1 | 10
2 | 30 | CONCLUIDO | 3.3709 | 29.67 | 26.53 | 19.18 | 0.36 | 83 | 72.11 | 32.27 | 1.5 | 81 | 8.34 | 9127.38 | 170.78 | 1397.31 | 149.78 | 66.97 | 38475.65 | 0.45 | 0.79 | 5.42 | 2.36 | 1 | 10
3 | 30 | CONCLUIDO | 3.4468 | 29.01 | 26.11 | 23.04 | 0.42 | 68 | 72.4 | 32.27 | 1.75 | 66 | 8.38 | 9163.8 | 163.13 | 1397.26 | 135.35 | 66.97 | 31336.34 | 0.49 | 0.81 | 5.42 | 1.94 | 1 | 10
4 | 30 | CONCLUIDO | 3.5065 | 28.52 | 25.79 | 27.15 | 0.48 | 57 | 72.7 | 32.27 | 2 | 52 | 8.43 | 9200.25 | 155.74 | 1397.32 | 125.31 | 66.97 | 26369.22 | 0.53 | 0.82 | 5.39 | 1.62 | 1 | 10
5 | 30 | CONCLUIDO | 3.5371 | 28.27 | 25.63 | 30.16 | 0.54 | 51 | 73 | 32.27 | 2.25 | 31 | 8.48 | 9236.71 | 151.96 | 1397.25 | 119.48 | 66.97 | 23489.17 | 0.56 | 0.82 | 5.41 | 1.47 | 1 | 10
6 | 30 | CONCLUIDO | 3.5525 | 28.15 | 25.56 | 31.95 | 0.6 | 48 | 73.29 | 32.27 | 2.5 | 4 | 8.52 | 9273.2 | 150.05 | 1397.32 | 115.89 | 66.97 | 21705.92 | 0.58 | 0.82 | 5.43 | 1.39 | 1 | 10
7 | 30 | CONCLUIDO | 3.5523 | 28.15 | 25.56 | 31.95 | 0.65 | 48 | 73.59 | 32.27 | 2.75 | 1 | 8.57 | 9309.7 | 150.37 | 1397.37 | 115.78 | 66.97 | 21651.46 | 0.58 | 0.82 | 5.44 | 1.39 | 1 | 10
8 | 30 | CONCLUIDO | 3.5523 | 28.15 | 25.56 | 31.95 | 0.71 | 48 | 73.88 | 32.27 | 3 | 0 | 8.61 | 9346.23 | 150.93 | 1397.37 | 115.82 | 66.97 | 21669.53 | 0.58 | 0.82 | 5.44 | 1.39 | 1 | 10
0 | 15 | CONCLUIDO | 3.3624 | 29.74 | 26.99 | 17.04 | 0.43 | 95 | 39.78 | 19.54 | 1 | 3 | 4.24 | 5140 | 106.42 | 1397.78 | 159.82 | 66.97 | 43436.49 | 0.42 | 0.78 | 5.58 | 2.82 | 1 | 10
1 | 15 | CONCLUIDO | 3.3625 | 29.74 | 26.99 | 17.04 | 0.53 | 95 | 40.06 | 19.54 | 1.25 | 0 | 4.26 | 5174.29 | 106.96 | 1397.92 | 159.61 | 66.97 | 43333.74 | 0.42 | 0.78 | 5.59 | 2.82 | 1 | 10
0 | 70 | CONCLUIDO | 2.4057 | 41.57 | 31.83 | 7.35 | 0.12 | 260 | 141.81 | 47.83 | 1 | 258 | 22.98 | 17723.39 | 359.41 | 1397.83 | 321.99 | 66.97 | 123695.41 | 0.21 | 0.66 | 5.73 | 7.65 | 1 | 10
1 | 70 | CONCLUIDO | 2.655 | 37.66 | 29.83 | 9.23 | 0.16 | 194 | 142.15 | 47.83 | 1.25 | 192 | 23.07 | 17765.46 | 334.73 | 1397.39 | 257.11 | 66.97 | 91585.34 | 0.26 | 0.71 | 5.62 | 5.66 | 1 | 10
2 | 70 | CONCLUIDO | 2.8261 | 35.38 | 28.68 | 11.1 | 0.19 | 155 | 142.49 | 47.83 | 1.5 | 153 | 23.16 | 17807.56 | 319.94 | 1397.55 | 219.26 | 66.97 | 72856.53 | 0.31 | 0.73 | 5.56 | 4.51 | 1 | 10
3 | 70 | CONCLUIDO | 2.9586 | 33.8 | 27.87 | 13.07 | 0.22 | 128 | 142.83 | 47.83 | 1.75 | 126 | 23.25 | 17849.7 | 308.8 | 1397.53 | 193.44 | 66.97 | 60080.74 | 0.35 | 0.76 | 5.5 | 3.7 | 1 | 10
4 | 70 | CONCLUIDO | 3.0615 | 32.66 | 27.29 | 15.02 | 0.25 | 109 | 143.17 | 47.83 | 2 | 107 | 23.34 | 17891.86 | 300.41 | 1397.31 | 173.84 | 66.97 | 50379.09 | 0.39 | 0.77 | 5.48 | 3.12 | 1 | 10
5 | 70 | CONCLUIDO | 3.1405 | 31.84 | 26.87 | 16.97 | 0.28 | 95 | 143.51 | 47.83 | 2.25 | 93 | 23.44 | 17934.06 | 293.71 | 1397.4 | 161 | 66.97 | 44029.16 | 0.42 | 0.78 | 5.43 | 2.7 | 1 | 10
6 | 70 | CONCLUIDO | 3.2032 | 31.22 | 26.56 | 18.97 | 0.31 | 84 | 143.86 | 47.83 | 2.5 | 82 | 23.53 | 17976.29 | 288.47 | 1397.4 | 150.26 | 66.97 | 38711.13 | 0.45 | 0.79 | 5.44 | 2.4 | 1 | 10
7 | 70 | CONCLUIDO | 3.2562 | 30.71 | 26.32 | 21.05 | 0.34 | 75 | 144.2 | 47.83 | 2.75 | 73 | 23.62 | 18018.55 | 283.44 | 1397.36 | 142.55 | 66.97 | 34901.21 | 0.47 | 0.8 | 5.41 | 2.15 | 1 | 10
8 | 70 | CONCLUIDO | 3.3015 | 30.29 | 26.1 | 23.03 | 0.37 | 68 | 144.54 | 47.83 | 3 | 66 | 23.71 | 18060.85 | 279.19 | 1397.41 | 135.11 | 66.97 | 31217.2 | 0.5 | 0.81 | 5.41 | 1.93 | 1 | 10
9 | 70 | CONCLUIDO | 3.3381 | 29.96 | 25.94 | 25.1 | 0.4 | 62 | 144.89 | 47.83 | 3.25 | 60 | 23.81 | 18103.18 | 275.62 | 1397.34 | 130.1 | 66.97 | 28741.61 | 0.51 | 0.81 | 5.4 | 1.77 | 1 | 10
10 | 70 | CONCLUIDO | 3.3745 | 29.63 | 25.76 | 27.11 | 0.43 | 57 | 145.23 | 47.83 | 3.5 | 55 | 23.9 | 18145.54 | 271.24 | 1397.28 | 124.2 | 66.97 | 25815.56 | 0.54 | 0.82 | 5.39 | 1.59 | 1 | 10
11 | 70 | CONCLUIDO | 3.3981 | 29.43 | 25.67 | 29.06 | 0.46 | 53 | 145.57 | 47.83 | 3.75 | 51 | 23.99 | 18187.93 | 268.47 | 1397.28 | 121.55 | 66.97 | 24512.88 | 0.55 | 0.82 | 5.38 | 1.5 | 1 | 10
12 | 70 | CONCLUIDO | 3.4259 | 29.19 | 25.55 | 31.28 | 0.49 | 49 | 145.92 | 47.83 | 4 | 47 | 24.09 | 18230.35 | 265.4 | 1397.23 | 117.34 | 66.97 | 22426.79 | 0.57 | 0.82 | 5.38 | 1.38 | 1 | 10
13 | 70 | CONCLUIDO | 3.4453 | 29.03 | 25.47 | 33.22 | 0.51 | 46 | 146.26 | 47.83 | 4.25 | 44 | 24.18 | 18272.81 | 262.32 | 1397.24 | 114.68 | 66.97 | 21112.61 | 0.58 | 0.83 | 5.38 | 1.3 | 1 | 10
14 | 70 | CONCLUIDO | 3.4677 | 28.84 | 25.37 | 35.4 | 0.54 | 43 | 146.61 | 47.83 | 4.5 | 41 | 24.28 | 18315.3 | 258.76 | 1397.25 | 111.51 | 66.97 | 19543.02 | 0.6 | 0.83 | 5.37 | 1.2 | 1 | 10
15 | 70 | CONCLUIDO | 3.4883 | 28.67 | 25.28 | 37.92 | 0.57 | 40 | 146.95 | 47.83 | 4.75 | 38 | 24.37 | 18357.82 | 256.02 | 1397.25 | 108.82 | 66.97 | 18213.62 | 0.62 | 0.83 | 5.36 | 1.12 | 1 | 10
16 | 70 | CONCLUIDO | 3.5025 | 28.55 | 25.23 | 39.83 | 0.6 | 38 | 147.3 | 47.83 | 5 | 36 | 24.47 | 18400.38 | 252.49 | 1397.18 | 107.35 | 66.97 | 17484.26 | 0.62 | 0.83 | 5.35 | 1.06 | 1 | 10
17 | 70 | CONCLUIDO | 3.5144 | 28.45 | 25.19 | 41.98 | 0.63 | 36 | 147.64 | 47.83 | 5.25 | 34 | 24.56 | 18442.97 | 250.09 | 1397.22 | 105.94 | 66.97 | 16791.89 | 0.63 | 0.84 | 5.35 | 1.02 | 1 | 10
18 | 70 | CONCLUIDO | 3.5295 | 28.33 | 25.12 | 44.33 | 0.66 | 34 | 147.99 | 47.83 | 5.5 | 32 | 24.66 | 18485.59 | 247.92 | 1397.28 | 103.42 | 66.97 | 15540.06 | 0.65 | 0.84 | 5.36 | 0.96 | 1 | 10
19 | 70 | CONCLUIDO | 3.5448 | 28.21 | 25.06 | 46.98 | 0.69 | 32 | 148.33 | 47.83 | 5.75 | 30 | 24.75 | 18528.25 | 244.23 | 1397.28 | 101.44 | 66.97 | 14562.21 | 0.66 | 0.84 | 5.35 | 0.89 | 1 | 10
20 | 70 | CONCLUIDO | 3.559 | 28.1 | 25 | 50.01 | 0.71 | 30 | 148.68 | 47.83 | 6 | 28 | 24.85 | 18570.94 | 241.98 | 1397.24 | 99.75 | 66.97 | 13728.73 | 0.67 | 0.84 | 5.35 | 0.84 | 1 | 10
21 | 70 | CONCLUIDO | 3.5672 | 28.03 | 24.97 | 51.66 | 0.74 | 29 | 149.02 | 47.83 | 6.25 | 27 | 24.95 | 18613.66 | 238.33 | 1397.2 | 98.58 | 66.97 | 13146.15 | 0.68 | 0.84 | 5.34 | 0.8 | 1 | 10
22 | 70 | CONCLUIDO | 3.5829 | 27.91 | 24.9 | 55.34 | 0.77 | 27 | 149.37 | 47.83 | 6.5 | 25 | 25.04 | 18656.42 | 235.88 | 1397.28 | 96.59 | 66.97 | 12162.94 | 0.69 | 0.85 | 5.34 | 0.74 | 1 | 10
23 | 70 | CONCLUIDO | 3.589 | 27.86 | 24.88 | 57.42 | 0.8 | 26 | 149.72 | 47.83 | 6.75 | 24 | 25.14 | 18699.2 | 231.89 | 1397.23 | 95.86 | 66.97 | 11803.15 | 0.7 | 0.85 | 5.34 | 0.72 | 1 | 10
24 | 70 | CONCLUIDO | 3.5969 | 27.8 | 24.85 | 59.64 | 0.83 | 25 | 150.07 | 47.83 | 7 | 23 | 25.24 | 18742.03 | 230.13 | 1397.21 | 94.75 | 66.97 | 11252.74 | 0.71 | 0.85 | 5.34 | 0.69 | 1 | 10
25 | 70 | CONCLUIDO | 3.6029 | 27.76 | 24.83 | 62.08 | 0.85 | 24 | 150.41 | 47.83 | 7.25 | 20 | 25.33 | 18784.88 | 227.91 | 1397.22 | 94.22 | 66.97 | 10989.98 | 0.71 | 0.85 | 5.34 | 0.67 | 1 | 10
26 | 70 | CONCLUIDO | 3.611 | 27.69 | 24.8 | 64.7 | 0.88 | 23 | 150.76 | 47.83 | 7.5 | 18 | 25.43 | 18827.77 | 225.08 | 1397.24 | 92.94 | 66.97 | 10356.24 | 0.72 | 0.85 | 5.34 | 0.64 | 1 | 10
27 | 70 | CONCLUIDO | 3.6183 | 27.64 | 24.77 | 67.56 | 0.91 | 22 | 151.11 | 47.83 | 7.75 | 12 | 25.53 | 18870.7 | 223.12 | 1397.27 | 92.03 | 66.97 | 9908.99 | 0.73 | 0.85 | 5.34 | 0.61 | 1 | 10
28 | 70 | CONCLUIDO | 3.6169 | 27.65 | 24.78 | 67.59 | 0.94 | 22 | 151.46 | 47.83 | 8 | 6 | 25.63 | 18913.66 | 221.83 | 1397.17 | 91.88 | 66.97 | 9831.4 | 0.73 | 0.85 | 5.36 | 0.62 | 1 | 10
29 | 70 | CONCLUIDO | 3.6173 | 27.64 | 24.78 | 67.58 | 0.96 | 22 | 151.81 | 47.83 | 8.25 | 2 | 25.73 | 18956.65 | 221.45 | 1397.2 | 91.96 | 66.97 | 9871.04 | 0.73 | 0.85 | 5.35 | 0.62 | 1 | 10
30 | 70 | CONCLUIDO | 3.6154 | 27.66 | 24.8 | 67.62 | 0.99 | 22 | 152.15 | 47.83 | 8.5 | 2 | 25.83 | 18999.67 | 221.44 | 1397.17 | 92.21 | 66.97 | 9994.96 | 0.73 | 0.85 | 5.36 | 0.63 | 1 | 10
31 | 70 | CONCLUIDO | 3.624 | 27.59 | 24.76 | 70.74 | 1.02 | 21 | 152.5 | 47.83 | 8.75 | 1 | 25.93 | 19042.73 | 221.22 | 1397.22 | 91.18 | 66.97 | 9487.75 | 0.73 | 0.85 | 5.35 | 0.59 | 1 | 10
32 | 70 | CONCLUIDO | 3.6245 | 27.59 | 24.75 | 70.73 | 1.04 | 21 | 152.85 | 47.83 | 9 | 0 | 26.03 | 19085.83 | 221.6 | 1397.34 | 90.85 | 66.97 | 9319.53 | 0.74 | 0.85 | 5.36 | 0.59 | 1 | 10
0 | 90 | CONCLUIDO | 2.1077 | 47.44 | 33.68 | 6.34 | 0.1 | 319 | 176.73 | 52.44 | 1 | 317 | 33.29 | 22031.19 | 440.61 | 1397.88 | 382.23 | 66.97 | 153520.06 | 0.18 | 0.63 | 5.85 | 9.5 | 1 | 10
1 | 90 | CONCLUIDO | 2.3945 | 41.76 | 31.02 | 7.95 | 0.13 | 234 | 177.1 | 52.44 | 1.25 | 232 | 33.41 | 22076.81 | 404.18 | 1397.71 | 296.55 | 66.97 | 111108.29 | 0.23 | 0.68 | 5.66 | 6.85 | 1 | 10
2 | 90 | CONCLUIDO | 2.5924 | 38.57 | 29.58 | 9.59 | 0.15 | 185 | 177.47 | 52.44 | 1.5 | 183 | 33.53 | 22122.46 | 383.85 | 1397.57 | 248.56 | 66.97 | 87354.24 | 0.27 | 0.71 | 5.61 | 5.4 | 1 | 10
3 | 90 | CONCLUIDO | 2.7419 | 36.47 | 28.61 | 11.22 | 0.17 | 153 | 177.84 | 52.44 | 1.75 | 151 | 33.65 | 22168.15 | 369.68 | 1397.51 | 217.39 | 66.97 | 71930.79 | 0.31 | 0.74 | 5.55 | 4.44 | 1 | 10
4 | 90 | CONCLUIDO | 2.8535 | 35.05 | 27.97 | 12.81 | 0.2 | 131 | 178.21 | 52.44 | 2 | 129 | 33.77 | 22213.89 | 359.99 | 1397.48 | 196.11 | 66.97 | 61400.9 | 0.34 | 0.75 | 5.51 | 3.8 | 1 | 10
5 | 90 | CONCLUIDO | 2.9538 | 33.85 | 27.42 | 14.56 | 0.22 | 113 | 178.59 | 52.44 | 2.25 | 111 | 33.89 | 22259.66 | 351.2 | 1397.55 | 178.49 | 66.97 | 52682.51 | 0.38 | 0.77 | 5.48 | 3.25 | 1 | 10
6 | 90 | CONCLUIDO | 3.0284 | 33.02 | 27.04 | 16.23 | 0.25 | 100 | 178.96 | 52.44 | 2.5 | 98 | 34.02 | 22305.48 | 345 | 1397.41 | 166.13 | 66.97 | 46567.23 | 0.4 | 0.78 | 5.46 | 2.88 | 1 | 10
7 | 90 | CONCLUIDO | 3.0892 | 32.37 | 26.75 | 17.83 | 0.27 | 90 | 179.33 | 52.44 | 2.75 | 88 | 34.14 | 22351.34 | 339.87 | 1397.23 | 156.57 | 66.97 | 41835.94 | 0.43 | 0.79 | 5.45 | 2.58 | 1 | 10
8 | 90 | CONCLUIDO | 3.1468 | 31.78 | 26.48 | 19.61 | 0.3 | 81 | 179.7 | 52.44 | 3 | 79 | 34.26 | 22397.24 | 334.58 | 1397.28 | 147.61 | 66.97 | 37400.85 | 0.45 | 0.79 | 5.44 | 2.31 | 1 | 10
9 | 90 | CONCLUIDO | 3.1925 | 31.32 | 26.27 | 21.3 | 0.32 | 74 | 180.07 | 52.44 | 3.25 | 72 | 34.38 | 22443.18 | 330.73 | 1397.37 | 140.64 | 66.97 | 33953.35 | 0.48 | 0.8 | 5.43 | 2.1 | 1 | 10
10 | 90 | CONCLUIDO | 3.2314 | 30.95 | 26.11 | 23.04 | 0.34 | 68 | 180.45 | 52.44 | 3.5 | 66 | 34.51 | 22489.16 | 326.93 | 1397.35 | 135.72 | 66.97 | 31519.54 | 0.49 | 0.81 | 5.41 | 1.94 | 1 | 10
11 | 90 | CONCLUIDO | 3.2662 | 30.62 | 25.96 | 24.72 | 0.37 | 63 | 180.82 | 52.44 | 3.75 | 61 | 34.63 | 22535.19 | 323.46 | 1397.28 | 130.7 | 66.97 | 29038.41 | 0.51 | 0.81 | 5.4 | 1.79 | 1 | 10
12 | 90 | CONCLUIDO | 3.2935 | 30.36 | 25.84 | 26.28 | 0.39 | 59 | 181.19 | 52.44 | 4 | 57 | 34.75 | 22581.25 | 320.48 | 1397.32 | 127.21 | 66.97 | 27310.81 | 0.53 | 0.81 | 5.39 | 1.68 | 1 | 10
13 | 90 | CONCLUIDO | 3.3231 | 30.09 | 25.72 | 28.05 | 0.42 | 55 | 181.57 | 52.44 | 4.25 | 53 | 34.88 | 22627.36 | 317.68 | 1397.33 | 122.85 | 66.97 | 25153.55 | 0.55 | 0.82 | 5.39 | 1.55 | 1 | 10
14 | 90 | CONCLUIDO | 3.343 | 29.91 | 25.64 | 29.59 | 0.44 | 52 | 181.94 | 52.44 | 4.5 | 50 | 35 | 22673.63 | 315.01 | 1397.29 | 120.76 | 66.97 | 24119.62 | 0.55 | 0.82 | 5.38 | 1.48 | 1 | 10
15 | 90 | CONCLUIDO | 3.3752 | 29.63 | 25.5 | 31.88 | 0.46 | 48 | 182.32 | 52.44 | 4.75 | 46 | 35.12 | 22719.83 | 311.64 | 1397.32 | 115.84 | 66.97 | 21682.85 | 0.58 | 0.83 | 5.38 | 1.33 | 1 | 10
16 | 90 | CONCLUIDO | 3.3884 | 29.51 | 25.46 | 33.2 | 0.49 | 46 | 182.69 | 52.44 | 5 | 44 | 35.25 | 22766.06 | 310.03 | 1397.22 | 114.5 | 66.97 | 21021.44 | 0.58 | 0.83 | 5.37 | 1.29 | 1 | 10
17 | 90 | CONCLUIDO | 3.4105 | 29.32 | 25.37 | 35.4 | 0.51 | 43 | 183.07 | 52.44 | 5.25 | 41 | 35.37 | 22812.34 | 307.06 | 1397.31 | 111.95 | 66.97 | 19763.81 | 0.6 | 0.83 | 5.36 | 1.2 | 1 | 10
18 | 90 | CONCLUIDO | 3.4277 | 29.17 | 25.3 | 37.02 | 0.53 | 41 | 183.44 | 52.44 | 5.5 | 39 | 35.5 | 22858.66 | 304.38 | 1397.29 | 109.12 | 66.97 | 18355.73 | 0.61 | 0.83 | 5.36 | 1.13 | 1 | 10
19 | 90 | CONCLUIDO | 3.4391 | 29.08 | 25.27 | 38.88 | 0.55 | 39 | 183.82 | 52.44 | 5.75 | 37 | 35.63 | 22905.03 | 302.2 | 1397.28 | 108.55 | 66.97 | 18082.76 | 0.62 | 0.83 | 5.36 | 1.1 | 1 | 10
20 | 90 | CONCLUIDO | 3.454 | 28.95 | 25.22 | 40.89 | 0.58 | 37 | 184.19 | 52.44 | 6 | 35 | 35.75 | 22951.43 | 300.57 | 1397.27 | 106.56 | 66.97 | 17096.29 | 0.63 | 0.83 | 5.36 | 1.05 | 1 | 10
21 | 90 | CONCLUIDO | 3.4614 | 28.89 | 25.19 | 41.98 | 0.6 | 36 | 184.57 | 52.44 | 6.25 | 34 | 35.88 | 22997.88 | 298.45 | 1397.28 | 106 | 66.97 | 16820.14 | 0.63 | 0.84 | 5.35 | 1.02 | 1 | 10
22 | 90 | CONCLUIDO | 3.4802 | 28.73 | 25.1 | 44.3 | 0.62 | 34 | 184.95 | 52.44 | 6.5 | 32 | 36.01 | 23044.38 | 295.51 | 1397.27 | 102.94 | 66.97 | 15303.71 | 0.65 | 0.84 | 5.35 | 0.94 | 1 | 10
23 | 90 | CONCLUIDO | 3.4865 | 28.68 | 25.09 | 45.61 | 0.65 | 33 | 185.33 | 52.44 | 6.75 | 31 | 36.13 | 23090.91 | 294.43 | 1397.22 | 102.48 | 66.97 | 15075.03 | 0.65 | 0.84 | 5.35 | 0.92 | 1 | 10
24 | 90 | CONCLUIDO | 3.5007 | 28.57 | 25.04 | 48.47 | 0.67 | 31 | 185.7 | 52.44 | 7 | 29 | 36.26 | 23137.49 | 291.92 | 1397.21 | 101 | 66.97 | 14347.47 | 0.66 | 0.84 | 5.35 | 0.88 | 1 | 10
25 | 90 | CONCLUIDO | 3.5106 | 28.49 | 25 | 50 | 0.69 | 30 | 186.08 | 52.44 | 7.25 | 28 | 36.39 | 23184.11 | 289.3 | 1397.2 | 99.87 | 66.97 | 13785.28 | 0.67 | 0.84 | 5.34 | 0.83 | 1 | 10
26 | 90 | CONCLUIDO | 3.5192 | 28.42 | 24.96 | 51.65 | 0.71 | 29 | 186.46 | 52.44 | 7.5 | 27 | 36.52 | 23230.78 | 287.09 | 1397.21 | 98.69 | 66.97 | 13200.55 | 0.68 | 0.84 | 5.34 | 0.8 | 1 | 10
27 | 90 | CONCLUIDO | 3.5273 | 28.35 | 24.93 | 53.43 | 0.74 | 28 | 186.84 | 52.44 | 7.75 | 26 | 36.65 | 23277.49 | 285.92 | 1397.22 | 97.62 | 66.97 | 12669.62 | 0.69 | 0.84 | 5.34 | 0.77 | 1 | 10
28 | 90 | CONCLUIDO | 3.533 | 28.3 | 24.92 | 55.39 | 0.76 | 27 | 187.22 | 52.44 | 8 | 25 | 36.78 | 23324.24 | 283.39 | 1397.26 | 97.05 | 66.97 | 12393.75 | 0.69 | 0.84 | 5.34 | 0.76 | 1 | 10
29 | 90 | CONCLUIDO | 3.5441 | 28.22 | 24.87 | 57.39 | 0.78 | 26 | 187.6 | 52.44 | 8.25 | 24 | 36.9 | 23371.04 | 280.79 | 1397.19 | 95.53 | 66.97 | 11634.74 | 0.7 | 0.85 | 5.34 | 0.71 | 1 | 10
30 | 90 | CONCLUIDO | 3.5515 | 28.16 | 24.85 | 59.63 | 0.8 | 25 | 187.98 | 52.44 | 8.5 | 23 | 37.03 | 23417.88 | 279.06 | 1397.21 | 94.65 | 66.97 | 11199.69 | 0.71 | 0.85 | 5.34 | 0.68 | 1 | 10
31 | 90 | CONCLUIDO | 3.5602 | 28.09 | 24.81 | 62.04 | 0.82 | 24 | 188.36 | 52.44 | 8.75 | 22 | 37.16 | 23464.76 | 276.8 | 1397.25 | 93.63 | 66.97 | 10695.39 | 0.72 | 0.85 | 5.33 | 0.65 | 1 | 10
32 | 90 | CONCLUIDO | 3.5678 | 28.03 | 24.79 | 64.67 | 0.85 | 23 | 188.74 | 52.44 | 9 | 21 | 37.3 | 23511.69 | 274.42 | 1397.22 | 92.87 | 66.97 | 10322.29 | 0.72 | 0.85 | 5.33 | 0.62 | 1 | 10
33 | 90 | CONCLUIDO | 3.5688 | 28.02 | 24.78 | 64.65 | 0.87 | 23 | 189.12 | 52.44 | 9.25 | 21 | 37.43 | 23558.67 | 272.86 | 1397.24 | 92.59 | 66.97 | 10183.53 | 0.72 | 0.85 | 5.33 | 0.62 | 1 | 10
34 | 90 | CONCLUIDO | 3.5748 | 27.97 | 24.77 | 67.56 | 0.89 | 22 | 189.5 | 52.44 | 9.5 | 20 | 37.56 | 23605.68 | 270.83 | 1397.19 | 92.41 | 66.97 | 10097.92 | 0.72 | 0.85 | 5.33 | 0.61 | 1 | 10
35 | 90 | CONCLUIDO | 3.5842 | 27.9 | 24.73 | 70.67 | 0.91 | 21 | 189.88 | 52.44 | 9.75 | 19 | 37.69 | 23652.75 | 268.23 | 1397.26 | 91.17 | 66.97 | 9482.7 | 0.73 | 0.85 | 5.32 | 0.57 | 1 | 10
36 | 90 | CONCLUIDO | 3.5907 | 27.85 | 24.72 | 74.16 | 0.93 | 20 | 190.26 | 52.44 | 10 | 18 | 37.82 | 23699.85 | 265.4 | 1397.17 | 90.31 | 66.97 | 9057.22 | 0.74 | 0.85 | 5.33 | 0.55 | 1 | 10
37 | 90 | CONCLUIDO | 3.5932 | 27.83 | 24.7 | 74.1 | 0.95 | 20 | 190.65 | 52.44 | 10.25 | 18 | 37.95 | 23747 | 264.36 | 1397.2 | 89.9 | 66.97 | 8853.22 | 0.74 | 0.85 | 5.33 | 0.53 | 1 | 10
38 | 90 | CONCLUIDO | 3.5992 | 27.78 | 24.69 | 77.96 | 0.98 | 19 | 191.03 | 52.44 | 10.5 | 17 | 38.09 | 23794.2 | 261.94 | 1397.2 | 89.53 | 66.97 | 8671.1 | 0.75 | 0.85 | 5.33 | 0.52 | 1 | 10
39 | 90 | CONCLUIDO | 3.5982 | 27.79 | 24.7 | 77.99 | 1 | 19 | 191.41 | 52.44 | 10.75 | 15 | 38.22 | 23841.44 | 260.25 | 1397.25 | 89.62 | 66.97 | 8715.57 | 0.75 | 0.85 | 5.33 | 0.53 | 1 | 10
40 | 90 | CONCLUIDO | 3.6069 | 27.72 | 24.66 | 82.21 | 1.02 | 18 | 191.79 | 52.44 | 11 | 13 | 38.35 | 23888.73 | 257.83 | 1397.22 | 88.7 | 66.97 | 8259.88 | 0.76 | 0.85 | 5.33 | 0.5 | 1 | 10
41 | 90 | CONCLUIDO | 3.6065 | 27.73 | 24.67 | 82.22 | 1.04 | 18 | 192.18 | 52.44 | 11.25 | 12 | 38.49 | 23936.06 | 256.49 | 1397.22 | 88.79 | 66.97 | 8305.08 | 0.75 | 0.85 | 5.33 | 0.5 | 1 | 10
42 | 90 | CONCLUIDO | 3.6155 | 27.66 | 24.63 | 86.94 | 1.06 | 17 | 192.56 | 52.44 | 11.5 | 9 | 38.62 | 23983.44 | 253.15 | 1397.25 | 87.45 | 66.97 | 7643.52 | 0.77 | 0.85 | 5.33 | 0.47 | 1 | 10
43 | 90 | CONCLUIDO | 3.6161 | 27.65 | 24.63 | 86.93 | 1.08 | 17 | 192.95 | 52.44 | 11.75 | 5 | 38.75 | 24030.86 | 253.16 | 1397.27 | 87.08 | 66.97 | 7458.97 | 0.77 | 0.85 | 5.34 | 0.46 | 1 | 10
44 | 90 | CONCLUIDO | 3.6167 | 27.65 | 24.62 | 86.91 | 1.1 | 17 | 193.33 | 52.44 | 12 | 2 | 38.89 | 24078.33 | 253.31 | 1397.22 | 86.99 | 66.97 | 7411.21 | 0.77 | 0.85 | 5.34 | 0.46 | 1 | 10
45 | 90 | CONCLUIDO | 3.6165 | 27.65 | 24.63 | 86.92 | 1.12 | 17 | 193.72 | 52.44 | 12.25 | 1 | 39.02 | 24125.85 | 253.58 | 1397.3 | 86.99 | 66.97 | 7413.21 | 0.77 | 0.85 | 5.34 | 0.46 | 1 | 10
46 | 90 | CONCLUIDO | 3.6164 | 27.65 | 24.63 | 86.92 | 1.14 | 17 | 194.1 | 52.44 | 12.5 | 0 | 39.16 | 24173.41 | 254.05 | 1397.35 | 87.05 | 66.97 | 7439.42 | 0.77 | 0.85 | 5.34 | 0.46 | 1 | 10
0 | 110 | CONCLUIDO | 1.8385 | 54.39 | 35.65 | 5.6 | 0.08 | 382 | 213.37 | 56.13 | 1 | 380 | 46.25 | 26550.29 | 527.24 | 1398.08 | 446.79 | 66.97 | 185484.66 | 0.15 | 0.59 | 5.95 | 11.47 | 1 | 10
1 | 110 | CONCLUIDO | 2.1461 | 46.6 | 32.33 | 7.03 | 0.1 | 276 | 213.78 | 56.13 | 1.25 | 274 | 46.4 | 26600.32 | 476.88 | 1397.78 | 338.37 | 66.97 | 131807.27 | 0.2 | 0.65 | 5.77 | 8.15 | 1 | 10
2 | 110 | CONCLUIDO | 2.3654 | 42.28 | 30.5 | 8.43 | 0.12 | 217 | 214.19 | 56.13 | 1.5 | 215 | 46.56 | 26650.41 | 448.58 | 1397.43 | 279.28 | 66.97 | 102556.71 | 0.24 | 0.69 | 5.64 | 6.33 | 1 | 10
3 | 110 | CONCLUIDO | 2.5272 | 39.57 | 29.4 | 9.85 | 0.14 | 179 | 214.59 | 56.13 | 1.75 | 177 | 46.72 | 26700.55 | 431.2 | 1397.7 | 243.36 | 66.97 | 84785.43 | 0.28 | 0.72 | 5.58 | 5.23 | 1 | 10
4 | 110 | CONCLUIDO | 2.6666 | 37.5 | 28.51 | 11.33 | 0.17 | 151 | 215 | 56.13 | 2 | 149 | 46.87 | 26750.75 | 417.02 | 1397.67 | 214.58 | 66.97 | 70537.55 | 0.31 | 0.74 | 5.53 | 4.34 | 1 | 10
5 | 110 | CONCLUIDO | 2.765 | 36.17 | 27.98 | 12.72 | 0.19 | 132 | 215.41 | 56.13 | 2.25 | 130 | 47.03 | 26801 | 408.1 | 1397.4 | 196.7 | 66.97 | 61693.8 | 0.34 | 0.75 | 5.52 | 3.81 | 1 | 10
6 | 110 | CONCLUIDO | 2.8549 | 35.03 | 27.52 | 14.23 | 0.21 | 116 | 215.82 | 56.13 | 2.5 | 114 | 47.19 | 26851.31 | 400.11 | 1397.6 | 181.38 | 66.97 | 54110.36 | 0.37 | 0.77 | 5.49 | 3.35 | 1 | 10
7 | 110 | CONCLUIDO | 2.9278 | 34.16 | 27.15 | 15.66 | 0.23 | 104 | 216.22 | 56.13 | 2.75 | 102 | 47.35 | 26901.66 | 393.61 | 1397.49 | 169.56 | 66.97 | 48260.59 | 0.39 | 0.78 | 5.47 | 2.98 | 1 | 10
8 | 110 | CONCLUIDO | 2.9919 | 33.42 | 26.84 | 17.13 | 0.25 | 94 | 216.63 | 56.13 | 3 | 92 | 47.51 | 26952.08 | 387.98 | 1397.51 | 159.51 | 66.97 | 43287.52 | 0.42 | 0.78 | 5.45 | 2.67 | 1 | 10
9 | 110 | CONCLUIDO | 3.0435 | 32.86 | 26.61 | 18.57 | 0.27 | 86 | 217.04 | 56.13 | 3.25 | 84 | 47.66 | 27002.55 | 383.5 | 1397.3 | 152.43 | 66.97 | 39786.45 | 0.44 | 0.79 | 5.43 | 2.44 | 1 | 10
10 | 110 | CONCLUIDO | 3.0904 | 32.36 | 26.41 | 20.06 | 0.29 | 79 | 217.45 | 56.13 | 3.5 | 77 | 47.82 | 27053.07 | 379.4 | 1397.34 | 145.25 | 66.97 | 36229.59 | 0.46 | 0.8 | 5.43 | 2.24 | 1 | 10
11 | 110 | CONCLUIDO | 3.1309 | 31.94 | 26.24 | 21.57 | 0.31 | 73 | 217.86 | 56.13 | 3.75 | 71 | 47.98 | 27103.65 | 376.09 | 1397.38 | 140.54 | 66.97 | 33907.35 | 0.48 | 0.8 | 5.4 | 2.08 | 1 | 10
12 | 110 | CONCLUIDO | 3.1672 | 31.57 | 26.09 | 23.02 | 0.33 | 68 | 218.27 | 56.13 | 4 | 66 | 48.15 | 27154.29 | 372.18 | 1397.38 | 135.14 | 66.97 | 31230.34 | 0.5 | 0.81 | 5.41 | 1.92 | 1 | 10
13 | 110 | CONCLUIDO | 3.194 | 31.31 | 25.99 | 24.37 | 0.35 | 64 | 218.68 | 56.13 | 4.25 | 62 | 48.31 | 27204.98 | 370.01 | 1397.35 | 132.14 | 66.97 | 29753.04 | 0.51 | 0.81 | 5.4 | 1.83 | 1 | 10
14 | 110 | CONCLUIDO | 3.2249 | 31.01 | 25.86 | 25.86 | 0.36 | 60 | 219.09 | 56.13 | 4.5 | 58 | 48.47 | 27255.72 | 367.02 | 1397.4 | 128.12 | 66.97 | 27759.45 | 0.52 | 0.81 | 5.38 | 1.7 | 1 | 10
15 | 110 | CONCLUIDO | 3.255 | 30.72 | 25.75 | 27.58 | 0.38 | 56 | 219.51 | 56.13 | 4.75 | 54 | 48.63 | 27306.53 | 364.18 | 1397.39 | 123.74 | 66.97 | 25592.22 | 0.54 | 0.82 | 5.39 | 1.58 | 1 | 10
16 | 110 | CONCLUIDO | 3.2763 | 30.52 | 25.67 | 29.06 | 0.4 | 53 | 219.92 | 56.13 | 5 | 51 | 48.79 | 27357.39 | 361.82 | 1397.38 | 121.91 | 66.97 | 24694.03 | 0.55 | 0.82 | 5.37 | 1.5 | 1 | 10
17 | 110 | CONCLUIDO | 3.2987 | 30.32 | 25.59 | 30.71 | 0.42 | 50 | 220.33 | 56.13 | 5.25 | 48 | 48.95 | 27408.3 | 359.13 | 1397.21 | 118.83 | 66.97 | 23165.1 | 0.56 | 0.82 | 5.38 | 1.43 | 1 | 10
18 | 110 | CONCLUIDO | 3.3147 | 30.17 | 25.53 | 31.91 | 0.44 | 48 | 220.74 | 56.13 | 5.5 | 46 | 49.12 | 27459.27 | 357.56 | 1397.35 | 116.99 | 66.97 | 22257.01 | 0.57 | 0.82 | 5.37 | 1.36 | 1 | 10
19 | 110 | CONCLUIDO | 3.3318 | 30.01 | 25.46 | 33.21 | 0.46 | 46 | 221.16 | 56.13 | 5.75 | 44 | 49.28 | 27510.3 | 355.31 | 1397.3 | 114.47 | 66.97 | 21008.68 | 0.59 | 0.83 | 5.37 | 1.29 | 1 | 10
20 | 110 | CONCLUIDO | 3.3463 | 29.88 | 25.41 | 34.65 | 0.48 | 44 | 221.57 | 56.13 | 6 | 42 | 49.45 | 27561.39 | 353.59 | 1397.33 | 113.1 | 66.97 | 20331.51 | 0.59 | 0.83 | 5.37 | 1.25 | 1 | 10
21 | 110 | CONCLUIDO | 3.3655 | 29.71 | 25.33 | 36.18 | 0.5 | 42 | 221.99 | 56.13 | 6.25 | 40 | 49.61 | 27612.53 | 350.91 | 1397.18 | 110.29 | 66.97 | 18937.98 | 0.61 | 0.83 | 5.36 | 1.16 | 1 | 10
22 | 110 | CONCLUIDO | 3.3816 | 29.57 | 25.27 | 37.91 | 0.52 | 40 | 222.4 | 56.13 | 6.5 | 38 | 49.78 | 27663.85 | 349.07 | 1397.35 | 108.65 | 66.97 | 18125.56 | 0.62 | 0.83 | 5.36 | 1.1 | 1 | 10
23 | 110 | CONCLUIDO | 3.3964 | 29.44 | 25.23 | 39.83 | 0.54 | 38 | 222.82 | 56.13 | 6.75 | 36 | 49.94 | 27715.11 | 346.64 | 1397.27 | 107 | 66.97 | 17313.56 | 0.63 | 0.83 | 5.36 | 1.06 | 1 | 10
24 | 110 | CONCLUIDO | 3.4036 | 29.38 | 25.21 | 40.87 | 0.56 | 37 | 223.23 | 56.13 | 7 | 35 | 50.11 | 27766.43 | 346.13 | 1397.23 | 106.69 | 66.97 | 17163.53 | 0.63 | 0.84 | 5.35 | 1.04 | 1 | 10
25 | 110 | CONCLUIDO | 3.4219 | 29.22 | 25.13 | 43.09 | 0.58 | 35 | 223.65 | 56.13 | 7.25 | 33 | 50.27 | 27817.81 | 342.95 | 1397.32 | 104.02 | 66.97 | 15838.43 | 0.64 | 0.84 | 5.35 | 0.97 | 1 | 10
26 | 110 | CONCLUIDO | 3.4313 | 29.14 | 25.09 | 44.28 | 0.59 | 34 | 224.07 | 56.13 | 7.5 | 32 | 50.44 | 27869.24 | 341.5 | 1397.26 | 102.87 | 66.97 | 15266.33 | 0.65 | 0.84 | 5.35 | 0.93 | 1 | 10
27 | 110 | CONCLUIDO | 3.4394 | 29.08 | 25.07 | 45.58 | 0.61 | 33 | 224.49 | 56.13 | 7.75 | 31 | 50.61 | 27920.73 | 340.29 | 1397.26 | 102.09 | 66.97 | 14880.93 | 0.66 | 0.84 | 5.34 | 0.9 | 1 | 10
28 | 110 | CONCLUIDO | 3.4452 | 29.03 | 25.06 | 46.99 | 0.63 | 32 | 224.9 | 56.13 | 8 | 30 | 50.78 | 27972.28 | 338.48 | 1397.26 | 101.65 | 66.97 | 14668.44 | 0.66 | 0.84 | 5.35 | 0.9 | 1 | 10
29 | 110 | CONCLUIDO | 3.4544 | 28.95 | 25.03 | 48.44 | 0.65 | 31 | 225.32 | 56.13 | 8.25 | 29 | 50.95 | 28023.89 | 337.1 | 1397.17 | 100.69 | 66.97 | 14192.59 | 0.67 | 0.84 | 5.34 | 0.86 | 1 | 10
30 | 110 | CONCLUIDO | 3.4654 | 28.86 | 24.98 | 49.95 | 0.67 | 30 | 225.74 | 56.13 | 8.5 | 28 | 51.11 | 28075.56 | 335.2 | 1397.31 | 99.17 | 66.97 | 13438.48 | 0.68 | 0.84 | 5.34 | 0.81 | 1 | 10
31 | 110 | CONCLUIDO | 3.4724 | 28.8 | 24.96 | 51.64 | 0.69 | 29 | 226.16 | 56.13 | 8.75 | 27 | 51.28 | 28127.29 | 333.28 | 1397.24 | 98.64 | 66.97 | 13176.2 | 0.68 | 0.84 | 5.34 | 0.79 | 1 | 10
32 | 110 | CONCLUIDO | 3.4808 | 28.73 | 24.93 | 53.43 | 0.71 | 28 | 226.58 | 56.13 | 9 | 26 | 51.45 | 28179.08 | 332.51 | 1397.22 | 97.58 | 66.97 | 12650.81 | 0.69 | 0.84 | 5.34 | 0.77 | 1 | 10
33 | 110 | CONCLUIDO | 3.4904 | 28.65 | 24.9 | 55.33 | 0.72 | 27 | 227 | 56.13 | 9.25 | 25 | 51.62 | 28230.92 | 330.24 | 1397.35 | 96.14 | 66.97 | 11934.57 | 0.7 | 0.85 | 5.34 | 0.73 | 1 | 10
34 | 110 | CONCLUIDO | 3.4983 | 28.59 | 24.87 | 57.4 | 0.74 | 26 | 227.42 | 56.13 | 9.5 | 24 | 51.8 | 28282.83 | 328.21 | 1397.25 | 95.6 | 66.97 | 11671.69 | 0.7 | 0.85 | 5.34 | 0.71 | 1 | 10
35 | 110 | CONCLUIDO | 3.5067 | 28.52 | 24.85 | 59.64 | 0.76 | 25 | 227.84 | 56.13 | 9.75 | 23 | 51.97 | 28334.8 | 326.91 | 1397.2 | 94.59 | 66.97 | 11172.89 | 0.71 | 0.85 | 5.34 | 0.68 | 1 | 10
36 | 110 | CONCLUIDO | 3.5055 | 28.53 | 24.86 | 59.66 | 0.78 | 25 | 228.27 | 56.13 | 10 | 23 | 52.14 | 28386.82 | 326.01 | 1397.28 | 95.15 | 66.97 | 11454.08 | 0.7 | 0.85 | 5.33 | 0.69 | 1 | 10
37 | 110 | CONCLUIDO | 3.5155 | 28.45 | 24.82 | 62.05 | 0.8 | 24 | 228.69 | 56.13 | 10.25 | 22 | 52.31 | 28438.91 | 324.04 | 1397.31 | 93.82 | 66.97 | 10792.32 | 0.71 | 0.85 | 5.33 | 0.65 | 1 | 10
38 | 110 | CONCLUIDO | 3.523 | 28.38 | 24.8 | 64.7 | 0.81 | 23 | 229.11 | 56.13 | 10.5 | 21 | 52.48 | 28491.06 | 322.27 | 1397.24 | 93.21 | 66.97 | 10490.11 | 0.72 | 0.85 | 5.33 | 0.64 | 1 | 10
39 | 110 | CONCLUIDO | 3.5219 | 28.39 | 24.81 | 64.72 | 0.83 | 23 | 229.53 | 56.13 | 10.75 | 21 | 52.66 | 28543.27 | 321.51 | 1397.27 | 93.37 | 66.97 | 10572.95 | 0.72 | 0.85 | 5.34 | 0.64 | 1 | 10
40 | 110 | CONCLUIDO | 3.5332 | 28.3 | 24.76 | 67.53 | 0.85 | 22 | 229.96 | 56.13 | 11 | 20 | 52.83 | 28595.54 | 319.85 | 1397.22 | 92.19 | 66.97 | 9987.79 | 0.73 | 0.85 | 5.32 | 0.6 | 1 | 10
41 | 110 | CONCLUIDO | 3.531 | 28.32 | 24.78 | 67.58 | 0.87 | 22 | 230.38 | 56.13 | 11.25 | 20 | 53 | 28647.87 | 317.8 | 1397.2 | 92.41 | 66.97 | 10097.88 | 0.72 | 0.85 | 5.33 | 0.61 | 1 | 10
42 | 110 | CONCLUIDO | 3.5415 | 28.24 | 24.74 | 70.68 | 0.89 | 21 | 230.81 | 56.13 | 11.5 | 19 | 53.18 | 28700.26 | 316.11 | 1397.2 | 91.27 | 66.97 | 9531.98 | 0.73 | 0.85 | 5.32 | 0.57 | 1 | 10
43 | 110 | CONCLUIDO | 3.5419 | 28.23 | 24.73 | 70.67 | 0.9 | 21 | 231.23 | 56.13 | 11.75 | 19 | 53.36 | 28752.71 | 314.36 | 1397.2 | 91 | 66.97 | 9397.86 | 0.74 | 0.85 | 5.33 | 0.57 | 1 | 10
44 | 110 | CONCLUIDO | 3.5512 | 28.16 | 24.7 | 74.11 | 0.92 | 20 | 231.66 | 56.13 | 12 | 18 | 53.53 | 28805.23 | 313.46 | 1397.17 | 90 | 66.97 | 8899.61 | 0.74 | 0.85 | 5.33 | 0.54 | 1 | 10
45 | 110 | CONCLUIDO | 3.552 | 28.15 | 24.7 | 74.09 | 0.94 | 20 | 232.08 | 56.13 | 12.25 | 18 | 53.71 | 28857.81 | 310.27 | 1397.23 | 89.9 | 66.97 | 8853.63 | 0.74 | 0.85 | 5.32 | 0.53 | 1 | 10
46 | 110 | CONCLUIDO | 3.5582 | 28.1 | 24.69 | 77.97 | 0.96 | 19 | 232.51 | 56.13 | 12.5 | 17 | 53.88 | 28910.45 | 310.41 | 1397.19 | 89.57 | 66.97 | 8693.57 | 0.75 | 0.85 | 5.33 | 0.52 | 1 | 10
47 | 110 | CONCLUIDO | 3.5591 | 28.1 | 24.68 | 77.94 | 0.97 | 19 | 232.94 | 56.13 | 12.75 | 17 | 54.06 | 28963.15 | 308.52 | 1397.21 | 89.43 | 66.97 | 8623.72 | 0.75 | 0.85 | 5.32 | 0.52 | 1 | 10
48 | 110 | CONCLUIDO | 3.5684 | 28.02 | 24.65 | 82.17 | 0.99 | 18 | 233.37 | 56.13 | 13 | 16 | 54.24 | 29015.91 | 305.86 | 1397.2 | 88.31 | 66.97 | 8064.85 | 0.76 | 0.85 | 5.32 | 0.48 | 1 | 10
49 | 110 | CONCLUIDO | 3.5674 | 28.03 | 24.66 | 82.2 | 1.01 | 18 | 233.79 | 56.13 | 13.25 | 16 | 54.42 | 29068.74 | 305.66 | 1397.2 | 88.67 | 66.97 | 8247.15 | 0.76 | 0.85 | 5.32 | 0.49 | 1 | 10
50 | 110 | CONCLUIDO | 3.5788 | 27.94 | 24.61 | 86.86 | 1.02 | 17 | 234.22 | 56.13 | 13.5 | 15 | 54.6 | 29121.64 | 301.76 | 1397.22 | 87.05 | 66.97 | 7440.21 | 0.77 | 0.86 | 5.32 | 0.45 | 1 | 10
51 | 110 | CONCLUIDO | 3.579 | 27.94 | 24.61 | 86.86 | 1.04 | 17 | 234.65 | 56.13 | 13.75 | 15 | 54.78 | 29174.59 | 301.35 | 1397.18 | 87.1 | 66.97 | 7465.3 | 0.77 | 0.86 | 5.32 | 0.44 | 1 | 10
52 | 110 | CONCLUIDO | 3.579 | 27.94 | 24.61 | 86.86 | 1.06 | 17 | 235.08 | 56.13 | 14 | 15 | 54.96 | 29227.61 | 299.22 | 1397.19 | 87.19 | 66.97 | 7511.45 | 0.77 | 0.86 | 5.32 | 0.45 | 1 | 10
53 | 110 | CONCLUIDO | 3.5855 | 27.89 | 24.6 | 92.26 | 1.08 | 16 | 235.51 | 56.13 | 14.25 | 14 | 55.14 | 29280.69 | 297.8 | 1397.18 | 86.84 | 66.97 | 7340.17 | 0.77 | 0.86 | 5.32 | 0.44 | 1 | 10
54 | 110 | CONCLUIDO | 3.5856 | 27.89 | 24.6 | 92.25 | 1.09 | 16 | 235.94 | 56.13 | 14.5 | 14 | 55.32 | 29333.84 | 297.3 | 1397.2 | 86.74 | 66.97 | 7291.21 | 0.77 | 0.86 | 5.32 | 0.44 | 1 | 10
55 | 110 | CONCLUIDO | 3.5836 | 27.9 | 24.62 | 92.31 | 1.11 | 16 | 236.37 | 56.13 | 14.75 | 14 | 55.5 | 29387.05 | 296.86 | 1397.18 | 87.3 | 66.97 | 7571.75 | 0.77 | 0.85 | 5.32 | 0.45 | 1 | 10
56 | 110 | CONCLUIDO | 3.5867 | 27.88 | 24.59 | 92.22 | 1.13 | 16 | 236.81 | 56.13 | 15 | 13 | 55.68 | 29440.33 | 294.35 | 1397.17 | 86.43 | 66.97 | 7137.45 | 0.77 | 0.86 | 5.32 | 0.43 | 1 | 10
57 | 110 | CONCLUIDO | 3.5969 | 27.8 | 24.56 | 98.22 | 1.14 | 15 | 237.24 | 56.13 | 15.25 | 10 | 55.86 | 29493.67 | 293.44 | 1397.2 | 85.18 | 66.97 | 6517.66 | 0.79 | 0.86 | 5.32 | 0.39 | 1 | 10
58 | 110 | CONCLUIDO | 3.594 | 27.82 | 24.58 | 98.31 | 1.16 | 15 | 237.67 | 56.13 | 15.5 | 11 | 56.05 | 29547.07 | 291.61 | 1397.2 | 86.06 | 66.97 | 6957.12 | 0.78 | 0.86 | 5.32 | 0.41 | 1 | 10
59 | 110 | CONCLUIDO | 3.5961 | 27.81 | 24.56 | 98.25 | 1.18 | 15 | 238.11 | 56.13 | 15.75 | 10 | 56.23 | 29600.54 | 289.11 | 1397.24 | 85.56 | 66.97 | 6704.48 | 0.78 | 0.86 | 5.31 | 0.4 | 1 | 10
60 | 110 | CONCLUIDO | 3.5944 | 27.82 | 24.57 | 98.3 | 1.19 | 15 | 238.54 | 56.13 | 16 | 7 | 56.41 | 29654.08 | 288.05 | 1397.24 | 85.71 | 66.97 | 6783.14 | 0.78 | 0.86 | 5.32 | 0.41 | 1 | 10
61 | 110 | CONCLUIDO | 3.6044 | 27.74 | 24.54 | 105.17 | 1.21 | 14 | 238.97 | 56.13 | 16.25 | 5 | 56.6 | 29707.68 | 287.52 | 1397.18 | 84.49 | 66.97 | 6178.17 | 0.79 | 0.86 | 5.32 | 0.37 | 1 | 10
62 | 110 | CONCLUIDO | 3.6027 | 27.76 | 24.55 | 105.23 | 1.23 | 14 | 239.41 | 56.13 | 16.5 | 3 | 56.78 | 29761.35 | 288.09 | 1397.19 | 84.68 | 66.97 | 6270.22 | 0.79 | 0.86 | 5.33 | 0.39 | 1 | 10
63 | 110 | CONCLUIDO | 3.6037 | 27.75 | 24.55 | 105.19 | 1.24 | 14 | 239.85 | 56.13 | 16.75 | 3 | 56.97 | 29815.09 | 288.56 | 1397.22 | 84.57 | 66.97 | 6218.78 | 0.79 | 0.86 | 5.33 | 0.38 | 1 | 10
64 | 110 | CONCLUIDO | 3.6052 | 27.74 | 24.53 | 105.15 | 1.26 | 14 | 240.28 | 56.13 | 17 | 2 | 57.16 | 29869.01 | 288.97 | 1397.19 | 83.93 | 66.97 | 5896.35 | 0.8 | 0.86 | 5.33 | 0.37 | 1 | 10
65 | 110 | CONCLUIDO | 3.6056 | 27.74 | 24.53 | 105.13 | 1.27 | 14 | 240.72 | 56.13 | 17.25 | 2 | 57.34 | 29922.88 | 289.58 | 1397.17 | 83.91 | 66.97 | 5884.65 | 0.8 | 0.86 | 5.33 | 0.37 | 1 | 10
66 | 110 | CONCLUIDO | 3.6054 | 27.74 | 24.53 | 105.14 | 1.29 | 14 | 241.16 | 56.13 | 17.5 | 1 | 57.53 | 29976.82 | 290.1 | 1397.17 | 83.81 | 66.97 | 5836.04 | 0.8 | 0.86 | 5.34 | 0.37 | 1 | 10
67 | 110 | CONCLUIDO | 3.605 | 27.74 | 24.54 | 105.15 | 1.31 | 14 | 241.59 | 56.13 | 17.75 | 0 | 57.72 | 30030.83 | 290.56 | 1397.2 | 83.81 | 66.97 | 5834.78 | 0.8 | 0.86 | 5.34 | 0.37 | 1 | 10
0 | 150 | CONCLUIDO | 1.3583 | 73.62 | 40.68 | 4.53 | 0.06 | 539 | 296.65 | 61.82 | 1 | 537 | 83.83 | 36821.52 | 741.57 | 1398.45 | 612.12 | 66.97 | 267367.92 | 0.11 | 0.52 | 6.2 | 16.5 | 1 | 10
1 | 150 | CONCLUIDO | 1.6897 | 59.18 | 35.41 | 5.68 | 0.07 | 374 | 297.17 | 61.82 | 1.25 | 372 | 84.1 | 36885.7 | 644.72 | 1397.85 | 438.86 | 66.97 | 181563.56 | 0.15 | 0.59 | 5.93 | 11.23 | 1 | 10
2 | 150 | CONCLUIDO | 1.9379 | 51.6 | 32.66 | 6.83 | 0.09 | 287 | 297.7 | 61.82 | 1.5 | 285 | 84.37 | 36949.99 | 594.01 | 1397.61 | 349.35 | 66.97 | 137240.81 | 0.19 | 0.64 | 5.78 | 8.49 | 1 | 10
3 | 150 | CONCLUIDO | 2.1288 | 46.97 | 31.03 | 7.99 | 0.1 | 233 | 298.22 | 61.82 | 1.75 | 231 | 84.65 | 37014.39 | 563.58 | 1397.8 | 295.53 | 66.97 | 110599.68 | 0.23 | 0.68 | 5.7 | 6.86 | 1 | 10
4 | 150 | CONCLUIDO | 2.2855 | 43.75 | 29.87 | 9.14 | 0.12 | 196 | 298.74 | 61.82 | 2 | 194 | 84.92 | 37078.91 | 541.81 | 1397.91 | 258.22 | 66.97 | 92131.85 | 0.26 | 0.7 | 5.62 | 5.69 | 1 | 10
5 | 150 | CONCLUIDO | 2.4073 | 41.54 | 29.1 | 10.27 | 0.13 | 170 | 299.26 | 61.82 | 2.25 | 168 | 85.19 | 37143.54 | 527.12 | 1397.34 | 233.22 | 66.97 | 79762.83 | 0.29 | 0.72 | 5.57 | 4.93 | 1 | 10
6 | 150 | CONCLUIDO | 2.5173 | 39.73 | 28.45 | 11.46 | 0.15 | 149 | 299.79 | 61.82 | 2.5 | 147 | 85.47 | 37208.42 | 514.61 | 1397.49 | 212.83 | 66.97 | 69673.35 | 0.31 | 0.74 | 5.52 | 4.28 | 1 | 10
7 | 150 | CONCLUIDO | 2.598 | 38.49 | 28.05 | 12.56 | 0.16 | 134 | 300.32 | 61.82 | 2.75 | 132 | 85.74 | 37273.29 | 506.77 | 1397.38 | 199.12 | 66.97 | 62894.01 | 0.34 | 0.75 | 5.51 | 3.88 | 1 | 10
8 | 150 | CONCLUIDO | 2.6774 | 37.35 | 27.63 | 13.7 | 0.18 | 121 | 300.84 | 61.82 | 3 | 119 | 86.02 | 37338.27 | 498.55 | 1397.6 | 184.93 | 66.97 | 55859.44 | 0.36 | 0.76 | 5.5 | 3.46 | 1 | 10
9 | 150 | CONCLUIDO | 2.7441 | 36.44 | 27.33 | 14.91 | 0.19 | 110 | 301.37 | 61.82 | 3.25 | 108 | 86.3 | 37403.38 | 492.61 | 1397.37 | 175.46 | 66.97 | 51179.35 | 0.38 | 0.77 | 5.48 | 3.17 | 1 | 10
10 | 150 | CONCLUIDO | 2.8049 | 35.65 | 27.04 | 16.07 | 0.21 | 101 | 301.9 | 61.82 | 3.5 | 99 | 86.58 | 37468.6 | 486.73 | 1397.28 | 166.12 | 66.97 | 46556.35 | 0.4 | 0.78 | 5.46 | 2.88 | 1 | 10
11 | 150 | CONCLUIDO | 2.8503 | 35.08 | 26.86 | 17.15 | 0.22 | 94 | 302.43 | 61.82 | 3.75 | 92 | 86.86 | 37533.94 | 482.81 | 1397.45 | 160.22 | 66.97 | 43641.83 | 0.42 | 0.78 | 5.46 | 2.7 | 1 | 10
12 | 150 | CONCLUIDO | 2.9011 | 34.47 | 26.64 | 18.37 | 0.24 | 87 | 302.96 | 61.82 | 4 | 85 | 87.14 | 37599.4 | 477.96 | 1397.42 | 153.43 | 66.97 | 40281.8 | 0.44 | 0.79 | 5.43 | 2.47 | 1 | 10
13 | 150 | CONCLUIDO | 2.9442 | 33.97 | 26.47 | 19.61 | 0.25 | 81 | 303.49 | 61.82 | 4.25 | 79 | 87.42 | 37664.98 | 474.08 | 1397.35 | 147.57 | 66.97 | 37380.94 | 0.45 | 0.8 | 5.43 | 2.3 | 1 | 10
14 | 150 | CONCLUIDO | 2.9727 | 33.64 | 26.36 | 20.54 | 0.26 | 77 | 304.03 | 61.82 | 4.5 | 75 | 87.7 | 37730.68 | 471.73 | 1397.32 | 144.09 | 66.97 | 35663.64 | 0.46 | 0.8 | 5.42 | 2.2 | 1 | 10
15 | 150 | CONCLUIDO | 3.0111 | 33.21 | 26.21 | 21.84 | 0.28 | 72 | 304.56 | 61.82 | 4.75 | 70 | 87.99 | 37796.51 | 468.4 | 1397.44 | 139.5 | 66.97 | 33391.4 | 0.48 | 0.8 | 5.4 | 2.05 | 1 | 10
16 | 150 | CONCLUIDO | 3.0434 | 32.86 | 26.08 | 23.01 | 0.29 | 68 | 305.09 | 61.82 | 5 | 66 | 88.27 | 37862.45 | 465.15 | 1397.26 | 135.18 | 66.97 | 31253.76 | 0.5 | 0.81 | 5.4 | 1.92 | 1 | 10
17 | 150 | CONCLUIDO | 3.0659 | 32.62 | 26.01 | 24.01 | 0.31 | 65 | 305.63 | 61.82 | 5.25 | 63 | 88.56 | 37928.52 | 463.39 | 1397.27 | 132.65 | 66.97 | 30003.76 | 0.5 | 0.81 | 5.4 | 1.84 | 1 | 10
18 | 150 | CONCLUIDO | 3.0992 | 32.27 | 25.88 | 25.46 | 0.32 | 61 | 306.17 | 61.82 | 5.5 | 59 | 88.84 | 37994.72 | 460.35 | 1397.28 | 128.42 | 66.97 | 27908.2 | 0.52 | 0.81 | 5.39 | 1.71 | 1 | 10
19 | 150 | CONCLUIDO | 3.1144 | 32.11 | 25.83 | 26.27 | 0.33 | 59 | 306.7 | 61.82 | 5.75 | 57 | 89.13 | 38061.04 | 458.82 | 1397.26 | 126.92 | 66.97 | 27165.44 | 0.53 | 0.81 | 5.39 | 1.67 | 1 | 10
20 | 150 | CONCLUIDO | 3.1396 | 31.85 | 25.74 | 27.58 | 0.35 | 56 | 307.24 | 61.82 | 6 | 54 | 89.42 | 38127.48 | 456.93 | 1397.26 | 123.72 | 66.97 | 25582.01 | 0.54 | 0.82 | 5.39 | 1.58 | 1 | 10
21 | 150 | CONCLUIDO | 3.157 | 31.68 | 25.68 | 28.53 | 0.36 | 54 | 307.78 | 61.82 | 6.25 | 52 | 89.71 | 38194.05 | 455.07 | 1397.35 | 121.79 | 66.97 | 24625.27 | 0.55 | 0.82 | 5.38 | 1.51 | 1 | 10
22 | 150 | CONCLUIDO | 3.1806 | 31.44 | 25.61 | 30.13 | 0.38 | 51 | 308.32 | 61.82 | 6.5 | 49 | 90 | 38260.74 | 452.97 | 1397.25 | 119.75 | 66.97 | 23621.74 | 0.56 | 0.82 | 5.37 | 1.44 | 1 | 10
23 | 150 | CONCLUIDO | 3.1985 | 31.26 | 25.55 | 31.28 | 0.39 | 49 | 308.86 | 61.82 | 6.75 | 47 | 90.29 | 38327.57 | 451.47 | 1397.27 | 117.39 | 66.97 | 22449.38 | 0.57 | 0.82 | 5.37 | 1.38 | 1 | 10
24 | 150 | CONCLUIDO | 3.2149 | 31.1 | 25.5 | 32.55 | 0.4 | 47 | 309.41 | 61.82 | 7 | 45 | 90.59 | 38394.52 | 449.64 | 1397.26 | 116.05 | 66.97 | 21793.71 | 0.58 | 0.83 | 5.37 | 1.33 | 1 | 10
25 | 150 | CONCLUIDO | 3.2247 | 31.01 | 25.46 | 33.21 | 0.42 | 46 | 309.95 | 61.82 | 7.25 | 44 | 90.88 | 38461.6 | 448.62 | 1397.26 | 114.57 | 66.97 | 21058.45 | 0.58 | 0.83 | 5.37 | 1.29 | 1 | 10
26 | 150 | CONCLUIDO | 3.241 | 30.86 | 25.41 | 34.65 | 0.43 | 44 | 310.5 | 61.82 | 7.5 | 42 | 91.18 | 38528.81 | 446.94 | 1397.26 | 113.18 | 66.97 | 20372.55 | 0.59 | 0.83 | 5.37 | 1.25 | 1 | 10
27 | 150 | CONCLUIDO | 3.2509 | 30.76 | 25.37 | 35.41 | 0.44 | 43 | 311.04 | 61.82 | 7.75 | 41 | 91.47 | 38596.15 | 445.39 | 1397.25 | 111.75 | 66.97 | 19659.42 | 0.6 | 0.83 | 5.37 | 1.21 | 1 | 10
28 | 150 | CONCLUIDO | 3.2718 | 30.56 | 25.29 | 37.01 | 0.46 | 41 | 311.59 | 61.82 | 8 | 39 | 91.77 | 38663.62 | 443.41 | 1397.24 | 109.11 | 66.97 | 18349.97 | 0.61 | 0.83 | 5.36 | 1.12 | 1 | 10
29 | 150 | CONCLUIDO | 3.28 | 30.49 | 25.27 | 37.9 | 0.47 | 40 | 312.14 | 61.82 | 8.25 | 38 | 92.07 | 38731.35 | 442.64 | 1397.36 | 108.56 | 66.97 | 18082.98 | 0.62 | 0.83 | 5.35 | 1.1 | 1 | 10
30 | 150 | CONCLUIDO | 3.2879 | 30.41 | 25.25 | 38.85 | 0.48 | 39 | 312.69 | 61.82 | 8.5 | 37 | 92.37 | 38799.09 | 441.74 | 1397.26 | 107.8 | 66.97 | 17706.51 | 0.62 | 0.83 | 5.36 | 1.08 | 1 | 10
31 | 150 | CONCLUIDO | 3.3061 | 30.25 | 25.19 | 40.85 | 0.5 | 37 | 313.24 | 61.82 | 8.75 | 35 | 92.67 | 38866.96 | 439.45 | 1397.27 | 106.09 | 66.97 | 16863.54 | 0.63 | 0.84 | 5.35 | 1.03 | 1 | 10
32 | 150 | CONCLUIDO | 3.3155 | 30.16 | 25.16 | 41.94 | 0.51 | 36 | 313.79 | 61.82 | 9 | 34 | 92.97 | 38934.97 | 438.62 | 1397.24 | 105.25 | 66.97 | 16448.16 | 0.64 | 0.84 | 5.35 | 1 | 1 | 10
33 | 150 | CONCLUIDO | 3.3242 | 30.08 | 25.14 | 43.1 | 0.52 | 35 | 314.34 | 61.82 | 9.25 | 33 | 93.27 | 39003.11 | 437.32 | 1397.27 | 104.11 | 66.97 | 15882.45 | 0.64 | 0.84 | 5.35 | 0.97 | 1 | 10
34 | 150 | CONCLUIDO | 3.3331 | 30 | 25.12 | 44.32 | 0.54 | 34 | 314.9 | 61.82 | 9.5 | 32 | 93.57 | 39071.38 | 436.42 | 1397.19 | 103.69 | 66.97 | 15675.64 | 0.65 | 0.84 | 5.34 | 0.95 | 1 | 10
35 | 150 | CONCLUIDO | 3.344 | 29.9 | 25.07 | 45.59 | 0.55 | 33 | 315.45 | 61.82 | 9.75 | 31 | 93.88 | 39139.8 | 435.11 | 1397.22 | 102.2 | 66.97 | 14936.47 | 0.66 | 0.84 | 5.34 | 0.91 | 1 | 10
36 | 150 | CONCLUIDO | 3.3427 | 29.92 | 25.09 | 45.61 | 0.56 | 33 | 316.01 | 61.82 | 10 | 31 | 94.18 | 39208.35 | 435.27 | 1397.26 | 102.39 | 66.97 | 15033.87 | 0.65 | 0.84 | 5.35 | 0.92 | 1 | 10
37 | 150 | CONCLUIDO | 3.3514 | 29.84 | 25.06 | 46.99 | 0.58 | 32 | 316.56 | 61.82 | 10.25 | 30 | 94.49 | 39277.04 | 433.52 | 1397.19 | 101.67 | 66.97 | 14676.6 | 0.66 | 0.84 | 5.35 | 0.9 | 1 | 10
38 | 150 | CONCLUIDO | 3.3617 | 29.75 | 25.03 | 48.44 | 0.59 | 31 | 317.12 | 61.82 | 10.5 | 29 | 94.8 | 39345.87 | 433.13 | 1397.37 | 100.57 | 66.97 | 14131.84 | 0.67 | 0.84 | 5.34 | 0.86 | 1 | 10
39 | 150 | CONCLUIDO | 3.3714 | 29.66 | 25 | 49.99 | 0.6 | 30 | 317.68 | 61.82 | 10.75 | 28 | 95.11 | 39414.84 | 431.82 | 1397.18 | 99.77 | 66.97 | 13738.47 | 0.67 | 0.84 | 5.34 | 0.83 | 1 | 10
40 | 150 | CONCLUIDO | 3.3825 | 29.56 | 24.96 | 51.63 | 0.62 | 29 | 318.24 | 61.82 | 11 | 27 | 95.42 | 39483.95 | 429.91 | 1397.26 | 98.23 | 66.97 | 12969.4 | 0.68 | 0.84 | 5.34 | 0.79 | 1 | 10
41 | 150 | CONCLUIDO | 3.3817 | 29.57 | 24.96 | 51.65 | 0.63 | 29 | 318.8 | 61.82 | 11.25 | 27 | 95.73 | 39553.2 | 429.23 | 1397.3 | 98.57 | 66.97 | 13139.66 | 0.68 | 0.84 | 5.34 | 0.8 | 1 | 10
42 | 150 | CONCLUIDO | 3.3902 | 29.5 | 24.94 | 53.45 | 0.64 | 28 | 319.36 | 61.82 | 11.5 | 26 | 96.04 | 39622.59 | 428.89 | 1397.23 | 97.9 | 66.97 | 12811.27 | 0.68 | 0.84 | 5.34 | 0.78 | 1 | 10
43 | 150 | CONCLUIDO | 3.3913 | 29.49 | 24.93 | 53.43 | 0.65 | 28 | 319.93 | 61.82 | 11.75 | 26 | 96.36 | 39692.13 | 427.67 | 1397.25 | 97.55 | 66.97 | 12636.72 | 0.69 | 0.84 | 5.34 | 0.77 | 1 | 10
44 | 150 | CONCLUIDO | 3.4017 | 29.4 | 24.9 | 55.33 | 0.67 | 27 | 320.49 | 61.82 | 12 | 25 | 96.67 | 39761.81 | 426.79 | 1397.2 | 96.31 | 66.97 | 12022.37 | 0.7 | 0.85 | 5.34 | 0.73 | 1 | 10
45 | 150 | CONCLUIDO | 3.4106 | 29.32 | 24.88 | 57.41 | 0.68 | 26 | 321.06 | 61.82 | 12.25 | 24 | 96.99 | 39831.64 | 425.02 | 1397.19 | 96.05 | 66.97 | 11898.5 | 0.7 | 0.85 | 5.33 | 0.71 | 1 | 10
46 | 150 | CONCLUIDO | 3.4119 | 29.31 | 24.87 | 57.39 | 0.69 | 26 | 321.63 | 61.82 | 12.5 | 24 | 97.31 | 39901.61 | 424.4 | 1397.18 | 95.48 | 66.97 | 11612.35 | 0.7 | 0.85 | 5.33 | 0.7 | 1 | 10
47 | 150 | CONCLUIDO | 3.42 | 29.24 | 24.85 | 59.65 | 0.71 | 25 | 322.2 | 61.82 | 12.75 | 23 | 97.62 | 39971.73 | 424.2 | 1397.32 | 95.16 | 66.97 | 11456.78 | 0.7 | 0.85 | 5.33 | 0.69 | 1 | 10
48 | 150 | CONCLUIDO | 3.4183 | 29.25 | 24.87 | 59.68 | 0.72 | 25 | 322.77 | 61.82 | 13 | 23 | 97.94 | 40042 | 423.37 | 1397.29 | 95.31 | 66.97 | 11533.13 | 0.7 | 0.85 | 5.34 | 0.7 | 1 | 10
49 | 150 | CONCLUIDO | 3.4309 | 29.15 | 24.82 | 62.04 | 0.73 | 24 | 323.34 | 61.82 | 13.25 | 22 | 98.27 | 40112.54 | 421.95 | 1397.17 | 93.88 | 66.97 | 10819.58 | 0.71 | 0.85 | 5.33 | 0.65 | 1 | 10
50 | 150 | CONCLUIDO | 3.4293 | 29.16 | 24.83 | 62.08 | 0.74 | 24 | 323.91 | 61.82 | 13.5 | 22 | 98.59 | 40183.11 | 421.89 | 1397.29 | 94.14 | 66.97 | 10949.29 | 0.71 | 0.85 | 5.34 | 0.66 | 1 | 10
51 | 150 | CONCLUIDO | 3.4391 | 29.08 | 24.8 | 64.7 | 0.76 | 23 | 324.48 | 61.82 | 13.75 | 21 | 98.91 | 40253.84 | 420.29 | 1397.2 | 93.22 | 66.97 | 10496.41 | 0.72 | 0.85 | 5.33 | 0.64 | 1 | 10
52 | 150 | CONCLUIDO | 3.4394 | 29.07 | 24.8 | 64.69 | 0.77 | 23 | 325.06 | 61.82 | 14 | 21 | 99.24 | 40324.71 | 420.07 | 1397.21 | 93.09 | 66.97 | 10429.69 | 0.72 | 0.85 | 5.34 | 0.63 | 1 | 10
53 | 150 | CONCLUIDO | 3.4513 | 28.98 | 24.76 | 67.52 | 0.78 | 22 | 325.63 | 61.82 | 14.25 | 20 | 99.56 | 40395.74 | 418.17 | 1397.19 | 91.7 | 66.97 | 9743.17 | 0.73 | 0.85 | 5.33 | 0.59 | 1 | 10
54 | 150 | CONCLUIDO | 3.4492 | 28.99 | 24.77 | 67.56 | 0.79 | 22 | 326.21 | 61.82 | 14.5 | 20 | 99.89 | 40466.92 | 418.86 | 1397.17 | 92.4 | 66.97 | 10092.32 | 0.72 | 0.85 | 5.33 | 0.61 | 1 | 10
55 | 150 | CONCLUIDO | 3.4484 | 29 | 24.78 | 67.58 | 0.8 | 22 | 326.79 | 61.82 | 14.75 | 20 | 100.22 | 40538.25 | 417.32 | 1397.19 | 92.51 | 66.97 | 10146.7 | 0.72 | 0.85 | 5.33 | 0.61 | 1 | 10
56 | 150 | CONCLUIDO | 3.4612 | 28.89 | 24.73 | 70.65 | 0.82 | 21 | 327.37 | 61.82 | 15 | 19 | 100.55 | 40609.74 | 415.59 | 1397.2 | 90.77 | 66.97 | 9281.6 | 0.74 | 0.85 | 5.33 | 0.56 | 1 | 10
57 | 150 | CONCLUIDO | 3.4574 | 28.92 | 24.76 | 70.74 | 0.83 | 21 | 327.95 | 61.82 | 15.25 | 19 | 100.88 | 40681.39 | 415.78 | 1397.22 | 91.76 | 66.97 | 9778.93 | 0.73 | 0.85 | 5.33 | 0.59 | 1 | 10
58 | 150 | CONCLUIDO | 3.4599 | 28.9 | 24.74 | 70.68 | 0.84 | 21 | 328.53 | 61.82 | 15.5 | 19 | 101.21 | 40753.2 | 414.61 | 1397.22 | 91.02 | 66.97 | 9405.03 | 0.74 | 0.85 | 5.33 | 0.57 | 1 | 10
59 | 150 | CONCLUIDO | 3.4705 | 28.81 | 24.71 | 74.12 | 0.85 | 20 | 329.12 | 61.82 | 15.75 | 18 | 101.54 | 40825.16 | 413.87 | 1397.25 | 89.95 | 66.97 | 8878.72 | 0.74 | 0.85 | 5.33 | 0.54 | 1 | 10
60 | 150 | CONCLUIDO | 3.4709 | 28.81 | 24.7 | 74.11 | 0.86 | 20 | 329.7 | 61.82 | 16 | 18 | 101.88 | 40897.29 | 413.4 | 1397.2 | 89.85 | 66.97 | 8825.41 | 0.75 | 0.85 | 5.33 | 0.54 | 1 | 10
61 | 150 | CONCLUIDO | 3.4709 | 28.81 | 24.7 | 74.11 | 0.88 | 20 | 330.29 | 61.82 | 16.25 | 18 | 102.21 | 40969.57 | 410.93 | 1397.25 | 89.99 | 66.97 | 8894.26 | 0.74 | 0.85 | 5.33 | 0.54 | 1 | 10
62 | 150 | CONCLUIDO | 3.4797 | 28.74 | 24.68 | 77.95 | 0.89 | 19 | 330.87 | 61.82 | 16.5 | 17 | 102.55 | 41042.02 | 411.31 | 1397.18 | 89.42 | 66.97 | 8618.9 | 0.75 | 0.85 | 5.33 | 0.52 | 1 | 10
63 | 150 | CONCLUIDO | 3.4791 | 28.74 | 24.69 | 77.97 | 0.9 | 19 | 331.46 | 61.82 | 16.75 | 17 | 102.89 | 41114.63 | 410.91 | 1397.2 | 89.54 | 66.97 | 8676.73 | 0.75 | 0.85 | 5.33 | 0.53 | 1 | 10
64 | 150 | CONCLUIDO | 3.4799 | 28.74 | 24.68 | 77.95 | 0.91 | 19 | 332.05 | 61.82 | 17 | 17 | 103.23 | 41187.41 | 410.11 | 1397.36 | 89.36 | 66.97 | 8584.96 | 0.75 | 0.85 | 5.33 | 0.52 | 1 | 10
65 | 150 | CONCLUIDO | 3.4908 | 28.65 | 24.65 | 82.16 | 0.92 | 18 | 332.64 | 61.82 | 17.25 | 16 | 103.57 | 41260.35 | 407.73 | 1397.2 | 88.41 | 66.97 | 8118.52 | 0.76 | 0.85 | 5.32 | 0.48 | 1 | 10
66 | 150 | CONCLUIDO | 3.4878 | 28.67 | 24.67 | 82.25 | 0.94 | 18 | 333.24 | 61.82 | 17.5 | 16 | 103.92 | 41333.46 | 408.96 | 1397.17 | 89.16 | 66.97 | 8490.33 | 0.75 | 0.85 | 5.33 | 0.51 | 1 | 10
67 | 150 | CONCLUIDO | 3.4904 | 28.65 | 24.65 | 82.17 | 0.95 | 18 | 333.83 | 61.82 | 17.75 | 16 | 104.26 | 41406.86 | 407.85 | 1397.23 | 88.58 | 66.97 | 8201.45 | 0.76 | 0.85 | 5.32 | 0.49 | 1 | 10
68 | 150 | CONCLUIDO | 3.4914 | 28.64 | 24.64 | 82.15 | 0.96 | 18 | 334.43 | 61.82 | 18 | 16 | 104.61 | 41480.31 | 406.27 | 1397.22 | 88.13 | 66.97 | 7978.77 | 0.76 | 0.85 | 5.32 | 0.48 | 1 | 10
69 | 150 | CONCLUIDO | 3.5024 | 28.55 | 24.61 | 86.86 | 0.97 | 17 | 335.02 | 61.82 | 18.25 | 15 | 104.95 | 41553.93 | 404.64 | 1397.19 | 86.99 | 66.97 | 7409.47 | 0.77 | 0.86 | 5.32 | 0.45 | 1 | 10
70 | 150 | CONCLUIDO | 3.5028 | 28.55 | 24.61 | 86.85 | 0.98 | 17 | 335.62 | 61.82 | 18.5 | 15 | 105.3 | 41627.72 | 404.71 | 1397.21 | 87.03 | 66.97 | 7431.98 | 0.77 | 0.86 | 5.32 | 0.44 | 1 | 10
71 | 150 | CONCLUIDO | 3.5017 | 28.56 | 24.62 | 86.88 | 0.99 | 17 | 336.22 | 61.82 | 18.75 | 15 | 105.65 | 41701.68 | 404.41 | 1397.2 | 87.35 | 66.97 | 7593.66 | 0.77 | 0.85 | 5.32 | 0.45 | 1 | 10
72 | 150 | CONCLUIDO | 3.5001 | 28.57 | 24.63 | 86.93 | 1.01 | 17 | 336.82 | 61.82 | 19 | 15 | 106 | 41775.82 | 403.33 | 1397.2 | 87.5 | 66.97 | 7666.16 | 0.77 | 0.85 | 5.33 | 0.46 | 1 | 10
73 | 150 | CONCLUIDO | 3.5113 | 28.48 | 24.59 | 92.23 | 1.02 | 16 | 337.43 | 61.82 | 19.25 | 14 | 106.35 | 41850.13 | 401.84 | 1397.2 | 86.6 | 66.97 | 7221.3 | 0.77 | 0.86 | 5.32 | 0.43 | 1 | 10
74 | 150 | CONCLUIDO | 3.5098 | 28.49 | 24.61 | 92.27 | 1.03 | 16 | 338.03 | 61.82 | 19.5 | 14 | 106.71 | 41924.62 | 402.79 | 1397.2 | 86.93 | 66.97 | 7386.46 | 0.77 | 0.86 | 5.32 | 0.44 | 1 | 10
75 | 150 | CONCLUIDO | 3.51 | 28.49 | 24.6 | 92.26 | 1.04 | 16 | 338.63 | 61.82 | 19.75 | 14 | 107.06 | 41999.28 | 402.14 | 1397.25 | 86.9 | 66.97 | 7374.05 | 0.77 | 0.86 | 5.32 | 0.44 | 1 | 10
76 | 150 | CONCLUIDO | 3.5094 | 28.5 | 24.61 | 92.28 | 1.05 | 16 | 339.24 | 61.82 | 20 | 14 | 107.42 | 42074.12 | 401.86 | 1397.17 | 87.18 | 66.97 | 7509.33 | 0.77 | 0.86 | 5.32 | 0.44 | 1 | 10
77 | 150 | CONCLUIDO | 3.5103 | 28.49 | 24.6 | 92.26 | 1.06 | 16 | 339.85 | 61.82 | 20.25 | 14 | 107.78 | 42149.15 | 400.84 | 1397.23 | 86.9 | 66.97 | 7369.31 | 0.77 | 0.86 | 5.32 | 0.44 | 1 | 10
78 | 150 | CONCLUIDO | 3.5217 | 28.4 | 24.57 | 98.26 | 1.07 | 15 | 340.46 | 61.82 | 20.5 | 13 | 108.14 | 42224.35 | 399.51 | 1397.24 | 85.52 | 66.97 | 6687.04 | 0.78 | 0.86 | 5.32 | 0.4 | 1 | 10
79 | 150 | CONCLUIDO | 3.523 | 28.39 | 24.55 | 98.22 | 1.08 | 15 | 341.07 | 61.82 | 20.75 | 13 | 108.5 | 42299.74 | 399.02 | 1397.19 | 85.21 | 66.97 | 6533.74 | 0.79 | 0.86 | 5.32 | 0.39 | 1 | 10
80 | 150 | CONCLUIDO | 3.5215 | 28.4 | 24.57 | 98.27 | 1.1 | 15 | 341.68 | 61.82 | 21 | 13 | 108.86 | 42375.31 | 398.67 | 1397.17 | 85.73 | 66.97 | 6792.34 | 0.78 | 0.86 | 5.32 | 0.4 | 1 | 10
81 | 150 | CONCLUIDO | 3.5196 | 28.41 | 24.58 | 98.33 | 1.11 | 15 | 342.3 | 61.82 | 21.25 | 13 | 109.23 | 42451.07 | 397.83 | 1397.2 | 86.02 | 66.97 | 6934.69 | 0.78 | 0.86 | 5.32 | 0.42 | 1 | 10
82 | 150 | CONCLUIDO | 3.5223 | 28.39 | 24.56 | 98.24 | 1.12 | 15 | 342.91 | 61.82 | 21.5 | 13 | 109.59 | 42527.02 | 395.35 | 1397.17 | 85.41 | 66.97 | 6630.35 | 0.78 | 0.86 | 5.32 | 0.4 | 1 | 10
83 | 150 | CONCLUIDO | 3.5318 | 28.31 | 24.54 | 105.17 | 1.13 | 14 | 343.53 | 61.82 | 21.75 | 12 | 109.96 | 42603.15 | 394.15 | 1397.2 | 84.64 | 66.97 | 6251.28 | 0.79 | 0.86 | 5.32 | 0.37 | 1 | 10
84 | 150 | CONCLUIDO | 3.5333 | 28.3 | 24.53 | 105.12 | 1.14 | 14 | 344.15 | 61.82 | 22 | 12 | 110.33 | 42679.6 | 394.23 | 1397.2 | 84.18 | 66.97 | 6021.69 | 0.8 | 0.86 | 5.32 | 0.36 | 1 | 10
85 | 150 | CONCLUIDO | 3.5334 | 28.3 | 24.53 | 105.11 | 1.15 | 14 | 344.77 | 61.82 | 22.25 | 12 | 110.7 | 42756.12 | 394.14 | 1397.17 | 84.25 | 66.97 | 6054.45 | 0.79 | 0.86 | 5.32 | 0.36 | 1 | 10
86 | 150 | CONCLUIDO | 3.5333 | 28.3 | 24.53 | 105.12 | 1.16 | 14 | 345.39 | 61.82 | 22.5 | 12 | 111.07 | 42832.82 | 392.69 | 1397.19 | 84.54 | 66.97 | 6202.78 | 0.79 | 0.86 | 5.31 | 0.36 | 1 | 10
87 | 150 | CONCLUIDO | 3.5326 | 28.31 | 24.53 | 105.14 | 1.17 | 14 | 346.02 | 61.82 | 22.75 | 12 | 111.45 | 42909.73 | 391.58 | 1397.21 | 84.41 | 66.97 | 6134.62 | 0.79 | 0.86 | 5.32 | 0.37 | 1 | 10
88 | 150 | CONCLUIDO | 3.5311 | 28.32 | 24.55 | 105.19 | 1.18 | 14 | 346.64 | 61.82 | 23 | 12 | 111.82 | 42986.83 | 389.09 | 1397.17 | 84.86 | 66.97 | 6363.26 | 0.79 | 0.86 | 5.32 | 0.38 | 1 | 10
89 | 150 | CONCLUIDO | 3.5425 | 28.23 | 24.51 | 113.12 | 1.19 | 13 | 347.27 | 61.82 | 23.25 | 11 | 112.2 | 43064.12 | 388.93 | 1397.2 | 83.73 | 66.97 | 5799.32 | 0.8 | 0.86 | 5.32 | 0.34 | 1 | 10
90 | 150 | CONCLUIDO | 3.5418 | 28.23 | 24.51 | 113.14 | 1.2 | 13 | 347.9 | 61.82 | 23.5 | 11 | 112.58 | 43141.62 | 389.76 | 1397.17 | 83.9 | 66.97 | 5884.3 | 0.8 | 0.86 | 5.32 | 0.35 | 1 | 10
91 | 150 | CONCLUIDO | 3.5416 | 28.24 | 24.52 | 113.15 | 1.21 | 13 | 348.53 | 61.82 | 23.75 | 11 | 112.96 | 43219.31 | 389.74 | 1397.17 | 83.96 | 66.97 | 5915.68 | 0.8 | 0.86 | 5.32 | 0.35 | 1 | 10
92 | 150 | CONCLUIDO | 3.5411 | 28.24 | 24.52 | 113.17 | 1.23 | 13 | 349.16 | 61.82 | 24 | 11 | 113.34 | 43297.21 | 390.22 | 1397.19 | 84.25 | 66.97 | 6059.85 | 0.79 | 0.86 | 5.31 | 0.36 | 1 | 10
93 | 150 | CONCLUIDO | 3.542 | 28.23 | 24.51 | 113.14 | 1.24 | 13 | 349.79 | 61.82 | 24.25 | 11 | 113.72 | 43375.3 | 389.1 | 1397.32 | 83.98 | 66.97 | 5929.02 | 0.8 | 0.86 | 5.31 | 0.35 | 1 | 10
94 | 150 | CONCLUIDO | 3.5426 | 28.23 | 24.51 | 113.11 | 1.25 | 13 | 350.43 | 61.82 | 24.5 | 11 | 114.11 | 43453.61 | 387.05 | 1397.26 | 83.74 | 66.97 | 5805.14 | 0.8 | 0.86 | 5.32 | 0.34 | 1 | 10
95 | 150 | CONCLUIDO | 3.5421 | 28.23 | 24.51 | 113.14 | 1.26 | 13 | 351.06 | 61.82 | 24.75 | 11 | 114.49 | 43532.12 | 386.55 | 1397.21 | 83.86 | 66.97 | 5867.82 | 0.8 | 0.86 | 5.32 | 0.35 | 1 | 10
96 | 150 | CONCLUIDO | 3.5524 | 28.15 | 24.49 | 122.43 | 1.27 | 12 | 351.7 | 61.82 | 25 | 10 | 114.88 | 43610.83 | 384 | 1397.17 | 82.91 | 66.97 | 5395.73 | 0.81 | 0.86 | 5.32 | 0.32 | 1 | 10
97 | 150 | CONCLUIDO | 3.5537 | 28.14 | 24.48 | 122.38 | 1.28 | 12 | 352.34 | 61.82 | 25.25 | 10 | 115.27 | 43689.76 | 383.94 | 1397.19 | 82.59 | 66.97 | 5234.73 | 0.81 | 0.86 | 5.32 | 0.31 | 1 | 10
98 | 150 | CONCLUIDO | 3.5527 | 28.15 | 24.48 | 122.42 | 1.29 | 12 | 352.98 | 61.82 | 25.5 | 10 | 115.66 | 43769.02 | 384.14 | 1397.17 | 82.87 | 66.97 | 5378.69 | 0.81 | 0.86 | 5.32 | 0.32 | 1 | 10
99 | 150 | CONCLUIDO | 3.5534 | 28.14 | 24.48 | 122.39 | 1.3 | 12 | 353.63 | 61.82 | 25.75 | 10 | 116.06 | 43848.38 | 384.26 | 1397.17 | 82.68 | 66.97 | 5282.19 | 0.81 | 0.86 | 5.31 | 0.31 | 1 | 10
100 | 150 | CONCLUIDO | 3.555 | 28.13 | 24.47 | 122.33 | 1.31 | 12 | 354.27 | 61.82 | 26 | 10 | 116.45 | 43927.95 | 383.68 | 1397.18 | 82.46 | 66.97 | 5171.39 | 0.81 | 0.86 | 5.31 | 0.3 | 1 | 10
101 | 150 | CONCLUIDO | 3.5534 | 28.14 | 24.48 | 122.39 | 1.32 | 12 | 354.92 | 61.82 | 26.25 | 9 | 116.85 | 44007.74 | 383.97 | 1397.22 | 82.74 | 66.97 | 5311.66 | 0.81 | 0.86 | 5.31 | 0.31 | 1 | 10
102 | 150 | CONCLUIDO | 3.5519 | 28.15 | 24.49 | 122.45 | 1.33 | 12 | 355.57 | 61.82 | 26.5 | 10 | 117.25 | 44087.74 | 381.74 | 1397.18 | 82.96 | 66.97 | 5420.12 | 0.81 | 0.86 | 5.32 | 0.32 | 1 | 10
103 | 150 | CONCLUIDO | 3.5525 | 28.15 | 24.49 | 122.43 | 1.34 | 12 | 356.22 | 61.82 | 26.75 | 9 | 117.65 | 44167.96 | 379.36 | 1397.2 | 82.85 | 66.97 | 5366.11 | 0.81 | 0.86 | 5.32 | 0.32 | 1 | 10
104 | 150 | CONCLUIDO | 3.5644 | 28.06 | 24.45 | 133.35 | 1.35 | 11 | 356.87 | 61.82 | 27 | 9 | 118.05 | 44248.41 | 376.43 | 1397.18 | 81.81 | 66.97 | 4852.75 | 0.82 | 0.86 | 5.31 | 0.28 | 1 | 10
105 | 150 | CONCLUIDO | 3.5645 | 28.05 | 24.45 | 133.34 | 1.36 | 11 | 357.52 | 61.82 | 27.25 | 8 | 118.45 | 44329.08 | 377.29 | 1397.25 | 81.76 | 66.97 | 4829.1 | 0.82 | 0.86 | 5.31 | 0.28 | 1 | 10
106 | 150 | CONCLUIDO | 3.5649 | 28.05 | 24.44 | 133.33 | 1.37 | 11 | 358.18 | 61.82 | 27.5 | 7 | 118.86 | 44409.98 | 377.49 | 1397.24 | 81.71 | 66.97 | 4802.2 | 0.82 | 0.86 | 5.31 | 0.28 | 1 | 10
107 | 150 | CONCLUIDO | 3.5628 | 28.07 | 24.46 | 133.42 | 1.38 | 11 | 358.84 | 61.82 | 27.75 | 6 | 119.27 | 44491.1 | 377.09 | 1397.27 | 81.99 | 66.97 | 4939.77 | 0.82 | 0.86 | 5.32 | 0.29 | 1 | 10
108 | 150 | CONCLUIDO | 3.5622 | 28.07 | 24.46 | 133.44 | 1.39 | 11 | 359.5 | 61.82 | 28 | 6 | 119.68 | 44572.45 | 378 | 1397.25 | 82.09 | 66.97 | 4993.57 | 0.82 | 0.86 | 5.32 | 0.3 | 1 | 10
109 | 150 | CONCLUIDO | 3.5635 | 28.06 | 24.45 | 133.38 | 1.4 | 11 | 360.16 | 61.82 | 28.25 | 6 | 120.09 | 44654.04 | 378.23 | 1397.23 | 81.91 | 66.97 | 4902.09 | 0.82 | 0.86 | 5.31 | 0.29 | 1 | 10
110 | 150 | CONCLUIDO | 3.564 | 28.06 | 24.45 | 133.36 | 1.41 | 11 | 360.82 | 61.82 | 28.5 | 5 | 120.5 | 44735.86 | 378.92 | 1397.23 | 81.67 | 66.97 | 4781.06 | 0.82 | 0.86 | 5.32 | 0.28 | 1 | 10
111 | 150 | CONCLUIDO | 3.5632 | 28.06 | 24.46 | 133.4 | 1.42 | 11 | 361.49 | 61.82 | 28.75 | 4 | 120.92 | 44817.91 | 379.17 | 1397.23 | 81.71 | 66.97 | 4801.34 | 0.82 | 0.86 | 5.32 | 0.29 | 1 | 10
112 | 150 | CONCLUIDO | 3.5641 | 28.06 | 24.45 | 133.36 | 1.43 | 11 | 362.16 | 61.82 | 29 | 4 | 121.34 | 44900.33 | 378.74 | 1397.24 | 81.6 | 66.97 | 4747.94 | 0.82 | 0.86 | 5.32 | 0.28 | 1 | 10
113 | 150 | CONCLUIDO | 3.5641 | 28.06 | 24.45 | 133.36 | 1.44 | 11 | 362.83 | 61.82 | 29.25 | 2 | 121.75 | 44982.86 | 379.44 | 1397.31 | 81.51 | 66.97 | 4702.29 | 0.82 | 0.86 | 5.32 | 0.28 | 1 | 10
114 | 150 | CONCLUIDO | 3.5637 | 28.06 | 24.45 | 133.38 | 1.45 | 11 | 363.5 | 61.82 | 29.5 | 2 | 122.18 | 45065.64 | 379.87 | 1397.27 | 81.61 | 66.97 | 4753.68 | 0.82 | 0.86 | 5.32 | 0.29 | 1 | 10
115 | 150 | CONCLUIDO | 3.5634 | 28.06 | 24.45 | 133.39 | 1.46 | 11 | 364.17 | 61.82 | 29.75 | 1 | 122.6 | 45148.66 | 380.26 | 1397.28 | 81.67 | 66.97 | 4780.57 | 0.82 | 0.86 | 5.32 | 0.29 | 1 | 10
116 | 150 | CONCLUIDO | 3.5634 | 28.06 | 24.45 | 133.39 | 1.47 | 11 | 364.85 | 61.82 | 30 | 1 | 123.02 | 45231.92 | 380.72 | 1397.28 | 81.65 | 66.97 | 4773.39 | 0.82 | 0.86 | 5.32 | 0.29 | 1 | 10
117 | 150 | CONCLUIDO | 3.5635 | 28.06 | 24.45 | 133.39 | 1.48 | 11 | 365.52 | 61.82 | 30.25 | 1 | 123.45 | 45315.43 | 381.17 | 1397.28 | 81.65 | 66.97 | 4771.05 | 0.82 | 0.86 | 5.32 | 0.29 | 1 | 10
118 | 150 | CONCLUIDO | 3.5633 | 28.06 | 24.46 | 133.39 | 1.49 | 11 | 366.2 | 61.82 | 30.5 | 1 | 123.88 | 45399.2 | 381.62 | 1397.28 | 81.69 | 66.97 | 4789.43 | 0.82 | 0.86 | 5.32 | 0.29 | 1 | 10
119 | 150 | CONCLUIDO | 3.5631 | 28.07 | 24.46 | 133.4 | 1.49 | 11 | 366.88 | 61.82 | 30.75 | 0 | 124.31 | 45483.22 | 382.24 | 1397.28 | 81.71 | 66.97 | 4802.61 | 0.82 | 0.86 | 5.32 | 0.29 | 1 | 10
0 | 10 | CONCLUIDO | 3.1705 | 31.54 | 28.33 | 12.05 | 0.64 | 141 | 26.11 | 12.1 | 1 | 0 | 3.01 | 3454.41 | 82.28 | 1397.74 | 201.96 | 66.97 | 64278.12 | 0.33 | 0.74 | 5.71 | 4.16 | 1 | 10
0 | 45 | CONCLUIDO | 2.8227 | 35.43 | 29.59 | 9.5 | 0.18 | 187 | 98.71 | 39.72 | 1 | 185 | 12.99 | 12407.75 | 258.59 | 1397.44 | 249.75 | 66.97 | 87939.41 | 0.27 | 0.71 | 5.59 | 5.42 | 1 | 10
1 | 45 | CONCLUIDO | 3.0111 | 33.21 | 28.3 | 11.96 | 0.22 | 142 | 99.02 | 39.72 | 1.25 | 140 | 13.05 | 12446.14 | 244.13 | 1397.65 | 206.82 | 66.97 | 66699.65 | 0.32 | 0.74 | 5.54 | 4.13 | 1 | 10
2 | 45 | CONCLUIDO | 3.1504 | 31.74 | 27.43 | 14.57 | 0.27 | 113 | 99.33 | 39.72 | 1.5 | 111 | 13.11 | 12484.55 | 233.69 | 1397.52 | 178.32 | 66.97 | 52595.75 | 0.38 | 0.77 | 5.5 | 3.26 | 1 | 10
3 | 45 | CONCLUIDO | 3.2475 | 30.79 | 26.87 | 17.15 | 0.31 | 94 | 99.64 | 39.72 | 1.75 | 92 | 13.18 | 12522.99 | 226.05 | 1397.34 | 160.21 | 66.97 | 43634.61 | 0.42 | 0.78 | 5.46 | 2.7 | 1 | 10
4 | 45 | CONCLUIDO | 3.3246 | 30.08 | 26.45 | 19.83 | 0.35 | 80 | 99.95 | 39.72 | 2 | 78 | 13.24 | 12561.45 | 219.26 | 1397.41 | 146.34 | 66.97 | 36769.53 | 0.46 | 0.8 | 5.44 | 2.28 | 1 | 10
5 | 45 | CONCLUIDO | 3.3882 | 29.51 | 26.11 | 22.7 | 0.39 | 69 | 100.27 | 39.72 | 2.25 | 67 | 13.3 | 12599.94 | 213.01 | 1397.37 | 135.72 | 66.97 | 31516.74 | 0.49 | 0.81 | 5.41 | 1.94 | 1 | 10
6 | 45 | CONCLUIDO | 3.4318 | 29.14 | 25.9 | 25.47 | 0.44 | 61 | 100.58 | 39.72 | 2.5 | 59 | 13.36 | 12638.45 | 208.39 | 1397.29 | 128.85 | 66.97 | 28121.32 | 0.52 | 0.81 | 5.4 | 1.73 | 1 | 10
7 | 45 | CONCLUIDO | 3.4734 | 28.79 | 25.69 | 28.55 | 0.48 | 54 | 100.89 | 39.72 | 2.75 | 52 | 13.42 | 12676.98 | 202.96 | 1397.43 | 122.11 | 66.97 | 24788.48 | 0.55 | 0.82 | 5.39 | 1.52 | 1 | 10
8 | 45 | CONCLUIDO | 3.5041 | 28.54 | 25.54 | 31.28 | 0.52 | 49 | 101.2 | 39.72 | 3 | 47 | 13.49 | 12715.54 | 198.56 | 1397.24 | 117.29 | 66.97 | 22399.63 | 0.57 | 0.82 | 5.38 | 1.38 | 1 | 10
9 | 45 | CONCLUIDO | 3.5335 | 28.3 | 25.41 | 34.65 | 0.56 | 44 | 101.52 | 39.72 | 3.25 | 42 | 13.55 | 12754.13 | 193.82 | 1397.24 | 113.07 | 66.97 | 20316.57 | 0.59 | 0.83 | 5.36 | 1.24 | 1 | 10
10 | 45 | CONCLUIDO | 3.5583 | 28.1 | 25.29 | 37.94 | 0.6 | 40 | 101.83 | 39.72 | 3.5 | 38 | 13.61 | 12792.74 | 188.91 | 1397.32 | 109.2 | 66.97 | 18399.72 | 0.61 | 0.83 | 5.36 | 1.13 | 1 | 10
11 | 45 | CONCLUIDO | 3.5764 | 27.96 | 25.21 | 40.89 | 0.65 | 37 | 102.14 | 39.72 | 3.75 | 31 | 13.68 | 12831.37 | 185.5 | 1397.29 | 106.2 | 66.97 | 16917.92 | 0.63 | 0.83 | 5.37 | 1.05 | 1 | 10
12 | 45 | CONCLUIDO | 3.5944 | 27.82 | 25.13 | 44.35 | 0.69 | 34 | 102.45 | 39.72 | 4 | 21 | 13.74 | 12870.03 | 180.96 | 1397.4 | 103.68 | 66.97 | 15671.69 | 0.65 | 0.84 | 5.36 | 0.97 | 1 | 10
13 | 45 | CONCLUIDO | 3.604 | 27.75 | 25.08 | 45.6 | 0.73 | 33 | 102.77 | 39.72 | 4.25 | 7 | 13.8 | 12908.71 | 179.27 | 1397.47 | 101.27 | 66.97 | 14470.84 | 0.66 | 0.84 | 5.38 | 0.91 | 1 | 10
14 | 45 | CONCLUIDO | 3.6012 | 27.77 | 25.1 | 45.64 | 0.77 | 33 | 103.08 | 39.72 | 4.5 | 3 | 13.87 | 12947.42 | 179.49 | 1397.37 | 101.61 | 66.97 | 14639.87 | 0.66 | 0.84 | 5.39 | 0.94 | 1 | 10
15 | 45 | CONCLUIDO | 3.6009 | 27.77 | 25.1 | 45.64 | 0.81 | 33 | 103.4 | 39.72 | 4.75 | 0 | 13.93 | 12986.15 | 179.97 | 1397.35 | 101.7 | 66.97 | 14688.13 | 0.66 | 0.84 | 5.39 | 0.94 | 1 | 10
0 | 105 | CONCLUIDO | 1.9037 | 52.53 | 35.12 | 5.76 | 0.09 | 366 | 204 | 55.27 | 1 | 364 | 42.72 | 25393.6 | 504.52 | 1398.21 | 430.07 | 66.97 | 177204.81 | 0.16 | 0.6 | 5.9 | 10.94 | 1 | 10
1 | 105 | CONCLUIDO | 2.2094 | 45.26 | 31.95 | 7.23 | 0.11 | 265 | 204.39 | 55.27 | 1.25 | 263 | 42.87 | 25442.42 | 457.58 | 1397.77 | 327.07 | 66.97 | 126210.77 | 0.2 | 0.66 | 5.71 | 7.78 | 1 | 10
2 | 105 | CONCLUIDO | 2.4175 | 41.36 | 30.32 | 8.71 | 0.13 | 209 | 204.79 | 55.27 | 1.5 | 207 | 43.02 | 25491.3 | 433.07 | 1397.63 | 272.96 | 66.97 | 99434.58 | 0.25 | 0.69 | 5.65 | 6.15 | 1 | 10
3 | 105 | CONCLUIDO | 2.5823 | 38.73 | 29.19 | 10.18 | 0.15 | 172 | 205.18 | 55.27 | 1.75 | 170 | 43.16 | 25540.22 | 415.56 | 1397.47 | 235.87 | 66.97 | 81074.37 | 0.28 | 0.72 | 5.58 | 5.01 | 1 | 10
4 | 105 | CONCLUIDO | 2.7112 | 36.88 | 28.4 | 11.67 | 0.17 | 146 | 205.58 | 55.27 | 2 | 144 | 43.31 | 25589.2 | 403.02 | 1397.55 | 210.53 | 66.97 | 68535.53 | 0.32 | 0.74 | 5.53 | 4.23 | 1 | 10
5 | 105 | CONCLUIDO | 2.8124 | 35.56 | 27.84 | 13.15 | 0.19 | 127 | 205.98 | 55.27 | 2.25 | 125 | 43.46 | 25638.22 | 393.75 | 1397.45 | 192.26 | 66.97 | 59497.32 | 0.35 | 0.76 | 5.5 | 3.67 | 1 | 10
6 | 105 | CONCLUIDO | 2.8993 | 34.49 | 27.38 | 14.67 | 0.22 | 112 | 206.38 | 55.27 | 2.5 | 110 | 43.6 | 25687.3 | 386.14 | 1397.36 | 177.65 | 66.97 | 52268.25 | 0.38 | 0.77 | 5.47 | 3.21 | 1 | 10
7 | 105 | CONCLUIDO | 2.9648 | 33.73 | 27.07 | 16.08 | 0.24 | 101 | 206.78 | 55.27 | 2.75 | 99 | 43.75 | 25736.42 | 380.41 | 1397.36 | 167.21 | 66.97 | 47100.73 | 0.4 | 0.78 | 5.46 | 2.9 | 1 | 10
8 | 105 | CONCLUIDO | 3.0287 | 33.02 | 26.76 | 17.65 | 0.26 | 91 | 207.17 | 55.27 | 3 | 89 | 43.9 | 25785.6 | 374.83 | 1397.35 | 157.35 | 66.97 | 42222.77 | 0.43 | 0.79 | 5.44 | 2.59 | 1 | 10
9 | 105 | CONCLUIDO | 3.0794 | 32.47 | 26.54 | 19.19 | 0.28 | 83 | 207.57 | 55.27 | 3.25 | 81 | 44.05 | 25834.83 | 370.47 | 1397.34 | 149.89 | 66.97 | 38530.27 | 0.45 | 0.79 | 5.43 | 2.37 | 1 | 10
10 | 105 | CONCLUIDO | 3.1274 | 31.98 | 26.33 | 20.79 | 0.3 | 76 | 207.97 | 55.27 | 3.5 | 74 | 44.2 | 25884.1 | 366.3 | 1397.21 | 142.69 | 66.97 | 34968.33 | 0.47 | 0.8 | 5.43 | 2.16 | 1 | 10
11 | 105 | CONCLUIDO | 3.1639 | 31.61 | 26.16 | 22.11 | 0.32 | 71 | 208.37 | 55.27 | 3.75 | 69 | 44.35 | 25933.43 | 362.61 | 1397.38 | 137.68 | 66.97 | 32484.27 | 0.49 | 0.8 | 5.4 | 1.99 | 1 | 10
12 | 105 | CONCLUIDO | 3.1948 | 31.3 | 26.06 | 23.69 | 0.34 | 66 | 208.77 | 55.27 | 4 | 64 | 44.5 | 25982.82 | 360 | 1397.32 | 133.78 | 66.97 | 30562.97 | 0.5 | 0.81 | 5.42 | 1.89 | 1 | 10
13 | 105 | CONCLUIDO | 3.2265 | 30.99 | 25.91 | 25.08 | 0.36 | 62 | 209.17 | 55.27 | 4.25 | 60 | 44.65 | 26032.25 | 356.8 | 1397.29 | 129.33 | 66.97 | 28355.18 | 0.52 | 0.81 | 5.4 | 1.75 | 1 | 10
14 | 105 | CONCLUIDO | 3.2562 | 30.71 | 25.79 | 26.68 | 0.38 | 58 | 209.58 | 55.27 | 4.5 | 56 | 44.8 | 26081.73 | 353.98 | 1397.21 | 125.62 | 66.97 | 26521.14 | 0.53 | 0.82 | 5.39 | 1.63 | 1 | 10
15 | 105 | CONCLUIDO | 3.2862 | 30.43 | 25.68 | 28.53 | 0.4 | 54 | 209.98 | 55.27 | 4.75 | 52 | 44.95 | 26131.27 | 350.86 | 1397.26 | 121.61 | 66.97 | 24537.51 | 0.55 | 0.82 | 5.38 | 1.51 | 1 | 10
16 | 105 | CONCLUIDO | 3.3063 | 30.25 | 25.61 | 30.13 | 0.42 | 51 | 210.38 | 55.27 | 5 | 49 | 45.11 | 26180.86 | 348.79 | 1397.28 | 119.78 | 66.97 | 23636.32 | 0.56 | 0.82 | 5.37 | 1.45 | 1 | 10
17 | 105 | CONCLUIDO | 3.323 | 30.09 | 25.54 | 31.28 | 0.44 | 49 | 210.78 | 55.27 | 5.25 | 47 | 45.26 | 26230.5 | 346.68 | 1397.36 | 117.37 | 66.97 | 22444.03 | 0.57 | 0.82 | 5.37 | 1.38 | 1 | 10
18 | 105 | CONCLUIDO | 3.3449 | 29.9 | 25.47 | 33.22 | 0.46 | 46 | 211.18 | 55.27 | 5.5 | 44 | 45.41 | 26280.2 | 344.25 | 1397.34 | 114.65 | 66.97 | 21096.8 | 0.58 | 0.83 | 5.37 | 1.3 | 1 | 10
19 | 105 | CONCLUIDO | 3.3613 | 29.75 | 25.4 | 34.64 | 0.48 | 44 | 211.59 | 55.27 | 5.75 | 42 | 45.57 | 26329.94 | 342.08 | 1397.36 | 112.91 | 66.97 | 20235.58 | 0.59 | 0.83 | 5.36 | 1.23 | 1 | 10
20 | 105 | CONCLUIDO | 3.3755 | 29.63 | 25.36 | 36.22 | 0.5 | 42 | 211.99 | 55.27 | 6 | 40 | 45.72 | 26379.74 | 340.59 | 1397.23 | 111.19 | 66.97 | 19384.25 | 0.6 | 0.83 | 5.37 | 1.19 | 1 | 10
21 | 105 | CONCLUIDO | 3.3927 | 29.47 | 25.29 | 37.93 | 0.52 | 40 | 212.4 | 55.27 | 6.25 | 38 | 45.87 | 26429.59 | 338 | 1397.25 | 109 | 66.97 | 18299.82 | 0.61 | 0.83 | 5.36 | 1.12 | 1 | 10
22 | 105 | CONCLUIDO | 3.4126 | 29.3 | 25.2 | 39.78 | 0.54 | 38 | 212.8 | 55.27 | 6.5 | 36 | 46.03 | 26479.5 | 335.46 | 1397.31 | 106.18 | 66.97 | 16902.31 | 0.63 | 0.84 | 5.35 | 1.03 | 1 | 10
23 | 105 | CONCLUIDO | 3.4158 | 29.28 | 25.21 | 40.88 | 0.56 | 37 | 213.21 | 55.27 | 6.75 | 35 | 46.18 | 26529.46 | 334.79 | 1397.22 | 106.49 | 66.97 | 17060.88 | 0.63 | 0.83 | 5.36 | 1.04 | 1 | 10
24 | 105 | CONCLUIDO | 3.4346 | 29.12 | 25.13 | 43.08 | 0.58 | 35 | 213.61 | 55.27 | 7 | 33 | 46.34 | 26579.47 | 331.64 | 1397.2 | 104.03 | 66.97 | 15844.06 | 0.64 | 0.84 | 5.35 | 0.96 | 1 | 10
25 | 105 | CONCLUIDO | 3.4431 | 29.04 | 25.1 | 44.29 | 0.6 | 34 | 214.02 | 55.27 | 7.25 | 32 | 46.49 | 26629.54 | 330.06 | 1397.34 | 103.01 | 66.97 | 15338.36 | 0.65 | 0.84 | 5.35 | 0.93 | 1 | 10
26 | 105 | CONCLUIDO | 3.4501 | 28.98 | 25.08 | 45.6 | 0.62 | 33 | 214.42 | 55.27 | 7.5 | 31 | 46.65 | 26679.66 | 328.87 | 1397.28 | 102.25 | 66.97 | 14963.49 | 0.65 | 0.84 | 5.35 | 0.92 | 1 | 10
27 | 105 | CONCLUIDO | 3.4569 | 28.93 | 25.07 | 47 | 0.64 | 32 | 214.83 | 55.27 | 7.75 | 30 | 46.81 | 26729.83 | 326.94 | 1397.35 | 102 | 66.97 | 14842.87 | 0.66 | 0.84 | 5.34 | 0.9 | 1 | 10
28 | 105 | CONCLUIDO | 3.4657 | 28.85 | 25.03 | 48.45 | 0.66 | 31 | 215.24 | 55.27 | 8 | 29 | 46.97 | 26780.06 | 325.12 | 1397.26 | 100.85 | 66.97 | 14272.52 | 0.66 | 0.84 | 5.34 | 0.87 | 1 | 10
29 | 105 | CONCLUIDO | 3.4757 | 28.77 | 24.99 | 49.98 | 0.68 | 30 | 215.65 | 55.27 | 8.25 | 28 | 47.12 | 26830.34 | 323.44 | 1397.22 | 99.42 | 66.97 | 13563.49 | 0.67 | 0.84 | 5.34 | 0.82 | 1 | 10
30 | 105 | CONCLUIDO | 3.4809 | 28.73 | 24.99 | 51.7 | 0.7 | 29 | 216.05 | 55.27 | 8.5 | 27 | 47.28 | 26880.68 | 321.81 | 1397.22 | 99.26 | 66.97 | 13488.58 | 0.67 | 0.84 | 5.35 | 0.82 | 1 | 10
31 | 105 | CONCLUIDO | 3.4919 | 28.64 | 24.94 | 53.44 | 0.72 | 28 | 216.46 | 55.27 | 8.75 | 26 | 47.44 | 26931.07 | 320.08 | 1397.26 | 97.45 | 66.97 | 12586.94 | 0.69 | 0.84 | 5.35 | 0.77 | 1 | 10
32 | 105 | CONCLUIDO | 3.4995 | 28.58 | 24.92 | 55.37 | 0.74 | 27 | 216.87 | 55.27 | 9 | 25 | 47.6 | 26981.51 | 318.32 | 1397.2 | 97.05 | 66.97 | 12391.46 | 0.69 | 0.84 | 5.34 | 0.75 | 1 | 10
33 | 105 | CONCLUIDO | 3.5089 | 28.5 | 24.88 | 57.42 | 0.76 | 26 | 217.28 | 55.27 | 9.25 | 24 | 47.76 | 27032.02 | 316.01 | 1397.17 | 95.96 | 66.97 | 11852.16 | 0.7 | 0.85 | 5.33 | 0.71 | 1 | 10
34 | 105 | CONCLUIDO | 3.5171 | 28.43 | 24.85 | 59.65 | 0.78 | 25 | 217.69 | 55.27 | 9.5 | 23 | 47.92 | 27082.57 | 314.96 | 1397.18 | 94.96 | 66.97 | 11354.31 | 0.71 | 0.85 | 5.34 | 0.69 | 1 | 10
35 | 105 | CONCLUIDO | 3.5263 | 28.36 | 24.82 | 62.05 | 0.79 | 24 | 218.1 | 55.27 | 9.75 | 22 | 48.08 | 27133.18 | 312.55 | 1397.25 | 94.04 | 66.97 | 10899.69 | 0.71 | 0.85 | 5.33 | 0.65 | 1 | 10
36 | 105 | CONCLUIDO | 3.5251 | 28.37 | 24.83 | 62.07 | 0.81 | 24 | 218.51 | 55.27 | 10 | 22 | 48.24 | 27183.85 | 311.9 | 1397.26 | 94.06 | 66.97 | 10911.65 | 0.71 | 0.85 | 5.33 | 0.66 | 1 | 10
37 | 105 | CONCLUIDO | 3.535 | 28.29 | 24.79 | 64.67 | 0.83 | 23 | 218.92 | 55.27 | 10.25 | 21 | 48.4 | 27234.57 | 309.58 | 1397.18 | 92.98 | 66.97 | 10375.93 | 0.72 | 0.85 | 5.33 | 0.63 | 1 | 10
38 | 105 | CONCLUIDO | 3.5445 | 28.21 | 24.76 | 67.52 | 0.85 | 22 | 219.33 | 55.27 | 10.5 | 20 | 48.56 | 27285.35 | 307.79 | 1397.3 | 91.79 | 66.97 | 9784.37 | 0.73 | 0.85 | 5.33 | 0.59 | 1 | 10
39 | 105 | CONCLUIDO | 3.5439 | 28.22 | 24.76 | 67.53 | 0.87 | 22 | 219.75 | 55.27 | 10.75 | 20 | 48.72 | 27336.19 | 306.71 | 1397.17 | 92.09 | 66.97 | 9935.19 | 0.73 | 0.85 | 5.33 | 0.6 | 1 | 10
40 | 105 | CONCLUIDO | 3.5519 | 28.15 | 24.74 | 70.68 | 0.89 | 21 | 220.16 | 55.27 | 11 | 19 | 48.89 | 27387.08 | 304.45 | 1397.28 | 91.04 | 66.97 | 9415.16 | 0.74 | 0.85 | 5.33 | 0.57 | 1 | 10
41 | 105 | CONCLUIDO | 3.5531 | 28.14 | 24.73 | 70.65 | 0.91 | 21 | 220.57 | 55.27 | 11.25 | 19 | 49.05 | 27438.03 | 302.47 | 1397.22 | 90.7 | 66.97 | 9247.53 | 0.74 | 0.85 | 5.33 | 0.56 | 1 | 10
42 | 105 | CONCLUIDO | 3.5602 | 28.09 | 24.71 | 74.14 | 0.92 | 20 | 220.99 | 55.27 | 11.5 | 18 | 49.21 | 27489.03 | 301.75 | 1397.24 | 90.46 | 66.97 | 9130.76 | 0.74 | 0.85 | 5.32 | 0.55 | 1 | 10
43 | 105 | CONCLUIDO | 3.5627 | 28.07 | 24.69 | 74.08 | 0.94 | 20 | 221.4 | 55.27 | 11.75 | 18 | 49.38 | 27540.09 | 298.46 | 1397.3 | 89.71 | 66.97 | 8756.28 | 0.75 | 0.85 | 5.33 | 0.53 | 1 | 10
44 | 105 | CONCLUIDO | 3.5694 | 28.02 | 24.68 | 77.94 | 0.96 | 19 | 221.81 | 55.27 | 12 | 17 | 49.54 | 27591.21 | 298.3 | 1397.26 | 89.42 | 66.97 | 8618.67 | 0.75 | 0.85 | 5.32 | 0.51 | 1 | 10
45 | 105 | CONCLUIDO | 3.5689 | 28.02 | 24.68 | 77.95 | 0.98 | 19 | 222.23 | 55.27 | 12.25 | 17 | 49.71 | 27642.51 | 296.26 | 1397.21 | 89.46 | 66.97 | 8637.09 | 0.75 | 0.85 | 5.33 | 0.52 | 1 | 10
46 | 105 | CONCLUIDO | 3.5781 | 27.95 | 24.65 | 82.18 | 1 | 18 | 222.65 | 55.27 | 12.5 | 16 | 49.87 | 27693.75 | 293.71 | 1397.2 | 88.7 | 66.97 | 8259.46 | 0.76 | 0.85 | 5.32 | 0.49 | 1 | 10
47 | 105 | CONCLUIDO | 3.5782 | 27.95 | 24.65 | 82.17 | 1.02 | 18 | 223.06 | 55.27 | 12.75 | 16 | 50.04 | 27745.04 | 292.75 | 1397.2 | 88.58 | 66.97 | 8203.76 | 0.76 | 0.85 | 5.32 | 0.49 | 1 | 10
48 | 105 | CONCLUIDO | 3.5878 | 27.87 | 24.62 | 86.89 | 1.03 | 17 | 223.48 | 55.27 | 13 | 15 | 50.21 | 27796.39 | 289.94 | 1397.18 | 87.22 | 66.97 | 7526.9 | 0.77 | 0.85 | 5.32 | 0.45 | 1 | 10
49 | 105 | CONCLUIDO | 3.587 | 27.88 | 24.62 | 86.91 | 1.05 | 17 | 223.89 | 55.27 | 13.25 | 15 | 50.37 | 27847.8 | 289.52 | 1397.26 | 87.33 | 66.97 | 7582.52 | 0.77 | 0.85 | 5.33 | 0.46 | 1 | 10
50 | 105 | CONCLUIDO | 3.5861 | 27.89 | 24.63 | 86.93 | 1.07 | 17 | 224.31 | 55.27 | 13.5 | 15 | 50.54 | 27899.27 | 286.33 | 1397.25 | 87.65 | 66.97 | 7740.99 | 0.76 | 0.85 | 5.32 | 0.47 | 1 | 10
51 | 105 | CONCLUIDO | 3.5949 | 27.82 | 24.6 | 92.26 | 1.09 | 16 | 224.73 | 55.27 | 13.75 | 14 | 50.71 | 27950.8 | 286.06 | 1397.17 | 86.72 | 66.97 | 7283.55 | 0.77 | 0.86 | 5.32 | 0.44 | 1 | 10
52 | 105 | CONCLUIDO | 3.5944 | 27.82 | 24.61 | 92.28 | 1.11 | 16 | 225.15 | 55.27 | 14 | 12 | 50.88 | 28002.38 | 284.18 | 1397.37 | 86.85 | 66.97 | 7348.45 | 0.77 | 0.86 | 5.32 | 0.44 | 1 | 10
53 | 105 | CONCLUIDO | 3.5951 | 27.82 | 24.6 | 92.26 | 1.12 | 16 | 225.57 | 55.27 | 14.25 | 11 | 51.04 | 28054.03 | 282.72 | 1397.18 | 86.74 | 66.97 | 7293.84 | 0.77 | 0.86 | 5.32 | 0.44 | 1 | 10
54 | 105 | CONCLUIDO | 3.6052 | 27.74 | 24.56 | 98.26 | 1.14 | 15 | 225.99 | 55.27 | 14.5 | 10 | 51.21 | 28105.73 | 281.54 | 1397.22 | 85.4 | 66.97 | 6626.24 | 0.78 | 0.86 | 5.32 | 0.4 | 1 | 10
55 | 105 | CONCLUIDO | 3.6057 | 27.73 | 24.56 | 98.24 | 1.16 | 15 | 226.41 | 55.27 | 14.75 | 9 | 51.38 | 28157.49 | 281.41 | 1397.18 | 85.3 | 66.97 | 6575.44 | 0.79 | 0.86 | 5.32 | 0.4 | 1 | 10
56 | 105 | CONCLUIDO | 3.6022 | 27.76 | 24.59 | 98.35 | 1.18 | 15 | 226.83 | 55.27 | 15 | 5 | 51.55 | 28209.31 | 280.05 | 1397.22 | 85.96 | 66.97 | 6908.93 | 0.78 | 0.86 | 5.33 | 0.42 | 1 | 10
57 | 105 | CONCLUIDO | 3.6018 | 27.76 | 24.59 | 98.36 | 1.19 | 15 | 227.25 | 55.27 | 15.25 | 3 | 51.72 | 28261.2 | 280.19 | 1397.31 | 85.93 | 66.97 | 6889.74 | 0.78 | 0.86 | 5.33 | 0.42 | 1 | 10
58 | 105 | CONCLUIDO | 3.6015 | 27.77 | 24.59 | 98.37 | 1.21 | 15 | 227.67 | 55.27 | 15.5 | 2 | 51.9 | 28313.14 | 280.24 | 1397.2 | 85.97 | 66.97 | 6912.96 | 0.78 | 0.86 | 5.34 | 0.43 | 1 | 10
59 | 105 | CONCLUIDO | 3.601 | 27.77 | 24.6 | 98.39 | 1.23 | 15 | 228.09 | 55.27 | 15.75 | 2 | 52.07 | 28365.14 | 280.32 | 1397.2 | 86.06 | 66.97 | 6956.96 | 0.78 | 0.86 | 5.34 | 0.43 | 1 | 10
60 | 105 | CONCLUIDO | 3.6012 | 27.77 | 24.6 | 98.38 | 1.24 | 15 | 228.51 | 55.27 | 16 | 0 | 52.24 | 28417.2 | 280.76 | 1397.21 | 86.01 | 66.97 | 6929.67 | 0.78 | 0.86 | 5.34 | 0.43 | 1 | 10
0 | 60 | CONCLUIDO | 2.561 | 39.05 | 30.99 | 8.01 | 0.14 | 232 | 124.63 | 45 | 1 | 230 | 18.64 | 15605.44 | 320.16 | 1397.66 | 294.41 | 66.97 | 110047.74 | 0.23 | 0.68 | 5.69 | 6.81 | 1 | 10
1 | 60 | CONCLUIDO | 2.7907 | 35.83 | 29.25 | 10.09 | 0.18 | 174 | 124.96 | 45 | 1.25 | 172 | 18.71 | 15645.96 | 299.86 | 1397.62 | 237.74 | 66.97 | 82000.98 | 0.28 | 0.72 | 5.6 | 5.08 | 1 | 10
2 | 60 | CONCLUIDO | 2.9589 | 33.8 | 28.14 | 12.23 | 0.21 | 138 | 125.29 | 45 | 1.5 | 136 | 18.79 | 15686.51 | 285.97 | 1397.7 | 202.02 | 66.97 | 64320.94 | 0.33 | 0.75 | 5.51 | 3.96 | 1 | 10
3 | 60 | CONCLUIDO | 3.0713 | 32.56 | 27.49 | 14.34 | 0.25 | 115 | 125.62 | 45 | 1.75 | 113 | 18.87 | 15727.09 | 277.37 | 1397.52 | 180.51 | 66.97 | 53680.99 | 0.37 | 0.77 | 5.49 | 3.32 | 1 | 10
4 | 60 | CONCLUIDO | 3.1623 | 31.62 | 26.99 | 16.52 | 0.28 | 98 | 125.95 | 45 | 2 | 96 | 18.95 | 15767.7 | 269.78 | 1397.61 | 164.33 | 66.97 | 45675.47 | 0.41 | 0.78 | 5.46 | 2.82 | 1 | 10
5 | 60 | CONCLUIDO | 3.2369 | 30.89 | 26.59 | 18.77 | 0.31 | 85 | 126.28 | 45 | 2.25 | 83 | 19.03 | 15808.34 | 263.63 | 1397.32 | 151.07 | 66.97 | 39109.54 | 0.44 | 0.79 | 5.44 | 2.42 | 1 | 10
6 | 60 | CONCLUIDO | 3.2944 | 30.36 | 26.31 | 21.04 | 0.35 | 75 | 126.61 | 45 | 2.5 | 73 | 19.11 | 15849 | 257.87 | 1397.28 | 142.27 | 66.97 | 34762.06 | 0.47 | 0.8 | 5.42 | 2.14 | 1 | 10
7 | 60 | CONCLUIDO | 3.3361 | 29.97 | 26.1 | 23.03 | 0.38 | 68 | 126.94 | 45 | 2.75 | 66 | 19.19 | 15889.69 | 254.04 | 1397.3 | 135.89 | 66.97 | 31606.32 | 0.49 | 0.81 | 5.4 | 1.94 | 1 | 10
8 | 60 | CONCLUIDO | 3.3798 | 29.59 | 25.9 | 25.47 | 0.42 | 61 | 127.27 | 45 | 3 | 59 | 19.27 | 15930.42 | 249.75 | 1397.25 | 128.93 | 66.97 | 28160.96 | 0.52 | 0.81 | 5.39 | 1.73 | 1 | 10
9 | 60 | CONCLUIDO | 3.4104 | 29.32 | 25.76 | 27.6 | 0.45 | 56 | 127.6 | 45 | 3.25 | 54 | 19.35 | 15971.17 | 245.76 | 1397.27 | 124.43 | 66.97 | 25936.19 | 0.54 | 0.82 | 5.38 | 1.59 | 1 | 10
10 | 60 | CONCLUIDO | 3.4441 | 29.04 | 25.6 | 30.12 | 0.48 | 51 | 127.93 | 45 | 3.5 | 49 | 19.43 | 16011.95 | 241.42 | 1397.27 | 119.53 | 66.97 | 23511.46 | 0.56 | 0.82 | 5.37 | 1.43 | 1 | 10
11 | 60 | CONCLUIDO | 3.4704 | 28.82 | 25.48 | 32.53 | 0.52 | 47 | 128.26 | 45 | 3.75 | 45 | 19.51 | 16052.76 | 237.61 | 1397.28 | 115.33 | 66.97 | 21432.25 | 0.58 | 0.83 | 5.37 | 1.31 | 1 | 10
12 | 60 | CONCLUIDO | 3.4955 | 28.61 | 25.38 | 35.41 | 0.55 | 43 | 128.59 | 45 | 4 | 41 | 19.59 | 16093.6 | 234.32 | 1397.29 | 111.82 | 66.97 | 19694.23 | 0.6 | 0.83 | 5.37 | 1.21 | 1 | 10
13 | 60 | CONCLUIDO | 3.5148 | 28.45 | 25.3 | 37.94 | 0.58 | 40 | 128.92 | 45 | 4.25 | 38 | 19.68 | 16134.46 | 230.81 | 1397.19 | 109.26 | 66.97 | 18433.35 | 0.61 | 0.83 | 5.36 | 1.13 | 1 | 10
14 | 60 | CONCLUIDO | 3.5287 | 28.34 | 25.24 | 39.85 | 0.62 | 38 | 129.25 | 45 | 4.5 | 36 | 19.76 | 16175.36 | 227.2 | 1397.29 | 107.38 | 66.97 | 17502.64 | 0.62 | 0.83 | 5.36 | 1.07 | 1 | 10
15 | 60 | CONCLUIDO | 3.5488 | 28.18 | 25.15 | 43.12 | 0.65 | 35 | 129.59 | 45 | 4.75 | 33 | 19.84 | 16216.29 | 223.63 | 1397.23 | 104.88 | 66.97 | 16267.68 | 0.64 | 0.84 | 5.35 | 0.98 | 1 | 10
16 | 60 | CONCLUIDO | 3.5674 | 28.03 | 25.06 | 45.56 | 0.68 | 33 | 129.92 | 45 | 5 | 31 | 19.92 | 16257.24 | 220.29 | 1397.4 | 101.67 | 66.97 | 14670.23 | 0.66 | 0.84 | 5.34 | 0.89 | 1 | 10
17 | 60 | CONCLUIDO | 3.576 | 27.96 | 25.04 | 48.46 | 0.71 | 31 | 130.25 | 45 | 5.25 | 29 | 20 | 16298.23 | 218.48 | 1397.32 | 100.99 | 66.97 | 14342.55 | 0.66 | 0.84 | 5.35 | 0.87 | 1 | 10
18 | 60 | CONCLUIDO | 3.5924 | 27.84 | 24.96 | 51.65 | 0.74 | 29 | 130.58 | 45 | 5.5 | 25 | 20.09 | 16339.24 | 213.69 | 1397.18 | 98.45 | 66.97 | 13081.39 | 0.68 | 0.84 | 5.34 | 0.8 | 1 | 10
19 | 60 | CONCLUIDO | 3.599 | 27.79 | 24.94 | 53.44 | 0.78 | 28 | 130.92 | 45 | 5.75 | 25 | 20.17 | 16380.29 | 210.94 | 1397.25 | 97.48 | 66.97 | 12601.31 | 0.69 | 0.84 | 5.35 | 0.77 | 1 | 10
20 | 60 | CONCLUIDO | 3.6119 | 27.69 | 24.89 | 57.44 | 0.81 | 26 | 131.25 | 45 | 6 | 18 | 20.25 | 16421.36 | 206.49 | 1397.25 | 95.85 | 66.97 | 11797.01 | 0.7 | 0.85 | 5.34 | 0.72 | 1 | 10
21 | 60 | CONCLUIDO | 3.6117 | 27.69 | 24.89 | 57.44 | 0.84 | 26 | 131.58 | 45 | 6.25 | 11 | 20.34 | 16462.46 | 206.86 | 1397.27 | 95.82 | 66.97 | 11780.1 | 0.7 | 0.85 | 5.35 | 0.73 | 1 | 10
22 | 60 | CONCLUIDO | 3.6155 | 27.66 | 24.89 | 59.73 | 0.87 | 25 | 131.92 | 45 | 6.5 | 3 | 20.42 | 16503.6 | 205.45 | 1397.21 | 95.15 | 66.97 | 11451.32 | 0.7 | 0.85 | 5.36 | 0.72 | 1 | 10
23 | 60 | CONCLUIDO | 3.6163 | 27.65 | 24.88 | 59.72 | 0.9 | 25 | 132.25 | 45 | 6.75 | 2 | 20.5 | 16544.76 | 205.75 | 1397.21 | 94.9 | 66.97 | 11327.24 | 0.71 | 0.85 | 5.37 | 0.72 | 1 | 10
24 | 60 | CONCLUIDO | 3.6163 | 27.65 | 24.88 | 59.72 | 0.93 | 25 | 132.58 | 45 | 7 | 1 | 20.59 | 16585.95 | 206.08 | 1397.22 | 94.9 | 66.97 | 11324.47 | 0.71 | 0.85 | 5.36 | 0.72 | 1 | 10
25 | 60 | CONCLUIDO | 3.6164 | 27.65 | 24.88 | 59.71 | 0.96 | 25 | 132.92 | 45 | 7.25 | 0 | 20.67 | 16627.17 | 206.14 | 1397.24 | 94.83 | 66.97 | 11290.01 | 0.71 | 0.85 | 5.37 | 0.71 | 1 | 10
0 | 135 | CONCLUIDO | 1.532 | 65.27 | 38.51 | 4.88 | 0.07 | 473 | 263.32 | 59.89 | 1 | 471 | 67.43 | 32710.1 | 651.21 | 1398.71 | 541.5 | 66.97 | 232386.69 | 0.12 | 0.55 | 6.07 | 14.33 | 1 | 10
1 | 135 | CONCLUIDO | 1.8572 | 53.84 | 34.11 | 6.13 | 0.08 | 334 | 263.79 | 59.89 | 1.25 | 332 | 67.65 | 32767.75 | 575.9 | 1397.94 | 397.06 | 66.97 | 160860.54 | 0.17 | 0.62 | 5.84 | 9.93 | 1 | 10
2 | 135 | CONCLUIDO | 2.0931 | 47.78 | 31.83 | 7.37 | 0.1 | 259 | 264.25 | 59.89 | 1.5 | 257 | 67.87 | 32825.49 | 536.54 | 1397.88 | 321.15 | 66.97 | 123282.69 | 0.21 | 0.66 | 5.75 | 7.65 | 1 | 10
3 | 135 | CONCLUIDO | 2.281 | 43.84 | 30.32 | 8.62 | 0.12 | 211 | 264.72 | 59.89 | 1.75 | 209 | 68.09 | 32883.31 | 510.16 | 1397.89 | 273.52 | 66.97 | 99706.06 | 0.24 | 0.69 | 5.63 | 6.15 | 1 | 10
4 | 135 | CONCLUIDO | 2.4226 | 41.28 | 29.38 | 9.85 | 0.13 | 179 | 265.19 | 59.89 | 2 | 177 | 68.31 | 32941.21 | 493.32 | 1397.61 | 242.35 | 66.97 | 84279.77 | 0.28 | 0.72 | 5.59 | 5.2 | 1 | 10
5 | 135 | CONCLUIDO | 2.5414 | 39.35 | 28.66 | 11.09 | 0.15 | 155 | 265.66 | 59.89 | 2.25 | 153 | 68.53 | 32999.19 | 480.5 | 1397.61 | 218.83 | 66.97 | 72639.7 | 0.31 | 0.73 | 5.55 | 4.49 | 1 | 10
6 | 135 | CONCLUIDO | 2.6362 | 37.93 | 28.15 | 12.33 | 0.17 | 137 | 266.13 | 59.89 | 2.5 | 135 | 68.75 | 33057.26 | 471.21 | 1397.39 | 202.55 | 66.97 | 64589.27 | 0.33 | 0.75 | 5.52 | 3.99 | 1 | 10
7 | 135 | CONCLUIDO | 2.723 | 36.72 | 27.7 | 13.62 | 0.18 | 122 | 266.6 | 59.89 | 2.75 | 120 | 68.97 | 33115.41 | 462.78 | 1397.53 | 187.52 | 66.97 | 57150.29 | 0.36 | 0.76 | 5.5 | 3.53 | 1 | 10
8 | 135 | CONCLUIDO | 2.7904 | 35.84 | 27.37 | 14.8 | 0.2 | 111 | 267.08 | 59.89 | 3 | 109 | 69.19 | 33173.65 | 456.4 | 1397.37 | 176.85 | 66.97 | 51872.87 | 0.38 | 0.77 | 5.48 | 3.2 | 1 | 10
9 | 135 | CONCLUIDO | 2.8549 | 35.03 | 27.07 | 16.08 | 0.22 | 101 | 267.55 | 59.89 | 3.25 | 99 | 69.41 | 33231.97 | 450.51 | 1397.46 | 167.03 | 66.97 | 47012.06 | 0.4 | 0.78 | 5.46 | 2.9 | 1 | 10
10 | 135 | CONCLUIDO | 2.9084 | 34.38 | 26.83 | 17.31 | 0.23 | 93 | 268.02 | 59.89 | 3.5 | 91 | 69.64 | 33290.38 | 445.67 | 1397.4 | 159.35 | 66.97 | 43209.23 | 0.42 | 0.78 | 5.44 | 2.66 | 1 | 10
11 | 135 | CONCLUIDO | 2.9551 | 33.84 | 26.64 | 18.59 | 0.25 | 86 | 268.5 | 59.89 | 3.75 | 84 | 69.86 | 33348.87 | 441.7 | 1397.33 | 152.75 | 66.97 | 39948.19 | 0.44 | 0.79 | 5.45 | 2.47 | 1 | 10
12 | 135 | CONCLUIDO | 2.9987 | 33.35 | 26.45 | 19.84 | 0.26 | 80 | 268.97 | 59.89 | 4 | 78 | 70.09 | 33407.45 | 437.82 | 1397.36 | 146.39 | 66.97 | 36796.79 | 0.46 | 0.8 | 5.44 | 2.28 | 1 | 10
13 | 135 | CONCLUIDO | 3.0356 | 32.94 | 26.3 | 21.04 | 0.28 | 75 | 269.45 | 59.89 | 4.25 | 73 | 70.31 | 33466.11 | 434.35 | 1397.41 | 141.56 | 66.97 | 34405.91 | 0.47 | 0.8 | 5.42 | 2.13 | 1 | 10
14 | 135 | CONCLUIDO | 3.0708 | 32.56 | 26.17 | 22.43 | 0.3 | 70 | 269.92 | 59.89 | 4.5 | 68 | 70.54 | 33524.86 | 431.44 | 1397.29 | 138.04 | 66.97 | 32671.15 | 0.49 | 0.8 | 5.41 | 2 | 1 | 10
15 | 135 | CONCLUIDO | 3.1014 | 32.24 | 26.05 | 23.69 | 0.31 | 66 | 270.4 | 59.89 | 4.75 | 64 | 70.76 | 33583.7 | 428.62 | 1397.32 | 133.54 | 66.97 | 30443.3 | 0.5 | 0.81 | 5.42 | 1.89 | 1 | 10
16 | 135 | CONCLUIDO | 3.1336 | 31.91 | 25.92 | 25.09 | 0.33 | 62 | 270.88 | 59.89 | 5 | 60 | 70.99 | 33642.62 | 425.62 | 1397.55 | 129.67 | 66.97 | 28528.58 | 0.52 | 0.81 | 5.4 | 1.76 | 1 | 10
17 | 135 | CONCLUIDO | 3.1569 | 31.68 | 25.84 | 26.28 | 0.34 | 59 | 271.36 | 59.89 | 5.25 | 57 | 71.22 | 33701.64 | 423.48 | 1397.27 | 127.17 | 66.97 | 27292.57 | 0.53 | 0.81 | 5.39 | 1.67 | 1 | 10
18 | 135 | CONCLUIDO | 3.1828 | 31.42 | 25.73 | 27.57 | 0.36 | 56 | 271.84 | 59.89 | 5.5 | 54 | 71.45 | 33760.74 | 421.01 | 1397.37 | 123.55 | 66.97 | 25498.14 | 0.54 | 0.82 | 5.39 | 1.57 | 1 | 10
19 | 135 | CONCLUIDO | 3.1989 | 31.26 | 25.68 | 28.53 | 0.38 | 54 | 272.32 | 59.89 | 5.75 | 52 | 71.68 | 33820.05 | 419.25 | 1397.21 | 121.84 | 66.97 | 24649.46 | 0.55 | 0.82 | 5.38 | 1.51 | 1 | 10
20 | 135 | CONCLUIDO | 3.2213 | 31.04 | 25.61 | 30.13 | 0.39 | 51 | 272.8 | 59.89 | 6 | 49 | 71.91 | 33879.33 | 417.24 | 1397.25 | 119.64 | 66.97 | 23565.66 | 0.56 | 0.82 | 5.38 | 1.45 | 1 | 10
21 | 135 | CONCLUIDO | 3.2386 | 30.88 | 25.55 | 31.28 | 0.41 | 49 | 273.28 | 59.89 | 6.25 | 47 | 72.14 | 33938.7 | 415.48 | 1397.22 | 117.28 | 66.97 | 22397.15 | 0.57 | 0.82 | 5.38 | 1.38 | 1 | 10
22 | 135 | CONCLUIDO | 3.2554 | 30.72 | 25.49 | 32.54 | 0.42 | 47 | 273.76 | 59.89 | 6.5 | 45 | 72.37 | 33998.16 | 413.45 | 1397.18 | 115.55 | 66.97 | 21541.04 | 0.58 | 0.83 | 5.38 | 1.32 | 1 | 10
23 | 135 | CONCLUIDO | 3.2727 | 30.56 | 25.43 | 33.9 | 0.44 | 45 | 274.24 | 59.89 | 6.75 | 43 | 72.61 | 34057.71 | 411.79 | 1397.29 | 113.62 | 66.97 | 20588.83 | 0.59 | 0.83 | 5.37 | 1.26 | 1 | 10
24 | 135 | CONCLUIDO | 3.2903 | 30.39 | 25.37 | 35.39 | 0.45 | 43 | 274.73 | 59.89 | 7 | 41 | 72.84 | 34117.35 | 409.75 | 1397.24 | 111.69 | 66.97 | 19629.45 | 0.6 | 0.83 | 5.36 | 1.2 | 1 | 10
25 | 135 | CONCLUIDO | 3.2986 | 30.32 | 25.34 | 36.2 | 0.47 | 42 | 275.21 | 59.89 | 7.25 | 40 | 73.08 | 34177.09 | 408.68 | 1397.37 | 110.78 | 66.97 | 19182.79 | 0.6 | 0.83 | 5.36 | 1.17 | 1 | 10
26 | 135 | CONCLUIDO | 3.3154 | 30.16 | 25.29 | 37.93 | 0.48 | 40 | 275.7 | 59.89 | 7.5 | 38 | 73.31 | 34236.91 | 406.81 | 1397.28 | 109.05 | 66.97 | 18325.04 | 0.61 | 0.83 | 5.36 | 1.12 | 1 | 10
27 | 135 | CONCLUIDO | 3.3224 | 30.1 | 25.27 | 38.88 | 0.5 | 39 | 276.18 | 59.89 | 7.75 | 37 | 73.55 | 34296.82 | 405.69 | 1397.18 | 108.81 | 66.97 | 18213.88 | 0.62 | 0.83 | 5.35 | 1.11 | 1 | 10
28 | 135 | CONCLUIDO | 3.3326 | 30.01 | 25.23 | 39.84 | 0.51 | 38 | 276.67 | 59.89 | 8 | 36 | 73.78 | 34356.83 | 403.77 | 1397.18 | 107.27 | 66.97 | 17446.43 | 0.62 | 0.83 | 5.36 | 1.07 | 1 | 10
29 | 135 | CONCLUIDO | 3.351 | 29.84 | 25.17 | 41.95 | 0.53 | 36 | 277.16 | 59.89 | 8.25 | 34 | 74.02 | 34416.93 | 402.39 | 1397.19 | 105.2 | 66.97 | 16419.68 | 0.64 | 0.84 | 5.35 | 1 | 1 | 10
30 | 135 | CONCLUIDO | 3.3596 | 29.77 | 25.14 | 43.1 | 0.55 | 35 | 277.65 | 59.89 | 8.5 | 33 | 74.26 | 34477.13 | 400.69 | 1397.32 | 104.37 | 66.97 | 16009.25 | 0.64 | 0.84 | 5.35 | 0.98 | 1 | 10
31 | 135 | CONCLUIDO | 3.3704 | 29.67 | 25.1 | 44.29 | 0.56 | 34 | 278.13 | 59.89 | 8.75 | 32 | 74.5 | 34537.41 | 399.51 | 1397.32 | 102.84 | 66.97 | 15250.49 | 0.65 | 0.84 | 5.35 | 0.93 | 1 | 10
32 | 135 | CONCLUIDO | 3.38 | 29.59 | 25.06 | 45.57 | 0.58 | 33 | 278.62 | 59.89 | 9 | 31 | 74.74 | 34597.8 | 398.33 | 1397.28 | 101.55 | 66.97 | 14613.73 | 0.66 | 0.84 | 5.35 | 0.9 | 1 | 10
33 | 135 | CONCLUIDO | 3.3872 | 29.52 | 25.05 | 46.97 | 0.59 | 32 | 279.11 | 59.89 | 9.25 | 30 | 74.98 | 34658.27 | 397.56 | 1397.32 | 101.48 | 66.97 | 14582.37 | 0.66 | 0.84 | 5.34 | 0.88 | 1 | 10
34 | 135 | CONCLUIDO | 3.3963 | 29.44 | 25.02 | 48.43 | 0.6 | 31 | 279.61 | 59.89 | 9.5 | 29 | 75.22 | 34718.84 | 396.19 | 1397.38 | 100.73 | 66.97 | 14209.79 | 0.66 | 0.84 | 5.34 | 0.86 | 1 | 10
35 | 135 | CONCLUIDO | 3.4053 | 29.37 | 25 | 49.99 | 0.62 | 30 | 280.1 | 59.89 | 9.75 | 28 | 75.46 | 34779.51 | 394.61 | 1397.4 | 99.74 | 66.97 | 13720.13 | 0.67 | 0.84 | 5.34 | 0.83 | 1 | 10
36 | 135 | CONCLUIDO | 3.4071 | 29.35 | 24.98 | 49.96 | 0.63 | 30 | 280.59 | 59.89 | 10 | 28 | 75.7 | 34840.27 | 393.56 | 1397.29 | 99.16 | 66.97 | 13433.17 | 0.68 | 0.84 | 5.34 | 0.81 | 1 | 10
37 | 135 | CONCLUIDO | 3.4147 | 29.29 | 24.97 | 51.65 | 0.65 | 29 | 281.08 | 59.89 | 10.25 | 27 | 75.95 | 34901.13 | 392.13 | 1397.22 | 98.71 | 66.97 | 13213.45 | 0.68 | 0.84 | 5.34 | 0.8 | 1 | 10
38 | 135 | CONCLUIDO | 3.4229 | 29.21 | 24.95 | 53.46 | 0.66 | 28 | 281.58 | 59.89 | 10.5 | 26 | 76.19 | 34962.08 | 391.73 | 1397.24 | 97.93 | 66.97 | 12827.19 | 0.68 | 0.84 | 5.34 | 0.78 | 1 | 10
39 | 135 | CONCLUIDO | 3.434 | 29.12 | 24.9 | 55.34 | 0.68 | 27 | 282.07 | 59.89 | 10.75 | 25 | 76.44 | 35023.13 | 389.77 | 1397.23 | 96.49 | 66.97 | 12110.8 | 0.69 | 0.85 | 5.34 | 0.74 | 1 | 10
40 | 135 | CONCLUIDO | 3.4331 | 29.13 | 24.91 | 55.36 | 0.69 | 27 | 282.57 | 59.89 | 11 | 25 | 76.68 | 35084.28 | 388.92 | 1397.26 | 96.78 | 66.97 | 12256.76 | 0.69 | 0.84 | 5.34 | 0.74 | 1 | 10
41 | 135 | CONCLUIDO | 3.443 | 29.04 | 24.88 | 57.41 | 0.71 | 26 | 283.06 | 59.89 | 11.25 | 24 | 76.93 | 35145.53 | 387.24 | 1397.3 | 95.82 | 66.97 | 11781.73 | 0.7 | 0.85 | 5.33 | 0.71 | 1 | 10
42 | 135 | CONCLUIDO | 3.4422 | 29.05 | 24.88 | 57.42 | 0.72 | 26 | 283.56 | 59.89 | 11.5 | 24 | 77.18 | 35206.88 | 386.55 | 1397.5 | 95.79 | 66.97 | 11764.63 | 0.7 | 0.85 | 5.34 | 0.72 | 1 | 10
43 | 135 | CONCLUIDO | 3.4524 | 28.97 | 24.85 | 59.64 | 0.74 | 25 | 284.06 | 59.89 | 11.75 | 23 | 77.42 | 35268.32 | 385.59 | 1397.21 | 94.67 | 66.97 | 11212.25 | 0.71 | 0.85 | 5.34 | 0.68 | 1 | 10
44 | 135 | CONCLUIDO | 3.4613 | 28.89 | 24.82 | 62.06 | 0.75 | 24 | 284.56 | 59.89 | 12 | 22 | 77.67 | 35329.87 | 383.94 | 1397.21 | 94.09 | 66.97 | 10927.95 | 0.71 | 0.85 | 5.33 | 0.66 | 1 | 10
45 | 135 | CONCLUIDO | 3.461 | 28.89 | 24.83 | 62.07 | 0.77 | 24 | 285.06 | 59.89 | 12.25 | 22 | 77.92 | 35391.51 | 383.55 | 1397.18 | 94.05 | 66.97 | 10907.09 | 0.71 | 0.85 | 5.34 | 0.66 | 1 | 10
46 | 135 | CONCLUIDO | 3.47 | 28.82 | 24.8 | 64.7 | 0.78 | 23 | 285.56 | 59.89 | 12.5 | 21 | 78.17 | 35453.26 | 382 | 1397.23 | 93.23 | 66.97 | 10502.29 | 0.72 | 0.85 | 5.33 | 0.64 | 1 | 10
47 | 135 | CONCLUIDO | 3.4698 | 28.82 | 24.8 | 64.71 | 0.79 | 23 | 286.06 | 59.89 | 12.75 | 21 | 78.42 | 35515.1 | 381.65 | 1397.21 | 93.51 | 66.97 | 10642.34 | 0.72 | 0.85 | 5.33 | 0.64 | 1 | 10
48 | 135 | CONCLUIDO | 3.4814 | 28.72 | 24.76 | 67.52 | 0.81 | 22 | 286.56 | 59.89 | 13 | 20 | 78.68 | 35577.18 | 379.98 | 1397.19 | 91.92 | 66.97 | 9851.91 | 0.73 | 0.85 | 5.33 | 0.59 | 1 | 10
49 | 135 | CONCLUIDO | 3.4809 | 28.73 | 24.76 | 67.54 | 0.82 | 22 | 287.07 | 59.89 | 13.25 | 20 | 78.93 | 35639.23 | 379.31 | 1397.2 | 92.08 | 66.97 | 9932.44 | 0.73 | 0.85 | 5.33 | 0.6 | 1 | 10
50 | 135 | CONCLUIDO | 3.4907 | 28.65 | 24.73 | 70.66 | 0.84 | 21 | 287.57 | 59.89 | 13.5 | 19 | 79.18 | 35701.38 | 376.72 | 1397.2 | 90.93 | 66.97 | 9362 | 0.74 | 0.85 | 5.33 | 0.57 | 1 | 10
51 | 135 | CONCLUIDO | 3.4899 | 28.65 | 24.74 | 70.68 | 0.85 | 21 | 288.08 | 59.89 | 13.75 | 19 | 79.44 | 35763.64 | 376.84 | 1397.17 | 91.25 | 66.97 | 9519.66 | 0.73 | 0.85 | 5.33 | 0.57 | 1 | 10
52 | 135 | CONCLUIDO | 3.492 | 28.64 | 24.72 | 70.64 | 0.86 | 21 | 288.58 | 59.89 | 14 | 19 | 79.69 | 35826 | 375.54 | 1397.29 | 90.63 | 66.97 | 9210.72 | 0.74 | 0.85 | 5.33 | 0.56 | 1 | 10
53 | 135 | CONCLUIDO | 3.5007 | 28.57 | 24.7 | 74.1 | 0.88 | 20 | 289.09 | 59.89 | 14.25 | 18 | 79.95 | 35888.47 | 374.81 | 1397.22 | 89.89 | 66.97 | 8845.82 | 0.75 | 0.85 | 5.33 | 0.54 | 1 | 10
54 | 135 | CONCLUIDO | 3.5001 | 28.57 | 24.71 | 74.12 | 0.89 | 20 | 289.6 | 59.89 | 14.5 | 18 | 80.21 | 35951.04 | 374.22 | 1397.22 | 90.09 | 66.97 | 8945.91 | 0.74 | 0.85 | 5.33 | 0.54 | 1 | 10
55 | 135 | CONCLUIDO | 3.5096 | 28.49 | 24.68 | 77.94 | 0.91 | 19 | 290.1 | 59.89 | 14.75 | 17 | 80.47 | 36013.72 | 370.72 | 1397.21 | 89.29 | 66.97 | 8551.11 | 0.75 | 0.85 | 5.33 | 0.51 | 1 | 10
56 | 135 | CONCLUIDO | 3.5094 | 28.49 | 24.68 | 77.94 | 0.92 | 19 | 290.61 | 59.89 | 15 | 17 | 80.73 | 36076.5 | 372.01 | 1397.17 | 89.44 | 66.97 | 8626.52 | 0.75 | 0.85 | 5.32 | 0.52 | 1 | 10
57 | 135 | CONCLUIDO | 3.5084 | 28.5 | 24.69 | 77.97 | 0.93 | 19 | 291.12 | 59.89 | 15.25 | 17 | 80.99 | 36139.39 | 371.11 | 1397.18 | 89.56 | 66.97 | 8686.76 | 0.75 | 0.85 | 5.33 | 0.52 | 1 | 10
58 | 135 | CONCLUIDO | 3.5196 | 28.41 | 24.65 | 82.16 | 0.95 | 18 | 291.63 | 59.89 | 15.5 | 16 | 81.25 | 36202.38 | 367.58 | 1397.19 | 88.46 | 66.97 | 8144 | 0.76 | 0.85 | 5.32 | 0.48 | 1 | 10
59 | 135 | CONCLUIDO | 3.517 | 28.43 | 24.67 | 82.24 | 0.96 | 18 | 292.15 | 59.89 | 15.75 | 16 | 81.51 | 36265.48 | 368.81 | 1397.2 | 89 | 66.97 | 8413.64 | 0.75 | 0.85 | 5.33 | 0.51 | 1 | 10
60 | 135 | CONCLUIDO | 3.5192 | 28.42 | 24.65 | 82.17 | 0.97 | 18 | 292.66 | 59.89 | 16 | 16 | 81.77 | 36328.69 | 367.79 | 1397.19 | 88.45 | 66.97 | 8135.69 | 0.76 | 0.85 | 5.32 | 0.49 | 1 | 10
61 | 135 | CONCLUIDO | 3.5195 | 28.41 | 24.65 | 82.17 | 0.99 | 18 | 293.17 | 59.89 | 16.25 | 16 | 82.03 | 36392.01 | 366.02 | 1397.26 | 88.43 | 66.97 | 8128.38 | 0.76 | 0.85 | 5.32 | 0.48 | 1 | 10
62 | 135 | CONCLUIDO | 3.5323 | 28.31 | 24.6 | 86.82 | 1 | 17 | 293.69 | 59.89 | 16.5 | 15 | 82.3 | 36455.44 | 363.62 | 1397.31 | 86.61 | 66.97 | 7223.96 | 0.77 | 0.86 | 5.32 | 0.43 | 1 | 10
63 | 135 | CONCLUIDO | 3.5294 | 28.33 | 24.62 | 86.9 | 1.01 | 17 | 294.2 | 59.89 | 16.75 | 15 | 82.56 | 36518.97 | 364.56 | 1397.23 | 87.35 | 66.97 | 7591.39 | 0.77 | 0.85 | 5.32 | 0.45 | 1 | 10
64 | 135 | CONCLUIDO | 3.5297 | 28.33 | 24.62 | 86.89 | 1.03 | 17 | 294.72 | 59.89 | 17 | 15 | 82.83 | 36582.62 | 362.21 | 1397.24 | 87.33 | 66.97 | 7582.53 | 0.77 | 0.85 | 5.32 | 0.45 | 1 | 10
65 | 135 | CONCLUIDO | 3.5385 | 28.26 | 24.6 | 92.24 | 1.04 | 16 | 295.23 | 59.89 | 17.25 | 14 | 83.1 | 36646.38 | 360.66 | 1397.18 | 86.57 | 66.97 | 7206.85 | 0.77 | 0.86 | 5.32 | 0.43 | 1 | 10
66 | 135 | CONCLUIDO | 3.5372 | 28.27 | 24.61 | 92.28 | 1.05 | 16 | 295.75 | 59.89 | 17.5 | 14 | 83.36 | 36710.24 | 361.74 | 1397.19 | 86.97 | 66.97 | 7405.63 | 0.77 | 0.86 | 5.32 | 0.44 | 1 | 10
67 | 135 | CONCLUIDO | 3.5378 | 28.27 | 24.6 | 92.27 | 1.07 | 16 | 296.27 | 59.89 | 17.75 | 14 | 83.63 | 36774.22 | 360.53 | 1397.21 | 86.86 | 66.97 | 7350.39 | 0.77 | 0.86 | 5.32 | 0.44 | 1 | 10
68 | 135 | CONCLUIDO | 3.5362 | 28.28 | 24.62 | 92.31 | 1.08 | 16 | 296.79 | 59.89 | 18 | 14 | 83.9 | 36838.32 | 360.37 | 1397.2 | 87.25 | 66.97 | 7547.16 | 0.77 | 0.85 | 5.32 | 0.45 | 1 | 10
69 | 135 | CONCLUIDO | 3.5399 | 28.25 | 24.59 | 92.2 | 1.09 | 16 | 297.31 | 59.89 | 18.25 | 14 | 84.17 | 36902.52 | 358.57 | 1397.25 | 86.31 | 66.97 | 7075.46 | 0.78 | 0.86 | 5.32 | 0.42 | 1 | 10
70 | 135 | CONCLUIDO | 3.551 | 28.16 | 24.55 | 98.2 | 1.11 | 15 | 297.83 | 59.89 | 18.5 | 13 | 84.45 | 36966.84 | 356.95 | 1397.17 | 85.25 | 66.97 | 6553.64 | 0.79 | 0.86 | 5.31 | 0.39 | 1 | 10
71 | 135 | CONCLUIDO | 3.5495 | 28.17 | 24.56 | 98.25 | 1.12 | 15 | 298.35 | 59.89 | 18.75 | 13 | 84.72 | 37031.27 | 356.67 | 1397.2 | 85.5 | 66.97 | 6674.51 | 0.78 | 0.86 | 5.32 | 0.4 | 1 | 10
72 | 135 | CONCLUIDO | 3.5478 | 28.19 | 24.57 | 98.3 | 1.13 | 15 | 298.88 | 59.89 | 19 | 13 | 84.99 | 37095.82 | 355.47 | 1397.2 | 85.88 | 66.97 | 6864.67 | 0.78 | 0.86 | 5.32 | 0.41 | 1 | 10
73 | 135 | CONCLUIDO | 3.5492 | 28.18 | 24.56 | 98.25 | 1.15 | 15 | 299.4 | 59.89 | 19.25 | 13 | 85.27 | 37160.49 | 352.74 | 1397.18 | 85.58 | 66.97 | 6718.12 | 0.78 | 0.86 | 5.32 | 0.4 | 1 | 10
74 | 135 | CONCLUIDO | 3.5597 | 28.09 | 24.53 | 105.13 | 1.16 | 14 | 299.93 | 59.89 | 19.5 | 12 | 85.54 | 37225.39 | 351.48 | 1397.19 | 84.53 | 66.97 | 6194.74 | 0.79 | 0.86 | 5.32 | 0.37 | 1 | 10
75 | 135 | CONCLUIDO | 3.5612 | 28.08 | 24.52 | 105.08 | 1.17 | 14 | 300.45 | 59.89 | 19.75 | 12 | 85.82 | 37290.29 | 351.21 | 1397.21 | 84.06 | 66.97 | 5962.77 | 0.8 | 0.86 | 5.32 | 0.35 | 1 | 10
76 | 135 | CONCLUIDO | 3.5591 | 28.1 | 24.54 | 105.15 | 1.18 | 14 | 300.98 | 59.89 | 20 | 12 | 86.09 | 37355.31 | 349.71 | 1397.22 | 84.6 | 66.97 | 6231.63 | 0.79 | 0.86 | 5.32 | 0.37 | 1 | 10
77 | 135 | CONCLUIDO | 3.5597 | 28.09 | 24.53 | 105.14 | 1.2 | 14 | 301.51 | 59.89 | 20.25 | 12 | 86.37 | 37420.44 | 347.48 | 1397.17 | 84.57 | 66.97 | 6215.62 | 0.79 | 0.86 | 5.31 | 0.37 | 1 | 10
78 | 135 | CONCLUIDO | 3.5588 | 28.1 | 24.54 | 105.17 | 1.21 | 14 | 302.04 | 59.89 | 20.5 | 12 | 86.65 | 37485.7 | 344.89 | 1397.17 | 84.72 | 66.97 | 6290.4 | 0.79 | 0.86 | 5.32 | 0.37 | 1 | 10
79 | 135 | CONCLUIDO | 3.5682 | 28.02 | 24.51 | 113.14 | 1.22 | 13 | 302.57 | 59.89 | 20.75 | 11 | 86.93 | 37551.07 | 345.77 | 1397.22 | 84.04 | 66.97 | 5956.54 | 0.8 | 0.86 | 5.31 | 0.35 | 1 | 10
80 | 135 | CONCLUIDO | 3.5679 | 28.03 | 24.52 | 113.16 | 1.23 | 13 | 303.1 | 59.89 | 21 | 11 | 87.21 | 37616.56 | 345.82 | 1397.24 | 84.04 | 66.97 | 5957.25 | 0.8 | 0.86 | 5.31 | 0.35 | 1 | 10
81 | 135 | CONCLUIDO | 3.5668 | 28.04 | 24.53 | 113.2 | 1.25 | 13 | 303.63 | 59.89 | 21.25 | 11 | 87.49 | 37682.17 | 346.31 | 1397.18 | 84.29 | 66.97 | 6081.2 | 0.79 | 0.86 | 5.32 | 0.36 | 1 | 10
82 | 135 | CONCLUIDO | 3.5687 | 28.02 | 24.51 | 113.13 | 1.26 | 13 | 304.16 | 59.89 | 21.5 | 11 | 87.78 | 37747.91 | 344.13 | 1397.19 | 83.98 | 66.97 | 5928.02 | 0.8 | 0.86 | 5.31 | 0.35 | 1 | 10
83 | 135 | CONCLUIDO | 3.5688 | 28.02 | 24.51 | 113.13 | 1.27 | 13 | 304.7 | 59.89 | 21.75 | 11 | 88.06 | 37813.76 | 342 | 1397.18 | 83.78 | 66.97 | 5826.76 | 0.8 | 0.86 | 5.32 | 0.34 | 1 | 10
84 | 135 | CONCLUIDO | 3.5677 | 28.03 | 24.52 | 113.16 | 1.28 | 13 | 305.23 | 59.89 | 22 | 9 | 88.35 | 37879.74 | 340.26 | 1397.29 | 84.11 | 66.97 | 5989.7 | 0.8 | 0.86 | 5.32 | 0.35 | 1 | 10
85 | 135 | CONCLUIDO | 3.5803 | 27.93 | 24.47 | 122.35 | 1.3 | 12 | 305.77 | 59.89 | 22.25 | 8 | 88.63 | 37945.85 | 338.71 | 1397.26 | 82.48 | 66.97 | 5180.56 | 0.81 | 0.86 | 5.31 | 0.31 | 1 | 10
86 | 135 | CONCLUIDO | 3.5793 | 27.94 | 24.48 | 122.39 | 1.31 | 12 | 306.31 | 59.89 | 22.5 | 8 | 88.92 | 38012.07 | 339.12 | 1397.26 | 82.61 | 66.97 | 5244.69 | 0.81 | 0.86 | 5.32 | 0.31 | 1 | 10
87 | 135 | CONCLUIDO | 3.5786 | 27.94 | 24.48 | 122.42 | 1.32 | 12 | 306.84 | 59.89 | 22.75 | 7 | 89.21 | 38078.42 | 338.96 | 1397.26 | 82.68 | 66.97 | 5279.64 | 0.81 | 0.86 | 5.32 | 0.32 | 1 | 10
88 | 135 | CONCLUIDO | 3.5787 | 27.94 | 24.48 | 122.42 | 1.33 | 12 | 307.38 | 59.89 | 23 | 5 | 89.5 | 38144.9 | 339.16 | 1397.33 | 82.75 | 66.97 | 5315.17 | 0.81 | 0.86 | 5.32 | 0.32 | 1 | 10
89 | 135 | CONCLUIDO | 3.5796 | 27.94 | 24.48 | 122.38 | 1.35 | 12 | 307.92 | 59.89 | 23.25 | 5 | 89.79 | 38211.5 | 339.17 | 1397.32 | 82.56 | 66.97 | 5219.8 | 0.81 | 0.86 | 5.32 | 0.31 | 1 | 10
90 | 135 | CONCLUIDO | 3.5793 | 27.94 | 24.48 | 122.39 | 1.36 | 12 | 308.46 | 59.89 | 23.5 | 2 | 90.08 | 38278.23 | 339.7 | 1397.3 | 82.39 | 66.97 | 5137.33 | 0.81 | 0.86 | 5.32 | 0.31 | 1 | 10
91 | 135 | CONCLUIDO | 3.5797 | 27.94 | 24.48 | 122.38 | 1.37 | 12 | 309.01 | 59.89 | 23.75 | 2 | 90.37 | 38345.09 | 339.93 | 1397.26 | 82.42 | 66.97 | 5154.06 | 0.81 | 0.86 | 5.32 | 0.31 | 1 | 10
92 | 135 | CONCLUIDO | 3.5786 | 27.94 | 24.48 | 122.42 | 1.38 | 12 | 309.55 | 59.89 | 24 | 1 | 90.66 | 38412.07 | 340.43 | 1397.27 | 82.53 | 66.97 | 5205.51 | 0.81 | 0.86 | 5.32 | 0.32 | 1 | 10
93 | 135 | CONCLUIDO | 3.5784 | 27.95 | 24.49 | 122.43 | 1.39 | 12 | 310.09 | 59.89 | 24.25 | 1 | 90.96 | 38479.19 | 340.89 | 1397.27 | 82.54 | 66.97 | 5212.65 | 0.81 | 0.86 | 5.33 | 0.32 | 1 | 10
94 | 135 | CONCLUIDO | 3.5785 | 27.94 | 24.49 | 122.43 | 1.41 | 12 | 310.64 | 59.89 | 24.5 | 1 | 91.25 | 38546.43 | 341.29 | 1397.27 | 82.56 | 66.97 | 5223.89 | 0.81 | 0.86 | 5.32 | 0.32 | 1 | 10
95 | 135 | CONCLUIDO | 3.5786 | 27.94 | 24.48 | 122.42 | 1.42 | 12 | 311.19 | 59.89 | 24.75 | 1 | 91.55 | 38613.8 | 341.62 | 1397.27 | 82.54 | 66.97 | 5213.79 | 0.81 | 0.86 | 5.32 | 0.32 | 1 | 10
96 | 135 | CONCLUIDO | 3.5784 | 27.95 | 24.49 | 122.43 | 1.43 | 12 | 311.73 | 59.89 | 25 | 1 | 91.85 | 38681.31 | 341.98 | 1397.27 | 82.59 | 66.97 | 5237.65 | 0.81 | 0.86 | 5.32 | 0.32 | 1 | 10
97 | 135 | CONCLUIDO | 3.5781 | 27.95 | 24.49 | 122.44 | 1.44 | 12 | 312.28 | 59.89 | 25.25 | 0 | 92.15 | 38749.07 | 342.54 | 1397.27 | 82.61 | 66.97 | 5246.09 | 0.81 | 0.86 | 5.33 | 0.32 | 1 | 10
0 | 80 | CONCLUIDO | 2.2539 | 44.37 | 32.73 | 6.8 | 0.11 | 289 | 159.12 | 50.28 | 1 | 287 | 27.84 | 19859.16 | 399.4 | 1398.02 | 351.64 | 66.97 | 138374.27 | 0.19 | 0.64 | 5.78 | 8.55 | 1 | 10
1 | 80 | CONCLUIDO | 2.5218 | 39.65 | 30.43 | 8.53 | 0.14 | 214 | 159.48 | 50.28 | 1.25 | 212 | 27.95 | 19902.91 | 369.6 | 1397.79 | 276.96 | 66.97 | 101410.38 | 0.24 | 0.69 | 5.64 | 6.26 | 1 | 10
2 | 80 | CONCLUIDO | 2.7086 | 36.92 | 29.12 | 10.28 | 0.17 | 170 | 159.83 | 50.28 | 1.5 | 168 | 28.05 | 19946.71 | 351.81 | 1397.56 | 233.32 | 66.97 | 79813.99 | 0.29 | 0.72 | 5.59 | 4.95 | 1 | 10
3 | 80 | CONCLUIDO | 2.8494 | 35.1 | 28.23 | 12.01 | 0.19 | 141 | 160.19 | 50.28 | 1.75 | 139 | 28.16 | 19990.53 | 339.36 | 1397.64 | 205.01 | 66.97 | 65800.45 | 0.33 | 0.75 | 5.52 | 4.06 | 1 | 10
4 | 80 | CONCLUIDO | 2.9571 | 33.82 | 27.63 | 13.81 | 0.22 | 120 | 160.54 | 50.28 | 2 | 118 | 28.26 | 20034.4 | 330.39 | 1397.66 | 185.1 | 66.97 | 55950.99 | 0.36 | 0.76 | 5.49 | 3.45 | 1 | 10
5 | 80 | CONCLUIDO | 3.0466 | 32.82 | 27.15 | 15.66 | 0.25 | 104 | 160.9 | 50.28 | 2.25 | 102 | 28.37 | 20078.3 | 322.73 | 1397.33 | 169.7 | 66.97 | 48330.04 | 0.39 | 0.78 | 5.46 | 2.98 | 1 | 10
6 | 80 | CONCLUIDO | 3.1182 | 32.07 | 26.78 | 17.47 | 0.27 | 92 | 161.26 | 50.28 | 2.5 | 90 | 28.48 | 20122.23 | 316.57 | 1397.25 | 157.97 | 66.97 | 42529.18 | 0.42 | 0.79 | 5.44 | 2.62 | 1 | 10
7 | 80 | CONCLUIDO | 3.1693 | 31.55 | 26.55 | 19.2 | 0.3 | 83 | 161.61 | 50.28 | 2.75 | 81 | 28.58 | 20166.2 | 312.24 | 1397.24 | 149.8 | 66.97 | 38485.28 | 0.45 | 0.79 | 5.44 | 2.39 | 1 | 10
8 | 80 | CONCLUIDO | 3.2237 | 31.02 | 26.28 | 21.02 | 0.33 | 75 | 161.97 | 50.28 | 3 | 73 | 28.69 | 20210.21 | 307.3 | 1397.3 | 141.74 | 66.97 | 34495.75 | 0.47 | 0.8 | 5.4 | 2.11 | 1 | 10
9 | 80 | CONCLUIDO | 3.2664 | 30.61 | 26.1 | 23.03 | 0.35 | 68 | 162.33 | 50.28 | 3.25 | 66 | 28.8 | 20254.26 | 303.42 | 1397.35 | 135.46 | 66.97 | 31392.61 | 0.49 | 0.81 | 5.41 | 1.93 | 1 | 10
10 | 80 | CONCLUIDO | 3.2985 | 30.32 | 25.96 | 24.73 | 0.38 | 63 | 162.68 | 50.28 | 3.5 | 61 | 28.9 | 20298.34 | 300.15 | 1397.23 | 131.11 | 66.97 | 29242.67 | 0.51 | 0.81 | 5.4 | 1.8 | 1 | 10
11 | 80 | CONCLUIDO | 3.3344 | 29.99 | 25.8 | 26.69 | 0.41 | 58 | 163.04 | 50.28 | 3.75 | 56 | 29.01 | 20342.46 | 296.55 | 1397.32 | 125.66 | 66.97 | 26544.07 | 0.53 | 0.82 | 5.39 | 1.63 | 1 | 10
12 | 80 | CONCLUIDO | 3.3604 | 29.76 | 25.69 | 28.55 | 0.43 | 54 | 163.4 | 50.28 | 4 | 52 | 29.12 | 20386.62 | 293.63 | 1397.22 | 122.12 | 66.97 | 24791.2 | 0.55 | 0.82 | 5.39 | 1.53 | 1 | 10
13 | 80 | CONCLUIDO | 3.3862 | 29.53 | 25.6 | 30.72 | 0.46 | 50 | 163.76 | 50.28 | 4.25 | 48 | 29.23 | 20430.81 | 290.31 | 1397.34 | 118.82 | 66.97 | 23159.21 | 0.56 | 0.82 | 5.39 | 1.43 | 1 | 10
14 | 80 | CONCLUIDO | 3.4108 | 29.32 | 25.48 | 32.53 | 0.49 | 47 | 164.12 | 50.28 | 4.5 | 45 | 29.34 | 20475.04 | 287.31 | 1397.29 | 115.29 | 66.97 | 21411.27 | 0.58 | 0.83 | 5.37 | 1.31 | 1 | 10
15 | 80 | CONCLUIDO | 3.4302 | 29.15 | 25.41 | 34.65 | 0.51 | 44 | 164.48 | 50.28 | 4.75 | 42 | 29.45 | 20519.3 | 284.72 | 1397.33 | 113.05 | 66.97 | 20308.78 | 0.59 | 0.83 | 5.37 | 1.24 | 1 | 10
16 | 80 | CONCLUIDO | 3.4452 | 29.03 | 25.35 | 36.21 | 0.54 | 42 | 164.83 | 50.28 | 5 | 40 | 29.55 | 20563.61 | 282.49 | 1397.27 | 110.86 | 66.97 | 19220.59 | 0.6 | 0.83 | 5.37 | 1.18 | 1 | 10
17 | 80 | CONCLUIDO | 3.4593 | 28.91 | 25.29 | 37.94 | 0.56 | 40 | 165.19 | 50.28 | 5.25 | 38 | 29.66 | 20607.95 | 279.69 | 1397.18 | 109.24 | 66.97 | 18419.36 | 0.61 | 0.83 | 5.36 | 1.13 | 1 | 10
18 | 80 | CONCLUIDO | 3.4817 | 28.72 | 25.2 | 40.87 | 0.59 | 37 | 165.55 | 50.28 | 5.5 | 35 | 29.77 | 20652.33 | 276.42 | 1397.3 | 106.18 | 66.97 | 16905.28 | 0.63 | 0.84 | 5.36 | 1.04 | 1 | 10
19 | 80 | CONCLUIDO | 3.4876 | 28.67 | 25.19 | 41.98 | 0.61 | 36 | 165.91 | 50.28 | 5.75 | 34 | 29.88 | 20696.74 | 275.03 | 1397.23 | 105.91 | 66.97 | 16777.82 | 0.63 | 0.84 | 5.35 | 1.02 | 1 | 10
20 | 80 | CONCLUIDO | 3.5062 | 28.52 | 25.1 | 44.3 | 0.64 | 34 | 166.27 | 50.28 | 6 | 32 | 29.99 | 20741.2 | 271.87 | 1397.36 | 102.73 | 66.97 | 15194.45 | 0.65 | 0.84 | 5.36 | 0.93 | 1 | 10
21 | 80 | CONCLUIDO | 3.5194 | 28.41 | 25.06 | 46.98 | 0.66 | 32 | 166.64 | 50.28 | 6.25 | 30 | 30.11 | 20785.69 | 269.78 | 1397.19 | 101.57 | 66.97 | 14627.31 | 0.66 | 0.84 | 5.35 | 0.89 | 1 | 10
22 | 80 | CONCLUIDO | 3.5272 | 28.35 | 25.03 | 48.44 | 0.69 | 31 | 167 | 50.28 | 6.5 | 29 | 30.22 | 20830.22 | 268.09 | 1397.2 | 100.74 | 66.97 | 14218.72 | 0.66 | 0.84 | 5.34 | 0.86 | 1 | 10
23 | 80 | CONCLUIDO | 3.5354 | 28.28 | 24.99 | 49.99 | 0.71 | 30 | 167.36 | 50.28 | 6.75 | 28 | 30.33 | 20874.78 | 264.8 | 1397.41 | 99.45 | 66.97 | 13575.99 | 0.67 | 0.84 | 5.34 | 0.83 | 1 | 10
24 | 80 | CONCLUIDO | 3.5476 | 28.19 | 24.96 | 53.49 | 0.74 | 28 | 167.72 | 50.28 | 7 | 26 | 30.44 | 20919.39 | 262.77 | 1397.25 | 98.38 | 66.97 | 13053.6 | 0.68 | 0.84 | 5.34 | 0.8 | 1 | 10
25 | 80 | CONCLUIDO | 3.5595 | 28.09 | 24.9 | 55.33 | 0.76 | 27 | 168.08 | 50.28 | 7.25 | 25 | 30.55 | 20964.03 | 259.55 | 1397.19 | 96.56 | 66.97 | 12146.49 | 0.69 | 0.85 | 5.33 | 0.73 | 1 | 10
26 | 80 | CONCLUIDO | 3.5647 | 28.05 | 24.89 | 57.44 | 0.79 | 26 | 168.44 | 50.28 | 7.5 | 24 | 30.66 | 21008.71 | 257.06 | 1397.19 | 96.01 | 66.97 | 11877.99 | 0.7 | 0.85 | 5.34 | 0.73 | 1 | 10
27 | 80 | CONCLUIDO | 3.5734 | 27.98 | 24.85 | 59.65 | 0.81 | 25 | 168.81 | 50.28 | 7.75 | 23 | 30.78 | 21053.43 | 255.54 | 1397.18 | 94.92 | 66.97 | 11338.55 | 0.71 | 0.85 | 5.34 | 0.69 | 1 | 10
28 | 80 | CONCLUIDO | 3.5819 | 27.92 | 24.82 | 62.05 | 0.84 | 24 | 169.17 | 50.28 | 8 | 22 | 30.89 | 21098.19 | 252.41 | 1397.18 | 93.83 | 66.97 | 10798.38 | 0.71 | 0.85 | 5.33 | 0.65 | 1 | 10
29 | 80 | CONCLUIDO | 3.5901 | 27.85 | 24.79 | 64.67 | 0.86 | 23 | 169.53 | 50.28 | 8.25 | 21 | 31 | 21142.98 | 249.89 | 1397.25 | 93.04 | 66.97 | 10407.4 | 0.72 | 0.85 | 5.33 | 0.62 | 1 | 10
30 | 80 | CONCLUIDO | 3.5963 | 27.81 | 24.77 | 67.56 | 0.89 | 22 | 169.9 | 50.28 | 8.5 | 20 | 31.12 | 21187.82 | 248 | 1397.26 | 92.26 | 66.97 | 10023.12 | 0.73 | 0.85 | 5.33 | 0.61 | 1 | 10
31 | 80 | CONCLUIDO | 3.6058 | 27.73 | 24.73 | 70.66 | 0.91 | 21 | 170.26 | 50.28 | 8.75 | 19 | 31.23 | 21232.69 | 243.74 | 1397.26 | 90.74 | 66.97 | 9267.07 | 0.74 | 0.85 | 5.33 | 0.57 | 1 | 10
32 | 80 | CONCLUIDO | 3.6069 | 27.72 | 24.72 | 70.64 | 0.94 | 21 | 170.62 | 50.28 | 9 | 18 | 31.34 | 21277.6 | 241.85 | 1397.32 | 90.77 | 66.97 | 9281.21 | 0.74 | 0.85 | 5.33 | 0.56 | 1 | 10
33 | 80 | CONCLUIDO | 3.6134 | 27.67 | 24.71 | 74.12 | 0.96 | 20 | 170.99 | 50.28 | 9.25 | 14 | 31.46 | 21322.55 | 241.3 | 1397.22 | 90.18 | 66.97 | 8991.48 | 0.74 | 0.85 | 5.33 | 0.54 | 1 | 10
34 | 80 | CONCLUIDO | 3.6123 | 27.68 | 24.71 | 74.14 | 0.98 | 20 | 171.35 | 50.28 | 9.5 | 12 | 31.57 | 21367.54 | 240.81 | 1397.24 | 90.09 | 66.97 | 8945.76 | 0.74 | 0.85 | 5.34 | 0.55 | 1 | 10
35 | 80 | CONCLUIDO | 3.6192 | 27.63 | 24.69 | 77.98 | 1.01 | 19 | 171.72 | 50.28 | 9.75 | 7 | 31.69 | 21412.57 | 237.73 | 1397.29 | 89.12 | 66.97 | 8465.35 | 0.75 | 0.85 | 5.34 | 0.53 | 1 | 10
36 | 80 | CONCLUIDO | 3.6183 | 27.64 | 24.7 | 78 | 1.03 | 19 | 172.08 | 50.28 | 10 | 4 | 31.8 | 21457.64 | 238.08 | 1397.32 | 89.43 | 66.97 | 8620.02 | 0.75 | 0.85 | 5.34 | 0.53 | 1 | 10
37 | 80 | CONCLUIDO | 3.6182 | 27.64 | 24.7 | 78 | 1.05 | 19 | 172.45 | 50.28 | 10.25 | 1 | 31.92 | 21502.75 | 237.73 | 1397.27 | 89.35 | 66.97 | 8582.93 | 0.75 | 0.85 | 5.35 | 0.54 | 1 | 10
38 | 80 | CONCLUIDO | 3.618 | 27.64 | 24.7 | 78.01 | 1.08 | 19 | 172.82 | 50.28 | 10.5 | 0 | 32.04 | 21547.89 | 238.2 | 1397.31 | 89.36 | 66.97 | 8584.27 | 0.75 | 0.85 | 5.35 | 0.54 | 1 | 10
0 | 115 | CONCLUIDO | 1.7752 | 56.33 | 36.16 | 5.44 | 0.08 | 399 | 222.93 | 56.94 | 1 | 397 | 49.99 | 27728.69 | 550.01 | 1398 | 464.49 | 66.97 | 194251.29 | 0.14 | 0.58 | 5.95 | 11.98 | 1 | 10
1 | 115 | CONCLUIDO | 2.0877 | 47.9 | 32.64 | 6.82 | 0.1 | 287 | 223.35 | 56.94 | 1.25 | 285 | 50.15 | 27780.03 | 495.34 | 1397.88 | 349.26 | 66.97 | 137197.67 | 0.19 | 0.64 | 5.76 | 8.47 | 1 | 10
2 | 115 | CONCLUIDO | 2.3085 | 43.32 | 30.78 | 8.21 | 0.12 | 225 | 223.76 | 56.94 | 1.5 | 223 | 50.32 | 27831.42 | 465.95 | 1397.88 | 287.45 | 66.97 | 106603.14 | 0.23 | 0.68 | 5.69 | 6.61 | 1 | 10
3 | 115 | CONCLUIDO | 2.4799 | 40.32 | 29.54 | 9.58 | 0.14 | 185 | 224.18 | 56.94 | 1.75 | 183 | 50.49 | 27882.87 | 446.02 | 1397.45 | 248.2 | 66.97 | 87174.86 | 0.27 | 0.71 | 5.59 | 5.37 | 1 | 10
4 | 115 | CONCLUIDO | 2.6114 | 38.29 | 28.74 | 10.98 | 0.16 | 157 | 224.6 | 56.94 | 2 | 155 | 50.65 | 27934.37 | 432.85 | 1397.54 | 221.07 | 66.97 | 73752.43 | 0.3 | 0.73 | 5.57 | 4.57 | 1 | 10
5 | 115 | CONCLUIDO | 2.7235 | 36.72 | 28.09 | 12.39 | 0.18 | 136 | 225.01 | 56.94 | 2.25 | 134 | 50.82 | 27985.94 | 421.85 | 1397.45 | 200.61 | 66.97 | 63626.02 | 0.33 | 0.75 | 5.51 | 3.92 | 1 | 10
6 | 115 | CONCLUIDO | 2.8132 | 35.55 | 27.62 | 13.81 | 0.2 | 120 | 225.43 | 56.94 | 2.5 | 118 | 50.99 | 28037.57 | 413.78 | 1397.42 | 184.69 | 66.97 | 55744.96 | 0.36 | 0.76 | 5.5 | 3.45 | 1 | 10
7 | 115 | CONCLUIDO | 2.8844 | 34.67 | 27.27 | 15.15 | 0.22 | 108 | 225.85 | 56.94 | 2.75 | 106 | 51.16 | 28089.25 | 407.32 | 1397.32 | 173.57 | 66.97 | 50247.77 | 0.39 | 0.77 | 5.47 | 3.1 | 1 | 10
8 | 115 | CONCLUIDO | 2.9528 | 33.87 | 26.95 | 16.67 | 0.24 | 97 | 226.27 | 56.94 | 3 | 95 | 51.33 | 28140.99 | 401.41 | 1397.37 | 162.92 | 66.97 | 44977.16 | 0.41 | 0.78 | 5.46 | 2.78 | 1 | 10
9 | 115 | CONCLUIDO | 3.0054 | 33.27 | 26.71 | 18 | 0.25 | 89 | 226.69 | 56.94 | 3.25 | 87 | 51.5 | 28192.8 | 396.72 | 1397.38 | 155.37 | 66.97 | 41240.71 | 0.43 | 0.79 | 5.43 | 2.54 | 1 | 10
10 | 115 | CONCLUIDO | 3.053 | 32.75 | 26.49 | 19.39 | 0.27 | 82 | 227.11 | 56.94 | 3.5 | 80 | 51.67 | 28244.66 | 392.56 | 1397.44 | 148.62 | 66.97 | 37903.13 | 0.45 | 0.79 | 5.42 | 2.33 | 1 | 10
11 | 115 | CONCLUIDO | 3.0933 | 32.33 | 26.33 | 20.79 | 0.29 | 76 | 227.53 | 56.94 | 3.75 | 74 | 51.84 | 28296.58 | 388.68 | 1397.24 | 142.62 | 66.97 | 34933.12 | 0.47 | 0.8 | 5.43 | 2.16 | 1 | 10
12 | 115 | CONCLUIDO | 3.1367 | 31.88 | 26.15 | 22.41 | 0.31 | 70 | 227.95 | 56.94 | 4 | 68 | 52.01 | 28348.56 | 384.96 | 1397.27 | 136.73 | 66.97 | 32015.21 | 0.49 | 0.8 | 5.42 | 1.98 | 1 | 10
13 | 115 | CONCLUIDO | 3.1631 | 31.61 | 26.06 | 23.69 | 0.33 | 66 | 228.38 | 56.94 | 4.25 | 64 | 52.18 | 28400.61 | 382.72 | 1397.4 | 133.71 | 66.97 | 30529.13 | 0.5 | 0.81 | 5.41 | 1.89 | 1 | 10
14 | 115 | CONCLUIDO | 3.1935 | 31.31 | 25.93 | 25.1 | 0.35 | 62 | 228.8 | 56.94 | 4.5 | 60 | 52.36 | 28452.71 | 379.85 | 1397.48 | 130.11 | 66.97 | 28745.31 | 0.51 | 0.81 | 5.39 | 1.76 | 1 | 10
15 | 115 | CONCLUIDO | 3.2243 | 31.01 | 25.81 | 26.7 | 0.37 | 58 | 229.22 | 56.94 | 4.75 | 56 | 52.53 | 28504.87 | 376.77 | 1397.26 | 126.26 | 66.97 | 26843.76 | 0.53 | 0.82 | 5.38 | 1.64 | 1 | 10
16 | 115 | CONCLUIDO | 3.2475 | 30.79 | 25.72 | 28.06 | 0.39 | 55 | 229.65 | 56.94 | 5 | 53 | 52.7 | 28557.1 | 374.4 | 1397.49 | 123.17 | 66.97 | 25313.3 | 0.54 | 0.82 | 5.38 | 1.55 | 1 | 10
17 | 115 | CONCLUIDO | 3.2698 | 30.58 | 25.64 | 29.58 | 0.41 | 52 | 230.07 | 56.94 | 5.25 | 50 | 52.88 | 28609.38 | 372.3 | 1397.25 | 120.27 | 66.97 | 23876.63 | 0.56 | 0.82 | 5.39 | 1.47 | 1 | 10
18 | 115 | CONCLUIDO | 3.2886 | 30.41 | 25.55 | 30.66 | 0.42 | 50 | 230.49 | 56.94 | 5.5 | 48 | 53.05 | 28661.73 | 369.83 | 1397.32 | 117.7 | 66.97 | 22602.87 | 0.57 | 0.82 | 5.38 | 1.39 | 1 | 10
19 | 115 | CONCLUIDO | 3.3094 | 30.22 | 25.49 | 32.54 | 0.44 | 47 | 230.92 | 56.94 | 5.75 | 45 | 53.23 | 28714.14 | 367.67 | 1397.28 | 115.4 | 66.97 | 21465.68 | 0.58 | 0.83 | 5.38 | 1.33 | 1 | 10
20 | 115 | CONCLUIDO | 3.3258 | 30.07 | 25.43 | 33.91 | 0.46 | 45 | 231.34 | 56.94 | 6 | 43 | 53.4 | 28766.61 | 365.99 | 1397.29 | 113.66 | 66.97 | 20608.63 | 0.59 | 0.83 | 5.37 | 1.27 | 1 | 10
21 | 115 | CONCLUIDO | 3.3394 | 29.95 | 25.4 | 35.44 | 0.48 | 43 | 231.77 | 56.94 | 6.25 | 41 | 53.58 | 28819.14 | 364.46 | 1397.22 | 112.46 | 66.97 | 20016.07 | 0.6 | 0.83 | 5.37 | 1.23 | 1 | 10
22 | 115 | CONCLUIDO | 3.3617 | 29.75 | 25.29 | 37 | 0.5 | 41 | 232.2 | 56.94 | 6.5 | 39 | 53.75 | 28871.74 | 361.26 | 1397.21 | 108.86 | 66.97 | 18228.11 | 0.62 | 0.83 | 5.36 | 1.12 | 1 | 10
23 | 115 | CONCLUIDO | 3.367 | 29.7 | 25.28 | 37.92 | 0.52 | 40 | 232.62 | 56.94 | 6.75 | 38 | 53.93 | 28924.39 | 360.3 | 1397.21 | 108.97 | 66.97 | 18288.54 | 0.61 | 0.83 | 5.36 | 1.12 | 1 | 10
24 | 115 | CONCLUIDO | 3.3842 | 29.55 | 25.22 | 39.82 | 0.53 | 38 | 233.05 | 56.94 | 7 | 36 | 54.11 | 28977.11 | 357.71 | 1397.24 | 106.68 | 66.97 | 17153.91 | 0.63 | 0.83 | 5.36 | 1.05 | 1 | 10
25 | 115 | CONCLUIDO | 3.3909 | 29.49 | 25.21 | 40.87 | 0.55 | 37 | 233.48 | 56.94 | 7.25 | 35 | 54.29 | 29029.89 | 357.2 | 1397.27 | 106.38 | 66.97 | 17005.92 | 0.63 | 0.84 | 5.36 | 1.04 | 1 | 10
26 | 115 | CONCLUIDO | 3.4081 | 29.34 | 25.15 | 43.11 | 0.57 | 35 | 233.91 | 56.94 | 7.5 | 33 | 54.46 | 29082.74 | 354.47 | 1397.25 | 104.31 | 66.97 | 15979.77 | 0.64 | 0.84 | 5.35 | 0.98 | 1 | 10
27 | 115 | CONCLUIDO | 3.4195 | 29.24 | 25.09 | 44.28 | 0.59 | 34 | 234.34 | 56.94 | 7.75 | 32 | 54.64 | 29135.65 | 352.89 | 1397.23 | 102.82 | 66.97 | 15241.84 | 0.65 | 0.84 | 5.34 | 0.92 | 1 | 10
28 | 115 | CONCLUIDO | 3.428 | 29.17 | 25.06 | 45.57 | 0.61 | 33 | 234.77 | 56.94 | 8 | 31 | 54.82 | 29188.62 | 351.52 | 1397.29 | 101.83 | 66.97 | 14752.1 | 0.66 | 0.84 | 5.34 | 0.9 | 1 | 10
29 | 115 | CONCLUIDO | 3.4332 | 29.13 | 25.06 | 46.99 | 0.62 | 32 | 235.2 | 56.94 | 8.25 | 30 | 55 | 29241.66 | 350.04 | 1397.25 | 101.51 | 66.97 | 14597.48 | 0.66 | 0.84 | 5.35 | 0.9 | 1 | 10
30 | 115 | CONCLUIDO | 3.4428 | 29.05 | 25.02 | 48.43 | 0.64 | 31 | 235.63 | 56.94 | 8.5 | 29 | 55.18 | 29294.76 | 349.07 | 1397.23 | 100.32 | 66.97 | 14007.59 | 0.67 | 0.84 | 5.35 | 0.86 | 1 | 10
31 | 115 | CONCLUIDO | 3.4507 | 28.98 | 25 | 50.01 | 0.66 | 30 | 236.06 | 56.94 | 8.75 | 28 | 55.36 | 29347.92 | 347.31 | 1397.27 | 99.89 | 66.97 | 13796.3 | 0.67 | 0.84 | 5.34 | 0.84 | 1 | 10
32 | 115 | CONCLUIDO | 3.4598 | 28.9 | 24.97 | 51.66 | 0.68 | 29 | 236.49 | 56.94 | 9 | 27 | 55.55 | 29401.15 | 345.53 | 1397.22 | 98.74 | 66.97 | 13226.56 | 0.68 | 0.84 | 5.34 | 0.8 | 1 | 10
33 | 115 | CONCLUIDO | 3.4701 | 28.82 | 24.93 | 53.42 | 0.69 | 28 | 236.92 | 56.94 | 9.25 | 26 | 55.73 | 29454.44 | 344.31 | 1397.21 | 97.51 | 66.97 | 12617.11 | 0.69 | 0.84 | 5.33 | 0.76 | 1 | 10
34 | 115 | CONCLUIDO | 3.4776 | 28.76 | 24.91 | 55.36 | 0.71 | 27 | 237.35 | 56.94 | 9.5 | 25 | 55.91 | 29507.8 | 342.32 | 1397.23 | 96.83 | 66.97 | 12279.47 | 0.69 | 0.84 | 5.34 | 0.74 | 1 | 10
35 | 115 | CONCLUIDO | 3.4855 | 28.69 | 24.89 | 57.43 | 0.73 | 26 | 237.79 | 56.94 | 9.75 | 24 | 56.09 | 29561.22 | 339.69 | 1397.22 | 96.19 | 66.97 | 11969.2 | 0.7 | 0.85 | 5.33 | 0.72 | 1 | 10
36 | 115 | CONCLUIDO | 3.4884 | 28.67 | 24.86 | 57.38 | 0.75 | 26 | 238.22 | 56.94 | 10 | 24 | 56.28 | 29614.71 | 339.15 | 1397.22 | 95.51 | 66.97 | 11626.39 | 0.7 | 0.85 | 5.33 | 0.7 | 1 | 10
37 | 115 | CONCLUIDO | 3.4947 | 28.61 | 24.86 | 59.66 | 0.76 | 25 | 238.66 | 56.94 | 10.25 | 23 | 56.46 | 29668.27 | 338.48 | 1397.2 | 95.02 | 66.97 | 11388.68 | 0.7 | 0.85 | 5.34 | 0.69 | 1 | 10
38 | 115 | CONCLUIDO | 3.5041 | 28.54 | 24.82 | 62.06 | 0.78 | 24 | 239.09 | 56.94 | 10.5 | 22 | 56.65 | 29721.89 | 336.04 | 1397.17 | 94.07 | 66.97 | 10917.19 | 0.71 | 0.85 | 5.33 | 0.66 | 1 | 10
39 | 115 | CONCLUIDO | 3.5038 | 28.54 | 24.83 | 62.07 | 0.8 | 24 | 239.53 | 56.94 | 10.75 | 22 | 56.83 | 29775.57 | 335.28 | 1397.23 | 93.96 | 66.97 | 10859.57 | 0.71 | 0.85 | 5.34 | 0.66 | 1 | 10
40 | 115 | CONCLUIDO | 3.513 | 28.47 | 24.8 | 64.68 | 0.82 | 23 | 239.96 | 56.94 | 11 | 21 | 57.02 | 29829.32 | 333.62 | 1397.19 | 93.17 | 66.97 | 10471.03 | 0.72 | 0.85 | 5.33 | 0.63 | 1 | 10
41 | 115 | CONCLUIDO | 3.5146 | 28.45 | 24.78 | 64.65 | 0.83 | 23 | 240.4 | 56.94 | 11.25 | 21 | 57.21 | 29883.27 | 332.11 | 1397.23 | 92.81 | 66.97 | 10291.7 | 0.72 | 0.85 | 5.33 | 0.62 | 1 | 10
42 | 115 | CONCLUIDO | 3.5207 | 28.4 | 24.78 | 67.57 | 0.85 | 22 | 240.84 | 56.94 | 11.5 | 20 | 57.39 | 29937.16 | 331.94 | 1397.23 | 92.52 | 66.97 | 10152.56 | 0.72 | 0.85 | 5.33 | 0.61 | 1 | 10
43 | 115 | CONCLUIDO | 3.5321 | 28.31 | 24.73 | 70.65 | 0.87 | 21 | 241.27 | 56.94 | 11.75 | 19 | 57.58 | 29991.11 | 328 | 1397.28 | 90.92 | 66.97 | 9357.93 | 0.74 | 0.85 | 5.33 | 0.56 | 1 | 10
44 | 115 | CONCLUIDO | 3.5287 | 28.34 | 24.76 | 70.73 | 0.88 | 21 | 241.71 | 56.94 | 12 | 19 | 57.77 | 30045.13 | 328.07 | 1397.18 | 91.65 | 66.97 | 9720.46 | 0.73 | 0.85 | 5.33 | 0.59 | 1 | 10
45 | 115 | CONCLUIDO | 3.5408 | 28.24 | 24.7 | 74.11 | 0.9 | 20 | 242.15 | 56.94 | 12.25 | 18 | 57.96 | 30099.23 | 325.16 | 1397.18 | 90.17 | 66.97 | 8986.5 | 0.74 | 0.85 | 5.32 | 0.54 | 1 | 10
46 | 115 | CONCLUIDO | 3.5418 | 28.23 | 24.7 | 74.09 | 0.92 | 20 | 242.59 | 56.94 | 12.5 | 18 | 58.15 | 30153.38 | 325.5 | 1397.21 | 89.87 | 66.97 | 8835.74 | 0.75 | 0.85 | 5.33 | 0.53 | 1 | 10
47 | 115 | CONCLUIDO | 3.5411 | 28.24 | 24.7 | 74.1 | 0.93 | 20 | 243.03 | 56.94 | 12.75 | 18 | 58.34 | 30207.61 | 322.18 | 1397.18 | 90.27 | 66.97 | 9037.84 | 0.74 | 0.85 | 5.32 | 0.54 | 1 | 10
48 | 115 | CONCLUIDO | 3.5483 | 28.18 | 24.69 | 77.96 | 0.95 | 19 | 243.47 | 56.94 | 13 | 17 | 58.53 | 30261.91 | 322.58 | 1397.33 | 89.51 | 66.97 | 8664.02 | 0.75 | 0.85 | 5.33 | 0.52 | 1 | 10
49 | 115 | CONCLUIDO | 3.5488 | 28.18 | 24.68 | 77.95 | 0.97 | 19 | 243.91 | 56.94 | 13.25 | 17 | 58.72 | 30316.27 | 320.65 | 1397.19 | 89.39 | 66.97 | 8602.95 | 0.75 | 0.85 | 5.33 | 0.52 | 1 | 10
50 | 115 | CONCLUIDO | 3.5592 | 28.1 | 24.65 | 82.15 | 0.98 | 18 | 244.35 | 56.94 | 13.5 | 16 | 58.91 | 30370.7 | 318.1 | 1397.17 | 88.23 | 66.97 | 8024.54 | 0.76 | 0.85 | 5.32 | 0.48 | 1 | 10
51 | 115 | CONCLUIDO | 3.5569 | 28.11 | 24.66 | 82.21 | 1 | 18 | 244.79 | 56.94 | 13.75 | 16 | 59.1 | 30425.2 | 318.49 | 1397.28 | 89.06 | 66.97 | 8443.94 | 0.75 | 0.85 | 5.32 | 0.5 | 1 | 10
52 | 115 | CONCLUIDO | 3.5583 | 28.1 | 24.65 | 82.17 | 1.02 | 18 | 245.23 | 56.94 | 14 | 16 | 59.29 | 30479.78 | 315.86 | 1397.17 | 88.34 | 66.97 | 8083.63 | 0.76 | 0.85 | 5.33 | 0.49 | 1 | 10
53 | 115 | CONCLUIDO | 3.5697 | 28.01 | 24.61 | 86.85 | 1.03 | 17 | 245.68 | 56.94 | 14.25 | 15 | 59.48 | 30534.42 | 313.59 | 1397.18 | 86.93 | 66.97 | 7382.68 | 0.77 | 0.86 | 5.32 | 0.44 | 1 | 10
54 | 115 | CONCLUIDO | 3.5674 | 28.03 | 24.62 | 86.91 | 1.05 | 17 | 246.12 | 56.94 | 14.5 | 15 | 59.68 | 30589.13 | 313.13 | 1397.19 | 87.5 | 66.97 | 7666.06 | 0.77 | 0.85 | 5.32 | 0.46 | 1 | 10
55 | 115 | CONCLUIDO | 3.5661 | 28.04 | 24.64 | 86.95 | 1.06 | 17 | 246.57 | 56.94 | 14.75 | 15 | 59.87 | 30643.91 | 310.5 | 1397.22 | 87.88 | 66.97 | 7858.93 | 0.76 | 0.85 | 5.32 | 0.47 | 1 | 10
56 | 115 | CONCLUIDO | 3.5748 | 27.97 | 24.61 | 92.29 | 1.08 | 16 | 247.01 | 56.94 | 15 | 14 | 60.07 | 30698.76 | 311 | 1397.32 | 87.01 | 66.97 | 7425.47 | 0.77 | 0.86 | 5.32 | 0.45 | 1 | 10
57 | 115 | CONCLUIDO | 3.5768 | 27.96 | 24.59 | 92.23 | 1.1 | 16 | 247.46 | 56.94 | 15.25 | 14 | 60.26 | 30753.68 | 309.38 | 1397.27 | 86.74 | 66.97 | 7289.41 | 0.77 | 0.86 | 5.31 | 0.43 | 1 | 10
58 | 115 | CONCLUIDO | 3.5763 | 27.96 | 24.6 | 92.25 | 1.11 | 16 | 247.9 | 56.94 | 15.5 | 14 | 60.46 | 30808.68 | 307.64 | 1397.22 | 86.67 | 66.97 | 7256.5 | 0.77 | 0.86 | 5.32 | 0.43 | 1 | 10
59 | 115 | CONCLUIDO | 3.5868 | 27.88 | 24.56 | 98.24 | 1.13 | 15 | 248.35 | 56.94 | 15.75 | 13 | 60.66 | 30863.74 | 305.91 | 1397.21 | 85.32 | 66.97 | 6586.12 | 0.78 | 0.86 | 5.32 | 0.4 | 1 | 10
60 | 115 | CONCLUIDO | 3.5867 | 27.88 | 24.56 | 98.25 | 1.14 | 15 | 248.79 | 56.94 | 16 | 13 | 60.85 | 30918.88 | 304.9 | 1397.19 | 85.45 | 66.97 | 6653.58 | 0.78 | 0.86 | 5.32 | 0.4 | 1 | 10
61 | 115 | CONCLUIDO | 3.5853 | 27.89 | 24.57 | 98.29 | 1.16 | 15 | 249.24 | 56.94 | 16.25 | 12 | 61.05 | 30974.09 | 302.08 | 1397.22 | 85.74 | 66.97 | 6796.63 | 0.78 | 0.86 | 5.32 | 0.41 | 1 | 10
62 | 115 | CONCLUIDO | 3.5858 | 27.89 | 24.57 | 98.28 | 1.18 | 15 | 249.69 | 56.94 | 16.5 | 10 | 61.25 | 31029.37 | 300.04 | 1397.19 | 85.39 | 66.97 | 6620.55 | 0.78 | 0.86 | 5.33 | 0.4 | 1 | 10
63 | 115 | CONCLUIDO | 3.5956 | 27.81 | 24.54 | 105.16 | 1.19 | 14 | 250.14 | 56.94 | 16.75 | 7 | 61.45 | 31084.72 | 299.51 | 1397.25 | 84.5 | 66.97 | 6183.1 | 0.79 | 0.86 | 5.32 | 0.37 | 1 | 10
64 | 115 | CONCLUIDO | 3.5977 | 27.8 | 24.52 | 105.09 | 1.21 | 14 | 250.59 | 56.94 | 17 | 7 | 61.65 | 31140.15 | 299.66 | 1397.19 | 83.92 | 66.97 | 5892.45 | 0.8 | 0.86 | 5.32 | 0.36 | 1 | 10
65 | 115 | CONCLUIDO | 3.5948 | 27.82 | 24.54 | 105.18 | 1.22 | 14 | 251.04 | 56.94 | 17.25 | 6 | 61.85 | 31195.65 | 298.81 | 1397.22 | 84.66 | 66.97 | 6263.03 | 0.79 | 0.86 | 5.32 | 0.38 | 1 | 10
66 | 115 | CONCLUIDO | 3.5955 | 27.81 | 24.54 | 105.16 | 1.24 | 14 | 251.49 | 56.94 | 17.5 | 6 | 62.05 | 31251.22 | 297.75 | 1397.22 | 84.2 | 66.97 | 6032.8 | 0.8 | 0.86 | 5.33 | 0.37 | 1 | 10
67 | 115 | CONCLUIDO | 3.5954 | 27.81 | 24.54 | 105.16 | 1.25 | 14 | 251.94 | 56.94 | 17.75 | 4 | 62.25 | 31306.86 | 297.17 | 1397.24 | 84.47 | 66.97 | 6164.34 | 0.79 | 0.86 | 5.32 | 0.37 | 1 | 10
68 | 115 | CONCLUIDO | 3.5941 | 27.82 | 24.55 | 105.21 | 1.27 | 14 | 252.39 | 56.94 | 18 | 1 | 62.45 | 31362.58 | 297 | 1397.27 | 84.52 | 66.97 | 6190.09 | 0.79 | 0.86 | 5.33 | 0.38 | 1 | 10
69 | 115 | CONCLUIDO | 3.5943 | 27.82 | 24.55 | 105.2 | 1.28 | 14 | 252.84 | 56.94 | 18.25 | 1 | 62.65 | 31418.38 | 297.18 | 1397.27 | 84.45 | 66.97 | 6156.56 | 0.79 | 0.86 | 5.33 | 0.38 | 1 | 10
70 | 115 | CONCLUIDO | 3.594 | 27.82 | 24.55 | 105.21 | 1.3 | 14 | 253.3 | 56.94 | 18.5 | 0 | 62.86 | 31474.25 | 297.51 | 1397.27 | 84.46 | 66.97 | 6160.29 | 0.79 | 0.86 | 5.33 | 0.38 | 1 | 10
0 | 35 | CONCLUIDO | 3.0072 | 33.25 | 28.67 | 11.03 | 0.22 | 156 | 80.84 | 35.1 | 1 | 154 | 9.74 | 10204.21 | 215.16 | 1397.68 | 219.31 | 66.97 | 72877.15 | 0.31 | 0.73 | 5.55 | 4.5 | 1 | 10
1 | 35 | CONCLUIDO | 3.1752 | 31.49 | 27.57 | 14.02 | 0.27 | 118 | 81.14 | 35.1 | 1.25 | 116 | 9.79 | 10241.25 | 202.92 | 1397.51 | 182.97 | 66.97 | 54895.32 | 0.37 | 0.76 | 5.5 | 3.4 | 1 | 10
2 | 35 | CONCLUIDO | 3.2938 | 30.36 | 26.85 | 17.14 | 0.32 | 94 | 81.44 | 35.1 | 1.5 | 92 | 9.84 | 10278.32 | 193.87 | 1397.28 | 160.23 | 66.97 | 43646.27 | 0.42 | 0.78 | 5.44 | 2.68 | 1 | 10
3 | 35 | CONCLUIDO | 3.3743 | 29.64 | 26.4 | 20.31 | 0.38 | 78 | 81.74 | 35.1 | 1.75 | 76 | 9.89 | 10315.41 | 186.09 | 1397.5 | 145.38 | 66.97 | 36302.61 | 0.46 | 0.8 | 5.42 | 2.23 | 1 | 10
4 | 35 | CONCLUIDO | 3.4422 | 29.05 | 26.02 | 23.66 | 0.43 | 66 | 82.04 | 35.1 | 2 | 64 | 9.94 | 10352.53 | 179.25 | 1397.32 | 133.08 | 66.97 | 30213.78 | 0.5 | 0.81 | 5.39 | 1.86 | 1 | 10
5 | 35 | CONCLUIDO | 3.4915 | 28.64 | 25.77 | 27.12 | 0.48 | 57 | 82.34 | 35.1 | 2.25 | 55 | 9.99 | 10389.66 | 173.63 | 1397.4 | 124.61 | 66.97 | 26022.42 | 0.54 | 0.82 | 5.39 | 1.6 | 1 | 10
6 | 35 | CONCLUIDO | 3.5392 | 28.26 | 25.52 | 31.25 | 0.53 | 49 | 82.65 | 35.1 | 2.5 | 46 | 10.04 | 10426.82 | 167.38 | 1397.33 | 116.72 | 66.97 | 22117.32 | 0.57 | 0.82 | 5.37 | 1.35 | 1 | 10
7 | 35 | CONCLUIDO | 3.5607 | 28.08 | 25.43 | 34.68 | 0.58 | 44 | 82.95 | 35.1 | 2.75 | 30 | 10.1 | 10463.99 | 162.55 | 1397.35 | 113.12 | 66.97 | 20344.16 | 0.59 | 0.83 | 5.39 | 1.27 | 1 | 10
8 | 35 | CONCLUIDO | 3.5739 | 27.98 | 25.37 | 36.24 | 0.63 | 42 | 83.25 | 35.1 | 3 | 11 | 10.15 | 10501.19 | 160.4 | 1397.25 | 110.55 | 66.97 | 19068.89 | 0.61 | 0.83 | 5.39 | 1.2 | 1 | 10
9 | 35 | CONCLUIDO | 3.5687 | 28.02 | 25.41 | 36.29 | 0.68 | 42 | 83.55 | 35.1 | 3.25 | 2 | 10.2 | 10538.42 | 160.56 | 1397.4 | 111.08 | 66.97 | 19333.65 | 0.6 | 0.83 | 5.42 | 1.24 | 1 | 10
10 | 35 | CONCLUIDO | 3.5753 | 27.97 | 25.37 | 37.13 | 0.73 | 41 | 83.85 | 35.1 | 3.5 | 0 | 10.25 | 10575.66 | 160.93 | 1397.26 | 109.86 | 66.97 | 18728.6 | 0.61 | 0.83 | 5.42 | 1.21 | 1 | 10
0 | 50 | CONCLUIDO | 2.7274 | 36.66 | 30.12 | 8.9 | 0.16 | 203 | 107.41 | 41.65 | 1 | 201 | 14.77 | 13481.73 | 279.96 | 1397.69 | 266.51 | 66.97 | 96239.61 | 0.25 | 0.7 | 5.63 | 5.95 | 1 | 10
1 | 50 | CONCLUIDO | 2.9386 | 34.03 | 28.59 | 11.21 | 0.2 | 153 | 107.73 | 41.65 | 1.25 | 151 | 14.83 | 13520.81 | 263.05 | 1397.61 | 217.03 | 66.97 | 71749.89 | 0.31 | 0.74 | 5.54 | 4.42 | 1 | 10
2 | 50 | CONCLUIDO | 3.081 | 32.46 | 27.71 | 13.63 | 0.24 | 122 | 108.05 | 41.65 | 1.5 | 120 | 14.9 | 13559.91 | 252 | 1397.54 | 187.36 | 66.97 | 57072.85 | 0.36 | 0.76 | 5.51 | 3.54 | 1 | 10
3 | 50 | CONCLUIDO | 3.1905 | 31.34 | 27.06 | 16.08 | 0.28 | 101 | 108.37 | 41.65 | 1.75 | 99 | 14.97 | 13599.17 | 243.5 | 1397.32 | 166.52 | 66.97 | 46759.2 | 0.4 | 0.78 | 5.47 | 2.9 | 1 | 10
4 | 50 | CONCLUIDO | 3.2714 | 30.57 | 26.62 | 18.57 | 0.32 | 86 | 108.68 | 41.65 | 2 | 84 | 15.03 | 13638.32 | 236.68 | 1397.27 | 152.59 | 66.97 | 39865.43 | 0.44 | 0.79 | 5.43 | 2.45 | 1 | 10
5 | 50 | CONCLUIDO | 3.3344 | 29.99 | 26.29 | 21.03 | 0.36 | 75 | 109 | 41.65 | 2.25 | 73 | 15.1 | 13677.51 | 230.75 | 1397.39 | 141.79 | 66.97 | 34520.81 | 0.47 | 0.8 | 5.41 | 2.12 | 1 | 10
6 | 50 | CONCLUIDO | 3.3828 | 29.56 | 26.06 | 23.69 | 0.4 | 66 | 109.32 | 41.65 | 2.5 | 64 | 15.17 | 13716.72 | 226 | 1397.28 | 133.85 | 66.97 | 30594.33 | 0.5 | 0.81 | 5.41 | 1.89 | 1 | 10
7 | 50 | CONCLUIDO | 3.4268 | 29.18 | 25.83 | 26.27 | 0.44 | 59 | 109.64 | 41.65 | 2.75 | 57 | 15.24 | 13755.95 | 220.85 | 1397.31 | 126.71 | 66.97 | 27060.28 | 0.53 | 0.81 | 5.39 | 1.67 | 1 | 10
8 | 50 | CONCLUIDO | 3.465 | 28.86 | 25.65 | 29.03 | 0.48 | 53 | 109.96 | 41.65 | 3 | 51 | 15.31 | 13795.21 | 216.45 | 1397.26 | 120.84 | 66.97 | 24157.75 | 0.55 | 0.82 | 5.38 | 1.48 | 1 | 10
9 | 50 | CONCLUIDO | 3.4957 | 28.61 | 25.5 | 31.88 | 0.52 | 48 | 110.27 | 41.65 | 3.25 | 46 | 15.37 | 13834.5 | 212.5 | 1397.3 | 116.34 | 66.97 | 21932.03 | 0.58 | 0.83 | 5.37 | 1.34 | 1 | 10
10 | 50 | CONCLUIDO | 3.5198 | 28.41 | 25.4 | 34.63 | 0.56 | 44 | 110.59 | 41.65 | 3.5 | 42 | 15.44 | 13873.81 | 208.16 | 1397.32 | 112.87 | 66.97 | 20217.76 | 0.59 | 0.83 | 5.36 | 1.23 | 1 | 10
11 | 50 | CONCLUIDO | 3.5423 | 28.23 | 25.31 | 37.96 | 0.6 | 40 | 110.91 | 41.65 | 3.75 | 38 | 15.51 | 13913.15 | 203.78 | 1397.27 | 109.49 | 66.97 | 18548.86 | 0.61 | 0.83 | 5.37 | 1.14 | 1 | 10
12 | 50 | CONCLUIDO | 3.562 | 28.07 | 25.22 | 40.89 | 0.63 | 37 | 111.23 | 41.65 | 4 | 35 | 15.58 | 13952.52 | 200.15 | 1397.23 | 106.54 | 66.97 | 17087.11 | 0.63 | 0.83 | 5.36 | 1.05 | 1 | 10
13 | 50 | CONCLUIDO | 3.583 | 27.91 | 25.12 | 44.33 | 0.67 | 34 | 111.55 | 41.65 | 4.25 | 31 | 15.65 | 13991.91 | 195.44 | 1397.28 | 103.62 | 66.97 | 15643.44 | 0.65 | 0.84 | 5.35 | 0.95 | 1 | 10
14 | 50 | CONCLUIDO | 3.5959 | 27.81 | 25.06 | 46.99 | 0.71 | 32 | 111.87 | 41.65 | 4.5 | 26 | 15.72 | 14031.33 | 192.61 | 1397.2 | 101.53 | 66.97 | 14605.19 | 0.66 | 0.84 | 5.35 | 0.9 | 1 | 10
15 | 50 | CONCLUIDO | 3.607 | 27.72 | 25.02 | 50.04 | 0.75 | 30 | 112.19 | 41.65 | 4.75 | 16 | 15.79 | 14070.77 | 189.08 | 1397.44 | 99.8 | 66.97 | 13750.17 | 0.67 | 0.84 | 5.36 | 0.85 | 1 | 10
16 | 50 | CONCLUIDO | 3.6053 | 27.74 | 25.03 | 50.07 | 0.78 | 30 | 112.51 | 41.65 | 5 | 7 | 15.86 | 14110.24 | 188.25 | 1397.34 | 99.71 | 66.97 | 13705.66 | 0.67 | 0.84 | 5.38 | 0.87 | 1 | 10
17 | 50 | CONCLUIDO | 3.6144 | 27.67 | 24.99 | 51.7 | 0.82 | 29 | 112.83 | 41.65 | 5.25 | 1 | 15.93 | 14149.74 | 187.65 | 1397.3 | 98.15 | 66.97 | 12934 | 0.68 | 0.84 | 5.37 | 0.82 | 1 | 10
18 | 50 | CONCLUIDO | 3.6138 | 27.67 | 24.99 | 51.71 | 0.86 | 29 | 113.15 | 41.65 | 5.5 | 0 | 16 | 14189.26 | 188.22 | 1397.33 | 98.15 | 66.97 | 12931.97 | 0.68 | 0.84 | 5.38 | 0.82 | 1 | 10
0 | 25 | CONCLUIDO | 3.219 | 31.07 | 27.6 | 13.8 | 0.28 | 120 | 61.76 | 28.92 | 1 | 118 | 6.84 | 7851.41 | 164.65 | 1397.39 | 184.83 | 66.97 | 55816.61 | 0.36 | 0.76 | 5.48 | 3.43 | 1 | 10
1 | 25 | CONCLUIDO | 3.3578 | 29.78 | 26.74 | 17.82 | 0.35 | 90 | 62.05 | 28.92 | 1.25 | 88 | 6.88 | 7887.12 | 154.29 | 1397.43 | 156.26 | 66.97 | 41682.58 | 0.43 | 0.79 | 5.44 | 2.57 | 1 | 10
2 | 25 | CONCLUIDO | 3.4524 | 28.97 | 26.18 | 22.13 | 0.42 | 71 | 62.34 | 28.92 | 1.5 | 66 | 6.92 | 7922.85 | 145.1 | 1397.35 | 138.39 | 66.97 | 32839.49 | 0.48 | 0.8 | 5.41 | 2.02 | 1 | 10
3 | 25 | CONCLUIDO | 3.5049 | 28.53 | 25.9 | 25.9 | 0.49 | 60 | 62.63 | 28.92 | 1.75 | 26 | 6.96 | 7958.6 | 138.69 | 1397.55 | 127.69 | 66.97 | 27545.81 | 0.52 | 0.81 | 5.43 | 1.73 | 1 | 10
4 | 25 | CONCLUIDO | 3.5115 | 28.48 | 25.88 | 26.77 | 0.55 | 58 | 62.92 | 28.92 | 2 | 4 | 7 | 7994.37 | 137.89 | 1397.6 | 125.75 | 66.97 | 26585.74 | 0.53 | 0.81 | 5.46 | 1.71 | 1 | 10
5 | 25 | CONCLUIDO | 3.5166 | 28.44 | 25.85 | 27.21 | 0.62 | 57 | 63.21 | 28.92 | 2.25 | 0 | 7.04 | 8030.17 | 138.23 | 1397.76 | 124.54 | 66.97 | 25985.9 | 0.54 | 0.81 | 5.47 | 1.68 | 1 | 10
0 | 85 | CONCLUIDO | 2.18 | 45.87 | 33.2 | 6.55 | 0.11 | 304 | 167.88 | 51.39 | 1 | 302 | 30.49 | 20939.59 | 419.81 | 1397.92 | 366.72 | 66.97 | 145842.14 | 0.18 | 0.63 | 5.81 | 9.02 | 1 | 10
1 | 85 | CONCLUIDO | 2.456 | 40.72 | 30.75 | 8.24 | 0.13 | 224 | 168.25 | 51.39 | 1.25 | 222 | 30.6 | 20984.25 | 387.18 | 1397.8 | 286.85 | 66.97 | 106305.26 | 0.23 | 0.68 | 5.67 | 6.58 | 1 | 10
2 | 85 | CONCLUIDO | 2.6497 | 37.74 | 29.34 | 9.89 | 0.16 | 178 | 168.61 | 51.39 | 1.5 | 176 | 30.71 | 21028.94 | 367.69 | 1397.3 | 241 | 66.97 | 83613.41 | 0.28 | 0.72 | 5.59 | 5.17 | 1 | 10
3 | 85 | CONCLUIDO | 2.7978 | 35.74 | 28.39 | 11.59 | 0.18 | 147 | 168.97 | 51.39 | 1.75 | 145 | 30.83 | 21073.68 | 354.08 | 1397.52 | 210.84 | 66.97 | 68687.81 | 0.32 | 0.74 | 5.51 | 4.22 | 1 | 10
4 | 85 | CONCLUIDO | 2.9079 | 34.39 | 27.78 | 13.33 | 0.21 | 125 | 169.33 | 51.39 | 2 | 123 | 30.94 | 21118.46 | 344.84 | 1397.42 | 189.72 | 66.97 | 58234.21 | 0.35 | 0.76 | 5.51 | 3.61 | 1 | 10
5 | 85 | CONCLUIDO | 2.9981 | 33.35 | 27.29 | 15.02 | 0.24 | 109 | 169.7 | 51.39 | 2.25 | 107 | 31.05 | 21163.27 | 337.25 | 1397.47 | 173.86 | 66.97 | 50386.5 | 0.39 | 0.77 | 5.48 | 3.12 | 1 | 10
6 | 85 | CONCLUIDO | 3.0729 | 32.54 | 26.92 | 16.82 | 0.26 | 96 | 170.06 | 51.39 | 2.5 | 94 | 31.17 | 21208.12 | 330.94 | 1397.51 | 161.57 | 66.97 | 44306.75 | 0.41 | 0.78 | 5.47 | 2.75 | 1 | 10
7 | 85 | CONCLUIDO | 3.1345 | 31.9 | 26.62 | 18.57 | 0.29 | 86 | 170.42 | 51.39 | 2.75 | 84 | 31.28 | 21253.01 | 325.79 | 1397.39 | 152.15 | 66.97 | 39646.08 | 0.44 | 0.79 | 5.44 | 2.45 | 1 | 10
8 | 85 | CONCLUIDO | 3.1815 | 31.43 | 26.42 | 20.32 | 0.31 | 78 | 170.79 | 51.39 | 3 | 76 | 31.4 | 21297.94 | 321.6 | 1397.37 | 145.43 | 66.97 | 36329.18 | 0.46 | 0.8 | 5.43 | 2.25 | 1 | 10
9 | 85 | CONCLUIDO | 3.2338 | 30.92 | 26.14 | 22.09 | 0.34 | 71 | 171.15 | 51.39 | 3.25 | 69 | 31.51 | 21342.91 | 316.65 | 1397.28 | 136.82 | 66.97 | 32055.57 | 0.49 | 0.81 | 5.41 | 1.98 | 1 | 10
10 | 85 | CONCLUIDO | 3.2629 | 30.65 | 26.04 | 23.67 | 0.36 | 66 | 171.52 | 51.39 | 3.5 | 64 | 31.63 | 21387.92 | 313.59 | 1397.41 | 133.41 | 66.97 | 30377.77 | 0.5 | 0.81 | 5.41 | 1.87 | 1 | 10
11 | 85 | CONCLUIDO | 3.2935 | 30.36 | 25.92 | 25.5 | 0.39 | 61 | 171.88 | 51.39 | 3.75 | 59 | 31.74 | 21432.96 | 310.97 | 1397.26 | 129.4 | 66.97 | 28398.13 | 0.52 | 0.81 | 5.4 | 1.76 | 1 | 10
12 | 85 | CONCLUIDO | 3.3319 | 30.01 | 25.74 | 27.58 | 0.41 | 56 | 172.25 | 51.39 | 4 | 54 | 31.86 | 21478.05 | 306.99 | 1397.27 | 123.81 | 66.97 | 25627.33 | 0.54 | 0.82 | 5.39 | 1.58 | 1 | 10
13 | 85 | CONCLUIDO | 3.3506 | 29.85 | 25.68 | 29.07 | 0.44 | 53 | 172.61 | 51.39 | 4.25 | 51 | 31.97 | 21523.17 | 304.37 | 1397.38 | 121.49 | 66.97 | 24483.67 | 0.55 | 0.82 | 5.39 | 1.51 | 1 | 10
14 | 85 | CONCLUIDO | 3.3812 | 29.58 | 25.54 | 31.28 | 0.46 | 49 | 172.98 | 51.39 | 4.5 | 47 | 32.09 | 21568.34 | 301.36 | 1397.29 | 117.06 | 66.97 | 22285.45 | 0.57 | 0.82 | 5.38 | 1.38 | 1 | 10
15 | 85 | CONCLUIDO | 3.4015 | 29.4 | 25.47 | 33.22 | 0.49 | 46 | 173.35 | 51.39 | 4.75 | 44 | 32.2 | 21613.54 | 298.22 | 1397.29 | 114.96 | 66.97 | 21253.03 | 0.58 | 0.83 | 5.37 | 1.3 | 1 | 10
16 | 85 | CONCLUIDO | 3.4171 | 29.26 | 25.4 | 34.64 | 0.51 | 44 | 173.71 | 51.39 | 5 | 42 | 32.32 | 21658.78 | 296.6 | 1397.19 | 112.75 | 66.97 | 20157.71 | 0.59 | 0.83 | 5.37 | 1.24 | 1 | 10
17 | 85 | CONCLUIDO | 3.4412 | 29.06 | 25.3 | 37.02 | 0.53 | 41 | 174.08 | 51.39 | 5.25 | 39 | 32.44 | 21704.07 | 292.98 | 1397.34 | 109.05 | 66.97 | 18319.76 | 0.61 | 0.83 | 5.37 | 1.13 | 1 | 10
18 | 85 | CONCLUIDO | 3.4512 | 28.98 | 25.28 | 38.89 | 0.56 | 39 | 174.45 | 51.39 | 5.5 | 37 | 32.56 | 21749.39 | 291.22 | 1397.23 | 108.81 | 66.97 | 18209.92 | 0.62 | 0.83 | 5.36 | 1.12 | 1 | 10
19 | 85 | CONCLUIDO | 3.4681 | 28.83 | 25.21 | 40.88 | 0.58 | 37 | 174.82 | 51.39 | 5.75 | 35 | 32.67 | 21794.75 | 288.59 | 1397.2 | 106.36 | 66.97 | 16996.94 | 0.63 | 0.83 | 5.36 | 1.04 | 1 | 10
20 | 85 | CONCLUIDO | 3.4745 | 28.78 | 25.19 | 41.98 | 0.61 | 36 | 175.18 | 51.39 | 6 | 34 | 32.79 | 21840.16 | 286.81 | 1397.25 | 105.93 | 66.97 | 16786.94 | 0.63 | 0.84 | 5.35 | 1.02 | 1 | 10
21 | 85 | CONCLUIDO | 3.4924 | 28.63 | 25.11 | 44.31 | 0.63 | 34 | 175.55 | 51.39 | 6.25 | 32 | 32.91 | 21885.6 | 283.81 | 1397.36 | 102.95 | 66.97 | 15308.33 | 0.65 | 0.84 | 5.36 | 0.94 | 1 | 10
22 | 85 | CONCLUIDO | 3.4992 | 28.58 | 25.09 | 45.61 | 0.66 | 33 | 175.92 | 51.39 | 6.5 | 31 | 33.03 | 21931.08 | 282.8 | 1397.17 | 102.71 | 66.97 | 15189.41 | 0.65 | 0.84 | 5.34 | 0.92 | 1 | 10
23 | 85 | CONCLUIDO | 3.5126 | 28.47 | 25.05 | 48.48 | 0.68 | 31 | 176.29 | 51.39 | 6.75 | 29 | 33.15 | 21976.61 | 280.54 | 1397.24 | 101 | 66.97 | 14348.55 | 0.66 | 0.84 | 5.35 | 0.88 | 1 | 10
24 | 85 | CONCLUIDO | 3.5245 | 28.37 | 24.98 | 49.97 | 0.7 | 30 | 176.66 | 51.39 | 7 | 28 | 33.27 | 22022.17 | 277.2 | 1397.19 | 99.19 | 66.97 | 13446.98 | 0.68 | 0.84 | 5.34 | 0.82 | 1 | 10
25 | 85 | CONCLUIDO | 3.5288 | 28.34 | 24.98 | 51.69 | 0.73 | 29 | 177.03 | 51.39 | 7.25 | 27 | 33.39 | 22067.77 | 274.8 | 1397.19 | 99.22 | 66.97 | 13465.1 | 0.68 | 0.84 | 5.34 | 0.82 | 1 | 10
26 | 85 | CONCLUIDO | 3.5481 | 28.18 | 24.9 | 55.33 | 0.75 | 27 | 177.4 | 51.39 | 7.5 | 25 | 33.51 | 22113.42 | 272.46 | 1397.17 | 96.36 | 66.97 | 12047.1 | 0.7 | 0.85 | 5.34 | 0.73 | 1 | 10
27 | 85 | CONCLUIDO | 3.5527 | 28.15 | 24.89 | 57.45 | 0.77 | 26 | 177.77 | 51.39 | 7.75 | 24 | 33.63 | 22159.1 | 269.47 | 1397.25 | 96.12 | 66.97 | 11932.93 | 0.7 | 0.85 | 5.34 | 0.73 | 1 | 10
28 | 85 | CONCLUIDO | 3.564 | 28.06 | 24.84 | 59.61 | 0.8 | 25 | 178.14 | 51.39 | 8 | 23 | 33.75 | 22204.83 | 267.93 | 1397.22 | 94.52 | 66.97 | 11137.9 | 0.71 | 0.85 | 5.33 | 0.67 | 1 | 10
29 | 85 | CONCLUIDO | 3.5619 | 28.07 | 24.86 | 59.65 | 0.82 | 25 | 178.51 | 51.39 | 8.25 | 23 | 33.87 | 22250.6 | 265.7 | 1397.18 | 95.09 | 66.97 | 11421.67 | 0.7 | 0.85 | 5.33 | 0.69 | 1 | 10
30 | 85 | CONCLUIDO | 3.5684 | 28.02 | 24.84 | 62.1 | 0.84 | 24 | 178.88 | 51.39 | 8.5 | 22 | 33.99 | 22296.41 | 264.31 | 1397.31 | 94.38 | 66.97 | 11073.48 | 0.71 | 0.85 | 5.34 | 0.67 | 1 | 10
31 | 85 | CONCLUIDO | 3.5771 | 27.96 | 24.8 | 64.7 | 0.87 | 23 | 179.26 | 51.39 | 8.75 | 21 | 34.11 | 22342.26 | 261.89 | 1397.22 | 93.3 | 66.97 | 10536.76 | 0.72 | 0.85 | 5.33 | 0.64 | 1 | 10
32 | 85 | CONCLUIDO | 3.5847 | 27.9 | 24.78 | 67.58 | 0.89 | 22 | 179.63 | 51.39 | 9 | 20 | 34.24 | 22388.15 | 260.43 | 1397.17 | 92.49 | 66.97 | 10138.43 | 0.72 | 0.85 | 5.33 | 0.61 | 1 | 10
33 | 85 | CONCLUIDO | 3.5941 | 27.82 | 24.74 | 70.68 | 0.91 | 21 | 180 | 51.39 | 9.25 | 19 | 34.36 | 22434.08 | 256.36 | 1397.18 | 91.11 | 66.97 | 9453.76 | 0.74 | 0.85 | 5.33 | 0.57 | 1 | 10
34 | 85 | CONCLUIDO | 3.5954 | 27.81 | 24.73 | 70.65 | 0.93 | 21 | 180.37 | 51.39 | 9.5 | 19 | 34.48 | 22480.05 | 254.09 | 1397.27 | 90.93 | 66.97 | 9359.32 | 0.74 | 0.85 | 5.33 | 0.56 | 1 | 10
35 | 85 | CONCLUIDO | 3.6042 | 27.75 | 24.7 | 74.09 | 0.96 | 20 | 180.75 | 51.39 | 9.75 | 17 | 34.6 | 22526.07 | 252.59 | 1397.17 | 89.83 | 66.97 | 8817.08 | 0.75 | 0.85 | 5.32 | 0.53 | 1 | 10
36 | 85 | CONCLUIDO | 3.61 | 27.7 | 24.68 | 77.95 | 0.98 | 19 | 181.12 | 51.39 | 10 | 14 | 34.73 | 22572.13 | 249.24 | 1397.2 | 89.49 | 66.97 | 8650.48 | 0.75 | 0.85 | 5.33 | 0.52 | 1 | 10
37 | 85 | CONCLUIDO | 3.6086 | 27.71 | 24.7 | 77.98 | 1 | 19 | 181.49 | 51.39 | 10.25 | 13 | 34.85 | 22618.23 | 248.79 | 1397.23 | 89.68 | 66.97 | 8747.45 | 0.75 | 0.85 | 5.33 | 0.53 | 1 | 10
38 | 85 | CONCLUIDO | 3.6184 | 27.64 | 24.65 | 82.18 | 1.02 | 18 | 181.87 | 51.39 | 10.5 | 8 | 34.98 | 22664.49 | 244.7 | 1397.37 | 88.18 | 66.97 | 8000.73 | 0.76 | 0.85 | 5.33 | 0.49 | 1 | 10
39 | 85 | CONCLUIDO | 3.616 | 27.66 | 24.67 | 82.24 | 1.05 | 18 | 182.24 | 51.39 | 10.75 | 6 | 35.1 | 22710.68 | 245.56 | 1397.24 | 88.75 | 66.97 | 8289.17 | 0.75 | 0.85 | 5.33 | 0.51 | 1 | 10
40 | 85 | CONCLUIDO | 3.6148 | 27.66 | 24.68 | 82.27 | 1.07 | 18 | 182.62 | 51.39 | 11 | 4 | 35.22 | 22756.91 | 246.08 | 1397.24 | 88.74 | 66.97 | 8281.82 | 0.75 | 0.85 | 5.34 | 0.52 | 1 | 10
41 | 85 | CONCLUIDO | 3.6142 | 27.67 | 24.69 | 82.29 | 1.09 | 18 | 182.99 | 51.39 | 11.25 | 2 | 35.35 | 22803.18 | 246.34 | 1397.2 | 89.03 | 66.97 | 8427.47 | 0.75 | 0.85 | 5.34 | 0.52 | 1 | 10
42 | 85 | CONCLUIDO | 3.6151 | 27.66 | 24.68 | 82.26 | 1.11 | 18 | 183.37 | 51.39 | 11.5 | 1 | 35.48 | 22849.49 | 246.42 | 1397.17 | 88.74 | 66.97 | 8283.24 | 0.75 | 0.85 | 5.34 | 0.51 | 1 | 10
43 | 85 | CONCLUIDO | 3.6154 | 27.66 | 24.68 | 82.26 | 1.13 | 18 | 183.74 | 51.39 | 11.75 | 0 | 35.6 | 22895.85 | 246.78 | 1397.17 | 88.71 | 66.97 | 8267.27 | 0.75 | 0.85 | 5.34 | 0.51 | 1 | 10
0 | 20 | CONCLUIDO | 3.3474 | 29.87 | 26.94 | 16.66 | 0.34 | 97 | 51.33 | 24.83 | 1 | 95 | 5.51 | 6564.78 | 133.57 | 1397.28 | 162.98 | 66.97 | 45006.3 | 0.41 | 0.78 | 5.45 | 2.77 | 1 | 10
1 | 20 | CONCLUIDO | 3.4432 | 29.04 | 26.37 | 20.82 | 0.42 | 76 | 51.62 | 24.83 | 1.25 | 42 | 5.54 | 6599.8 | 125.2 | 1397.37 | 142.35 | 66.97 | 34796.09 | 0.47 | 0.8 | 5.47 | 2.2 | 1 | 10
2 | 20 | CONCLUIDO | 3.4633 | 28.87 | 26.26 | 22.19 | 0.5 | 71 | 51.9 | 24.83 | 1.5 | 2 | 5.57 | 6634.84 | 124 | 1397.59 | 137.57 | 66.97 | 32429.25 | 0.49 | 0.8 | 5.51 | 2.09 | 1 | 10
3 | 20 | CONCLUIDO | 3.4632 | 28.87 | 26.26 | 22.19 | 0.58 | 71 | 52.19 | 24.83 | 1.75 | 0 | 5.61 | 6670.02 | 124.53 | 1397.49 | 137.3 | 66.97 | 32297.46 | 0.49 | 0.8 | 5.51 | 2.09 | 1 | 10
0 | 120 | CONCLUIDO | 1.7133 | 58.37 | 36.71 | 5.29 | 0.08 | 416 | 232.68 | 57.72 | 1 | 414 | 53.95 | 28931.02 | 573.86 | 1398.32 | 481.57 | 66.97 | 202706.53 | 0.14 | 0.57 | 6 | 12.52 | 1 | 10
1 | 120 | CONCLUIDO | 2.0255 | 49.37 | 33.04 | 6.63 | 0.1 | 299 | 233.1 | 57.72 | 1.25 | 297 | 54.13 | 28983.75 | 515.41 | 1397.84 | 361.77 | 66.97 | 143391.99 | 0.19 | 0.64 | 5.79 | 8.86 | 1 | 10
2 | 120 | CONCLUIDO | 2.2539 | 44.37 | 31.04 | 7.99 | 0.11 | 233 | 233.53 | 57.72 | 1.5 | 231 | 54.31 | 29036.54 | 483.12 | 1397.73 | 295.77 | 66.97 | 110720.5 | 0.23 | 0.68 | 5.71 | 6.87 | 1 | 10
3 | 120 | CONCLUIDO | 2.4305 | 41.14 | 29.73 | 9.34 | 0.13 | 191 | 233.96 | 57.72 | 1.75 | 189 | 54.49 | 29089.39 | 461.68 | 1397.51 | 254.12 | 66.97 | 90107.5 | 0.26 | 0.71 | 5.61 | 5.56 | 1 | 10
4 | 120 | CONCLUIDO | 2.568 | 38.94 | 28.85 | 10.69 | 0.15 | 162 | 234.39 | 57.72 | 2 | 160 | 54.67 | 29142.31 | 446.88 | 1397.59 | 225.78 | 66.97 | 76083.04 | 0.3 | 0.73 | 5.54 | 4.68 | 1 | 10
5 | 120 | CONCLUIDO | 2.6768 | 37.36 | 28.23 | 12.01 | 0.17 | 141 | 234.82 | 57.72 | 2.25 | 139 | 54.85 | 29195.29 | 436.21 | 1397.54 | 204.94 | 66.97 | 65765.9 | 0.33 | 0.75 | 5.52 | 4.06 | 1 | 10
6 | 120 | CONCLUIDO | 2.7725 | 36.07 | 27.71 | 13.41 | 0.19 | 124 | 235.25 | 57.72 | 2.5 | 122 | 55.03 | 29248.33 | 427.06 | 1397.56 | 188.38 | 66.97 | 57570.63 | 0.36 | 0.76 | 5.49 | 3.54 | 1 | 10
7 | 120 | CONCLUIDO | 2.8467 | 35.13 | 27.36 | 14.79 | 0.21 | 111 | 235.68 | 57.72 | 2.75 | 109 | 55.21 | 29301.44 | 420.85 | 1397.32 | 176.4 | 66.97 | 51644.77 | 0.38 | 0.77 | 5.48 | 3.19 | 1 | 10
8 | 120 | CONCLUIDO | 2.909 | 34.38 | 27.07 | 16.08 | 0.23 | 101 | 236.11 | 57.72 | 3 | 99 | 55.39 | 29354.61 | 415.13 | 1397.37 | 167.17 | 66.97 | 47082.39 | 0.4 | 0.78 | 5.46 | 2.9 | 1 | 10
9 | 120 | CONCLUIDO | 2.9682 | 33.69 | 26.79 | 17.47 | 0.24 | 92 | 236.54 | 57.72 | 3.25 | 90 | 55.57 | 29407.85 | 409.82 | 1397.39 | 157.74 | 66.97 | 42411.83 | 0.42 | 0.79 | 5.45 | 2.62 | 1 | 10
10 | 120 | CONCLUIDO | 3.0125 | 33.19 | 26.61 | 18.79 | 0.26 | 85 | 236.98 | 57.72 | 3.5 | 83 | 55.75 | 29461.15 | 406.13 | 1397.3 | 151.86 | 66.97 | 39506.95 | 0.44 | 0.79 | 5.45 | 2.45 | 1 | 10
11 | 120 | CONCLUIDO | 3.0614 | 32.67 | 26.4 | 20.31 | 0.28 | 78 | 237.41 | 57.72 | 3.75 | 76 | 55.93 | 29514.51 | 401.88 | 1397.41 | 145.45 | 66.97 | 36337.96 | 0.46 | 0.8 | 5.42 | 2.24 | 1 | 10
12 | 120 | CONCLUIDO | 3.0985 | 32.27 | 26.24 | 21.57 | 0.3 | 73 | 237.84 | 57.72 | 4 | 71 | 56.12 | 29567.95 | 398.42 | 1397.5 | 140.47 | 66.97 | 33870.76 | 0.48 | 0.8 | 5.4 | 2.07 | 1 | 10
13 | 120 | CONCLUIDO | 3.1338 | 31.91 | 26.1 | 23.03 | 0.32 | 68 | 238.28 | 57.72 | 4.25 | 66 | 56.3 | 29621.44 | 395.24 | 1397.56 | 135.21 | 66.97 | 31268.26 | 0.5 | 0.81 | 5.41 | 1.93 | 1 | 10
14 | 120 | CONCLUIDO | 3.161 | 31.64 | 26.01 | 24.39 | 0.34 | 64 | 238.71 | 57.72 | 4.5 | 62 | 56.49 | 29675.01 | 392.89 | 1397.27 | 132.48 | 66.97 | 29920.99 | 0.51 | 0.81 | 5.41 | 1.84 | 1 | 10
15 | 120 | CONCLUIDO | 3.1942 | 31.31 | 25.86 | 25.86 | 0.35 | 60 | 239.14 | 57.72 | 4.75 | 58 | 56.67 | 29728.63 | 389.63 | 1397.38 | 127.77 | 66.97 | 27585.69 | 0.52 | 0.81 | 5.39 | 1.7 | 1 | 10
16 | 120 | CONCLUIDO | 3.2188 | 31.07 | 25.76 | 27.12 | 0.37 | 57 | 239.58 | 57.72 | 5 | 55 | 56.86 | 29782.33 | 386.73 | 1397.38 | 124.42 | 66.97 | 25926.43 | 0.54 | 0.82 | 5.39 | 1.59 | 1 | 10
17 | 120 | CONCLUIDO | 3.24 | 30.86 | 25.7 | 28.55 | 0.39 | 54 | 240.02 | 57.72 | 5.25 | 52 | 57.04 | 29836.09 | 385.08 | 1397.27 | 122.03 | 66.97 | 24744.86 | 0.55 | 0.82 | 5.39 | 1.53 | 1 | 10
18 | 120 | CONCLUIDO | 3.2625 | 30.65 | 25.62 | 30.14 | 0.41 | 51 | 240.45 | 57.72 | 5.5 | 49 | 57.23 | 29890.04 | 382.83 | 1397.29 | 119.73 | 66.97 | 23609.52 | 0.56 | 0.82 | 5.38 | 1.45 | 1 | 10
19 | 120 | CONCLUIDO | 3.2821 | 30.47 | 25.53 | 31.26 | 0.42 | 49 | 240.89 | 57.72 | 5.75 | 47 | 57.42 | 29943.94 | 380.61 | 1397.29 | 117.28 | 66.97 | 22398.74 | 0.57 | 0.82 | 5.36 | 1.36 | 1 | 10
20 | 120 | CONCLUIDO | 3.2974 | 30.33 | 25.48 | 32.52 | 0.44 | 47 | 241.33 | 57.72 | 6 | 45 | 57.6 | 29997.9 | 378.19 | 1397.27 | 115.27 | 66.97 | 21399.52 | 0.58 | 0.83 | 5.37 | 1.31 | 1 | 10
21 | 120 | CONCLUIDO | 3.3116 | 30.2 | 25.44 | 33.92 | 0.46 | 45 | 241.77 | 57.72 | 6.25 | 43 | 57.79 | 30051.93 | 377.02 | 1397.27 | 113.69 | 66.97 | 20623.05 | 0.59 | 0.83 | 5.37 | 1.27 | 1 | 10
22 | 120 | CONCLUIDO | 3.3286 | 30.04 | 25.37 | 35.41 | 0.48 | 43 | 242.2 | 57.72 | 6.5 | 41 | 57.98 | 30106.03 | 375.31 | 1397.24 | 111.81 | 66.97 | 19689.31 | 0.6 | 0.83 | 5.37 | 1.21 | 1 | 10
23 | 120 | CONCLUIDO | 3.3468 | 29.88 | 25.3 | 37.03 | 0.49 | 41 | 242.64 | 57.72 | 6.75 | 39 | 58.17 | 30160.2 | 372.78 | 1397.23 | 109.4 | 66.97 | 18496.23 | 0.61 | 0.83 | 5.36 | 1.14 | 1 | 10
24 | 120 | CONCLUIDO | 3.3612 | 29.75 | 25.27 | 38.87 | 0.51 | 39 | 243.08 | 57.72 | 7 | 37 | 58.36 | 30214.44 | 371.02 | 1397.22 | 108.24 | 66.97 | 17928.08 | 0.62 | 0.83 | 5.36 | 1.1 | 1 | 10
25 | 120 | CONCLUIDO | 3.372 | 29.66 | 25.22 | 39.81 | 0.53 | 38 | 243.52 | 57.72 | 7.25 | 36 | 58.55 | 30268.74 | 368.78 | 1397.29 | 106.83 | 66.97 | 17224.4 | 0.63 | 0.83 | 5.35 | 1.05 | 1 | 10
26 | 120 | CONCLUIDO | 3.3783 | 29.6 | 25.21 | 40.87 | 0.55 | 37 | 243.96 | 57.72 | 7.5 | 35 | 58.74 | 30323.11 | 368.35 | 1397.24 | 106.56 | 66.97 | 17095.4 | 0.63 | 0.84 | 5.35 | 1.04 | 1 | 10
27 | 120 | CONCLUIDO | 3.3965 | 29.44 | 25.14 | 43.1 | 0.56 | 35 | 244.41 | 57.72 | 7.75 | 33 | 58.93 | 30377.55 | 365.69 | 1397.28 | 104.32 | 66.97 | 15985.56 | 0.64 | 0.84 | 5.35 | 0.97 | 1 | 10
28 | 120 | CONCLUIDO | 3.4065 | 29.36 | 25.1 | 44.29 | 0.58 | 34 | 244.85 | 57.72 | 8 | 32 | 59.12 | 30432.06 | 364.46 | 1397.22 | 102.81 | 66.97 | 15238.2 | 0.65 | 0.84 | 5.35 | 0.93 | 1 | 10
29 | 120 | CONCLUIDO | 3.4155 | 29.28 | 25.07 | 45.58 | 0.6 | 33 | 245.29 | 57.72 | 8.25 | 31 | 59.32 | 30486.64 | 363.22 | 1397.35 | 101.6 | 66.97 | 14638 | 0.66 | 0.84 | 5.35 | 0.9 | 1 | 10
30 | 120 | CONCLUIDO | 3.4223 | 29.22 | 25.05 | 46.98 | 0.62 | 32 | 245.73 | 57.72 | 8.5 | 30 | 59.51 | 30541.29 | 361.37 | 1397.32 | 101.44 | 66.97 | 14561.88 | 0.66 | 0.84 | 5.35 | 0.89 | 1 | 10
31 | 120 | CONCLUIDO | 3.4298 | 29.16 | 25.04 | 48.46 | 0.63 | 31 | 246.18 | 57.72 | 8.75 | 29 | 59.7 | 30596.01 | 361.27 | 1397.23 | 100.65 | 66.97 | 14171.8 | 0.67 | 0.84 | 5.35 | 0.87 | 1 | 10
32 | 120 | CONCLUIDO | 3.4383 | 29.08 | 25.01 | 50.02 | 0.65 | 30 | 246.62 | 57.72 | 9 | 28 | 59.9 | 30650.8 | 358.99 | 1397.22 | 99.91 | 66.97 | 13806.71 | 0.67 | 0.84 | 5.35 | 0.84 | 1 | 10
33 | 120 | CONCLUIDO | 3.4498 | 28.99 | 24.96 | 51.64 | 0.67 | 29 | 247.07 | 57.72 | 9.25 | 27 | 60.09 | 30705.66 | 357.38 | 1397.28 | 98.58 | 66.97 | 13148.51 | 0.68 | 0.84 | 5.33 | 0.79 | 1 | 10
34 | 120 | CONCLUIDO | 3.4562 | 28.93 | 24.95 | 53.46 | 0.68 | 28 | 247.51 | 57.72 | 9.5 | 26 | 60.29 | 30760.6 | 356.2 | 1397.2 | 98.31 | 66.97 | 13014.72 | 0.68 | 0.84 | 5.34 | 0.78 | 1 | 10
35 | 120 | CONCLUIDO | 3.4679 | 28.84 | 24.9 | 55.33 | 0.7 | 27 | 247.96 | 57.72 | 9.75 | 25 | 60.48 | 30815.6 | 354.04 | 1397.36 | 96.33 | 66.97 | 12031.22 | 0.7 | 0.85 | 5.34 | 0.73 | 1 | 10
36 | 120 | CONCLUIDO | 3.4655 | 28.86 | 24.92 | 55.37 | 0.72 | 27 | 248.4 | 57.72 | 10 | 25 | 60.68 | 30870.67 | 353.38 | 1397.24 | 96.97 | 66.97 | 12351.32 | 0.69 | 0.84 | 5.34 | 0.75 | 1 | 10
37 | 120 | CONCLUIDO | 3.4763 | 28.77 | 24.87 | 57.4 | 0.73 | 26 | 248.85 | 57.72 | 10.25 | 24 | 60.88 | 30925.82 | 350.89 | 1397.18 | 95.68 | 66.97 | 11711.48 | 0.7 | 0.85 | 5.33 | 0.71 | 1 | 10
38 | 120 | CONCLUIDO | 3.4843 | 28.7 | 24.85 | 59.65 | 0.75 | 25 | 249.3 | 57.72 | 10.5 | 23 | 61.07 | 30981.04 | 350.58 | 1397.23 | 94.96 | 66.97 | 11355.59 | 0.71 | 0.85 | 5.34 | 0.69 | 1 | 10
39 | 120 | CONCLUIDO | 3.483 | 28.71 | 24.86 | 59.67 | 0.77 | 25 | 249.75 | 57.72 | 10.75 | 23 | 61.27 | 31036.33 | 349.34 | 1397.2 | 95.32 | 66.97 | 11535.1 | 0.7 | 0.85 | 5.33 | 0.7 | 1 | 10
40 | 120 | CONCLUIDO | 3.4937 | 28.62 | 24.82 | 62.05 | 0.78 | 24 | 250.2 | 57.72 | 11 | 22 | 61.47 | 31091.69 | 347.63 | 1397.32 | 93.84 | 66.97 | 10802.71 | 0.71 | 0.85 | 5.33 | 0.65 | 1 | 10
41 | 120 | CONCLUIDO | 3.5031 | 28.55 | 24.79 | 64.67 | 0.8 | 23 | 250.65 | 57.72 | 11.25 | 21 | 61.67 | 31147.12 | 345.65 | 1397.2 | 93.03 | 66.97 | 10401.62 | 0.72 | 0.85 | 5.33 | 0.62 | 1 | 10
42 | 120 | CONCLUIDO | 3.5025 | 28.55 | 24.79 | 64.68 | 0.81 | 23 | 251.1 | 57.72 | 11.5 | 21 | 61.87 | 31202.63 | 345.45 | 1397.2 | 93.01 | 66.97 | 10392.55 | 0.72 | 0.85 | 5.33 | 0.63 | 1 | 10
43 | 120 | CONCLUIDO | 3.5125 | 28.47 | 24.76 | 67.52 | 0.83 | 22 | 251.55 | 57.72 | 11.75 | 20 | 62.07 | 31258.21 | 343.55 | 1397.34 | 91.93 | 66.97 | 9858.74 | 0.73 | 0.85 | 5.32 | 0.59 | 1 | 10
44 | 120 | CONCLUIDO | 3.5118 | 28.48 | 24.76 | 67.54 | 0.85 | 22 | 252 | 57.72 | 12 | 20 | 62.27 | 31313.87 | 342.61 | 1397.19 | 92.12 | 66.97 | 9951.36 | 0.73 | 0.85 | 5.33 | 0.6 | 1 | 10
45 | 120 | CONCLUIDO | 3.5221 | 28.39 | 24.73 | 70.65 | 0.86 | 21 | 252.45 | 57.72 | 12.25 | 19 | 62.48 | 31369.6 | 340.07 | 1397.23 | 90.81 | 66.97 | 9301.61 | 0.74 | 0.85 | 5.33 | 0.56 | 1 | 10
46 | 120 | CONCLUIDO | 3.5197 | 28.41 | 24.75 | 70.7 | 0.88 | 21 | 252.9 | 57.72 | 12.5 | 19 | 62.68 | 31425.4 | 339.49 | 1397.31 | 91.46 | 66.97 | 9625.84 | 0.73 | 0.85 | 5.33 | 0.58 | 1 | 10
47 | 120 | CONCLUIDO | 3.5293 | 28.33 | 24.71 | 74.14 | 0.9 | 20 | 253.35 | 57.72 | 12.75 | 18 | 62.88 | 31481.28 | 337.54 | 1397.17 | 90.37 | 66.97 | 9085.12 | 0.74 | 0.85 | 5.33 | 0.55 | 1 | 10
48 | 120 | CONCLUIDO | 3.5311 | 28.32 | 24.7 | 74.1 | 0.91 | 20 | 253.81 | 57.72 | 13 | 18 | 63.08 | 31537.23 | 337.25 | 1397.21 | 89.87 | 66.97 | 8835.37 | 0.75 | 0.85 | 5.33 | 0.53 | 1 | 10
49 | 120 | CONCLUIDO | 3.5297 | 28.33 | 24.71 | 74.13 | 0.93 | 20 | 254.26 | 57.72 | 13.25 | 18 | 63.29 | 31593.26 | 334.07 | 1397.22 | 90.28 | 66.97 | 9041.98 | 0.74 | 0.85 | 5.33 | 0.55 | 1 | 10
50 | 120 | CONCLUIDO | 3.5387 | 28.26 | 24.68 | 77.95 | 0.94 | 19 | 254.72 | 57.72 | 13.5 | 17 | 63.49 | 31649.36 | 334.82 | 1397.17 | 89.58 | 66.97 | 8696.47 | 0.75 | 0.85 | 5.32 | 0.52 | 1 | 10
51 | 120 | CONCLUIDO | 3.5391 | 28.26 | 24.68 | 77.94 | 0.96 | 19 | 255.17 | 57.72 | 13.75 | 17 | 63.7 | 31705.54 | 333.1 | 1397.24 | 89.34 | 66.97 | 8578.24 | 0.75 | 0.85 | 5.33 | 0.52 | 1 | 10
52 | 120 | CONCLUIDO | 3.5491 | 28.18 | 24.65 | 82.16 | 0.97 | 18 | 255.63 | 57.72 | 14 | 16 | 63.91 | 31761.8 | 330.28 | 1397.17 | 88.29 | 66.97 | 8059.16 | 0.76 | 0.85 | 5.32 | 0.48 | 1 | 10
53 | 120 | CONCLUIDO | 3.5474 | 28.19 | 24.66 | 82.2 | 0.99 | 18 | 256.09 | 57.72 | 14.25 | 16 | 64.11 | 31818.13 | 330.96 | 1397.17 | 88.94 | 66.97 | 8380.58 | 0.75 | 0.85 | 5.32 | 0.5 | 1 | 10
54 | 120 | CONCLUIDO | 3.5492 | 28.18 | 24.65 | 82.15 | 1.01 | 18 | 256.54 | 57.72 | 14.5 | 16 | 64.32 | 31874.54 | 328.16 | 1397.26 | 88.18 | 66.97 | 8001.98 | 0.76 | 0.85 | 5.32 | 0.48 | 1 | 10
55 | 120 | CONCLUIDO | 3.5612 | 28.08 | 24.6 | 86.81 | 1.02 | 17 | 257 | 57.72 | 14.75 | 15 | 64.53 | 31931.15 | 325.49 | 1397.17 | 86.62 | 66.97 | 7228.77 | 0.77 | 0.86 | 5.32 | 0.43 | 1 | 10
56 | 120 | CONCLUIDO | 3.5582 | 28.1 | 24.62 | 86.9 | 1.04 | 17 | 257.46 | 57.72 | 15 | 15 | 64.74 | 31987.71 | 326.65 | 1397.28 | 87.38 | 66.97 | 7608.72 | 0.77 | 0.85 | 5.32 | 0.46 | 1 | 10
57 | 120 | CONCLUIDO | 3.5577 | 28.11 | 24.62 | 86.91 | 1.05 | 17 | 257.92 | 57.72 | 15.25 | 15 | 64.95 | 32044.35 | 323.98 | 1397.24 | 87.59 | 66.97 | 7710.71 | 0.76 | 0.85 | 5.32 | 0.46 | 1 | 10
58 | 120 | CONCLUIDO | 3.567 | 28.04 | 24.6 | 92.24 | 1.07 | 16 | 258.38 | 57.72 | 15.5 | 14 | 65.16 | 32101.07 | 322.77 | 1397.25 | 86.61 | 66.97 | 7229.09 | 0.77 | 0.86 | 5.32 | 0.43 | 1 | 10
59 | 120 | CONCLUIDO | 3.5662 | 28.04 | 24.6 | 92.26 | 1.08 | 16 | 258.84 | 57.72 | 15.75 | 14 | 65.37 | 32157.87 | 322.36 | 1397.18 | 86.85 | 66.97 | 7346.66 | 0.77 | 0.86 | 5.32 | 0.44 | 1 | 10
60 | 120 | CONCLUIDO | 3.5646 | 28.05 | 24.62 | 92.31 | 1.1 | 16 | 259.3 | 57.72 | 16 | 14 | 65.58 | 32214.75 | 321.82 | 1397.23 | 87.3 | 66.97 | 7571.97 | 0.77 | 0.86 | 5.32 | 0.45 | 1 | 10
61 | 120 | CONCLUIDO | 3.5678 | 28.03 | 24.59 | 92.22 | 1.11 | 16 | 259.76 | 57.72 | 16.25 | 14 | 65.79 | 32271.71 | 319.83 | 1397.26 | 86.32 | 66.97 | 7084.14 | 0.78 | 0.86 | 5.32 | 0.42 | 1 | 10
62 | 120 | CONCLUIDO | 3.5787 | 27.94 | 24.55 | 98.2 | 1.13 | 15 | 260.23 | 57.72 | 16.5 | 13 | 66 | 32328.74 | 317.98 | 1397.19 | 85.19 | 66.97 | 6524.18 | 0.79 | 0.86 | 5.31 | 0.39 | 1 | 10
63 | 120 | CONCLUIDO | 3.5749 | 27.97 | 24.58 | 98.32 | 1.14 | 15 | 260.69 | 57.72 | 16.75 | 13 | 66.21 | 32385.86 | 316.77 | 1397.18 | 85.99 | 66.97 | 6922.98 | 0.78 | 0.86 | 5.32 | 0.41 | 1 | 10
64 | 120 | CONCLUIDO | 3.5776 | 27.95 | 24.56 | 98.24 | 1.16 | 15 | 261.15 | 57.72 | 17 | 13 | 66.43 | 32443.05 | 313.51 | 1397.17 | 85.37 | 66.97 | 6612 | 0.78 | 0.86 | 5.32 | 0.39 | 1 | 10
65 | 120 | CONCLUIDO | 3.5875 | 27.87 | 24.53 | 105.12 | 1.17 | 14 | 261.62 | 57.72 | 17.25 | 12 | 66.64 | 32500.33 | 311.66 | 1397.2 | 84.42 | 66.97 | 6143.39 | 0.79 | 0.86 | 5.31 | 0.36 | 1 | 10
66 | 120 | CONCLUIDO | 3.5878 | 27.87 | 24.53 | 105.11 | 1.19 | 14 | 262.08 | 57.72 | 17.5 | 10 | 66.86 | 32557.69 | 311.55 | 1397.17 | 84.14 | 66.97 | 6003.27 | 0.8 | 0.86 | 5.32 | 0.36 | 1 | 10
67 | 120 | CONCLUIDO | 3.588 | 27.87 | 24.52 | 105.1 | 1.2 | 14 | 262.55 | 57.72 | 17.75 | 11 | 67.07 | 32615.12 | 309.83 | 1397.21 | 84.3 | 66.97 | 6080.25 | 0.79 | 0.86 | 5.31 | 0.36 | 1 | 10
68 | 120 | CONCLUIDO | 3.5862 | 27.88 | 24.54 | 105.16 | 1.22 | 14 | 263.01 | 57.72 | 18 | 8 | 67.29 | 32672.64 | 307.24 | 1397.21 | 84.62 | 66.97 | 6243.84 | 0.79 | 0.86 | 5.32 | 0.37 | 1 | 10
69 | 120 | CONCLUIDO | 3.5972 | 27.8 | 24.5 | 113.07 | 1.23 | 13 | 263.48 | 57.72 | 18.25 | 8 | 67.51 | 32730.24 | 303.88 | 1397.17 | 83.28 | 66.97 | 5575.41 | 0.8 | 0.86 | 5.32 | 0.33 | 1 | 10
70 | 120 | CONCLUIDO | 3.595 | 27.82 | 24.52 | 113.15 | 1.25 | 13 | 263.95 | 57.72 | 18.5 | 6 | 67.72 | 32787.92 | 305.59 | 1397.19 | 83.78 | 66.97 | 5826.17 | 0.8 | 0.86 | 5.32 | 0.35 | 1 | 10
71 | 120 | CONCLUIDO | 3.594 | 27.82 | 24.52 | 113.18 | 1.26 | 13 | 264.42 | 57.72 | 18.75 | 4 | 67.94 | 32845.69 | 306.49 | 1397.22 | 83.96 | 66.97 | 5914.57 | 0.8 | 0.86 | 5.32 | 0.36 | 1 | 10
72 | 120 | CONCLUIDO | 3.5942 | 27.82 | 24.52 | 113.17 | 1.28 | 13 | 264.89 | 57.72 | 19 | 4 | 68.16 | 32903.54 | 306.77 | 1397.19 | 83.96 | 66.97 | 5914.5 | 0.8 | 0.86 | 5.32 | 0.36 | 1 | 10
73 | 120 | CONCLUIDO | 3.5945 | 27.82 | 24.52 | 113.17 | 1.29 | 13 | 265.36 | 57.72 | 19.25 | 1 | 68.38 | 32961.47 | 306.75 | 1397.26 | 83.74 | 66.97 | 5806.84 | 0.8 | 0.86 | 5.33 | 0.35 | 1 | 10
74 | 120 | CONCLUIDO | 3.5948 | 27.82 | 24.52 | 113.15 | 1.31 | 13 | 265.83 | 57.72 | 19.5 | 1 | 68.6 | 33019.48 | 307.13 | 1397.26 | 83.7 | 66.97 | 5786.74 | 0.8 | 0.86 | 5.32 | 0.35 | 1 | 10
75 | 120 | CONCLUIDO | 3.5948 | 27.82 | 24.52 | 113.15 | 1.32 | 13 | 266.3 | 57.72 | 19.75 | 1 | 68.82 | 33077.58 | 307.52 | 1397.26 | 83.69 | 66.97 | 5781.22 | 0.8 | 0.86 | 5.32 | 0.35 | 1 | 10
76 | 120 | CONCLUIDO | 3.5944 | 27.82 | 24.52 | 113.17 | 1.33 | 13 | 266.77 | 57.72 | 20 | 0 | 69.05 | 33135.76 | 308.03 | 1397.26 | 83.7 | 66.97 | 5787.11 | 0.8 | 0.86 | 5.33 | 0.35 | 1 | 10
0 | 145 | CONCLUIDO | 1.417 | 70.57 | 39.87 | 4.65 | 0.06 | 515 | 285.18 | 61.2 | 1 | 513 | 77.98 | 35406.83 | 709.05 | 1398.34 | 585.76 | 66.97 | 254309.18 | 0.11 | 0.53 | 6.16 | 15.69 | 1 | 10
1 | 145 | CONCLUIDO | 1.7463 | 57.26 | 34.91 | 5.82 | 0.08 | 360 | 285.68 | 61.2 | 1.25 | 358 | 78.24 | 35468.6 | 620.09 | 1398.17 | 424.36 | 66.97 | 174380.84 | 0.16 | 0.6 | 5.86 | 10.74 | 1 | 10
2 | 145 | CONCLUIDO | 1.9903 | 50.24 | 32.37 | 7.01 | 0.09 | 277 | 286.19 | 61.2 | 1.5 | 275 | 78.49 | 35530.47 | 574.13 | 1398.05 | 339.29 | 66.97 | 132263.33 | 0.2 | 0.65 | 5.77 | 8.19 | 1 | 10
3 | 145 | CONCLUIDO | 2.177 | 45.94 | 30.81 | 8.18 | 0.11 | 226 | 286.69 | 61.2 | 1.75 | 224 | 78.74 | 35592.57 | 545.68 | 1397.8 | 288.4 | 66.97 | 107073.42 | 0.23 | 0.68 | 5.68 | 6.63 | 1 | 10
4 | 145 | CONCLUIDO | 2.331 | 42.9 | 29.71 | 9.38 | 0.12 | 190 | 287.19 | 61.2 | 2 | 188 | 78.99 | 35654.65 | 525.41 | 1397.59 | 253.83 | 66.97 | 89965.94 | 0.26 | 0.71 | 5.59 | 5.54 | 1 | 10
5 | 145 | CONCLUIDO | 2.4514 | 40.79 | 28.95 | 10.53 | 0.14 | 165 | 287.7 | 61.2 | 2.25 | 163 | 79.25 | 35716.83 | 511.36 | 1397.5 | 228.64 | 66.97 | 77496.82 | 0.29 | 0.73 | 5.56 | 4.78 | 1 | 10
6 | 145 | CONCLUIDO | 2.5562 | 39.12 | 28.36 | 11.73 | 0.15 | 145 | 288.2 | 61.2 | 2.5 | 143 | 79.5 | 35779.11 | 500.01 | 1397.56 | 208.95 | 66.97 | 67753.42 | 0.32 | 0.74 | 5.53 | 4.19 | 1 | 10
7 | 145 | CONCLUIDO | 2.6396 | 37.88 | 27.93 | 12.89 | 0.17 | 130 | 288.71 | 61.2 | 2.75 | 128 | 79.76 | 35841.5 | 491.68 | 1397.47 | 194.86 | 66.97 | 60779.9 | 0.34 | 0.75 | 5.52 | 3.76 | 1 | 10
8 | 145 | CONCLUIDO | 2.7176 | 36.8 | 27.54 | 14.12 | 0.18 | 117 | 289.21 | 61.2 | 3 | 115 | 80.02 | 35903.99 | 484.13 | 1397.55 | 182.29 | 66.97 | 54562.8 | 0.37 | 0.76 | 5.49 | 3.37 | 1 | 10
9 | 145 | CONCLUIDO | 2.782 | 35.95 | 27.23 | 15.27 | 0.2 | 107 | 289.72 | 61.2 | 3.25 | 105 | 80.27 | 35966.59 | 477.99 | 1397.56 | 172.59 | 66.97 | 49763.61 | 0.39 | 0.77 | 5.46 | 3.06 | 1 | 10
10 | 145 | CONCLUIDO | 2.8397 | 35.22 | 26.98 | 16.52 | 0.21 | 98 | 290.23 | 61.2 | 3.5 | 96 | 80.53 | 36029.29 | 473 | 1397.27 | 164.28 | 66.97 | 45651.1 | 0.41 | 0.78 | 5.46 | 2.82 | 1 | 10
11 | 145 | CONCLUIDO | 2.8896 | 34.61 | 26.75 | 17.64 | 0.23 | 91 | 290.74 | 61.2 | 3.75 | 89 | 80.79 | 36092.1 | 468.15 | 1397.3 | 157.3 | 66.97 | 42197.33 | 0.43 | 0.79 | 5.43 | 2.59 | 1 | 10
12 | 145 | CONCLUIDO | 2.9306 | 34.12 | 26.59 | 18.77 | 0.24 | 85 | 291.25 | 61.2 | 4 | 83 | 81.05 | 36155.02 | 464.68 | 1397.42 | 151.66 | 66.97 | 39407.12 | 0.44 | 0.79 | 5.43 | 2.42 | 1 | 10
13 | 145 | CONCLUIDO | 2.9754 | 33.61 | 26.4 | 20.05 | 0.26 | 79 | 291.76 | 61.2 | 4.25 | 77 | 81.31 | 36218.04 | 460.61 | 1397.25 | 145.15 | 66.97 | 36183.15 | 0.46 | 0.8 | 5.43 | 2.24 | 1 | 10
14 | 145 | CONCLUIDO | 3.0115 | 33.21 | 26.27 | 21.3 | 0.27 | 74 | 292.27 | 61.2 | 4.5 | 72 | 81.57 | 36281.16 | 457.6 | 1397.32 | 140.7 | 66.97 | 33981.13 | 0.48 | 0.8 | 5.42 | 2.1 | 1 | 10
15 | 145 | CONCLUIDO | 3.0391 | 32.9 | 26.18 | 22.44 | 0.29 | 70 | 292.79 | 61.2 | 4.75 | 68 | 81.84 | 36344.4 | 455.33 | 1397.29 | 138.22 | 66.97 | 32760.32 | 0.48 | 0.8 | 5.41 | 2.02 | 1 | 10
16 | 145 | CONCLUIDO | 3.0724 | 32.55 | 26.04 | 23.67 | 0.3 | 66 | 293.3 | 61.2 | 5 | 64 | 82.1 | 36407.75 | 452.24 | 1397.25 | 133.49 | 66.97 | 30419.2 | 0.5 | 0.81 | 5.41 | 1.88 | 1 | 10
17 | 145 | CONCLUIDO | 3.0951 | 32.31 | 25.97 | 24.73 | 0.32 | 63 | 293.81 | 61.2 | 5.25 | 61 | 82.36 | 36471.2 | 450.01 | 1397.36 | 131.22 | 66.97 | 29297.14 | 0.51 | 0.81 | 5.4 | 1.8 | 1 | 10
18 | 145 | CONCLUIDO | 3.1198 | 32.05 | 25.87 | 25.87 | 0.33 | 60 | 294.33 | 61.2 | 5.5 | 58 | 82.63 | 36534.76 | 447.94 | 1397.27 | 127.89 | 66.97 | 27647.27 | 0.52 | 0.81 | 5.4 | 1.7 | 1 | 10
19 | 145 | CONCLUIDO | 3.1476 | 31.77 | 25.75 | 27.1 | 0.35 | 57 | 294.84 | 61.2 | 5.75 | 55 | 82.9 | 36598.44 | 444.67 | 1397.27 | 124.2 | 66.97 | 25816.47 | 0.54 | 0.82 | 5.38 | 1.58 | 1 | 10
20 | 145 | CONCLUIDO | 3.1706 | 31.54 | 25.68 | 28.53 | 0.36 | 54 | 295.36 | 61.2 | 6 | 52 | 83.16 | 36662.22 | 442.96 | 1397.29 | 121.68 | 66.97 | 24574.03 | 0.55 | 0.82 | 5.39 | 1.51 | 1 | 10
21 | 145 | CONCLUIDO | 3.1856 | 31.39 | 25.64 | 29.58 | 0.38 | 52 | 295.88 | 61.2 | 6.25 | 50 | 83.43 | 36726.12 | 441.77 | 1397.26 | 120.73 | 66.97 | 24109.19 | 0.55 | 0.82 | 5.38 | 1.47 | 1 | 10
22 | 145 | CONCLUIDO | 3.2029 | 31.22 | 25.58 | 30.69 | 0.39 | 50 | 296.4 | 61.2 | 6.5 | 48 | 83.7 | 36790.13 | 439.92 | 1397.31 | 118.43 | 66.97 | 22964.79 | 0.57 | 0.82 | 5.38 | 1.41 | 1 | 10
23 | 145 | CONCLUIDO | 3.218 | 31.08 | 25.54 | 31.92 | 0.4 | 48 | 296.92 | 61.2 | 6.75 | 46 | 83.97 | 36854.25 | 438.56 | 1397.19 | 116.98 | 66.97 | 22253.71 | 0.57 | 0.82 | 5.38 | 1.37 | 1 | 10
24 | 145 | CONCLUIDO | 3.2366 | 30.9 | 25.47 | 33.22 | 0.42 | 46 | 297.44 | 61.2 | 7 | 44 | 84.24 | 36918.48 | 436.47 | 1397.35 | 114.69 | 66.97 | 21117.03 | 0.58 | 0.83 | 5.38 | 1.3 | 1 | 10
25 | 145 | CONCLUIDO | 3.2546 | 30.73 | 25.41 | 34.64 | 0.43 | 44 | 297.96 | 61.2 | 7.25 | 42 | 84.51 | 36982.83 | 434.52 | 1397.39 | 112.97 | 66.97 | 20266.84 | 0.59 | 0.83 | 5.37 | 1.24 | 1 | 10
26 | 145 | CONCLUIDO | 3.2633 | 30.64 | 25.38 | 35.41 | 0.45 | 43 | 298.48 | 61.2 | 7.5 | 41 | 84.79 | 37047.29 | 433.77 | 1397.28 | 111.84 | 66.97 | 19707.34 | 0.6 | 0.83 | 5.37 | 1.21 | 1 | 10
27 | 145 | CONCLUIDO | 3.2849 | 30.44 | 25.28 | 37 | 0.46 | 41 | 299.01 | 61.2 | 7.75 | 39 | 85.06 | 37111.87 | 430.98 | 1397.2 | 108.73 | 66.97 | 18162.92 | 0.62 | 0.83 | 5.36 | 1.12 | 1 | 10
28 | 145 | CONCLUIDO | 3.2905 | 30.39 | 25.29 | 37.93 | 0.48 | 40 | 299.53 | 61.2 | 8 | 38 | 85.33 | 37176.68 | 430.74 | 1397.36 | 108.86 | 66.97 | 18229.25 | 0.62 | 0.83 | 5.36 | 1.12 | 1 | 10
29 | 145 | CONCLUIDO | 3.3002 | 30.3 | 25.25 | 38.85 | 0.49 | 39 | 300.06 | 61.2 | 8.25 | 37 | 85.61 | 37241.49 | 429.37 | 1397.31 | 107.86 | 66.97 | 17738.84 | 0.62 | 0.83 | 5.36 | 1.08 | 1 | 10
30 | 145 | CONCLUIDO | 3.3186 | 30.13 | 25.19 | 40.85 | 0.5 | 37 | 300.59 | 61.2 | 8.5 | 35 | 85.89 | 37306.42 | 426.99 | 1397.41 | 106.05 | 66.97 | 16840.04 | 0.63 | 0.84 | 5.35 | 1.02 | 1 | 10
31 | 145 | CONCLUIDO | 3.3265 | 30.06 | 25.17 | 41.95 | 0.52 | 36 | 301.11 | 61.2 | 8.75 | 34 | 86.16 | 37371.47 | 426.33 | 1397.27 | 105.33 | 66.97 | 16487.54 | 0.64 | 0.84 | 5.35 | 1.01 | 1 | 10
32 | 145 | CONCLUIDO | 3.3361 | 29.98 | 25.14 | 43.1 | 0.53 | 35 | 301.64 | 61.2 | 9 | 33 | 86.44 | 37436.63 | 424.73 | 1397.17 | 104.25 | 66.97 | 15950.44 | 0.64 | 0.84 | 5.35 | 0.97 | 1 | 10
33 | 145 | CONCLUIDO | 3.3457 | 29.89 | 25.11 | 44.31 | 0.55 | 34 | 302.17 | 61.2 | 9.25 | 32 | 86.72 | 37501.91 | 423.76 | 1397.28 | 103.15 | 66.97 | 15404.95 | 0.65 | 0.84 | 5.35 | 0.94 | 1 | 10
34 | 145 | CONCLUIDO | 3.355 | 29.81 | 25.08 | 45.6 | 0.56 | 33 | 302.7 | 61.2 | 9.5 | 31 | 87 | 37567.32 | 422.8 | 1397.22 | 102.04 | 66.97 | 14857.99 | 0.66 | 0.84 | 5.36 | 0.91 | 1 | 10
35 | 145 | CONCLUIDO | 3.3634 | 29.73 | 25.06 | 46.98 | 0.57 | 32 | 303.23 | 61.2 | 9.75 | 30 | 87.28 | 37632.84 | 422.25 | 1397.19 | 101.45 | 66.97 | 14565.35 | 0.66 | 0.84 | 5.35 | 0.89 | 1 | 10
36 | 145 | CONCLUIDO | 3.3626 | 29.74 | 25.07 | 47 | 0.59 | 32 | 303.76 | 61.2 | 10 | 30 | 87.57 | 37698.48 | 420.94 | 1397.27 | 102.03 | 66.97 | 14857.6 | 0.66 | 0.84 | 5.34 | 0.9 | 1 | 10
37 | 145 | CONCLUIDO | 3.3739 | 29.64 | 25.02 | 48.42 | 0.6 | 31 | 304.3 | 61.2 | 10.25 | 29 | 87.85 | 37764.25 | 419.85 | 1397.29 | 100.34 | 66.97 | 14015.07 | 0.67 | 0.84 | 5.34 | 0.85 | 1 | 10
38 | 145 | CONCLUIDO | 3.3827 | 29.56 | 25 | 49.99 | 0.61 | 30 | 304.83 | 61.2 | 10.5 | 28 | 88.13 | 37830.13 | 418.54 | 1397.21 | 99.83 | 66.97 | 13767.43 | 0.67 | 0.84 | 5.34 | 0.83 | 1 | 10
39 | 145 | CONCLUIDO | 3.3935 | 29.47 | 24.96 | 51.63 | 0.63 | 29 | 305.37 | 61.2 | 10.75 | 27 | 88.42 | 37896.14 | 417.1 | 1397.24 | 98.36 | 66.97 | 13037.47 | 0.68 | 0.84 | 5.34 | 0.79 | 1 | 10
40 | 145 | CONCLUIDO | 3.3907 | 29.49 | 24.98 | 51.68 | 0.64 | 29 | 305.9 | 61.2 | 11 | 27 | 88.7 | 37962.28 | 416.58 | 1397.25 | 99.2 | 66.97 | 13454.58 | 0.68 | 0.84 | 5.34 | 0.81 | 1 | 10
41 | 145 | CONCLUIDO | 3.4022 | 29.39 | 24.93 | 53.43 | 0.65 | 28 | 306.44 | 61.2 | 11.25 | 26 | 88.99 | 38028.53 | 415.82 | 1397.28 | 97.76 | 66.97 | 12743.04 | 0.69 | 0.84 | 5.33 | 0.77 | 1 | 10
42 | 145 | CONCLUIDO | 3.4112 | 29.32 | 24.91 | 55.36 | 0.67 | 27 | 306.98 | 61.2 | 11.5 | 25 | 89.28 | 38094.91 | 414.31 | 1397.2 | 96.79 | 66.97 | 12262.12 | 0.69 | 0.84 | 5.34 | 0.75 | 1 | 10
43 | 145 | CONCLUIDO | 3.4115 | 29.31 | 24.91 | 55.35 | 0.68 | 27 | 307.52 | 61.2 | 11.75 | 25 | 89.57 | 38161.42 | 413.32 | 1397.26 | 96.66 | 66.97 | 12198.95 | 0.69 | 0.84 | 5.34 | 0.74 | 1 | 10
44 | 145 | CONCLUIDO | 3.4207 | 29.23 | 24.88 | 57.42 | 0.69 | 26 | 308.06 | 61.2 | 12 | 24 | 89.86 | 38228.06 | 411.95 | 1397.19 | 95.81 | 66.97 | 11775.42 | 0.7 | 0.85 | 5.34 | 0.72 | 1 | 10
45 | 145 | CONCLUIDO | 3.4324 | 29.13 | 24.84 | 59.61 | 0.71 | 25 | 308.6 | 61.2 | 12.25 | 23 | 90.15 | 38294.82 | 410.72 | 1397.24 | 94.5 | 66.97 | 11127.18 | 0.71 | 0.85 | 5.33 | 0.67 | 1 | 10
46 | 145 | CONCLUIDO | 3.4315 | 29.14 | 24.85 | 59.63 | 0.72 | 25 | 309.14 | 61.2 | 12.5 | 23 | 90.44 | 38361.7 | 410.54 | 1397.19 | 94.82 | 66.97 | 11286.74 | 0.71 | 0.85 | 5.33 | 0.68 | 1 | 10
47 | 145 | CONCLUIDO | 3.4409 | 29.06 | 24.82 | 62.05 | 0.73 | 24 | 309.68 | 61.2 | 12.75 | 22 | 90.74 | 38428.72 | 408.85 | 1397.27 | 93.89 | 66.97 | 10826.99 | 0.71 | 0.85 | 5.33 | 0.65 | 1 | 10
48 | 145 | CONCLUIDO | 3.4413 | 29.06 | 24.82 | 62.04 | 0.75 | 24 | 310.23 | 61.2 | 13 | 22 | 91.03 | 38495.87 | 408.52 | 1397.22 | 93.86 | 66.97 | 10810.87 | 0.71 | 0.85 | 5.33 | 0.65 | 1 | 10
49 | 145 | CONCLUIDO | 3.4506 | 28.98 | 24.79 | 64.67 | 0.76 | 23 | 310.77 | 61.2 | 13.25 | 21 | 91.33 | 38563.14 | 406.95 | 1397.26 | 92.96 | 66.97 | 10365.78 | 0.72 | 0.85 | 5.33 | 0.63 | 1 | 10
50 | 145 | CONCLUIDO | 3.451 | 28.98 | 24.79 | 64.67 | 0.77 | 23 | 311.32 | 61.2 | 13.5 | 21 | 91.62 | 38630.55 | 406.68 | 1397.17 | 92.96 | 66.97 | 10367.2 | 0.72 | 0.85 | 5.33 | 0.62 | 1 | 10
51 | 145 | CONCLUIDO | 3.4511 | 28.98 | 24.79 | 64.66 | 0.79 | 23 | 311.87 | 61.2 | 13.75 | 21 | 91.92 | 38698.21 | 405.75 | 1397.18 | 92.87 | 66.97 | 10320.41 | 0.72 | 0.85 | 5.33 | 0.62 | 1 | 10
52 | 145 | CONCLUIDO | 3.4601 | 28.9 | 24.77 | 67.54 | 0.8 | 22 | 312.42 | 61.2 | 14 | 20 | 92.22 | 38765.89 | 405.5 | 1397.3 | 92.31 | 66.97 | 10048.78 | 0.73 | 0.85 | 5.33 | 0.6 | 1 | 10
53 | 145 | CONCLUIDO | 3.4593 | 28.91 | 24.77 | 67.56 | 0.81 | 22 | 312.97 | 61.2 | 14.25 | 20 | 92.52 | 38833.69 | 404.22 | 1397.23 | 92.25 | 66.97 | 10015.16 | 0.73 | 0.85 | 5.33 | 0.61 | 1 | 10
54 | 145 | CONCLUIDO | 3.471 | 28.81 | 24.73 | 70.66 | 0.82 | 21 | 313.52 | 61.2 | 14.5 | 19 | 92.82 | 38901.63 | 402.42 | 1397.21 | 90.77 | 66.97 | 9282.19 | 0.74 | 0.85 | 5.33 | 0.56 | 1 | 10
55 | 145 | CONCLUIDO | 3.4677 | 28.84 | 24.76 | 70.73 | 0.84 | 21 | 314.07 | 61.2 | 14.75 | 19 | 93.12 | 38969.71 | 402.52 | 1397.21 | 91.64 | 66.97 | 9714.98 | 0.73 | 0.85 | 5.34 | 0.59 | 1 | 10
56 | 145 | CONCLUIDO | 3.47 | 28.82 | 24.74 | 70.68 | 0.85 | 21 | 314.62 | 61.2 | 15 | 19 | 93.43 | 39037.92 | 401.24 | 1397.28 | 91.02 | 66.97 | 9408.07 | 0.74 | 0.85 | 5.33 | 0.57 | 1 | 10
57 | 145 | CONCLUIDO | 3.4805 | 28.73 | 24.7 | 74.11 | 0.86 | 20 | 315.18 | 61.2 | 15.25 | 18 | 93.73 | 39106.27 | 400.3 | 1397.22 | 90.02 | 66.97 | 8911.91 | 0.74 | 0.85 | 5.33 | 0.54 | 1 | 10
58 | 145 | CONCLUIDO | 3.4807 | 28.73 | 24.7 | 74.11 | 0.87 | 20 | 315.73 | 61.2 | 15.5 | 18 | 94.03 | 39174.75 | 399.9 | 1397.2 | 90.07 | 66.97 | 8938.42 | 0.74 | 0.85 | 5.33 | 0.54 | 1 | 10
59 | 145 | CONCLUIDO | 3.4801 | 28.74 | 24.71 | 74.12 | 0.89 | 20 | 316.29 | 61.2 | 15.75 | 18 | 94.34 | 39243.37 | 397.43 | 1397.17 | 90.4 | 66.97 | 9103.39 | 0.74 | 0.85 | 5.32 | 0.54 | 1 | 10
60 | 145 | CONCLUIDO | 3.4903 | 28.65 | 24.68 | 77.93 | 0.9 | 19 | 316.85 | 61.2 | 16 | 17 | 94.65 | 39312.13 | 397.81 | 1397.29 | 89.26 | 66.97 | 8537.33 | 0.75 | 0.85 | 5.32 | 0.51 | 1 | 10
61 | 145 | CONCLUIDO | 3.4887 | 28.66 | 24.69 | 77.97 | 0.91 | 19 | 317.41 | 61.2 | 16.25 | 17 | 94.96 | 39381.03 | 397.01 | 1397.24 | 89.6 | 66.97 | 8707.83 | 0.75 | 0.85 | 5.33 | 0.52 | 1 | 10
62 | 145 | CONCLUIDO | 3.4889 | 28.66 | 24.69 | 77.97 | 0.92 | 19 | 317.97 | 61.2 | 16.5 | 17 | 95.27 | 39450.07 | 395.52 | 1397.17 | 89.53 | 66.97 | 8672.68 | 0.75 | 0.85 | 5.33 | 0.52 | 1 | 10
63 | 145 | CONCLUIDO | 3.5006 | 28.57 | 24.65 | 82.16 | 0.94 | 18 | 318.53 | 61.2 | 16.75 | 16 | 95.58 | 39519.26 | 394.22 | 1397.25 | 88.23 | 66.97 | 8027.61 | 0.76 | 0.85 | 5.32 | 0.48 | 1 | 10
64 | 145 | CONCLUIDO | 3.4984 | 28.58 | 24.67 | 82.22 | 0.95 | 18 | 319.09 | 61.2 | 17 | 16 | 95.89 | 39588.58 | 395.3 | 1397.21 | 89.07 | 66.97 | 8445.95 | 0.75 | 0.85 | 5.32 | 0.5 | 1 | 10
65 | 145 | CONCLUIDO | 3.4996 | 28.57 | 24.66 | 82.19 | 0.96 | 18 | 319.65 | 61.2 | 17.25 | 16 | 96.2 | 39658.05 | 393.64 | 1397.24 | 88.58 | 66.97 | 8202.61 | 0.76 | 0.85 | 5.32 | 0.49 | 1 | 10
66 | 145 | CONCLUIDO | 3.5119 | 28.48 | 24.61 | 86.86 | 0.97 | 17 | 320.22 | 61.2 | 17.5 | 15 | 96.52 | 39727.66 | 391 | 1397.17 | 87.01 | 66.97 | 7420.53 | 0.77 | 0.86 | 5.32 | 0.44 | 1 | 10
67 | 145 | CONCLUIDO | 3.5127 | 28.47 | 24.6 | 86.83 | 0.99 | 17 | 320.78 | 61.2 | 17.75 | 15 | 96.83 | 39797.41 | 390.59 | 1397.22 | 86.74 | 66.97 | 7288.09 | 0.77 | 0.86 | 5.32 | 0.44 | 1 | 10
68 | 145 | CONCLUIDO | 3.5102 | 28.49 | 24.62 | 86.9 | 1 | 17 | 321.35 | 61.2 | 18 | 15 | 97.15 | 39867.32 | 391.45 | 1397.25 | 87.33 | 66.97 | 7579.24 | 0.77 | 0.85 | 5.33 | 0.46 | 1 | 10
69 | 145 | CONCLUIDO | 3.5111 | 28.48 | 24.62 | 86.88 | 1.01 | 17 | 321.92 | 61.2 | 18.25 | 15 | 97.47 | 39937.36 | 389.05 | 1397.21 | 87.26 | 66.97 | 7545.22 | 0.77 | 0.85 | 5.32 | 0.45 | 1 | 10
70 | 145 | CONCLUIDO | 3.5195 | 28.41 | 24.6 | 92.26 | 1.02 | 16 | 322.49 | 61.2 | 18.5 | 14 | 97.79 | 40007.56 | 387.62 | 1397.17 | 86.81 | 66.97 | 7326.34 | 0.77 | 0.86 | 5.32 | 0.44 | 1 | 10
71 | 145 | CONCLUIDO | 3.519 | 28.42 | 24.61 | 92.27 | 1.03 | 16 | 323.06 | 61.2 | 18.75 | 14 | 98.11 | 40077.9 | 388.82 | 1397.22 | 86.83 | 66.97 | 7336.16 | 0.77 | 0.86 | 5.32 | 0.44 | 1 | 10
72 | 145 | CONCLUIDO | 3.5191 | 28.42 | 24.6 | 92.27 | 1.05 | 16 | 323.63 | 61.2 | 19 | 14 | 98.43 | 40148.52 | 387.92 | 1397.2 | 86.98 | 66.97 | 7409.48 | 0.77 | 0.86 | 5.32 | 0.44 | 1 | 10
73 | 145 | CONCLUIDO | 3.5189 | 28.42 | 24.61 | 92.28 | 1.06 | 16 | 324.2 | 61.2 | 19.25 | 14 | 98.75 | 40219.17 | 387.51 | 1397.23 | 87.1 | 66.97 | 7469.99 | 0.77 | 0.86 | 5.32 | 0.44 | 1 | 10
74 | 145 | CONCLUIDO | 3.519 | 28.42 | 24.61 | 92.27 | 1.07 | 16 | 324.78 | 61.2 | 19.5 | 14 | 99.08 | 40289.97 | 386.49 | 1397.28 | 86.78 | 66.97 | 7309.95 | 0.77 | 0.86 | 5.32 | 0.44 | 1 | 10
75 | 145 | CONCLUIDO | 3.5315 | 28.32 | 24.56 | 98.24 | 1.08 | 15 | 325.35 | 61.2 | 19.75 | 13 | 99.4 | 40360.92 | 385 | 1397.19 | 85.49 | 66.97 | 6672.33 | 0.78 | 0.86 | 5.32 | 0.39 | 1 | 10
76 | 145 | CONCLUIDO | 3.5317 | 28.32 | 24.56 | 98.23 | 1.09 | 15 | 325.93 | 61.2 | 20 | 13 | 99.73 | 40432.03 | 384.65 | 1397.21 | 85.2 | 66.97 | 6525.45 | 0.79 | 0.86 | 5.32 | 0.39 | 1 | 10
77 | 145 | CONCLUIDO | 3.5302 | 28.33 | 24.57 | 98.28 | 1.11 | 15 | 326.51 | 61.2 | 20.25 | 13 | 100.06 | 40503.29 | 383.88 | 1397.26 | 85.7 | 66.97 | 6776.59 | 0.78 | 0.86 | 5.32 | 0.4 | 1 | 10
78 | 145 | CONCLUIDO | 3.5296 | 28.33 | 24.57 | 98.3 | 1.12 | 15 | 327.08 | 61.2 | 20.5 | 13 | 100.39 | 40574.7 | 383.2 | 1397.2 | 85.83 | 66.97 | 6839.33 | 0.78 | 0.86 | 5.32 | 0.41 | 1 | 10
79 | 145 | CONCLUIDO | 3.5309 | 28.32 | 24.56 | 98.26 | 1.13 | 15 | 327.66 | 61.2 | 20.75 | 13 | 100.72 | 40646.27 | 380.62 | 1397.27 | 85.41 | 66.97 | 6633.94 | 0.78 | 0.86 | 5.32 | 0.4 | 1 | 10
80 | 145 | CONCLUIDO | 3.5422 | 28.23 | 24.53 | 105.12 | 1.14 | 14 | 328.25 | 61.2 | 21 | 12 | 101.05 | 40718 | 379.35 | 1397.18 | 84.42 | 66.97 | 6141.05 | 0.79 | 0.86 | 5.32 | 0.36 | 1 | 10
81 | 145 | CONCLUIDO | 3.544 | 28.22 | 24.51 | 105.06 | 1.15 | 14 | 328.83 | 61.2 | 21.25 | 12 | 101.38 | 40789.89 | 379.59 | 1397.2 | 84.03 | 66.97 | 5944.61 | 0.8 | 0.86 | 5.31 | 0.35 | 1 | 10
82 | 145 | CONCLUIDO | 3.5416 | 28.24 | 24.53 | 105.14 | 1.16 | 14 | 329.41 | 61.2 | 21.5 | 12 | 101.71 | 40861.93 | 378.46 | 1397.17 | 84.56 | 66.97 | 6210.46 | 0.79 | 0.86 | 5.32 | 0.37 | 1 | 10
83 | 145 | CONCLUIDO | 3.5423 | 28.23 | 24.53 | 105.11 | 1.17 | 14 | 330 | 61.2 | 21.75 | 12 | 102.05 | 40934.14 | 377.63 | 1397.2 | 84.4 | 66.97 | 6131.99 | 0.79 | 0.86 | 5.31 | 0.36 | 1 | 10
84 | 145 | CONCLUIDO | 3.5416 | 28.24 | 24.53 | 105.14 | 1.19 | 14 | 330.59 | 61.2 | 22 | 12 | 102.39 | 41006.51 | 374.37 | 1397.35 | 84.52 | 66.97 | 6194.09 | 0.79 | 0.86 | 5.31 | 0.37 | 1 | 10
85 | 145 | CONCLUIDO | 3.552 | 28.15 | 24.5 | 113.09 | 1.2 | 13 | 331.17 | 61.2 | 22.25 | 11 | 102.72 | 41079.04 | 372.98 | 1397.19 | 83.65 | 66.97 | 5759.58 | 0.8 | 0.86 | 5.31 | 0.34 | 1 | 10
86 | 145 | CONCLUIDO | 3.5511 | 28.16 | 24.51 | 113.13 | 1.21 | 13 | 331.76 | 61.2 | 22.5 | 11 | 103.06 | 41151.74 | 374.48 | 1397.18 | 84 | 66.97 | 5936.88 | 0.8 | 0.86 | 5.31 | 0.35 | 1 | 10
87 | 145 | CONCLUIDO | 3.5501 | 28.17 | 24.52 | 113.16 | 1.22 | 13 | 332.35 | 61.2 | 22.75 | 11 | 103.41 | 41224.6 | 374.73 | 1397.19 | 84.1 | 66.97 | 5984.24 | 0.8 | 0.86 | 5.32 | 0.35 | 1 | 10
88 | 145 | CONCLUIDO | 3.5489 | 28.18 | 24.53 | 113.21 | 1.23 | 13 | 332.95 | 61.2 | 23 | 11 | 103.75 | 41297.62 | 375.19 | 1397.19 | 84.49 | 66.97 | 6179.46 | 0.79 | 0.86 | 5.31 | 0.36 | 1 | 10
89 | 145 | CONCLUIDO | 3.5505 | 28.16 | 24.52 | 113.15 | 1.24 | 13 | 333.54 | 61.2 | 23.25 | 11 | 104.09 | 41370.82 | 373.83 | 1397.18 | 83.97 | 66.97 | 5920.08 | 0.8 | 0.86 | 5.31 | 0.35 | 1 | 10
90 | 145 | CONCLUIDO | 3.5527 | 28.15 | 24.5 | 113.07 | 1.25 | 13 | 334.14 | 61.2 | 23.5 | 11 | 104.44 | 41444.3 | 372.02 | 1397.21 | 83.45 | 66.97 | 5661.75 | 0.8 | 0.86 | 5.31 | 0.33 | 1 | 10
91 | 145 | CONCLUIDO | 3.5511 | 28.16 | 24.51 | 113.13 | 1.26 | 13 | 334.73 | 61.2 | 23.75 | 11 | 104.78 | 41517.84 | 371.08 | 1397.21 | 83.9 | 66.97 | 5885.81 | 0.8 | 0.86 | 5.31 | 0.35 | 1 | 10
92 | 145 | CONCLUIDO | 3.5614 | 28.08 | 24.48 | 122.42 | 1.28 | 12 | 335.33 | 61.2 | 24 | 10 | 105.13 | 41591.55 | 368.42 | 1397.24 | 82.92 | 66.97 | 5400.58 | 0.81 | 0.86 | 5.31 | 0.32 | 1 | 10
93 | 145 | CONCLUIDO | 3.562 | 28.07 | 24.48 | 122.39 | 1.29 | 12 | 335.93 | 61.2 | 24.25 | 10 | 105.48 | 41665.42 | 368.37 | 1397.17 | 82.69 | 66.97 | 5287.26 | 0.81 | 0.86 | 5.32 | 0.31 | 1 | 10
94 | 145 | CONCLUIDO | 3.5616 | 28.08 | 24.48 | 122.41 | 1.3 | 12 | 336.53 | 61.2 | 24.5 | 10 | 105.83 | 41739.48 | 368.42 | 1397.17 | 82.87 | 66.97 | 5378.63 | 0.81 | 0.86 | 5.31 | 0.32 | 1 | 10
95 | 145 | CONCLUIDO | 3.5633 | 28.06 | 24.47 | 122.34 | 1.31 | 12 | 337.13 | 61.2 | 24.75 | 10 | 106.18 | 41813.7 | 368.24 | 1397.23 | 82.44 | 66.97 | 5159.93 | 0.81 | 0.86 | 5.31 | 0.3 | 1 | 10
96 | 145 | CONCLUIDO | 3.5622 | 28.07 | 24.48 | 122.38 | 1.32 | 12 | 337.73 | 61.2 | 25 | 9 | 106.53 | 41888.1 | 368.33 | 1397.21 | 82.59 | 66.97 | 5236.61 | 0.81 | 0.86 | 5.32 | 0.31 | 1 | 10
97 | 145 | CONCLUIDO | 3.5608 | 28.08 | 24.49 | 122.44 | 1.33 | 12 | 338.34 | 61.2 | 25.25 | 7 | 106.89 | 41962.68 | 368.68 | 1397.2 | 82.86 | 66.97 | 5370.47 | 0.81 | 0.86 | 5.32 | 0.32 | 1 | 10
98 | 145 | CONCLUIDO | 3.5612 | 28.08 | 24.48 | 122.42 | 1.34 | 12 | 338.94 | 61.2 | 25.5 | 7 | 107.25 | 42037.44 | 366.11 | 1397.19 | 82.88 | 66.97 | 5381.12 | 0.81 | 0.86 | 5.32 | 0.32 | 1 | 10
99 | 145 | CONCLUIDO | 3.5622 | 28.07 | 24.48 | 122.38 | 1.35 | 12 | 339.55 | 61.2 | 25.75 | 8 | 107.6 | 42112.37 | 364.42 | 1397.19 | 82.63 | 66.97 | 5256.03 | 0.81 | 0.86 | 5.32 | 0.31 | 1 | 10
100 | 145 | CONCLUIDO | 3.56 | 28.09 | 24.49 | 122.47 | 1.36 | 12 | 340.16 | 61.2 | 26 | 7 | 107.96 | 42187.49 | 362.98 | 1397.18 | 82.95 | 66.97 | 5416.32 | 0.81 | 0.86 | 5.32 | 0.33 | 1 | 10
101 | 145 | CONCLUIDO | 3.572 | 28 | 24.45 | 133.38 | 1.37 | 11 | 340.77 | 61.2 | 26.25 | 5 | 108.32 | 42262.79 | 361.61 | 1397.17 | 81.91 | 66.97 | 4900.32 | 0.82 | 0.86 | 5.31 | 0.29 | 1 | 10
102 | 145 | CONCLUIDO | 3.5728 | 27.99 | 24.45 | 133.35 | 1.38 | 11 | 341.38 | 61.2 | 26.5 | 4 | 108.68 | 42338.27 | 361.63 | 1397.32 | 81.58 | 66.97 | 4738.96 | 0.82 | 0.86 | 5.32 | 0.28 | 1 | 10
103 | 145 | CONCLUIDO | 3.5723 | 27.99 | 24.45 | 133.37 | 1.39 | 11 | 342 | 61.2 | 26.75 | 3 | 109.05 | 42413.94 | 362.07 | 1397.18 | 81.63 | 66.97 | 4759.93 | 0.82 | 0.86 | 5.32 | 0.29 | 1 | 10
104 | 145 | CONCLUIDO | 3.5715 | 28 | 24.46 | 133.4 | 1.4 | 11 | 342.61 | 61.2 | 27 | 3 | 109.41 | 42489.79 | 362.59 | 1397.21 | 81.75 | 66.97 | 4823.4 | 0.82 | 0.86 | 5.32 | 0.29 | 1 | 10
105 | 145 | CONCLUIDO | 3.5719 | 28 | 24.45 | 133.39 | 1.42 | 11 | 343.23 | 61.2 | 27.25 | 3 | 109.78 | 42565.83 | 362.95 | 1397.17 | 81.81 | 66.97 | 4850.96 | 0.82 | 0.86 | 5.32 | 0.29 | 1 | 10
106 | 145 | CONCLUIDO | 3.5708 | 28 | 24.46 | 133.43 | 1.43 | 11 | 343.85 | 61.2 | 27.5 | 1 | 110.15 | 42642.18 | 363.01 | 1397.17 | 81.9 | 66.97 | 4895.88 | 0.82 | 0.86 | 5.32 | 0.3 | 1 | 10
107 | 145 | CONCLUIDO | 3.5708 | 28.01 | 24.46 | 133.44 | 1.44 | 11 | 344.47 | 61.2 | 27.75 | 0 | 110.52 | 42718.61 | 363.61 | 1397.17 | 81.91 | 66.97 | 4900.74 | 0.82 | 0.86 | 5.32 | 0.3 | 1 | 10
0 | 65 | CONCLUIDO | 2.481 | 40.31 | 31.43 | 7.67 | 0.13 | 246 | 133.21 | 46.47 | 1 | 244 | 20.75 | 16663.42 | 340.04 | 1397.63 | 308.39 | 66.97 | 116966.15 | 0.22 | 0.67 | 5.73 | 7.26 | 1 | 10
1 | 65 | CONCLUIDO | 2.724 | 36.71 | 29.52 | 9.63 | 0.17 | 184 | 133.55 | 46.47 | 1.25 | 182 | 20.83 | 16704.7 | 317.17 | 1397.45 | 247.58 | 66.97 | 86871.7 | 0.27 | 0.71 | 5.58 | 5.35 | 1 | 10
2 | 65 | CONCLUIDO | 2.8892 | 34.61 | 28.43 | 11.6 | 0.2 | 147 | 133.88 | 46.47 | 1.5 | 145 | 20.91 | 16746.01 | 303.24 | 1397.64 | 211.1 | 66.97 | 68816.76 | 0.32 | 0.74 | 5.54 | 4.26 | 1 | 10
3 | 65 | CONCLUIDO | 3.0128 | 33.19 | 27.69 | 13.62 | 0.23 | 122 | 134.22 | 46.47 | 1.75 | 120 | 21 | 16787.35 | 293.18 | 1397.66 | 187.06 | 66.97 | 56920.84 | 0.36 | 0.76 | 5.5 | 3.52 | 1 | 10
4 | 65 | CONCLUIDO | 3.1108 | 32.15 | 27.13 | 15.65 | 0.26 | 104 | 134.55 | 46.47 | 2 | 102 | 21.09 | 16828.84 | 285.14 | 1397.39 | 169.38 | 66.97 | 48170.5 | 0.4 | 0.78 | 5.46 | 2.97 | 1 | 10
5 | 65 | CONCLUIDO | 3.1853 | 31.39 | 26.76 | 17.84 | 0.29 | 90 | 134.89 | 46.47 | 2.25 | 88 | 21.17 | 16870.25 | 279.05 | 1397.32 | 156.86 | 66.97 | 41982.58 | 0.43 | 0.79 | 5.45 | 2.6 | 1 | 10
6 | 65 | CONCLUIDO | 3.2471 | 30.8 | 26.44 | 19.83 | 0.33 | 80 | 135.22 | 46.47 | 2.5 | 78 | 21.26 | 16911.68 | 273.75 | 1397.46 | 146.45 | 66.97 | 36827.6 | 0.46 | 0.8 | 5.42 | 2.27 | 1 | 10
7 | 65 | CONCLUIDO | 3.3053 | 30.25 | 26.14 | 22.09 | 0.36 | 71 | 135.56 | 46.47 | 2.75 | 69 | 21.34 | 16953.14 | 268.14 | 1397.24 | 136.89 | 66.97 | 32093.98 | 0.49 | 0.81 | 5.41 | 1.97 | 1 | 10
8 | 65 | CONCLUIDO | 3.3376 | 29.96 | 26.01 | 24.01 | 0.39 | 65 | 135.9 | 46.47 | 3 | 63 | 21.43 | 16994.64 | 264.74 | 1397.36 | 132.75 | 66.97 | 30049.86 | 0.5 | 0.81 | 5.4 | 1.85 | 1 | 10
9 | 65 | CONCLUIDO | 3.3757 | 29.62 | 25.84 | 26.28 | 0.42 | 59 | 136.23 | 46.47 | 3.25 | 57 | 21.52 | 17036.16 | 260.59 | 1397.23 | 126.91 | 66.97 | 27163.47 | 0.53 | 0.81 | 5.39 | 1.67 | 1 | 10
10 | 65 | CONCLUIDO | 3.4075 | 29.35 | 25.7 | 28.55 | 0.45 | 54 | 136.57 | 46.47 | 3.5 | 52 | 21.6 | 17077.72 | 257.17 | 1397.38 | 122.19 | 66.97 | 24825 | 0.55 | 0.82 | 5.39 | 1.53 | 1 | 10
11 | 65 | CONCLUIDO | 3.4335 | 29.12 | 25.58 | 30.7 | 0.48 | 50 | 136.91 | 46.47 | 3.75 | 48 | 21.69 | 17119.3 | 253.9 | 1397.29 | 118.42 | 66.97 | 22961.25 | 0.57 | 0.82 | 5.38 | 1.42 | 1 | 10
12 | 65 | CONCLUIDO | 3.4596 | 28.9 | 25.47 | 33.22 | 0.52 | 46 | 137.25 | 46.47 | 4 | 44 | 21.78 | 17160.92 | 250.06 | 1397.32 | 114.98 | 66.97 | 21260.29 | 0.58 | 0.83 | 5.37 | 1.31 | 1 | 10
13 | 65 | CONCLUIDO | 3.4823 | 28.72 | 25.37 | 35.39 | 0.55 | 43 | 137.58 | 46.47 | 4.25 | 41 | 21.87 | 17202.57 | 247.04 | 1397.34 | 111.65 | 66.97 | 19610.49 | 0.6 | 0.83 | 5.36 | 1.2 | 1 | 10
14 | 65 | CONCLUIDO | 3.5024 | 28.55 | 25.28 | 37.92 | 0.58 | 40 | 137.92 | 46.47 | 4.5 | 38 | 21.95 | 17244.24 | 243.46 | 1397.22 | 108.99 | 66.97 | 18294.33 | 0.61 | 0.83 | 5.36 | 1.12 | 1 | 10
15 | 65 | CONCLUIDO | 3.516 | 28.44 | 25.23 | 39.83 | 0.61 | 38 | 138.26 | 46.47 | 4.75 | 36 | 22.04 | 17285.95 | 240.01 | 1397.31 | 107.31 | 66.97 | 17467.3 | 0.62 | 0.83 | 5.35 | 1.06 | 1 | 10
16 | 65 | CONCLUIDO | 3.5376 | 28.27 | 25.14 | 43.09 | 0.64 | 35 | 138.6 | 46.47 | 5 | 33 | 22.13 | 17327.69 | 236.62 | 1397.29 | 104.07 | 66.97 | 15863.73 | 0.64 | 0.84 | 5.35 | 0.97 | 1 | 10
17 | 65 | CONCLUIDO | 3.5526 | 28.15 | 25.07 | 45.58 | 0.67 | 33 | 138.94 | 46.47 | 5.25 | 31 | 22.22 | 17369.47 | 234.17 | 1397.42 | 101.96 | 66.97 | 14815.02 | 0.66 | 0.84 | 5.35 | 0.9 | 1 | 10
18 | 65 | CONCLUIDO | 3.5561 | 28.12 | 25.07 | 47.01 | 0.7 | 32 | 139.28 | 46.47 | 5.5 | 30 | 22.31 | 17411.27 | 231.21 | 1397.21 | 102.17 | 66.97 | 14925.19 | 0.66 | 0.84 | 5.34 | 0.9 | 1 | 10
19 | 65 | CONCLUIDO | 3.5747 | 27.97 | 24.98 | 49.96 | 0.73 | 30 | 139.61 | 46.47 | 5.75 | 28 | 22.4 | 17453.1 | 227.89 | 1397.2 | 99.17 | 66.97 | 13435.49 | 0.68 | 0.84 | 5.34 | 0.81 | 1 | 10
20 | 65 | CONCLUIDO | 3.5837 | 27.9 | 24.96 | 53.49 | 0.76 | 28 | 139.95 | 46.47 | 6 | 26 | 22.49 | 17494.97 | 225.38 | 1397.21 | 98.3 | 66.97 | 13011.5 | 0.68 | 0.84 | 5.35 | 0.8 | 1 | 10
21 | 65 | CONCLUIDO | 3.5935 | 27.83 | 24.91 | 55.36 | 0.79 | 27 | 140.29 | 46.47 | 6.25 | 23 | 22.58 | 17536.87 | 222.01 | 1397.23 | 97.07 | 66.97 | 12403.74 | 0.69 | 0.84 | 5.33 | 0.75 | 1 | 10
22 | 65 | CONCLUIDO | 3.6005 | 27.77 | 24.89 | 57.43 | 0.82 | 26 | 140.63 | 46.47 | 6.5 | 21 | 22.67 | 17578.8 | 219.49 | 1397.2 | 95.82 | 66.97 | 11782.87 | 0.7 | 0.85 | 5.34 | 0.72 | 1 | 10
23 | 65 | CONCLUIDO | 3.6075 | 27.72 | 24.86 | 59.66 | 0.85 | 25 | 140.97 | 46.47 | 6.75 | 19 | 22.76 | 17620.76 | 216.26 | 1397.28 | 94.98 | 66.97 | 11364.68 | 0.71 | 0.85 | 5.34 | 0.69 | 1 | 10
24 | 65 | CONCLUIDO | 3.6139 | 27.67 | 24.84 | 62.09 | 0.88 | 24 | 141.31 | 46.47 | 7 | 11 | 22.85 | 17662.75 | 214.93 | 1397.23 | 93.93 | 66.97 | 10845.2 | 0.71 | 0.85 | 5.35 | 0.67 | 1 | 10
25 | 65 | CONCLUIDO | 3.619 | 27.63 | 24.83 | 64.76 | 0.91 | 23 | 141.66 | 46.47 | 7.25 | 6 | 22.94 | 17704.77 | 213.72 | 1397.22 | 93.47 | 66.97 | 10623.24 | 0.72 | 0.85 | 5.35 | 0.66 | 1 | 10
26 | 65 | CONCLUIDO | 3.6186 | 27.64 | 24.83 | 64.77 | 0.93 | 23 | 142 | 46.47 | 7.5 | 2 | 23.03 | 17746.83 | 214.09 | 1397.23 | 93.42 | 66.97 | 10598.23 | 0.72 | 0.85 | 5.36 | 0.66 | 1 | 10
27 | 65 | CONCLUIDO | 3.6181 | 27.64 | 24.83 | 64.78 | 0.96 | 23 | 142.34 | 46.47 | 7.75 | 2 | 23.12 | 17788.92 | 214.84 | 1397.23 | 93.48 | 66.97 | 10627.74 | 0.72 | 0.85 | 5.36 | 0.67 | 1 | 10
28 | 65 | CONCLUIDO | 3.6181 | 27.64 | 24.83 | 64.78 | 0.99 | 23 | 142.68 | 46.47 | 8 | 1 | 23.21 | 17831.04 | 214.96 | 1397.23 | 93.48 | 66.97 | 10624.82 | 0.72 | 0.85 | 5.36 | 0.67 | 1 | 10
29 | 65 | CONCLUIDO | 3.6182 | 27.64 | 24.83 | 64.78 | 1.02 | 23 | 143.02 | 46.47 | 8.25 | 1 | 23.3 | 17873.19 | 215.25 | 1397.23 | 93.4 | 66.97 | 10588.25 | 0.72 | 0.85 | 5.36 | 0.67 | 1 | 10
30 | 65 | CONCLUIDO | 3.6182 | 27.64 | 24.83 | 64.78 | 1.05 | 23 | 143.36 | 46.47 | 8.5 | 1 | 23.4 | 17915.37 | 215.51 | 1397.23 | 93.41 | 66.97 | 10590.95 | 0.72 | 0.85 | 5.36 | 0.67 | 1 | 10
31 | 65 | CONCLUIDO | 3.618 | 27.64 | 24.83 | 64.78 | 1.08 | 23 | 143.7 | 46.47 | 8.75 | 0 | 23.49 | 17957.59 | 216.01 | 1397.23 | 93.4 | 66.97 | 10587.22 | 0.72 | 0.85 | 5.36 | 0.67 | 1 | 10
0 | 130 | CONCLUIDO | 1.5919 | 62.82 | 37.87 | 5.02 | 0.07 | 453 | 252.85 | 59.19 | 1 | 451 | 62.65 | 31418.63 | 624.13 | 1398.16 | 520.75 | 66.97 | 222109.56 | 0.13 | 0.56 | 6.03 | 13.68 | 1 | 10
1 | 130 | CONCLUIDO | 1.9121 | 52.3 | 33.75 | 6.29 | 0.09 | 322 | 253.3 | 59.19 | 1.25 | 320 | 62.86 | 31474.5 | 555.29 | 1398.19 | 384.85 | 66.97 | 154817.57 | 0.17 | 0.62 | 5.83 | 9.57 | 1 | 10
2 | 130 | CONCLUIDO | 2.1463 | 46.59 | 31.56 | 7.58 | 0.11 | 250 | 253.75 | 59.19 | 1.5 | 248 | 63.06 | 31530.44 | 518.45 | 1397.97 | 312.7 | 66.97 | 119100.52 | 0.21 | 0.67 | 5.73 | 7.39 | 1 | 10
3 | 130 | CONCLUIDO | 2.3264 | 42.99 | 30.16 | 8.83 | 0.12 | 205 | 254.21 | 59.19 | 1.75 | 203 | 63.26 | 31586.46 | 494.35 | 1397.69 | 267.78 | 66.97 | 96867.13 | 0.25 | 0.7 | 5.63 | 5.99 | 1 | 10
4 | 130 | CONCLUIDO | 2.4724 | 40.45 | 29.18 | 10.12 | 0.14 | 173 | 254.66 | 59.19 | 2 | 171 | 63.47 | 31642.55 | 477.48 | 1397.6 | 236.47 | 66.97 | 81369.48 | 0.28 | 0.72 | 5.57 | 5.01 | 1 | 10
5 | 130 | CONCLUIDO | 2.5868 | 38.66 | 28.52 | 11.41 | 0.16 | 150 | 255.12 | 59.19 | 2.25 | 148 | 63.67 | 31698.72 | 465.56 | 1397.61 | 214.4 | 66.97 | 70450 | 0.31 | 0.74 | 5.54 | 4.35 | 1 | 10
6 | 130 | CONCLUIDO | 2.6846 | 37.25 | 27.99 | 12.72 | 0.17 | 132 | 255.57 | 59.19 | 2.5 | 130 | 63.88 | 31754.97 | 456.14 | 1397.47 | 196.82 | 66.97 | 61749.87 | 0.34 | 0.75 | 5.52 | 3.82 | 1 | 10
7 | 130 | CONCLUIDO | 2.7676 | 36.13 | 27.56 | 14.01 | 0.19 | 118 | 256.03 | 59.19 | 2.75 | 116 | 64.09 | 31811.29 | 447.98 | 1397.34 | 183.14 | 66.97 | 54984.19 | 0.37 | 0.76 | 5.48 | 3.39 | 1 | 10
8 | 130 | CONCLUIDO | 2.8333 | 35.29 | 27.26 | 15.29 | 0.21 | 107 | 256.49 | 59.19 | 3 | 105 | 64.29 | 31867.69 | 442.34 | 1397.54 | 173.28 | 66.97 | 50105.78 | 0.39 | 0.77 | 5.47 | 3.09 | 1 | 10
9 | 130 | CONCLUIDO | 2.8931 | 34.56 | 26.97 | 16.51 | 0.23 | 98 | 256.95 | 59.19 | 3.25 | 96 | 64.5 | 31924.29 | 436.73 | 1397.42 | 163.65 | 66.97 | 45335.56 | 0.41 | 0.78 | 5.46 | 2.8 | 1 | 10
10 | 130 | CONCLUIDO | 2.9447 | 33.96 | 26.75 | 17.84 | 0.24 | 90 | 257.41 | 59.19 | 3.5 | 88 | 64.71 | 31980.84 | 432.4 | 1397.25 | 156.67 | 66.97 | 41885.93 | 0.43 | 0.79 | 5.45 | 2.59 | 1 | 10
11 | 130 | CONCLUIDO | 2.9934 | 33.41 | 26.54 | 19.19 | 0.26 | 83 | 257.86 | 59.19 | 3.75 | 81 | 64.92 | 32037.48 | 428.01 | 1397.32 | 149.97 | 66.97 | 38569.44 | 0.45 | 0.79 | 5.43 | 2.38 | 1 | 10
12 | 130 | CONCLUIDO | 3.0287 | 33.02 | 26.4 | 20.31 | 0.28 | 78 | 258.32 | 59.19 | 4 | 76 | 65.13 | 32094.19 | 424.68 | 1397.34 | 145.34 | 66.97 | 36281.18 | 0.46 | 0.8 | 5.42 | 2.23 | 1 | 10
13 | 130 | CONCLUIDO | 3.0743 | 32.53 | 26.2 | 21.84 | 0.29 | 72 | 258.78 | 59.19 | 4.25 | 70 | 65.34 | 32150.98 | 420.69 | 1397.45 | 138.86 | 66.97 | 33072.98 | 0.48 | 0.8 | 5.41 | 2.04 | 1 | 10
14 | 130 | CONCLUIDO | 3.1031 | 32.23 | 26.1 | 23.03 | 0.31 | 68 | 259.25 | 59.19 | 4.5 | 66 | 65.55 | 32207.85 | 418.04 | 1397.27 | 135.33 | 66.97 | 31326.31 | 0.49 | 0.81 | 5.41 | 1.93 | 1 | 10
15 | 130 | CONCLUIDO | 3.1311 | 31.94 | 26 | 24.38 | 0.33 | 64 | 259.71 | 59.19 | 4.75 | 62 | 65.76 | 32264.79 | 415.69 | 1397.35 | 132.29 | 66.97 | 29828.21 | 0.51 | 0.81 | 5.4 | 1.84 | 1 | 10
16 | 130 | CONCLUIDO | 3.1559 | 31.69 | 25.9 | 25.48 | 0.34 | 61 | 260.17 | 59.19 | 5 | 59 | 65.98 | 32321.82 | 413.31 | 1397.37 | 128.87 | 66.97 | 28129.45 | 0.52 | 0.81 | 5.4 | 1.73 | 1 | 10
17 | 130 | CONCLUIDO | 3.1876 | 31.37 | 25.78 | 27.14 | 0.36 | 57 | 260.63 | 59.19 | 5.25 | 55 | 66.19 | 32378.93 | 410.01 | 1397.18 | 125.05 | 66.97 | 26240.69 | 0.54 | 0.82 | 5.39 | 1.61 | 1 | 10
18 | 130 | CONCLUIDO | 3.2049 | 31.2 | 25.71 | 28.05 | 0.37 | 55 | 261.1 | 59.19 | 5.5 | 53 | 66.4 | 32436.11 | 408.39 | 1397.33 | 122.94 | 66.97 | 25197.84 | 0.54 | 0.82 | 5.38 | 1.54 | 1 | 10
19 | 130 | CONCLUIDO | 3.2264 | 30.99 | 25.65 | 29.59 | 0.39 | 52 | 261.56 | 59.19 | 5.75 | 50 | 66.62 | 32493.38 | 406.58 | 1397.37 | 120.76 | 66.97 | 24123.25 | 0.55 | 0.82 | 5.38 | 1.48 | 1 | 10
20 | 130 | CONCLUIDO | 3.243 | 30.84 | 25.59 | 30.7 | 0.41 | 50 | 262.03 | 59.19 | 6 | 48 | 66.83 | 32550.72 | 404.81 | 1397.44 | 118.58 | 66.97 | 23043.59 | 0.56 | 0.82 | 5.38 | 1.42 | 1 | 10
21 | 130 | CONCLUIDO | 3.259 | 30.68 | 25.53 | 31.92 | 0.42 | 48 | 262.49 | 59.19 | 6.25 | 46 | 67.05 | 32608.15 | 402.79 | 1397.3 | 117.01 | 66.97 | 22268.46 | 0.57 | 0.82 | 5.37 | 1.37 | 1 | 10
22 | 130 | CONCLUIDO | 3.2776 | 30.51 | 25.46 | 33.2 | 0.44 | 46 | 262.96 | 59.19 | 6.5 | 44 | 67.26 | 32665.66 | 400.76 | 1397.2 | 114.46 | 66.97 | 21001.84 | 0.59 | 0.83 | 5.37 | 1.29 | 1 | 10
23 | 130 | CONCLUIDO | 3.2943 | 30.36 | 25.4 | 34.64 | 0.46 | 44 | 263.42 | 59.19 | 6.75 | 42 | 67.48 | 32723.25 | 399.17 | 1397.24 | 112.86 | 66.97 | 20214.2 | 0.59 | 0.83 | 5.36 | 1.23 | 1 | 10
24 | 130 | CONCLUIDO | 3.3092 | 30.22 | 25.36 | 36.23 | 0.47 | 42 | 263.89 | 59.19 | 7 | 40 | 67.7 | 32780.92 | 397.61 | 1397.22 | 111.16 | 66.97 | 19372.23 | 0.6 | 0.83 | 5.37 | 1.19 | 1 | 10
25 | 130 | CONCLUIDO | 3.3167 | 30.15 | 25.34 | 37.08 | 0.49 | 41 | 264.36 | 59.19 | 7.25 | 39 | 67.92 | 32838.68 | 396.11 | 1397.33 | 110.61 | 66.97 | 19100.81 | 0.61 | 0.83 | 5.37 | 1.17 | 1 | 10
26 | 130 | CONCLUIDO | 3.3349 | 29.99 | 25.27 | 38.88 | 0.5 | 39 | 264.83 | 59.19 | 7.5 | 37 | 68.14 | 32896.51 | 393.93 | 1397.23 | 108.53 | 66.97 | 18072.27 | 0.62 | 0.83 | 5.36 | 1.11 | 1 | 10
27 | 130 | CONCLUIDO | 3.3434 | 29.91 | 25.25 | 39.86 | 0.52 | 38 | 265.3 | 59.19 | 7.75 | 36 | 68.36 | 32954.43 | 392.34 | 1397.41 | 107.46 | 66.97 | 17541.42 | 0.62 | 0.83 | 5.37 | 1.08 | 1 | 10
28 | 130 | CONCLUIDO | 3.3626 | 29.74 | 25.17 | 41.96 | 0.54 | 36 | 265.77 | 59.19 | 8 | 34 | 68.58 | 33012.44 | 390.78 | 1397.34 | 105.21 | 66.97 | 16426.54 | 0.64 | 0.84 | 5.36 | 1.01 | 1 | 10
29 | 130 | CONCLUIDO | 3.3714 | 29.66 | 25.15 | 43.11 | 0.55 | 35 | 266.24 | 59.19 | 8.25 | 33 | 68.8 | 33070.52 | 388.96 | 1397.36 | 104.38 | 66.97 | 16014.95 | 0.64 | 0.84 | 5.35 | 0.98 | 1 | 10
30 | 130 | CONCLUIDO | 3.3824 | 29.56 | 25.1 | 44.29 | 0.57 | 34 | 266.71 | 59.19 | 8.5 | 32 | 69.02 | 33128.7 | 387.87 | 1397.3 | 102.76 | 66.97 | 15212.42 | 0.65 | 0.84 | 5.35 | 0.93 | 1 | 10
31 | 130 | CONCLUIDO | 3.393 | 29.47 | 25.05 | 45.55 | 0.58 | 33 | 267.18 | 59.19 | 8.75 | 31 | 69.24 | 33186.95 | 386.23 | 1397.27 | 101.33 | 66.97 | 14502.12 | 0.66 | 0.84 | 5.35 | 0.89 | 1 | 10
32 | 130 | CONCLUIDO | 3.399 | 29.42 | 25.05 | 46.97 | 0.6 | 32 | 267.66 | 59.19 | 9 | 30 | 69.46 | 33245.29 | 385.04 | 1397.21 | 101.33 | 66.97 | 14507.07 | 0.66 | 0.84 | 5.35 | 0.89 | 1 | 10
33 | 130 | CONCLUIDO | 3.406 | 29.36 | 25.04 | 48.46 | 0.61 | 31 | 268.13 | 59.19 | 9.25 | 29 | 69.69 | 33303.72 | 384.38 | 1397.2 | 101.09 | 66.97 | 14393.7 | 0.66 | 0.84 | 5.34 | 0.87 | 1 | 10
34 | 130 | CONCLUIDO | 3.4164 | 29.27 | 25 | 50 | 0.63 | 30 | 268.61 | 59.19 | 9.5 | 28 | 69.91 | 33362.23 | 382.94 | 1397.23 | 99.77 | 66.97 | 13736.05 | 0.67 | 0.84 | 5.34 | 0.83 | 1 | 10
35 | 130 | CONCLUIDO | 3.4278 | 29.17 | 24.95 | 51.62 | 0.64 | 29 | 269.08 | 59.19 | 9.75 | 27 | 70.14 | 33420.83 | 380.89 | 1397.26 | 98.24 | 66.97 | 12977.01 | 0.68 | 0.84 | 5.34 | 0.78 | 1 | 10
36 | 130 | CONCLUIDO | 3.4251 | 29.2 | 24.97 | 51.67 | 0.66 | 29 | 269.56 | 59.19 | 10 | 27 | 70.36 | 33479.51 | 380.19 | 1397.3 | 98.89 | 66.97 | 13303.36 | 0.68 | 0.84 | 5.34 | 0.81 | 1 | 10
37 | 130 | CONCLUIDO | 3.4354 | 29.11 | 24.93 | 53.43 | 0.68 | 28 | 270.03 | 59.19 | 10.25 | 26 | 70.59 | 33538.28 | 379.35 | 1397.19 | 97.73 | 66.97 | 12729.11 | 0.69 | 0.84 | 5.33 | 0.77 | 1 | 10
38 | 130 | CONCLUIDO | 3.4438 | 29.04 | 24.91 | 55.36 | 0.69 | 27 | 270.51 | 59.19 | 10.5 | 25 | 70.82 | 33597.14 | 377.49 | 1397.23 | 96.85 | 66.97 | 12292.2 | 0.69 | 0.84 | 5.34 | 0.75 | 1 | 10
39 | 130 | CONCLUIDO | 3.4527 | 28.96 | 24.89 | 57.43 | 0.71 | 26 | 270.99 | 59.19 | 10.75 | 24 | 71.04 | 33656.08 | 375.24 | 1397.21 | 96.06 | 66.97 | 11901.6 | 0.7 | 0.85 | 5.34 | 0.72 | 1 | 10
40 | 130 | CONCLUIDO | 3.4528 | 28.96 | 24.89 | 57.43 | 0.72 | 26 | 271.47 | 59.19 | 11 | 24 | 71.27 | 33715.11 | 375.07 | 1397.23 | 95.86 | 66.97 | 11803.57 | 0.7 | 0.85 | 5.34 | 0.72 | 1 | 10
41 | 130 | CONCLUIDO | 3.4621 | 28.88 | 24.86 | 59.66 | 0.74 | 25 | 271.95 | 59.19 | 11.25 | 23 | 71.5 | 33774.23 | 374.38 | 1397.21 | 95.18 | 66.97 | 11467.93 | 0.7 | 0.85 | 5.33 | 0.69 | 1 | 10
42 | 130 | CONCLUIDO | 3.4607 | 28.9 | 24.87 | 59.68 | 0.75 | 25 | 272.43 | 59.19 | 11.5 | 23 | 71.73 | 33833.57 | 373.19 | 1397.31 | 95.25 | 66.97 | 11503.88 | 0.7 | 0.85 | 5.34 | 0.7 | 1 | 10
43 | 130 | CONCLUIDO | 3.473 | 28.79 | 24.82 | 62.04 | 0.77 | 24 | 272.91 | 59.19 | 11.75 | 22 | 71.96 | 33892.87 | 371.59 | 1397.18 | 93.89 | 66.97 | 10827.13 | 0.71 | 0.85 | 5.33 | 0.65 | 1 | 10
44 | 130 | CONCLUIDO | 3.472 | 28.8 | 24.82 | 62.06 | 0.78 | 24 | 273.39 | 59.19 | 12 | 22 | 72.2 | 33952.26 | 370.48 | 1397.2 | 94.28 | 66.97 | 11021.65 | 0.71 | 0.85 | 5.32 | 0.66 | 1 | 10
45 | 130 | CONCLUIDO | 3.4821 | 28.72 | 24.79 | 64.67 | 0.8 | 23 | 273.87 | 59.19 | 12.25 | 21 | 72.43 | 34011.74 | 369.23 | 1397.2 | 92.95 | 66.97 | 10360.57 | 0.72 | 0.85 | 5.33 | 0.62 | 1 | 10
46 | 130 | CONCLUIDO | 3.482 | 28.72 | 24.79 | 64.67 | 0.81 | 23 | 274.35 | 59.19 | 12.5 | 21 | 72.66 | 34071.31 | 368.07 | 1397.2 | 92.77 | 66.97 | 10270.75 | 0.72 | 0.85 | 5.33 | 0.62 | 1 | 10
47 | 130 | CONCLUIDO | 3.4887 | 28.66 | 24.78 | 67.59 | 0.83 | 22 | 274.84 | 59.19 | 12.75 | 20 | 72.89 | 34130.98 | 368.2 | 1397.23 | 92.55 | 66.97 | 10168.56 | 0.72 | 0.85 | 5.33 | 0.62 | 1 | 10
48 | 130 | CONCLUIDO | 3.4903 | 28.65 | 24.77 | 67.56 | 0.84 | 22 | 275.32 | 59.19 | 13 | 20 | 73.13 | 34190.73 | 365.55 | 1397.28 | 92.47 | 66.97 | 10126.57 | 0.72 | 0.85 | 5.32 | 0.6 | 1 | 10
49 | 130 | CONCLUIDO | 3.5004 | 28.57 | 24.74 | 70.68 | 0.86 | 21 | 275.81 | 59.19 | 13.25 | 19 | 73.36 | 34250.57 | 364.43 | 1397.19 | 91.15 | 66.97 | 9473.36 | 0.73 | 0.85 | 5.33 | 0.57 | 1 | 10
50 | 130 | CONCLUIDO | 3.5006 | 28.57 | 24.73 | 70.67 | 0.87 | 21 | 276.29 | 59.19 | 13.5 | 19 | 73.6 | 34310.51 | 363.2 | 1397.21 | 90.91 | 66.97 | 9351.68 | 0.74 | 0.85 | 5.33 | 0.57 | 1 | 10
51 | 130 | CONCLUIDO | 3.5094 | 28.5 | 24.71 | 74.14 | 0.88 | 20 | 276.78 | 59.19 | 13.75 | 18 | 73.84 | 34370.54 | 362.56 | 1397.27 | 90.14 | 66.97 | 8973.16 | 0.74 | 0.85 | 5.33 | 0.55 | 1 | 10
52 | 130 | CONCLUIDO | 3.51 | 28.49 | 24.71 | 74.12 | 0.9 | 20 | 277.27 | 59.19 | 14 | 18 | 74.07 | 34430.66 | 361.69 | 1397.18 | 89.98 | 66.97 | 8890.32 | 0.74 | 0.85 | 5.33 | 0.54 | 1 | 10
53 | 130 | CONCLUIDO | 3.5194 | 28.41 | 24.68 | 77.94 | 0.91 | 19 | 277.76 | 59.19 | 14.25 | 17 | 74.31 | 34490.87 | 358.11 | 1397.19 | 89.32 | 66.97 | 8566.97 | 0.75 | 0.85 | 5.33 | 0.51 | 1 | 10
54 | 130 | CONCLUIDO | 3.5189 | 28.42 | 24.68 | 77.95 | 0.93 | 19 | 278.25 | 59.19 | 14.5 | 17 | 74.55 | 34551.18 | 359.51 | 1397.31 | 89.5 | 66.97 | 8656.72 | 0.75 | 0.85 | 5.32 | 0.52 | 1 | 10
55 | 130 | CONCLUIDO | 3.5202 | 28.41 | 24.67 | 77.92 | 0.94 | 19 | 278.74 | 59.19 | 14.75 | 17 | 74.79 | 34611.59 | 358.23 | 1397.17 | 89.22 | 66.97 | 8515.74 | 0.75 | 0.85 | 5.32 | 0.51 | 1 | 10
56 | 130 | CONCLUIDO | 3.5287 | 28.34 | 24.65 | 82.18 | 0.96 | 18 | 279.23 | 59.19 | 15 | 16 | 75.03 | 34672.08 | 355.01 | 1397.23 | 88.54 | 66.97 | 8180.04 | 0.76 | 0.85 | 5.32 | 0.49 | 1 | 10
57 | 130 | CONCLUIDO | 3.5261 | 28.36 | 24.67 | 82.25 | 0.97 | 18 | 279.72 | 59.19 | 15.25 | 16 | 75.27 | 34732.68 | 356.15 | 1397.29 | 89.22 | 66.97 | 8521.62 | 0.75 | 0.85 | 5.32 | 0.51 | 1 | 10
58 | 130 | CONCLUIDO | 3.5295 | 28.33 | 24.65 | 82.16 | 0.98 | 18 | 280.21 | 59.19 | 15.5 | 16 | 75.52 | 34793.36 | 354.33 | 1397.21 | 88.4 | 66.97 | 8112.12 | 0.76 | 0.85 | 5.32 | 0.48 | 1 | 10
59 | 130 | CONCLUIDO | 3.5402 | 28.25 | 24.61 | 86.86 | 1 | 17 | 280.7 | 59.19 | 15.75 | 15 | 75.76 | 34854.15 | 351.76 | 1397.21 | 86.99 | 66.97 | 7410.26 | 0.77 | 0.86 | 5.32 | 0.45 | 1 | 10
60 | 130 | CONCLUIDO | 3.5411 | 28.24 | 24.6 | 86.84 | 1.01 | 17 | 281.2 | 59.19 | 16 | 15 | 76 | 34915.03 | 351.04 | 1397.25 | 86.91 | 66.97 | 7372.63 | 0.77 | 0.86 | 5.32 | 0.44 | 1 | 10
61 | 130 | CONCLUIDO | 3.5393 | 28.25 | 24.62 | 86.89 | 1.03 | 17 | 281.69 | 59.19 | 16.25 | 15 | 76.25 | 34976 | 350.76 | 1397.17 | 87.37 | 66.97 | 7600.92 | 0.77 | 0.85 | 5.32 | 0.45 | 1 | 10
62 | 130 | CONCLUIDO | 3.5377 | 28.27 | 24.63 | 86.93 | 1.04 | 17 | 282.19 | 59.19 | 16.5 | 15 | 76.49 | 35037.08 | 348.86 | 1397.24 | 87.55 | 66.97 | 7693 | 0.76 | 0.85 | 5.33 | 0.47 | 1 | 10
63 | 130 | CONCLUIDO | 3.5481 | 28.18 | 24.6 | 92.24 | 1.06 | 16 | 282.68 | 59.19 | 16.75 | 14 | 76.74 | 35098.25 | 348.32 | 1397.21 | 86.62 | 66.97 | 7232.81 | 0.77 | 0.86 | 5.32 | 0.43 | 1 | 10
64 | 130 | CONCLUIDO | 3.5477 | 28.19 | 24.6 | 92.25 | 1.07 | 16 | 283.18 | 59.19 | 17 | 14 | 76.98 | 35159.52 | 347.81 | 1397.26 | 86.84 | 66.97 | 7343.46 | 0.77 | 0.86 | 5.32 | 0.43 | 1 | 10
65 | 130 | CONCLUIDO | 3.5467 | 28.2 | 24.61 | 92.28 | 1.08 | 16 | 283.68 | 59.19 | 17.25 | 14 | 77.23 | 35220.89 | 347.3 | 1397.21 | 87.11 | 66.97 | 7476.1 | 0.77 | 0.86 | 5.32 | 0.44 | 1 | 10
66 | 130 | CONCLUIDO | 3.5484 | 28.18 | 24.59 | 92.23 | 1.1 | 16 | 284.17 | 59.19 | 17.5 | 14 | 77.48 | 35282.36 | 345.73 | 1397.29 | 86.58 | 66.97 | 7212.06 | 0.77 | 0.86 | 5.32 | 0.43 | 1 | 10
67 | 130 | CONCLUIDO | 3.5592 | 28.1 | 24.56 | 98.23 | 1.11 | 15 | 284.67 | 59.19 | 17.75 | 13 | 77.73 | 35343.92 | 344.24 | 1397.19 | 85.41 | 66.97 | 6633.01 | 0.78 | 0.86 | 5.32 | 0.39 | 1 | 10
68 | 130 | CONCLUIDO | 3.5588 | 28.1 | 24.56 | 98.24 | 1.12 | 15 | 285.17 | 59.19 | 18 | 13 | 77.98 | 35405.59 | 343.24 | 1397.23 | 85.36 | 66.97 | 6608.38 | 0.78 | 0.86 | 5.32 | 0.4 | 1 | 10
69 | 130 | CONCLUIDO | 3.5568 | 28.12 | 24.58 | 98.31 | 1.14 | 15 | 285.67 | 59.19 | 18.25 | 13 | 78.23 | 35467.36 | 342.26 | 1397.18 | 85.97 | 66.97 | 6911.24 | 0.78 | 0.86 | 5.32 | 0.41 | 1 | 10
70 | 130 | CONCLUIDO | 3.5582 | 28.1 | 24.57 | 98.26 | 1.15 | 15 | 286.18 | 59.19 | 18.5 | 13 | 78.48 | 35529.23 | 339.45 | 1397.17 | 85.53 | 66.97 | 6691.55 | 0.78 | 0.86 | 5.32 | 0.4 | 1 | 10
71 | 130 | CONCLUIDO | 3.5691 | 28.02 | 24.53 | 105.12 | 1.16 | 14 | 286.68 | 59.19 | 18.75 | 12 | 78.74 | 35591.33 | 337.81 | 1397.24 | 84.54 | 66.97 | 6200.75 | 0.79 | 0.86 | 5.31 | 0.36 | 1 | 10
72 | 130 | CONCLUIDO | 3.5698 | 28.01 | 24.52 | 105.1 | 1.18 | 14 | 287.18 | 59.19 | 19 | 12 | 78.99 | 35653.4 | 337.65 | 1397.17 | 84.28 | 66.97 | 6069.3 | 0.79 | 0.86 | 5.31 | 0.36 | 1 | 10
73 | 130 | CONCLUIDO | 3.5679 | 28.03 | 24.54 | 105.16 | 1.19 | 14 | 287.69 | 59.19 | 19.25 | 12 | 79.24 | 35715.58 | 336.37 | 1397.18 | 84.73 | 66.97 | 6296.09 | 0.79 | 0.86 | 5.32 | 0.37 | 1 | 10
74 | 130 | CONCLUIDO | 3.568 | 28.03 | 24.54 | 105.16 | 1.2 | 14 | 288.19 | 59.19 | 19.5 | 12 | 79.5 | 35777.86 | 332.53 | 1397.23 | 84.57 | 66.97 | 6218.95 | 0.79 | 0.86 | 5.32 | 0.37 | 1 | 10
75 | 130 | CONCLUIDO | 3.5786 | 27.94 | 24.5 | 113.09 | 1.22 | 13 | 288.7 | 59.19 | 19.75 | 11 | 79.75 | 35840.25 | 330.97 | 1397.18 | 83.6 | 66.97 | 5737.84 | 0.8 | 0.86 | 5.31 | 0.34 | 1 | 10
76 | 130 | CONCLUIDO | 3.5766 | 27.96 | 24.52 | 113.16 | 1.23 | 13 | 289.2 | 59.19 | 20 | 11 | 80.01 | 35902.74 | 332.35 | 1397.18 | 83.99 | 66.97 | 5932.13 | 0.8 | 0.86 | 5.32 | 0.35 | 1 | 10
77 | 130 | CONCLUIDO | 3.5764 | 27.96 | 24.52 | 113.17 | 1.24 | 13 | 289.71 | 59.19 | 20.25 | 10 | 80.27 | 35965.33 | 332.17 | 1397.22 | 84.16 | 66.97 | 6015.56 | 0.8 | 0.86 | 5.32 | 0.35 | 1 | 10
78 | 130 | CONCLUIDO | 3.5768 | 27.96 | 24.52 | 113.16 | 1.26 | 13 | 290.22 | 59.19 | 20.5 | 9 | 80.53 | 36028.03 | 332.41 | 1397.19 | 84.07 | 66.97 | 5973.51 | 0.8 | 0.86 | 5.32 | 0.35 | 1 | 10
79 | 130 | CONCLUIDO | 3.5771 | 27.96 | 24.52 | 113.15 | 1.27 | 13 | 290.73 | 59.19 | 20.75 | 8 | 80.79 | 36090.84 | 329.98 | 1397.18 | 83.9 | 66.97 | 5886.97 | 0.8 | 0.86 | 5.32 | 0.35 | 1 | 10
80 | 130 | CONCLUIDO | 3.5771 | 27.96 | 24.51 | 113.14 | 1.28 | 13 | 291.24 | 59.19 | 21 | 8 | 81.05 | 36153.75 | 328.79 | 1397.17 | 83.88 | 66.97 | 5875.34 | 0.8 | 0.86 | 5.32 | 0.35 | 1 | 10
81 | 130 | CONCLUIDO | 3.5766 | 27.96 | 24.52 | 113.17 | 1.3 | 13 | 291.75 | 59.19 | 21.25 | 5 | 81.31 | 36216.77 | 328.59 | 1397.26 | 83.97 | 66.97 | 5924.04 | 0.8 | 0.86 | 5.32 | 0.35 | 1 | 10
82 | 130 | CONCLUIDO | 3.5865 | 27.88 | 24.49 | 122.45 | 1.31 | 12 | 292.26 | 59.19 | 21.5 | 4 | 81.57 | 36279.9 | 325.92 | 1397.22 | 83.03 | 66.97 | 5455.05 | 0.81 | 0.86 | 5.32 | 0.33 | 1 | 10
83 | 130 | CONCLUIDO | 3.5871 | 27.88 | 24.49 | 122.43 | 1.32 | 12 | 292.77 | 59.19 | 21.75 | 4 | 81.83 | 36343.13 | 326.27 | 1397.21 | 82.71 | 66.97 | 5295.82 | 0.81 | 0.86 | 5.32 | 0.32 | 1 | 10
84 | 130 | CONCLUIDO | 3.5864 | 27.88 | 24.49 | 122.46 | 1.34 | 12 | 293.29 | 59.19 | 22 | 3 | 82.09 | 36406.47 | 326.73 | 1397.26 | 82.85 | 66.97 | 5366.54 | 0.81 | 0.86 | 5.32 | 0.33 | 1 | 10
85 | 130 | CONCLUIDO | 3.5854 | 27.89 | 24.5 | 122.49 | 1.35 | 12 | 293.8 | 59.19 | 22.25 | 1 | 82.36 | 36469.92 | 327.28 | 1397.17 | 82.97 | 66.97 | 5425.64 | 0.81 | 0.86 | 5.33 | 0.33 | 1 | 10
86 | 130 | CONCLUIDO | 3.5858 | 27.89 | 24.5 | 122.48 | 1.36 | 12 | 294.32 | 59.19 | 22.5 | 1 | 82.62 | 36533.49 | 327.78 | 1397.17 | 83.03 | 66.97 | 5458.53 | 0.81 | 0.86 | 5.32 | 0.33 | 1 | 10
87 | 130 | CONCLUIDO | 3.5861 | 27.89 | 24.49 | 122.47 | 1.37 | 12 | 294.83 | 59.19 | 22.75 | 1 | 82.89 | 36597.16 | 328.03 | 1397.17 | 82.94 | 66.97 | 5412.26 | 0.81 | 0.86 | 5.32 | 0.33 | 1 | 10
88 | 130 | CONCLUIDO | 3.5862 | 27.88 | 24.49 | 122.47 | 1.39 | 12 | 295.35 | 59.19 | 23 | 1 | 83.16 | 36660.94 | 328.42 | 1397.17 | 82.9 | 66.97 | 5392.32 | 0.81 | 0.86 | 5.32 | 0.33 | 1 | 10
89 | 130 | CONCLUIDO | 3.5861 | 27.89 | 24.49 | 122.47 | 1.4 | 12 | 295.87 | 59.19 | 23.25 | 0 | 83.43 | 36724.83 | 328.94 | 1397.18 | 82.89 | 66.97 | 5387.94 | 0.81 | 0.86 | 5.33 | 0.33 | 1 | 10
0 | 75 | CONCLUIDO | 2.3269 | 42.97 | 32.3 | 7.05 | 0.12 | 275 | 150.44 | 49.1 | 1 | 273 | 25.34 | 18787.76 | 379.57 | 1397.77 | 337.05 | 66.97 | 131152.32 | 0.2 | 0.65 | 5.76 | 8.12 | 1 | 10
1 | 75 | CONCLUIDO | 2.588 | 38.64 | 30.13 | 8.86 | 0.15 | 204 | 150.78 | 49.1 | 1.25 | 202 | 25.44 | 18830.65 | 352.19 | 1397.42 | 266.88 | 66.97 | 96421.59 | 0.25 | 0.7 | 5.63 | 5.96 | 1 | 10
2 | 75 | CONCLUIDO | 2.7688 | 36.12 | 28.89 | 10.7 | 0.18 | 162 | 151.13 | 49.1 | 1.5 | 160 | 25.54 | 18873.58 | 335.81 | 1397.81 | 226.03 | 66.97 | 76205.76 | 0.3 | 0.73 | 5.57 | 4.72 | 1 | 10
3 | 75 | CONCLUIDO | 2.9068 | 34.4 | 28.03 | 12.55 | 0.2 | 134 | 151.48 | 49.1 | 1.75 | 132 | 25.64 | 18916.54 | 323.93 | 1397.29 | 198.7 | 66.97 | 62679.81 | 0.34 | 0.75 | 5.51 | 3.86 | 1 | 10
4 | 75 | CONCLUIDO | 3.0066 | 33.26 | 27.47 | 14.33 | 0.23 | 115 | 151.83 | 49.1 | 2 | 113 | 25.73 | 18959.54 | 315.78 | 1397.4 | 180.23 | 66.97 | 53541.15 | 0.37 | 0.77 | 5.48 | 3.3 | 1 | 10
5 | 75 | CONCLUIDO | 3.0878 | 32.39 | 27.05 | 16.23 | 0.26 | 100 | 152.18 | 49.1 | 2.25 | 98 | 25.83 | 19002.56 | 308.85 | 1397.45 | 166.05 | 66.97 | 46528.14 | 0.4 | 0.78 | 5.48 | 2.89 | 1 | 10
6 | 75 | CONCLUIDO | 3.1582 | 31.66 | 26.7 | 18.2 | 0.29 | 88 | 152.53 | 49.1 | 2.5 | 86 | 25.93 | 19045.63 | 302.81 | 1397.47 | 155.11 | 66.97 | 41117.66 | 0.43 | 0.79 | 5.44 | 2.53 | 1 | 10
7 | 75 | CONCLUIDO | 3.2174 | 31.08 | 26.39 | 20.04 | 0.32 | 79 | 152.88 | 49.1 | 2.75 | 77 | 26.03 | 19088.72 | 297.63 | 1397.45 | 145.21 | 66.97 | 36211.15 | 0.46 | 0.8 | 5.41 | 2.22 | 1 | 10
8 | 75 | CONCLUIDO | 3.2693 | 30.59 | 26.14 | 22.09 | 0.35 | 71 | 153.23 | 49.1 | 3 | 69 | 26.13 | 19131.85 | 292.8 | 1397.36 | 137.08 | 66.97 | 32184.92 | 0.49 | 0.81 | 5.4 | 1.97 | 1 | 10
9 | 75 | CONCLUIDO | 3.3058 | 30.25 | 25.99 | 23.99 | 0.37 | 65 | 153.58 | 49.1 | 3.25 | 63 | 26.23 | 19175.02 | 289.29 | 1397.32 | 131.95 | 66.97 | 29651.07 | 0.51 | 0.81 | 5.39 | 1.82 | 1 | 10
10 | 75 | CONCLUIDO | 3.3377 | 29.96 | 25.85 | 25.85 | 0.4 | 60 | 153.93 | 49.1 | 3.5 | 58 | 26.33 | 19218.22 | 285.97 | 1397.4 | 127.46 | 66.97 | 27431.4 | 0.53 | 0.81 | 5.39 | 1.68 | 1 | 10
11 | 75 | CONCLUIDO | 3.3704 | 29.67 | 25.71 | 28.05 | 0.43 | 55 | 154.28 | 49.1 | 3.75 | 53 | 26.43 | 19261.45 | 282.48 | 1397.27 | 123.33 | 66.97 | 25389.79 | 0.54 | 0.82 | 5.37 | 1.55 | 1 | 10
12 | 75 | CONCLUIDO | 3.3882 | 29.51 | 25.65 | 29.59 | 0.46 | 52 | 154.63 | 49.1 | 4 | 50 | 26.53 | 19304.72 | 279.84 | 1397.46 | 120.71 | 66.97 | 24094.21 | 0.55 | 0.82 | 5.38 | 1.48 | 1 | 10
13 | 75 | CONCLUIDO | 3.4158 | 29.28 | 25.53 | 31.92 | 0.49 | 48 | 154.98 | 49.1 | 4.25 | 46 | 26.63 | 19348.03 | 276.78 | 1397.32 | 116.85 | 66.97 | 22185.05 | 0.57 | 0.82 | 5.38 | 1.37 | 1 | 10
14 | 75 | CONCLUIDO | 3.4391 | 29.08 | 25.43 | 33.9 | 0.51 | 45 | 155.33 | 49.1 | 4.5 | 43 | 26.74 | 19391.36 | 273.88 | 1397.26 | 113.56 | 66.97 | 20555 | 0.59 | 0.83 | 5.37 | 1.26 | 1 | 10
15 | 75 | CONCLUIDO | 3.4607 | 28.9 | 25.34 | 36.19 | 0.54 | 42 | 155.68 | 49.1 | 4.75 | 40 | 26.84 | 19434.74 | 270.67 | 1397.21 | 110.8 | 66.97 | 19191.5 | 0.6 | 0.83 | 5.36 | 1.17 | 1 | 10
16 | 75 | CONCLUIDO | 3.4721 | 28.8 | 25.3 | 37.95 | 0.57 | 40 | 156.03 | 49.1 | 5 | 38 | 26.94 | 19478.15 | 268.18 | 1397.26 | 109.4 | 66.97 | 18501.71 | 0.61 | 0.83 | 5.37 | 1.14 | 1 | 10
17 | 75 | CONCLUIDO | 3.4875 | 28.67 | 25.24 | 39.85 | 0.59 | 38 | 156.39 | 49.1 | 5.25 | 36 | 27.04 | 19521.59 | 264.92 | 1397.41 | 107.34 | 66.97 | 17479.74 | 0.62 | 0.83 | 5.36 | 1.07 | 1 | 10
18 | 75 | CONCLUIDO | 3.5008 | 28.56 | 25.19 | 41.98 | 0.62 | 36 | 156.74 | 49.1 | 5.5 | 34 | 27.14 | 19565.07 | 262.99 | 1397.33 | 105.89 | 66.97 | 16767.12 | 0.63 | 0.84 | 5.35 | 1.02 | 1 | 10
19 | 75 | CONCLUIDO | 3.5184 | 28.42 | 25.11 | 44.31 | 0.65 | 34 | 157.09 | 49.1 | 5.75 | 32 | 27.25 | 19608.58 | 259.96 | 1397.2 | 103.18 | 66.97 | 15421.58 | 0.65 | 0.84 | 5.35 | 0.94 | 1 | 10
20 | 75 | CONCLUIDO | 3.5319 | 28.31 | 25.06 | 46.99 | 0.67 | 32 | 157.44 | 49.1 | 6 | 30 | 27.35 | 19652.13 | 257.07 | 1397.36 | 101.24 | 66.97 | 14461.28 | 0.66 | 0.84 | 5.36 | 0.89 | 1 | 10
21 | 75 | CONCLUIDO | 3.5393 | 28.25 | 25.03 | 48.45 | 0.7 | 31 | 157.8 | 49.1 | 6.25 | 29 | 27.45 | 19695.71 | 254.65 | 1397.18 | 100.64 | 66.97 | 14164.41 | 0.67 | 0.84 | 5.35 | 0.86 | 1 | 10
22 | 75 | CONCLUIDO | 3.5567 | 28.12 | 24.95 | 51.63 | 0.73 | 29 | 158.15 | 49.1 | 6.5 | 27 | 27.56 | 19739.33 | 251.79 | 1397.24 | 98.44 | 66.97 | 13078.58 | 0.68 | 0.84 | 5.33 | 0.79 | 1 | 10
23 | 75 | CONCLUIDO | 3.5625 | 28.07 | 24.94 | 53.44 | 0.75 | 28 | 158.51 | 49.1 | 6.75 | 26 | 27.66 | 19782.99 | 250.14 | 1397.22 | 97.76 | 66.97 | 12739.27 | 0.69 | 0.84 | 5.34 | 0.77 | 1 | 10
24 | 75 | CONCLUIDO | 3.568 | 28.03 | 24.93 | 55.39 | 0.78 | 27 | 158.86 | 49.1 | 7 | 25 | 27.77 | 19826.68 | 245.36 | 1397.2 | 97.25 | 66.97 | 12492.75 | 0.69 | 0.84 | 5.34 | 0.76 | 1 | 10
25 | 75 | CONCLUIDO | 3.5775 | 27.95 | 24.88 | 57.42 | 0.81 | 26 | 159.22 | 49.1 | 7.25 | 24 | 27.87 | 19870.53 | 243.98 | 1397.23 | 95.71 | 66.97 | 11725.03 | 0.7 | 0.85 | 5.34 | 0.72 | 1 | 10
26 | 75 | CONCLUIDO | 3.5939 | 27.83 | 24.82 | 62.04 | 0.83 | 24 | 159.57 | 49.1 | 7.5 | 22 | 27.98 | 19914.3 | 240.63 | 1397.18 | 93.81 | 66.97 | 10784.83 | 0.71 | 0.85 | 5.33 | 0.65 | 1 | 10
27 | 75 | CONCLUIDO | 3.6 | 27.78 | 24.8 | 64.69 | 0.86 | 23 | 159.92 | 49.1 | 7.75 | 20 | 28.08 | 19958.1 | 238.12 | 1397.22 | 93.22 | 66.97 | 10494.23 | 0.72 | 0.85 | 5.33 | 0.63 | 1 | 10
28 | 75 | CONCLUIDO | 3.6014 | 27.77 | 24.79 | 64.66 | 0.88 | 23 | 160.28 | 49.1 | 8 | 20 | 28.19 | 20001.93 | 236.24 | 1397.18 | 92.65 | 66.97 | 10212.3 | 0.72 | 0.85 | 5.33 | 0.62 | 1 | 10
29 | 75 | CONCLUIDO | 3.607 | 27.72 | 24.78 | 67.57 | 0.91 | 22 | 160.64 | 49.1 | 8.25 | 18 | 28.29 | 20045.81 | 234.31 | 1397.19 | 92.16 | 66.97 | 9970.94 | 0.73 | 0.85 | 5.34 | 0.61 | 1 | 10
30 | 75 | CONCLUIDO | 3.6136 | 27.67 | 24.76 | 70.73 | 0.94 | 21 | 160.99 | 49.1 | 8.5 | 14 | 28.4 | 20089.72 | 231.32 | 1397.24 | 91.51 | 66.97 | 9654.02 | 0.73 | 0.85 | 5.34 | 0.59 | 1 | 10
31 | 75 | CONCLUIDO | 3.6236 | 27.6 | 24.71 | 74.13 | 0.96 | 20 | 161.35 | 49.1 | 8.75 | 9 | 28.5 | 20133.66 | 228.47 | 1397.29 | 89.73 | 66.97 | 8769.17 | 0.75 | 0.85 | 5.34 | 0.54 | 1 | 10
32 | 75 | CONCLUIDO | 3.6218 | 27.61 | 24.72 | 74.17 | 0.99 | 20 | 161.71 | 49.1 | 9 | 4 | 28.61 | 20177.64 | 229.23 | 1397.39 | 90.01 | 66.97 | 8907.21 | 0.74 | 0.85 | 5.34 | 0.56 | 1 | 10
33 | 75 | CONCLUIDO | 3.6207 | 27.62 | 24.73 | 74.19 | 1.01 | 20 | 162.06 | 49.1 | 9.25 | 2 | 28.72 | 20221.66 | 229.39 | 1397.38 | 90.34 | 66.97 | 9073.18 | 0.74 | 0.85 | 5.34 | 0.56 | 1 | 10
34 | 75 | CONCLUIDO | 3.6201 | 27.62 | 24.74 | 74.21 | 1.04 | 20 | 162.42 | 49.1 | 9.5 | 0 | 28.82 | 20265.72 | 229.91 | 1397.38 | 90.36 | 66.97 | 9083.09 | 0.74 | 0.85 | 5.35 | 0.57 | 1 | 10
0 | 95 | CONCLUIDO | 2.0404 | 49.01 | 34.11 | 6.13 | 0.1 | 334 | 185.69 | 53.44 | 1 | 332 | 36.26 | 23136.14 | 460.95 | 1398.12 | 397.19 | 66.97 | 160927.28 | 0.17 | 0.62 | 5.84 | 9.93 | 1 | 10
1 | 95 | CONCLUIDO | 2.326 | 42.99 | 31.4 | 7.69 | 0.12 | 245 | 186.07 | 53.44 | 1.25 | 243 | 36.39 | 23182.76 | 422.94 | 1397.68 | 307.64 | 66.97 | 116597.86 | 0.22 | 0.67 | 5.72 | 7.23 | 1 | 10
2 | 95 | CONCLUIDO | 2.5325 | 39.49 | 29.83 | 9.28 | 0.14 | 193 | 186.45 | 53.44 | 1.5 | 191 | 36.51 | 23229.42 | 400.3 | 1397.54 | 256.77 | 66.97 | 91423.7 | 0.26 | 0.71 | 5.63 | 5.66 | 1 | 10
3 | 95 | CONCLUIDO | 2.6912 | 37.16 | 28.77 | 10.86 | 0.17 | 159 | 186.83 | 53.44 | 1.75 | 157 | 36.64 | 23276.13 | 384.54 | 1397.56 | 222.6 | 66.97 | 74507.95 | 0.3 | 0.73 | 5.55 | 4.6 | 1 | 10
4 | 95 | CONCLUIDO | 2.8063 | 35.63 | 28.1 | 12.4 | 0.19 | 136 | 187.21 | 53.44 | 2 | 134 | 36.77 | 23322.88 | 374.26 | 1397.4 | 200.97 | 66.97 | 63806.77 | 0.33 | 0.75 | 5.51 | 3.93 | 1 | 10
5 | 95 | CONCLUIDO | 2.9063 | 34.41 | 27.55 | 14.01 | 0.21 | 118 | 187.59 | 53.44 | 2.25 | 116 | 36.9 | 23369.68 | 365.38 | 1397.49 | 182.45 | 66.97 | 54636.68 | 0.37 | 0.76 | 5.49 | 3.38 | 1 | 10
6 | 95 | CONCLUIDO | 2.9866 | 33.48 | 27.14 | 15.66 | 0.24 | 104 | 187.97 | 53.44 | 2.5 | 102 | 37.03 | 23416.52 | 358.42 | 1397.45 | 169.79 | 66.97 | 48376.91 | 0.39 | 0.78 | 5.46 | 2.97 | 1 | 10
7 | 95 | CONCLUIDO | 3.0479 | 32.81 | 26.84 | 17.13 | 0.26 | 94 | 188.35 | 53.44 | 2.75 | 92 | 37.16 | 23463.4 | 353.21 | 1397.28 | 160.28 | 66.97 | 43672.12 | 0.42 | 0.78 | 5.43 | 2.68 | 1 | 10
8 | 95 | CONCLUIDO | 3.1029 | 32.23 | 26.59 | 18.77 | 0.28 | 85 | 188.73 | 53.44 | 3 | 83 | 37.29 | 23510.33 | 348.49 | 1397.38 | 151.61 | 66.97 | 39381.38 | 0.44 | 0.79 | 5.43 | 2.43 | 1 | 10
9 | 95 | CONCLUIDO | 3.1552 | 31.69 | 26.36 | 20.54 | 0.3 | 77 | 189.11 | 53.44 | 3.25 | 75 | 37.42 | 23557.3 | 343.82 | 1397.23 | 144.17 | 66.97 | 35699.87 | 0.46 | 0.8 | 5.41 | 2.19 | 1 | 10
10 | 95 | CONCLUIDO | 3.1968 | 31.28 | 26.17 | 22.12 | 0.33 | 71 | 189.49 | 53.44 | 3.5 | 69 | 37.55 | 23604.32 | 340.12 | 1397.34 | 137.35 | 66.97 | 32320.37 | 0.49 | 0.8 | 5.42 | 2 | 1 | 10
11 | 95 | CONCLUIDO | 3.2287 | 30.97 | 26.05 | 23.68 | 0.35 | 66 | 189.87 | 53.44 | 3.75 | 64 | 37.69 | 23651.38 | 337.01 | 1397.39 | 133.84 | 66.97 | 30591.57 | 0.5 | 0.81 | 5.4 | 1.88 | 1 | 10
12 | 95 | CONCLUIDO | 3.2657 | 30.62 | 25.88 | 25.46 | 0.37 | 61 | 190.25 | 53.44 | 4 | 59 | 37.82 | 23698.48 | 333.58 | 1397.29 | 128.29 | 66.97 | 27840.92 | 0.52 | 0.81 | 5.4 | 1.72 | 1 | 10
13 | 95 | CONCLUIDO | 3.2928 | 30.37 | 25.78 | 27.14 | 0.4 | 57 | 190.63 | 53.44 | 4.25 | 55 | 37.95 | 23745.63 | 330.34 | 1397.21 | 125.16 | 66.97 | 26296.8 | 0.54 | 0.82 | 5.39 | 1.61 | 1 | 10
14 | 95 | CONCLUIDO | 3.3163 | 30.15 | 25.68 | 28.53 | 0.42 | 54 | 191.02 | 53.44 | 4.5 | 52 | 38.08 | 23792.83 | 328.08 | 1397.38 | 121.76 | 66.97 | 24609.32 | 0.55 | 0.82 | 5.38 | 1.51 | 1 | 10
15 | 95 | CONCLUIDO | 3.3418 | 29.92 | 25.59 | 30.71 | 0.44 | 50 | 191.4 | 53.44 | 4.75 | 48 | 38.22 | 23840.07 | 325.07 | 1397.21 | 118.72 | 66.97 | 23112.89 | 0.56 | 0.82 | 5.38 | 1.43 | 1 | 10
16 | 95 | CONCLUIDO | 3.3577 | 29.78 | 25.53 | 31.91 | 0.46 | 48 | 191.78 | 53.44 | 5 | 46 | 38.35 | 23887.36 | 323.08 | 1397.38 | 116.6 | 66.97 | 22063.36 | 0.57 | 0.82 | 5.38 | 1.36 | 1 | 10
17 | 95 | CONCLUIDO | 3.3811 | 29.58 | 25.43 | 33.91 | 0.48 | 45 | 192.17 | 53.44 | 5.25 | 43 | 38.48 | 23934.69 | 320.62 | 1397.35 | 113.67 | 66.97 | 20611.47 | 0.59 | 0.83 | 5.37 | 1.27 | 1 | 10
18 | 95 | CONCLUIDO | 3.3965 | 29.44 | 25.37 | 35.4 | 0.51 | 43 | 192.55 | 53.44 | 5.5 | 41 | 38.62 | 23982.06 | 318.44 | 1397.37 | 111.7 | 66.97 | 19637.97 | 0.6 | 0.83 | 5.37 | 1.2 | 1 | 10
19 | 95 | CONCLUIDO | 3.4113 | 29.31 | 25.32 | 37.05 | 0.53 | 41 | 192.94 | 53.44 | 5.75 | 39 | 38.75 | 24029.48 | 316.1 | 1397.35 | 109.9 | 66.97 | 18746.41 | 0.61 | 0.83 | 5.37 | 1.15 | 1 | 10
20 | 95 | CONCLUIDO | 3.4259 | 29.19 | 25.27 | 38.88 | 0.55 | 39 | 193.32 | 53.44 | 6 | 37 | 38.89 | 24076.95 | 313.85 | 1397.25 | 108.68 | 66.97 | 18144.86 | 0.62 | 0.83 | 5.35 | 1.1 | 1 | 10
21 | 95 | CONCLUIDO | 3.443 | 29.04 | 25.2 | 40.86 | 0.57 | 37 | 193.71 | 53.44 | 6.25 | 35 | 39.02 | 24124.47 | 312.01 | 1397.24 | 106.32 | 66.97 | 16977.14 | 0.63 | 0.84 | 5.35 | 1.03 | 1 | 10
22 | 95 | CONCLUIDO | 3.4477 | 29 | 25.2 | 41.99 | 0.59 | 36 | 194.09 | 53.44 | 6.5 | 34 | 39.16 | 24172.03 | 309.95 | 1397.25 | 106.09 | 66.97 | 16864.34 | 0.63 | 0.84 | 5.36 | 1.03 | 1 | 10
23 | 95 | CONCLUIDO | 3.4681 | 28.83 | 25.1 | 44.29 | 0.62 | 34 | 194.48 | 53.44 | 6.75 | 32 | 39.29 | 24219.63 | 307.22 | 1397.3 | 102.87 | 66.97 | 15266.42 | 0.65 | 0.84 | 5.35 | 0.93 | 1 | 10
24 | 95 | CONCLUIDO | 3.4749 | 28.78 | 25.08 | 45.6 | 0.64 | 33 | 194.86 | 53.44 | 7 | 31 | 39.43 | 24267.28 | 305.83 | 1397.19 | 102.24 | 66.97 | 14955.88 | 0.66 | 0.84 | 5.35 | 0.92 | 1 | 10
25 | 95 | CONCLUIDO | 3.4894 | 28.66 | 25.04 | 48.46 | 0.66 | 31 | 195.25 | 53.44 | 7.25 | 29 | 39.57 | 24314.98 | 303.43 | 1397.28 | 100.99 | 66.97 | 14342.41 | 0.66 | 0.84 | 5.34 | 0.87 | 1 | 10
26 | 95 | CONCLUIDO | 3.4989 | 28.58 | 25 | 49.99 | 0.68 | 30 | 195.64 | 53.44 | 7.5 | 28 | 39.7 | 24362.73 | 301.82 | 1397.21 | 99.74 | 66.97 | 13719.58 | 0.67 | 0.84 | 5.34 | 0.83 | 1 | 10
27 | 95 | CONCLUIDO | 3.5073 | 28.51 | 24.96 | 51.65 | 0.7 | 29 | 196.03 | 53.44 | 7.75 | 27 | 39.84 | 24410.52 | 299.73 | 1397.2 | 98.55 | 66.97 | 13129.54 | 0.68 | 0.84 | 5.34 | 0.8 | 1 | 10
28 | 95 | CONCLUIDO | 3.5158 | 28.44 | 24.93 | 53.43 | 0.72 | 28 | 196.41 | 53.44 | 8 | 26 | 39.98 | 24458.36 | 298.07 | 1397.23 | 97.35 | 66.97 | 12535.67 | 0.69 | 0.84 | 5.34 | 0.77 | 1 | 10
29 | 95 | CONCLUIDO | 3.5231 | 28.38 | 24.91 | 55.36 | 0.74 | 27 | 196.8 | 53.44 | 8.25 | 25 | 40.12 | 24506.24 | 295.51 | 1397.25 | 96.59 | 66.97 | 12160.77 | 0.69 | 0.84 | 5.34 | 0.74 | 1 | 10
30 | 95 | CONCLUIDO | 3.5325 | 28.31 | 24.87 | 57.4 | 0.77 | 26 | 197.19 | 53.44 | 8.5 | 24 | 40.26 | 24554.18 | 292.81 | 1397.28 | 95.66 | 66.97 | 11701.69 | 0.7 | 0.85 | 5.33 | 0.71 | 1 | 10
31 | 95 | CONCLUIDO | 3.539 | 28.26 | 24.86 | 59.66 | 0.79 | 25 | 197.58 | 53.44 | 8.75 | 23 | 40.39 | 24602.15 | 292.15 | 1397.22 | 95.16 | 66.97 | 11458.69 | 0.7 | 0.85 | 5.33 | 0.69 | 1 | 10
32 | 95 | CONCLUIDO | 3.5476 | 28.19 | 24.83 | 62.06 | 0.81 | 24 | 197.97 | 53.44 | 9 | 22 | 40.53 | 24650.18 | 289.24 | 1397.26 | 94.04 | 66.97 | 10903.51 | 0.71 | 0.85 | 5.33 | 0.66 | 1 | 10
33 | 95 | CONCLUIDO | 3.5473 | 28.19 | 24.83 | 62.07 | 0.83 | 24 | 198.36 | 53.44 | 9.25 | 22 | 40.67 | 24698.26 | 288.25 | 1397.28 | 94.1 | 66.97 | 10929.89 | 0.71 | 0.85 | 5.33 | 0.66 | 1 | 10
34 | 95 | CONCLUIDO | 3.5575 | 28.11 | 24.79 | 64.66 | 0.85 | 23 | 198.75 | 53.44 | 9.5 | 21 | 40.81 | 24746.38 | 286.12 | 1397.22 | 92.81 | 66.97 | 10289.5 | 0.72 | 0.85 | 5.33 | 0.62 | 1 | 10
35 | 95 | CONCLUIDO | 3.5644 | 28.06 | 24.77 | 67.55 | 0.87 | 22 | 199.14 | 53.44 | 9.75 | 20 | 40.95 | 24794.55 | 284.32 | 1397.22 | 92.25 | 66.97 | 10018.65 | 0.73 | 0.85 | 5.33 | 0.6 | 1 | 10
36 | 95 | CONCLUIDO | 3.5643 | 28.06 | 24.77 | 67.55 | 0.89 | 22 | 199.53 | 53.44 | 10 | 20 | 41.1 | 24842.77 | 281.49 | 1397.22 | 92.32 | 66.97 | 10050.48 | 0.73 | 0.85 | 5.33 | 0.6 | 1 | 10
37 | 95 | CONCLUIDO | 3.5721 | 28 | 24.74 | 70.7 | 0.91 | 21 | 199.92 | 53.44 | 10.25 | 19 | 41.24 | 24891.03 | 279.45 | 1397.17 | 91.55 | 66.97 | 9672.54 | 0.73 | 0.85 | 5.33 | 0.58 | 1 | 10
38 | 95 | CONCLUIDO | 3.5818 | 27.92 | 24.71 | 74.12 | 0.93 | 20 | 200.31 | 53.44 | 10.5 | 18 | 41.38 | 24939.35 | 277.55 | 1397.28 | 90.07 | 66.97 | 8937.36 | 0.74 | 0.85 | 5.33 | 0.54 | 1 | 10
39 | 95 | CONCLUIDO | 3.5837 | 27.9 | 24.69 | 74.07 | 0.95 | 20 | 200.71 | 53.44 | 10.75 | 18 | 41.52 | 24987.71 | 275.39 | 1397.23 | 89.73 | 66.97 | 8768.76 | 0.75 | 0.85 | 5.32 | 0.53 | 1 | 10
40 | 95 | CONCLUIDO | 3.5882 | 27.87 | 24.69 | 77.98 | 0.97 | 19 | 201.1 | 53.44 | 11 | 17 | 41.66 | 25036.12 | 274.19 | 1397.18 | 89.61 | 66.97 | 8712.79 | 0.75 | 0.85 | 5.33 | 0.53 | 1 | 10
41 | 95 | CONCLUIDO | 3.5891 | 27.86 | 24.69 | 77.96 | 0.99 | 19 | 201.49 | 53.44 | 11.25 | 17 | 41.81 | 25084.58 | 271.88 | 1397.19 | 89.43 | 66.97 | 8620.24 | 0.75 | 0.85 | 5.33 | 0.52 | 1 | 10
42 | 95 | CONCLUIDO | 3.5961 | 27.81 | 24.67 | 82.23 | 1.01 | 18 | 201.88 | 53.44 | 11.5 | 16 | 41.95 | 25133.09 | 270.22 | 1397.24 | 88.98 | 66.97 | 8399.73 | 0.75 | 0.85 | 5.32 | 0.5 | 1 | 10
43 | 95 | CONCLUIDO | 3.5965 | 27.8 | 24.67 | 82.22 | 1.03 | 18 | 202.28 | 53.44 | 11.75 | 14 | 42.09 | 25181.64 | 267.74 | 1397.22 | 88.61 | 66.97 | 8218.68 | 0.76 | 0.85 | 5.33 | 0.5 | 1 | 10
44 | 95 | CONCLUIDO | 3.61 | 27.7 | 24.6 | 86.82 | 1.05 | 17 | 202.67 | 53.44 | 12 | 11 | 42.24 | 25230.25 | 263.98 | 1397.27 | 86.61 | 66.97 | 7223.85 | 0.77 | 0.86 | 5.32 | 0.43 | 1 | 10
45 | 95 | CONCLUIDO | 3.608 | 27.72 | 24.61 | 86.88 | 1.07 | 17 | 203.07 | 53.44 | 12.25 | 12 | 42.38 | 25279.03 | 265.17 | 1397.23 | 87.12 | 66.97 | 7474.45 | 0.77 | 0.86 | 5.32 | 0.45 | 1 | 10
46 | 95 | CONCLUIDO | 3.6063 | 27.73 | 24.63 | 86.92 | 1.09 | 17 | 203.46 | 53.44 | 12.5 | 9 | 42.53 | 25327.74 | 262.2 | 1397.25 | 87.3 | 66.97 | 7564.28 | 0.77 | 0.85 | 5.33 | 0.46 | 1 | 10
47 | 95 | CONCLUIDO | 3.6045 | 27.74 | 24.64 | 86.97 | 1.11 | 17 | 203.86 | 53.44 | 12.75 | 6 | 42.67 | 25376.49 | 261.68 | 1397.25 | 87.68 | 66.97 | 7758.12 | 0.76 | 0.85 | 5.33 | 0.48 | 1 | 10
48 | 95 | CONCLUIDO | 3.6134 | 27.67 | 24.61 | 92.29 | 1.13 | 16 | 204.25 | 53.44 | 13 | 2 | 42.82 | 25425.3 | 261.96 | 1397.4 | 86.5 | 66.97 | 7169.49 | 0.77 | 0.86 | 5.34 | 0.44 | 1 | 10
49 | 95 | CONCLUIDO | 3.6135 | 27.67 | 24.61 | 92.29 | 1.15 | 16 | 204.65 | 53.44 | 13.25 | 2 | 42.96 | 25474.16 | 262.48 | 1397.35 | 86.46 | 66.97 | 7154.01 | 0.77 | 0.86 | 5.34 | 0.44 | 1 | 10
50 | 95 | CONCLUIDO | 3.6142 | 27.67 | 24.6 | 92.27 | 1.17 | 16 | 205.05 | 53.44 | 13.5 | 2 | 43.11 | 25523.06 | 262.71 | 1397.32 | 86.45 | 66.97 | 7148.14 | 0.77 | 0.86 | 5.33 | 0.44 | 1 | 10
51 | 95 | CONCLUIDO | 3.6132 | 27.68 | 24.61 | 92.29 | 1.19 | 16 | 205.44 | 53.44 | 13.75 | 1 | 43.26 | 25572.02 | 263.28 | 1397.36 | 86.46 | 66.97 | 7149.62 | 0.77 | 0.86 | 5.34 | 0.45 | 1 | 10
52 | 95 | CONCLUIDO | 3.6131 | 27.68 | 24.61 | 92.3 | 1.21 | 16 | 205.84 | 53.44 | 14 | 1 | 43.4 | 25621.03 | 263.69 | 1397.37 | 86.51 | 66.97 | 7177.23 | 0.77 | 0.86 | 5.34 | 0.45 | 1 | 10
53 | 95 | CONCLUIDO | 3.6132 | 27.68 | 24.61 | 92.29 | 1.23 | 16 | 206.24 | 53.44 | 14.25 | 1 | 43.55 | 25670.09 | 264.08 | 1397.38 | 86.47 | 66.97 | 7157.09 | 0.77 | 0.86 | 5.34 | 0.45 | 1 | 10
54 | 95 | CONCLUIDO | 3.6134 | 27.67 | 24.61 | 92.29 | 1.25 | 16 | 206.64 | 53.44 | 14.5 | 1 | 43.7 | 25719.19 | 264.43 | 1397.36 | 86.45 | 66.97 | 7144.58 | 0.77 | 0.86 | 5.34 | 0.44 | 1 | 10
55 | 95 | CONCLUIDO | 3.6131 | 27.68 | 24.61 | 92.3 | 1.27 | 16 | 207.03 | 53.44 | 14.75 | 0 | 43.85 | 25768.35 | 264.83 | 1397.37 | 86.47 | 66.97 | 7157.03 | 0.77 | 0.86 | 5.34 | 0.45 | 1 | 10
0 | 55 | CONCLUIDO | 2.6461 | 37.79 | 30.52 | 8.44 | 0.15 | 217 | 116.05 | 43.4 | 1 | 215 | 16.65 | 14546.17 | 299.82 | 1397.62 | 279.69 | 66.97 | 102763.48 | 0.24 | 0.69 | 5.65 | 6.35 | 1 | 10
1 | 55 | CONCLUIDO | 2.8657 | 34.9 | 28.92 | 10.64 | 0.19 | 163 | 116.37 | 43.4 | 1.25 | 161 | 16.72 | 14585.96 | 281.43 | 1397.6 | 226.76 | 66.97 | 76568.21 | 0.3 | 0.73 | 5.58 | 4.75 | 1 | 10
2 | 55 | CONCLUIDO | 3.0126 | 33.19 | 27.98 | 12.82 | 0.23 | 131 | 116.69 | 43.4 | 1.5 | 129 | 16.79 | 14625.77 | 270.03 | 1397.38 | 196.31 | 66.97 | 61501.05 | 0.34 | 0.75 | 5.52 | 3.81 | 1 | 10
3 | 55 | CONCLUIDO | 3.1322 | 31.93 | 27.26 | 15.15 | 0.26 | 108 | 117.01 | 43.4 | 1.75 | 106 | 16.86 | 14665.62 | 260.5 | 1397.34 | 173.48 | 66.97 | 50199.84 | 0.39 | 0.77 | 5.47 | 3.09 | 1 | 10
4 | 55 | CONCLUIDO | 3.2187 | 31.07 | 26.79 | 17.47 | 0.3 | 92 | 117.34 | 43.4 | 2 | 90 | 16.94 | 14705.49 | 253.05 | 1397.31 | 157.87 | 66.97 | 42474.86 | 0.42 | 0.79 | 5.44 | 2.62 | 1 | 10
5 | 55 | CONCLUIDO | 3.287 | 30.42 | 26.43 | 19.82 | 0.34 | 80 | 117.66 | 43.4 | 2.25 | 78 | 17.01 | 14745.39 | 247.3 | 1397.24 | 145.91 | 66.97 | 36558.87 | 0.46 | 0.8 | 5.43 | 2.26 | 1 | 10
6 | 55 | CONCLUIDO | 3.3391 | 29.95 | 26.17 | 22.11 | 0.37 | 71 | 117.98 | 43.4 | 2.5 | 69 | 17.08 | 14785.31 | 242.17 | 1397.49 | 137.64 | 66.97 | 32468.25 | 0.49 | 0.8 | 5.41 | 2 | 1 | 10
7 | 55 | CONCLUIDO | 3.3847 | 29.54 | 25.96 | 24.72 | 0.41 | 63 | 118.31 | 43.4 | 2.75 | 61 | 17.16 | 14825.26 | 237.5 | 1397.29 | 130.83 | 66.97 | 29099.49 | 0.51 | 0.81 | 5.4 | 1.79 | 1 | 10
8 | 55 | CONCLUIDO | 3.4235 | 29.21 | 25.76 | 27.12 | 0.45 | 57 | 118.63 | 43.4 | 3 | 55 | 17.23 | 14865.24 | 232.89 | 1397.34 | 124.28 | 66.97 | 25858.27 | 0.54 | 0.82 | 5.39 | 1.6 | 1 | 10
9 | 55 | CONCLUIDO | 3.4526 | 28.96 | 25.64 | 29.58 | 0.48 | 52 | 118.96 | 43.4 | 3.25 | 50 | 17.31 | 14905.25 | 229.68 | 1397.27 | 120.69 | 66.97 | 24088.16 | 0.55 | 0.82 | 5.37 | 1.47 | 1 | 10
10 | 55 | CONCLUIDO | 3.4759 | 28.77 | 25.54 | 31.92 | 0.52 | 48 | 119.28 | 43.4 | 3.5 | 46 | 17.38 | 14945.29 | 225.56 | 1397.23 | 117.18 | 66.97 | 22350.04 | 0.57 | 0.82 | 5.38 | 1.37 | 1 | 10
11 | 55 | CONCLUIDO | 3.5031 | 28.55 | 25.41 | 34.65 | 0.55 | 44 | 119.61 | 43.4 | 3.75 | 42 | 17.46 | 14985.35 | 222.07 | 1397.38 | 112.93 | 66.97 | 20249.14 | 0.59 | 0.83 | 5.37 | 1.24 | 1 | 10
12 | 55 | CONCLUIDO | 3.5283 | 28.34 | 25.3 | 37.95 | 0.59 | 40 | 119.93 | 43.4 | 4 | 38 | 17.53 | 15025.44 | 217.44 | 1397.3 | 109.39 | 66.97 | 18496.68 | 0.61 | 0.83 | 5.37 | 1.14 | 1 | 10
13 | 55 | CONCLUIDO | 3.5501 | 28.17 | 25.2 | 40.87 | 0.62 | 37 | 120.26 | 43.4 | 4.25 | 35 | 17.61 | 15065.56 | 213.55 | 1397.22 | 106.26 | 66.97 | 16946.62 | 0.63 | 0.84 | 5.35 | 1.03 | 1 | 10
14 | 55 | CONCLUIDO | 3.56 | 28.09 | 25.17 | 43.15 | 0.66 | 35 | 120.58 | 43.4 | 4.5 | 33 | 17.68 | 15105.7 | 210.51 | 1397.25 | 105.35 | 66.97 | 16500.67 | 0.64 | 0.84 | 5.35 | 1 | 1 | 10
15 | 55 | CONCLUIDO | 3.5756 | 27.97 | 25.09 | 45.63 | 0.69 | 33 | 120.91 | 43.4 | 4.75 | 31 | 17.76 | 15145.88 | 207.74 | 1397.21 | 102.54 | 66.97 | 15107.2 | 0.65 | 0.84 | 5.36 | 0.93 | 1 | 10
16 | 55 | CONCLUIDO | 3.5898 | 27.86 | 25.03 | 48.45 | 0.73 | 31 | 121.23 | 43.4 | 5 | 28 | 17.83 | 15186.08 | 203.31 | 1397.28 | 100.68 | 66.97 | 14188.67 | 0.67 | 0.84 | 5.35 | 0.87 | 1 | 10
17 | 55 | CONCLUIDO | 3.6018 | 27.76 | 24.99 | 51.7 | 0.76 | 29 | 121.56 | 43.4 | 5.25 | 20 | 17.91 | 15226.31 | 200.21 | 1397.27 | 99.12 | 66.97 | 13418.97 | 0.68 | 0.84 | 5.35 | 0.82 | 1 | 10
18 | 55 | CONCLUIDO | 3.608 | 27.72 | 24.96 | 53.49 | 0.8 | 28 | 121.89 | 43.4 | 5.5 | 10 | 17.99 | 15266.56 | 197.86 | 1397.21 | 97.88 | 66.97 | 12800.79 | 0.68 | 0.84 | 5.36 | 0.8 | 1 | 10
19 | 55 | CONCLUIDO | 3.6159 | 27.66 | 24.93 | 55.39 | 0.83 | 27 | 122.21 | 43.4 | 5.75 | 6 | 18.06 | 15306.85 | 197.36 | 1397.37 | 96.34 | 66.97 | 12038.39 | 0.7 | 0.84 | 5.37 | 0.76 | 1 | 10
20 | 55 | CONCLUIDO | 3.6155 | 27.66 | 24.93 | 55.4 | 0.86 | 27 | 122.54 | 43.4 | 6 | 2 | 18.14 | 15347.16 | 197.33 | 1397.27 | 96.27 | 66.97 | 12002.3 | 0.7 | 0.84 | 5.37 | 0.76 | 1 | 10
21 | 55 | CONCLUIDO | 3.6149 | 27.66 | 24.93 | 55.41 | 0.9 | 27 | 122.87 | 43.4 | 6.25 | 1 | 18.22 | 15387.5 | 197.64 | 1397.25 | 96.12 | 66.97 | 11924.69 | 0.7 | 0.84 | 5.38 | 0.77 | 1 | 10
22 | 55 | CONCLUIDO | 3.6155 | 27.66 | 24.93 | 55.4 | 0.93 | 27 | 123.19 | 43.4 | 6.5 | 0 | 18.29 | 15427.87 | 198.1 | 1397.31 | 96.1 | 66.97 | 11917.71 | 0.7 | 0.84 | 5.38 | 0.76 | 1 | 10

## gráficos
Selecione o eixo X:
Selecione o eixo Y:
Selecione o eixo Z:
Eixo X | Eixo Y | Eixo Z

## hidden (hidden)
Unnamed: 0
Volume de calda [L]
STATUS
Capacidade operacional [ha/h]
Tempo de missao [h]
Tempo util [h]
Tempo por voo [min]
Autonomia Projetada [h]
N° Voos
MTOW [kg]
Massa Estrutura [kg]
Combustível [kg]
Abastecimentos
Massa gerador
Potência gerador [W]
Combustível consumido [L]
Calda cons [L]
Distância percorrida [km]
Distância Pulverizando [km]
RTL ACUMULADO[m]
EOC [km/km]
EOC [h/h]
Tempo de manobra [h]
Tempo rtl_rtw [h]
V pulv [m/s]
V desloc [m/s]