## RESULTADOS_18
Unnamed: 0 | Volume de calda [L] | STATUS | Capacidade operacional [ha/h] | Tempo de missao [h] | Tempo util [h] | Tempo por voo [min] | Autonomia Projetada [h] | N° Voos | MTOW [kg] | Massa Estrutura [kg] | Combustível [kg] | Abastecimentos | Massa gerador | Potência gerador [W] | Combustível consumido [L] | Calda cons [L] | Distância percorrida [km] | Distância Pulverizando [km] | RTL ACUMULADO[m] | EOC [km/km] | EOC [h/h] | Tempo de manobra [h] | Tempo rtl_rtw [h] | V pulv [m/s] | V desloc [m/s] | Preço Total por ha Simples [R$/ha] | Preço Total por ha Presumido [R$/ha] | Preço Total por ha Real [R$/ha] | Preço Total Simples [R$] | Preço Total Presumido [R$] | Prod CAPEX [ha/h/R$] | Dias Trabalhados | Preço Total Real [R$]
0 | 100 | CONCLUIDO | 1.3628 | 73.38 | 50.99 | 5.99 | 0.09 | 511 | 194.77 | 54.38 | 1 | 509 | 39.4 | 24256.19 | 697.93 | 3754.96 | 791.87 | 107.88 | 339784.78 | 0.14 | 0.6 | 1.04 | 20.38 | 1 | 10 | 1219.4713 | 1668.5345 | 1509.2919 | 1219471.3258 | 1668534.4672 | 1.2713e-05 | 48 | 1509291.8794
1 | 100 | CONCLUIDO | 2.1352 | 46.83 | 37.36 | 12.52 | 0.18 | 179 | 196.32 | 54.38 | 2 | 177 | 39.95 | 24447.22 | 492.09 | 3753.91 | 333.68 | 107.88 | 112351.91 | 0.32 | 0.82 | 0.51 | 6.76 | 1 | 10 | 635.0834 | 868.9491 | 786.0179 | 635083.4127 | 868949.1432 | 1.9918e-05 | 31 | 786017.8566
2 | 100 | CONCLUIDO | 2.4316 | 41.12 | 34.49 | 19.52 | 0.27 | 106 | 197.88 | 54.38 | 3 | 104 | 40.5 | 24639 | 435.68 | 3753.62 | 238.11 | 107.88 | 64929.06 | 0.45 | 0.88 | 0.38 | 3.89 | 1 | 10 | 521.3352 | 713.3139 | 645.2362 | 521335.2466 | 713313.8841 | 2.2683e-05 | 27 | 645236.2081
3 | 100 | CONCLUIDO | 2.6233 | 38.12 | 32.8 | 27.34 | 0.36 | 72 | 199.44 | 54.38 | 4 | 70 | 41.06 | 24831.54 | 393.49 | 3753.63 | 180.85 | 107.88 | 36472.09 | 0.6 | 0.93 | 0.33 | 2.21 | 1 | 10 | 459.5987 | 628.8432 | 568.8273 | 459598.6654 | 628843.1701 | 2.4472e-05 | 25 | 568827.2605
4 | 100 | CONCLUIDO | 2.6794 | 37.32 | 32.67 | 35.64 | 0.44 | 55 | 201.01 | 54.38 | 5 | 53 | 41.63 | 25024.84 | 371.82 | 3753.59 | 177.19 | 107.88 | 34725.73 | 0.61 | 0.93 | 0.31 | 2.07 | 1 | 10 | 443.5612 | 606.9 | 548.9783 | 443561.1738 | 606899.9665 | 2.4995e-05 | 25 | 548978.2855
5 | 100 | CONCLUIDO | 2.7581 | 36.26 | 32.11 | 45.87 | 0.53 | 42 | 202.58 | 54.38 | 6 | 34 | 42.2 | 25218.93 | 340.71 | 3753.43 | 158.28 | 107.88 | 25334.18 | 0.68 | 0.95 | 0.29 | 1.51 | 1 | 10 | 412.5174 | 564.4245 | 510.5566 | 412517.3684 | 564424.4624 | 2.5729e-05 | 24 | 510556.5839
6 | 100 | CONCLUIDO | 2.7712 | 36.09 | 32.05 | 49.31 | 0.61 | 39 | 204.16 | 54.38 | 7 | 0 | 42.78 | 25413.94 | 334.67 | 3753.32 | 155.04 | 107.88 | 23729.21 | 0.7 | 0.95 | 0.33 | 1.46 | 1 | 10 | 408.5694 | 559.0227 | 505.6704 | 408569.4189 | 559022.7038 | 2.5851e-05 | 24 | 505670.3615

## RESULTADOS_6
Unnamed: 0 | Volume de calda [L] | STATUS | Capacidade operacional [ha/h] | Tempo de missao [h] | Tempo util [h] | Tempo por voo [min] | Autonomia Projetada [h] | N° Voos | MTOW [kg] | Massa Estrutura [kg] | Combustível [kg] | Abastecimentos | Massa gerador | Potência gerador [W] | Combustível consumido [L] | Calda cons [L] | Distância percorrida [km] | Distância Pulverizando [km] | RTL ACUMULADO[m] | EOC [km/km] | EOC [h/h] | Tempo de manobra [h] | Tempo rtl_rtw [h] | V pulv [m/s] | V desloc [m/s] | Preço Total por ha Simples [R$/ha] | Preço Total por ha Presumido [R$/ha] | Preço Total por ha Real [R$/ha] | Preço Total Simples [R$] | Preço Total Presumido [R$] | Prod CAPEX [ha/h/R$] | Dias Trabalhados | Preço Total Real [R$]
0 | 40 | CONCLUIDO | 2.2412 | 44.62 | 38.68 | 10.95 | 0.2 | 212 | 89.87 | 37.55 | 1 | 210 | 11.32 | 11317.98 | 292 | 3753.94 | 378.18 | 107.88 | 134434.31 | 0.29 | 0.79 | 0.56 | 8.07 | 1 | 10 | 473.153 | 647.3888 | 585.603 | 473153.0248 | 647388.8425 | 3.0257e-05 | 30 | 585602.96
1 | 40 | CONCLUIDO | 2.6339 | 37.97 | 34.23 | 21.62 | 0.39 | 95 | 91.1 | 37.55 | 2 | 0 | 11.54 | 11468.97 | 223.36 | 3754.05 | 225.39 | 107.88 | 58627.06 | 0.48 | 0.89 | 0.49 | 3.63 | 1 | 10 | 359.7483 | 492.2234 | 445.2463 | 359748.2629 | 492223.4443 | 3.5558e-05 | 25 | 445246.3296

## RESULTADOS_4
Unnamed: 0 | Volume de calda [L] | STATUS | Capacidade operacional [ha/h] | Tempo de missao [h] | Tempo util [h] | Tempo por voo [min] | Autonomia Projetada [h] | N° Voos | MTOW [kg] | Massa Estrutura [kg] | Combustível [kg] | Abastecimentos | Massa gerador | Potência gerador [W] | Combustível consumido [L] | Calda cons [L] | Distância percorrida [km] | Distância Pulverizando [km] | RTL ACUMULADO[m] | EOC [km/km] | EOC [h/h] | Tempo de manobra [h] | Tempo rtl_rtw [h] | V pulv [m/s] | V desloc [m/s] | Preço Total por ha Simples [R$/ha] | Preço Total por ha Presumido [R$/ha] | Preço Total por ha Real [R$/ha] | Preço Total Simples [R$] | Preço Total Presumido [R$] | Prod CAPEX [ha/h/R$] | Dias Trabalhados | Preço Total Real [R$]
0 | 30 | CONCLUIDO | 2.4489 | 40.83 | 36.53 | 13.87 | 0.24 | 158 | 71.52 | 32.27 | 1 | 154 | 8.25 | 9054.6 | 217.79 | 3753.7 | 306.12 | 107.88 | 98672.74 | 0.35 | 0.83 | 0.48 | 5.93 | 1 | 10 | 382.91 | 523.9144 | 473.9128 | 382910.0388 | 523914.4079 | 3.7129e-05 | 27 | 473912.7521
1 | 30 | CONCLUIDO | 2.5458 | 39.28 | 35.46 | 16.75 | 0.48 | 127 | 72.7 | 32.27 | 2 | 0 | 8.43 | 9200.25 | 203.44 | 3753.87 | 264.82 | 107.88 | 78181.85 | 0.41 | 0.86 | 0.59 | 4.86 | 1 | 10 | 360.3098 | 492.9917 | 445.9413 | 360309.7742 | 492991.7288 | 3.8598e-05 | 26 | 445941.2901

## RESULTADOS_1
Unnamed: 0 | Volume de calda [L] | STATUS | Capacidade operacional [ha/h] | Tempo de missao [h] | Tempo util [h] | Tempo por voo [min] | Autonomia Projetada [h] | N° Voos | MTOW [kg] | Massa Estrutura [kg] | Combustível [kg] | Abastecimentos | Massa gerador | Potência gerador [W] | Combustível consumido [L] | Calda cons [L] | Distância percorrida [km] | Distância Pulverizando [km] | RTL ACUMULADO[m] | EOC [km/km] | EOC [h/h] | Tempo de manobra [h] | Tempo rtl_rtw [h] | V pulv [m/s] | V desloc [m/s] | Preço Total por ha Simples [R$/ha] | Preço Total por ha Presumido [R$/ha] | Preço Total por ha Real [R$/ha] | Preço Total Simples [R$] | Preço Total Presumido [R$] | Prod CAPEX [ha/h/R$] | Dias Trabalhados | Preço Total Real [R$]
0 | 15 | CONCLUIDO | 2.2342 | 44.76 | 40.27 | 9.63 | 0.43 | 251 | 39.78 | 19.54 | 1 | 0 | 4.24 | 5140 | 157.56 | 3754.49 | 419.66 | 107.88 | 154980.83 | 0.26 | 0.76 | 0.96 | 9.67 | 1 | 10 | 380.9567 | 521.2418 | 471.4952 | 380956.7211 | 521241.7925 | 4.4802e-05 | 30 | 471495.2074

## RESULTADOS_12
Unnamed: 0 | Volume de calda [L] | STATUS | Capacidade operacional [ha/h] | Tempo de missao [h] | Tempo util [h] | Tempo por voo [min] | Autonomia Projetada [h] | N° Voos | MTOW [kg] | Massa Estrutura [kg] | Combustível [kg] | Abastecimentos | Massa gerador | Potência gerador [W] | Combustível consumido [L] | Calda cons [L] | Distância percorrida [km] | Distância Pulverizando [km] | RTL ACUMULADO[m] | EOC [km/km] | EOC [h/h] | Tempo de manobra [h] | Tempo rtl_rtw [h] | V pulv [m/s] | V desloc [m/s] | Preço Total por ha Simples [R$/ha] | Preço Total por ha Presumido [R$/ha] | Preço Total por ha Real [R$/ha] | Preço Total Simples [R$] | Preço Total Presumido [R$] | Prod CAPEX [ha/h/R$] | Dias Trabalhados | Preço Total Real [R$]
0 | 70 | CONCLUIDO | 1.7592 | 56.84 | 44.39 | 7.52 | 0.12 | 354 | 141.81 | 47.83 | 1 | 352 | 22.98 | 17723.39 | 485.48 | 3754.5 | 569.83 | 107.88 | 229552.16 | 0.19 | 0.69 | 0.79 | 13.78 | 1 | 10 | 768.7349 | 1051.817 | 951.4331 | 768734.906 | 1051817.0126 | 1.895e-05 | 38 | 951433.0732
1 | 70 | CONCLUIDO | 2.4118 | 41.46 | 35.45 | 16.24 | 0.25 | 131 | 143.17 | 47.83 | 2 | 129 | 23.34 | 17891.86 | 360.64 | 3753.87 | 269.77 | 107.88 | 80637.26 | 0.4 | 0.86 | 0.43 | 4.85 | 1 | 10 | 476.2619 | 651.6425 | 589.4507 | 476261.8714 | 651642.5036 | 2.598e-05 | 27 | 589450.6577
2 | 70 | CONCLUIDO | 2.6792 | 37.32 | 32.96 | 26.72 | 0.37 | 74 | 144.54 | 47.83 | 3 | 72 | 23.71 | 18060.85 | 303.8 | 3753.5 | 186.14 | 107.88 | 39106.58 | 0.58 | 0.92 | 0.33 | 2.36 | 1 | 10 | 404.1704 | 553.0038 | 500.2259 | 404170.4103 | 553003.7862 | 2.8861e-05 | 25 | 500225.881
3 | 70 | CONCLUIDO | 2.7396 | 36.5 | 32.68 | 35.66 | 0.49 | 55 | 145.92 | 47.83 | 4 | 0 | 24.09 | 18230.35 | 278.86 | 3753.52 | 175.44 | 107.88 | 33848.63 | 0.61 | 0.93 | 0.38 | 2.09 | 1 | 10 | 378.6749 | 518.1197 | 468.6711 | 378674.9306 | 518119.746 | 2.9511e-05 | 24 | 468671.1247

## RESULTADOS_16
Unnamed: 0 | Volume de calda [L] | STATUS | Capacidade operacional [ha/h] | Tempo de missao [h] | Tempo util [h] | Tempo por voo [min] | Autonomia Projetada [h] | N° Voos | MTOW [kg] | Massa Estrutura [kg] | Combustível [kg] | Abastecimentos | Massa gerador | Potência gerador [W] | Combustível consumido [L] | Calda cons [L] | Distância percorrida [km] | Distância Pulverizando [km] | RTL ACUMULADO[m] | EOC [km/km] | EOC [h/h] | Tempo de manobra [h] | Tempo rtl_rtw [h] | V pulv [m/s] | V desloc [m/s] | Preço Total por ha Simples [R$/ha] | Preço Total por ha Presumido [R$/ha] | Preço Total por ha Real [R$/ha] | Preço Total Simples [R$] | Preço Total Presumido [R$] | Prod CAPEX [ha/h/R$] | Dias Trabalhados | Preço Total Real [R$]
0 | 90 | CONCLUIDO | 1.4899 | 67.12 | 48.56 | 6.42 | 0.1 | 454 | 176.73 | 52.44 | 1 | 452 | 33.29 | 22031.19 | 621.62 | 3754.54 | 709.82 | 107.88 | 299043.26 | 0.15 | 0.63 | 0.95 | 17.95 | 1 | 10 | 1038.7571 | 1421.2732 | 1285.6289 | 1038757.0513 | 1421273.2243 | 1.4502e-05 | 44 | 1285628.9026
1 | 90 | CONCLUIDO | 2.2253 | 44.94 | 36.72 | 13.52 | 0.2 | 163 | 178.21 | 52.44 | 2 | 161 | 33.77 | 22213.89 | 448.67 | 3754.02 | 312.66 | 107.88 | 101917.65 | 0.35 | 0.83 | 0.48 | 6.12 | 1 | 10 | 582.349 | 796.7956 | 720.7505 | 582348.9929 | 796795.5834 | 2.166e-05 | 30 | 720750.5313
2 | 90 | CONCLUIDO | 2.5049 | 39.92 | 34.09 | 21.31 | 0.3 | 96 | 179.7 | 52.44 | 3 | 94 | 34.26 | 22397.24 | 395.07 | 3753.81 | 224.53 | 107.88 | 58190.28 | 0.48 | 0.89 | 0.37 | 3.49 | 1 | 10 | 480.0354 | 656.8056 | 594.121 | 480035.3658 | 656805.5652 | 2.4382e-05 | 26 | 594120.9639
3 | 90 | CONCLUIDO | 2.5842 | 38.7 | 33.86 | 29.88 | 0.39 | 68 | 181.19 | 52.44 | 4 | 66 | 34.75 | 22581.25 | 372.04 | 3753.7 | 219.9 | 107.88 | 56017.45 | 0.49 | 0.9 | 0.3 | 3.26 | 1 | 10 | 460.1346 | 629.5765 | 569.4906 | 460134.6284 | 629576.4982 | 2.5153e-05 | 26 | 569490.6009
4 | 90 | CONCLUIDO | 2.742 | 36.47 | 32.34 | 40.43 | 0.49 | 48 | 182.69 | 52.44 | 5 | 44 | 35.25 | 22766.06 | 325.61 | 3753.56 | 166.27 | 107.88 | 29299.97 | 0.65 | 0.94 | 0.3 | 1.75 | 1 | 10 | 404.8574 | 553.9437 | 501.0761 | 404857.3854 | 553943.7357 | 2.6689e-05 | 24 | 501076.123
5 | 90 | CONCLUIDO | 2.7657 | 36.16 | 32.21 | 44.94 | 0.58 | 43 | 184.19 | 52.44 | 6 | 0 | 35.75 | 22951.43 | 315.23 | 3753.56 | 159.88 | 107.88 | 26131.61 | 0.67 | 0.95 | 0.34 | 1.61 | 1 | 10 | 398.0186 | 544.5866 | 492.612 | 398018.578 | 544586.5778 | 2.692e-05 | 24 | 492611.9991

## RESULTADOS_0
Unnamed: 0 | Volume de calda [L] | STATUS | Capacidade operacional [ha/h] | Tempo de missao [h] | Tempo util [h] | Tempo por voo [min] | Autonomia Projetada [h] | N° Voos | MTOW [kg] | Massa Estrutura [kg] | Combustível [kg] | Abastecimentos | Massa gerador | Potência gerador [W] | Combustível consumido [L] | Calda cons [L] | Distância percorrida [km] | Distância Pulverizando [km] | RTL ACUMULADO[m] | EOC [km/km] | EOC [h/h] | Tempo de manobra [h] | Tempo rtl_rtw [h] | V pulv [m/s] | V desloc [m/s] | Preço Total por ha Simples [R$/ha] | Preço Total por ha Presumido [R$/ha] | Preço Total por ha Real [R$/ha] | Preço Total Simples [R$] | Preço Total Presumido [R$] | Prod CAPEX [ha/h/R$] | Dias Trabalhados | Preço Total Real [R$]
0 | 10 | CONCLUIDO | 1.9649 | 50.89 | 45.07 | 7.19 | 0.64 | 376 | 26.11 | 12.1 | 1 | 0 | 3.01 | 3454.41 | 130.8 | 3755.29 | 574.36 | 107.88 | 231704.44 | 0.19 | 0.68 | 1.31 | 14.46 | 1 | 10 | 411.604 | 563.1748 | 509.4262 | 411604.0228 | 563174.7827 | 4.6404e-05 | 34 | 509426.1718

## RESULTADOS_7
Unnamed: 0 | Volume de calda [L] | STATUS | Capacidade operacional [ha/h] | Tempo de missao [h] | Tempo util [h] | Tempo por voo [min] | Autonomia Projetada [h] | N° Voos | MTOW [kg] | Massa Estrutura [kg] | Combustível [kg] | Abastecimentos | Massa gerador | Potência gerador [W] | Combustível consumido [L] | Calda cons [L] | Distância percorrida [km] | Distância Pulverizando [km] | RTL ACUMULADO[m] | EOC [km/km] | EOC [h/h] | Tempo de manobra [h] | Tempo rtl_rtw [h] | V pulv [m/s] | V desloc [m/s] | Preço Total por ha Simples [R$/ha] | Preço Total por ha Presumido [R$/ha] | Preço Total por ha Real [R$/ha] | Preço Total Simples [R$] | Preço Total Presumido [R$] | Prod CAPEX [ha/h/R$] | Dias Trabalhados | Preço Total Real [R$]
0 | 45 | CONCLUIDO | 2.1537 | 46.43 | 39.59 | 10.07 | 0.18 | 236 | 98.71 | 39.72 | 1 | 234 | 12.99 | 12407.75 | 325.09 | 3754.12 | 408.77 | 107.88 | 149609.7 | 0.26 | 0.77 | 0.6 | 8.99 | 1 | 10 | 513.8767 | 703.1088 | 636.005 | 513876.688 | 703108.7552 | 2.7726e-05 | 31 | 636005.0424
1 | 45 | CONCLUIDO | 2.6544 | 37.67 | 33.88 | 23.1 | 0.35 | 88 | 99.95 | 39.72 | 2 | 38 | 13.24 | 12561.45 | 234.96 | 3753.54 | 215.14 | 107.88 | 53535.19 | 0.5 | 0.9 | 0.43 | 3.28 | 1 | 10 | 365.7347 | 500.4144 | 452.6555 | 365734.71 | 500414.3652 | 3.4172e-05 | 25 | 452655.5206
2 | 45 | CONCLUIDO | 2.6605 | 37.59 | 33.85 | 23.9 | 0.52 | 85 | 101.2 | 39.72 | 3 | 0 | 13.49 | 12715.54 | 235.25 | 3753.56 | 213.06 | 107.88 | 52512.43 | 0.51 | 0.9 | 0.47 | 3.26 | 1 | 10 | 365.5348 | 500.1408 | 452.4081 | 365534.7906 | 500140.8268 | 3.4251e-05 | 25 | 452408.0882

## RESULTADOS_10
Unnamed: 0 | Volume de calda [L] | STATUS | Capacidade operacional [ha/h] | Tempo de missao [h] | Tempo util [h] | Tempo por voo [min] | Autonomia Projetada [h] | N° Voos | MTOW [kg] | Massa Estrutura [kg] | Combustível [kg] | Abastecimentos | Massa gerador | Potência gerador [W] | Combustível consumido [L] | Calda cons [L] | Distância percorrida [km] | Distância Pulverizando [km] | RTL ACUMULADO[m] | EOC [km/km] | EOC [h/h] | Tempo de manobra [h] | Tempo rtl_rtw [h] | V pulv [m/s] | V desloc [m/s] | Preço Total por ha Simples [R$/ha] | Preço Total por ha Presumido [R$/ha] | Preço Total por ha Real [R$/ha] | Preço Total Simples [R$] | Preço Total Presumido [R$] | Prod CAPEX [ha/h/R$] | Dias Trabalhados | Preço Total Real [R$]
0 | 60 | CONCLUIDO | 1.9065 | 52.45 | 42.47 | 8.3 | 0.14 | 307 | 124.63 | 45 | 1 | 305 | 18.64 | 15605.44 | 421.53 | 3754.55 | 505.56 | 107.88 | 197649.43 | 0.21 | 0.72 | 0.71 | 11.87 | 1 | 10 | 657.6145 | 899.7772 | 813.9037 | 657614.5183 | 899777.1959 | 2.1855e-05 | 35 | 813903.7232
1 | 60 | CONCLUIDO | 2.5093 | 39.85 | 34.81 | 18.32 | 0.28 | 114 | 125.95 | 45 | 2 | 112 | 18.95 | 15767.7 | 313.43 | 3753.6 | 248.34 | 107.88 | 70002.92 | 0.43 | 0.88 | 0.41 | 4.21 | 1 | 10 | 429.8719 | 588.1697 | 532.0356 | 429871.9068 | 588169.7075 | 2.8765e-05 | 26 | 532035.6161
2 | 60 | CONCLUIDO | 2.6943 | 37.12 | 33.3 | 30.27 | 0.42 | 66 | 127.27 | 45 | 3 | 31 | 19.27 | 15930.42 | 265.18 | 3753.86 | 197.57 | 107.88 | 44858.62 | 0.55 | 0.91 | 0.36 | 2.7 | 1 | 10 | 381.9194 | 522.5589 | 472.6866 | 381919.3546 | 522558.9101 | 3.0885e-05 | 25 | 472686.6211
3 | 60 | CONCLUIDO | 2.7177 | 36.8 | 33.03 | 30.96 | 0.55 | 64 | 128.59 | 45 | 4 | 0 | 19.59 | 16093.6 | 262.81 | 3753.63 | 186.5 | 107.88 | 39333.45 | 0.58 | 0.92 | 0.4 | 2.43 | 1 | 10 | 370.2706 | 506.6205 | 458.2694 | 370270.5793 | 506620.5418 | 3.1154e-05 | 24 | 458269.3884

## RESULTADOS_14
Unnamed: 0 | Volume de calda [L] | STATUS | Capacidade operacional [ha/h] | Tempo de missao [h] | Tempo util [h] | Tempo por voo [min] | Autonomia Projetada [h] | N° Voos | MTOW [kg] | Massa Estrutura [kg] | Combustível [kg] | Abastecimentos | Massa gerador | Potência gerador [W] | Combustível consumido [L] | Calda cons [L] | Distância percorrida [km] | Distância Pulverizando [km] | RTL ACUMULADO[m] | EOC [km/km] | EOC [h/h] | Tempo de manobra [h] | Tempo rtl_rtw [h] | V pulv [m/s] | V desloc [m/s] | Preço Total por ha Simples [R$/ha] | Preço Total por ha Presumido [R$/ha] | Preço Total por ha Real [R$/ha] | Preço Total Simples [R$] | Preço Total Presumido [R$] | Prod CAPEX [ha/h/R$] | Dias Trabalhados | Preço Total Real [R$]
0 | 80 | CONCLUIDO | 1.6203 | 61.72 | 46.41 | 6.91 | 0.11 | 403 | 159.12 | 50.28 | 1 | 401 | 27.84 | 19859.16 | 551.77 | 3754.57 | 637.72 | 107.88 | 263252 | 0.17 | 0.66 | 0.86 | 15.8 | 1 | 10 | 894.5806 | 1224.0047 | 1107.1874 | 894580.6136 | 1224004.6616 | 1.6539e-05 | 41 | 1107187.3746
1 | 80 | CONCLUIDO | 2.3185 | 43.13 | 36.07 | 14.72 | 0.22 | 147 | 160.54 | 50.28 | 2 | 145 | 28.26 | 20034.4 | 405.05 | 3753.83 | 290.72 | 107.88 | 91029.61 | 0.37 | 0.84 | 0.46 | 5.47 | 1 | 10 | 532.445 | 728.5148 | 658.9863 | 532445.0202 | 728514.7664 | 2.3665e-05 | 29 | 658986.3396
2 | 80 | CONCLUIDO | 2.5785 | 38.78 | 33.69 | 23.5 | 0.33 | 86 | 161.97 | 50.28 | 3 | 84 | 28.69 | 20210.21 | 353.46 | 3753.5 | 211.05 | 107.88 | 51498.33 | 0.51 | 0.9 | 0.36 | 3.09 | 1 | 10 | 448.8764 | 614.1724 | 555.5567 | 448876.3639 | 614172.4441 | 2.6319e-05 | 26 | 555556.6881
3 | 80 | CONCLUIDO | 2.7042 | 36.98 | 32.79 | 33.92 | 0.43 | 58 | 163.4 | 50.28 | 4 | 56 | 29.12 | 20386.62 | 316.47 | 3753.48 | 181.2 | 107.88 | 36716.39 | 0.6 | 0.93 | 0.31 | 2.19 | 1 | 10 | 410.5579 | 561.7435 | 508.1315 | 410557.933 | 561743.4764 | 2.7602e-05 | 25 | 508131.4675
4 | 80 | CONCLUIDO | 2.7572 | 36.27 | 32.4 | 40.5 | 0.54 | 48 | 164.83 | 50.28 | 5 | 0 | 29.55 | 20563.61 | 296.91 | 3753.57 | 166.27 | 107.88 | 29300.03 | 0.65 | 0.94 | 0.35 | 1.8 | 1 | 10 | 388.0749 | 530.9812 | 480.3051 | 388074.8787 | 530981.1697 | 2.8143e-05 | 24 | 480305.0721

## RESULTADOS_5
Unnamed: 0 | Volume de calda [L] | STATUS | Capacidade operacional [ha/h] | Tempo de missao [h] | Tempo util [h] | Tempo por voo [min] | Autonomia Projetada [h] | N° Voos | MTOW [kg] | Massa Estrutura [kg] | Combustível [kg] | Abastecimentos | Massa gerador | Potência gerador [W] | Combustível consumido [L] | Calda cons [L] | Distância percorrida [km] | Distância Pulverizando [km] | RTL ACUMULADO[m] | EOC [km/km] | EOC [h/h] | Tempo de manobra [h] | Tempo rtl_rtw [h] | V pulv [m/s] | V desloc [m/s] | Preço Total por ha Simples [R$/ha] | Preço Total por ha Presumido [R$/ha] | Preço Total por ha Real [R$/ha] | Preço Total Simples [R$] | Preço Total Presumido [R$] | Prod CAPEX [ha/h/R$] | Dias Trabalhados | Preço Total Real [R$]
0 | 35 | CONCLUIDO | 2.3407 | 42.72 | 37.63 | 12.14 | 0.22 | 186 | 80.84 | 35.1 | 1 | 184 | 9.74 | 10204.21 | 256.3 | 3753.86 | 342.95 | 107.88 | 116949.31 | 0.31 | 0.81 | 0.52 | 7.03 | 1 | 10 | 423.3872 | 579.2971 | 524.0098 | 423387.2286 | 579297.0846 | 3.3349e-05 | 28 | 524009.7839
1 | 35 | CONCLUIDO | 2.5944 | 38.54 | 34.78 | 19.14 | 0.43 | 109 | 82.04 | 35.1 | 2 | 0 | 9.94 | 10352.53 | 213.56 | 3753.85 | 242.85 | 107.88 | 67285.44 | 0.44 | 0.88 | 0.54 | 4.18 | 1 | 10 | 364.4218 | 498.6179 | 451.0306 | 364421.7739 | 498617.9482 | 3.6964e-05 | 26 | 451030.5511

## RESULTADOS_8
Unnamed: 0 | Volume de calda [L] | STATUS | Capacidade operacional [ha/h] | Tempo de missao [h] | Tempo util [h] | Tempo por voo [min] | Autonomia Projetada [h] | N° Voos | MTOW [kg] | Massa Estrutura [kg] | Combustível [kg] | Abastecimentos | Massa gerador | Potência gerador [W] | Combustível consumido [L] | Calda cons [L] | Distância percorrida [km] | Distância Pulverizando [km] | RTL ACUMULADO[m] | EOC [km/km] | EOC [h/h] | Tempo de manobra [h] | Tempo rtl_rtw [h] | V pulv [m/s] | V desloc [m/s] | Preço Total por ha Simples [R$/ha] | Preço Total por ha Presumido [R$/ha] | Preço Total por ha Real [R$/ha] | Preço Total Simples [R$] | Preço Total Presumido [R$] | Prod CAPEX [ha/h/R$] | Dias Trabalhados | Preço Total Real [R$]
0 | 50 | CONCLUIDO | 2.0669 | 48.38 | 40.57 | 9.36 | 0.16 | 260 | 107.41 | 41.65 | 1 | 258 | 14.77 | 13481.73 | 357.61 | 3754.31 | 441.75 | 107.88 | 165977.82 | 0.24 | 0.75 | 0.63 | 9.96 | 1 | 10 | 556.8341 | 761.885 | 689.1717 | 556834.0973 | 761884.9777 | 2.5502e-05 | 32 | 689171.7447
1 | 50 | CONCLUIDO | 2.6163 | 38.22 | 34.07 | 21.52 | 0.32 | 95 | 108.68 | 41.65 | 2 | 92 | 15.03 | 13638.32 | 260.08 | 3753.6 | 223.7 | 107.88 | 57781.04 | 0.48 | 0.89 | 0.38 | 3.48 | 1 | 10 | 382.2712 | 523.0404 | 473.1221 | 382271.2217 | 523040.3501 | 3.228e-05 | 25 | 473122.1132
2 | 50 | CONCLUIDO | 2.6827 | 37.28 | 33.53 | 26.13 | 0.48 | 77 | 109.96 | 41.65 | 3 | 0 | 15.31 | 13795.21 | 244.04 | 3753.79 | 202.6 | 107.88 | 47319.56 | 0.53 | 0.91 | 0.44 | 2.93 | 1 | 10 | 369.8177 | 506.0009 | 457.7089 | 369817.7081 | 506000.9034 | 3.3099e-05 | 25 | 457708.8874

## RESULTADOS_3
Unnamed: 0 | Volume de calda [L] | STATUS | Capacidade operacional [ha/h] | Tempo de missao [h] | Tempo util [h] | Tempo por voo [min] | Autonomia Projetada [h] | N° Voos | MTOW [kg] | Massa Estrutura [kg] | Combustível [kg] | Abastecimentos | Massa gerador | Potência gerador [W] | Combustível consumido [L] | Calda cons [L] | Distância percorrida [km] | Distância Pulverizando [km] | RTL ACUMULADO[m] | EOC [km/km] | EOC [h/h] | Tempo de manobra [h] | Tempo rtl_rtw [h] | V pulv [m/s] | V desloc [m/s] | Preço Total por ha Simples [R$/ha] | Preço Total por ha Presumido [R$/ha] | Preço Total por ha Real [R$/ha] | Preço Total Simples [R$] | Preço Total Presumido [R$] | Prod CAPEX [ha/h/R$] | Dias Trabalhados | Preço Total Real [R$]
0 | 25 | CONCLUIDO | 2.481 | 40.31 | 36.4 | 14.37 | 0.28 | 152 | 61.76 | 28.92 | 1 | 10 | 6.84 | 7851.41 | 188.78 | 3753.91 | 295.34 | 107.88 | 93316.59 | 0.37 | 0.84 | 0.65 | 5.8 | 1 | 10 | 363.1131 | 496.8273 | 449.4108 | 363113.0707 | 496827.3228 | 4.0487e-05 | 27 | 449410.8204
1 | 25 | CONCLUIDO | 2.48 | 40.32 | 36.42 | 14.37 | 0.55 | 152 | 62.92 | 28.92 | 2 | 0 | 7 | 7994.37 | 192.03 | 3753.7 | 295.53 | 107.88 | 93411.29 | 0.37 | 0.84 | 0.66 | 5.82 | 1 | 10 | 364.9573 | 499.3507 | 451.6934 | 364957.3276 | 499350.7164 | 4.047e-05 | 27 | 451693.3849

## RESULTADOS_15
Unnamed: 0 | Volume de calda [L] | STATUS | Capacidade operacional [ha/h] | Tempo de missao [h] | Tempo util [h] | Tempo por voo [min] | Autonomia Projetada [h] | N° Voos | MTOW [kg] | Massa Estrutura [kg] | Combustível [kg] | Abastecimentos | Massa gerador | Potência gerador [W] | Combustível consumido [L] | Calda cons [L] | Distância percorrida [km] | Distância Pulverizando [km] | RTL ACUMULADO[m] | EOC [km/km] | EOC [h/h] | Tempo de manobra [h] | Tempo rtl_rtw [h] | V pulv [m/s] | V desloc [m/s] | Preço Total por ha Simples [R$/ha] | Preço Total por ha Presumido [R$/ha] | Preço Total por ha Real [R$/ha] | Preço Total Simples [R$] | Preço Total Presumido [R$] | Prod CAPEX [ha/h/R$] | Dias Trabalhados | Preço Total Real [R$]
0 | 85 | CONCLUIDO | 1.5541 | 64.35 | 47.47 | 6.65 | 0.11 | 428 | 167.88 | 51.39 | 1 | 426 | 30.49 | 20939.59 | 586.23 | 3755.09 | 673.08 | 107.88 | 280803.1 | 0.16 | 0.64 | 0.91 | 16.86 | 1 | 10 | 959.6845 | 1313.0827 | 1187.764 | 959684.5472 | 1313082.7357 | 1.548e-05 | 42 | 1187763.9624
1 | 85 | CONCLUIDO | 2.2714 | 44.03 | 36.4 | 14.09 | 0.21 | 155 | 169.33 | 51.39 | 2 | 153 | 30.94 | 21118.46 | 426.73 | 3753.9 | 301.71 | 107.88 | 96487.12 | 0.36 | 0.84 | 0.47 | 5.8 | 1 | 10 | 552.5114 | 755.9704 | 683.8217 | 552511.363 | 755970.4219 | 2.2625e-05 | 29 | 683821.6659
2 | 85 | CONCLUIDO | 2.5406 | 39.36 | 33.9 | 22.35 | 0.31 | 91 | 170.79 | 51.39 | 3 | 89 | 31.4 | 21297.94 | 374.79 | 3753.61 | 218.15 | 107.88 | 55026.72 | 0.49 | 0.9 | 0.37 | 3.31 | 1 | 10 | 464.635 | 635.7341 | 575.0605 | 464634.9761 | 635734.0726 | 2.5306e-05 | 26 | 575060.5049
3 | 85 | CONCLUIDO | 2.6666 | 37.5 | 33.03 | 31.96 | 0.41 | 62 | 172.25 | 51.39 | 4 | 60 | 31.86 | 21478.05 | 339.58 | 3753.6 | 189.39 | 107.88 | 40791.33 | 0.57 | 0.92 | 0.32 | 2.43 | 1 | 10 | 426.0502 | 582.9407 | 527.3057 | 426050.222 | 582940.7097 | 2.6561e-05 | 25 | 527305.6665
4 | 85 | CONCLUIDO | 2.7623 | 36.2 | 32.27 | 42.09 | 0.51 | 46 | 173.71 | 51.39 | 5 | 15 | 32.32 | 21658.78 | 305.94 | 3753.55 | 162.51 | 107.88 | 27430.82 | 0.66 | 0.94 | 0.33 | 1.67 | 1 | 10 | 392.9224 | 537.6138 | 486.3047 | 392922.4108 | 537613.777 | 2.7514e-05 | 24 | 486304.6727
5 | 85 | CONCLUIDO | 2.7568 | 36.27 | 32.34 | 42.19 | 0.61 | 46 | 175.18 | 51.39 | 6 | 0 | 32.79 | 21840.16 | 307.2 | 3753.48 | 164.32 | 107.88 | 28334.85 | 0.66 | 0.94 | 0.35 | 1.75 | 1 | 10 | 393.9568 | 539.0291 | 487.5849 | 393956.7858 | 539029.0545 | 2.7459e-05 | 24 | 487584.8781

## RESULTADOS_2
Unnamed: 0 | Volume de calda [L] | STATUS | Capacidade operacional [ha/h] | Tempo de missao [h] | Tempo util [h] | Tempo por voo [min] | Autonomia Projetada [h] | N° Voos | MTOW [kg] | Massa Estrutura [kg] | Combustível [kg] | Abastecimentos | Massa gerador | Potência gerador [W] | Combustível consumido [L] | Calda cons [L] | Distância percorrida [km] | Distância Pulverizando [km] | RTL ACUMULADO[m] | EOC [km/km] | EOC [h/h] | Tempo de manobra [h] | Tempo rtl_rtw [h] | V pulv [m/s] | V desloc [m/s] | Preço Total por ha Simples [R$/ha] | Preço Total por ha Presumido [R$/ha] | Preço Total por ha Real [R$/ha] | Preço Total Simples [R$] | Preço Total Presumido [R$] | Prod CAPEX [ha/h/R$] | Dias Trabalhados | Preço Total Real [R$]
0 | 20 | CONCLUIDO | 2.3857 | 41.92 | 37.86 | 12.02 | 0.34 | 189 | 51.33 | 24.83 | 1 | 0 | 5.51 | 6564.78 | 175.07 | 3754.14 | 342.15 | 107.88 | 116535.21 | 0.32 | 0.8 | 0.77 | 7.26 | 1 | 10 | 367.5674 | 502.922 | 454.9238 | 367567.4277 | 502921.9705 | 4.2598e-05 | 28 | 454923.8035

## RESULTADOS_11
Unnamed: 0 | Volume de calda [L] | STATUS | Capacidade operacional [ha/h] | Tempo de missao [h] | Tempo util [h] | Tempo por voo [min] | Autonomia Projetada [h] | N° Voos | MTOW [kg] | Massa Estrutura [kg] | Combustível [kg] | Abastecimentos | Massa gerador | Potência gerador [W] | Combustível consumido [L] | Calda cons [L] | Distância percorrida [km] | Distância Pulverizando [km] | RTL ACUMULADO[m] | EOC [km/km] | EOC [h/h] | Tempo de manobra [h] | Tempo rtl_rtw [h] | V pulv [m/s] | V desloc [m/s] | Preço Total por ha Simples [R$/ha] | Preço Total por ha Presumido [R$/ha] | Preço Total por ha Real [R$/ha] | Preço Total Simples [R$] | Preço Total Presumido [R$] | Prod CAPEX [ha/h/R$] | Dias Trabalhados | Preço Total Real [R$]
0 | 65 | CONCLUIDO | 1.8325 | 54.57 | 43.41 | 7.89 | 0.13 | 330 | 133.21 | 46.47 | 1 | 328 | 20.75 | 16663.42 | 453.23 | 3754.26 | 536.98 | 107.88 | 213244.64 | 0.2 | 0.7 | 0.75 | 12.8 | 1 | 10 | 706.8805 | 967.1851 | 874.8783 | 706880.5188 | 967185.1112 | 2.0339e-05 | 36 | 874878.3217
1 | 65 | CONCLUIDO | 2.4578 | 40.69 | 35.16 | 17.15 | 0.26 | 123 | 134.55 | 46.47 | 2 | 121 | 21.09 | 16828.84 | 337.83 | 3753.82 | 260.16 | 107.88 | 75871.71 | 0.41 | 0.87 | 0.42 | 4.56 | 1 | 10 | 457.8739 | 626.4832 | 566.6925 | 457873.8633 | 626483.2197 | 2.7279e-05 | 27 | 566692.5405
2 | 65 | CONCLUIDO | 2.6939 | 37.12 | 33.06 | 28.75 | 0.39 | 69 | 135.9 | 46.47 | 3 | 67 | 21.43 | 16994.64 | 282.48 | 3753.61 | 191.3 | 107.88 | 41709.53 | 0.56 | 0.92 | 0.3 | 2.46 | 1 | 10 | 391.5227 | 535.6986 | 484.5723 | 391522.709 | 535698.6432 | 2.99e-05 | 25 | 484572.3166
3 | 65 | CONCLUIDO | 2.7325 | 36.6 | 32.81 | 33.37 | 0.52 | 59 | 137.25 | 46.47 | 4 | 0 | 21.78 | 17160.92 | 270.04 | 3753.58 | 179.42 | 107.88 | 35822.18 | 0.6 | 0.93 | 0.39 | 2.21 | 1 | 10 | 373.8602 | 511.5321 | 462.7122 | 373860.2449 | 511532.0806 | 3.0328e-05 | 24 | 462712.1767

## RESULTADOS_13
Unnamed: 0 | Volume de calda [L] | STATUS | Capacidade operacional [ha/h] | Tempo de missao [h] | Tempo util [h] | Tempo por voo [min] | Autonomia Projetada [h] | N° Voos | MTOW [kg] | Massa Estrutura [kg] | Combustível [kg] | Abastecimentos | Massa gerador | Potência gerador [W] | Combustível consumido [L] | Calda cons [L] | Distância percorrida [km] | Distância Pulverizando [km] | RTL ACUMULADO[m] | EOC [km/km] | EOC [h/h] | Tempo de manobra [h] | Tempo rtl_rtw [h] | V pulv [m/s] | V desloc [m/s] | Preço Total por ha Simples [R$/ha] | Preço Total por ha Presumido [R$/ha] | Preço Total por ha Real [R$/ha] | Preço Total Simples [R$] | Preço Total Presumido [R$] | Prod CAPEX [ha/h/R$] | Dias Trabalhados | Preço Total Real [R$]
0 | 75 | CONCLUIDO | 1.6889 | 59.21 | 45.38 | 7.2 | 0.12 | 378 | 150.44 | 49.1 | 1 | 376 | 25.34 | 18787.76 | 518.37 | 3754.53 | 603.5 | 107.88 | 246266.44 | 0.18 | 0.67 | 0.82 | 14.78 | 1 | 10 | 825.1718 | 1129.0365 | 1021.2829 | 825171.8413 | 1129036.5173 | 1.7694e-05 | 39 | 1021282.8567
1 | 75 | CONCLUIDO | 2.3618 | 42.34 | 35.82 | 15.46 | 0.23 | 139 | 151.83 | 49.1 | 2 | 137 | 25.73 | 18959.54 | 383.48 | 3753.82 | 282.36 | 107.88 | 86891.66 | 0.38 | 0.85 | 0.44 | 5.22 | 1 | 10 | 504.7667 | 690.6441 | 624.73 | 504766.7485 | 690644.1341 | 2.4743e-05 | 28 | 624730.0272
2 | 75 | CONCLUIDO | 2.6225 | 38.13 | 33.41 | 25.06 | 0.35 | 80 | 153.23 | 49.1 | 3 | 78 | 26.13 | 19131.85 | 330.18 | 3753.63 | 201.41 | 107.88 | 46711.16 | 0.54 | 0.91 | 0.35 | 2.81 | 1 | 10 | 423.0834 | 578.8814 | 523.6338 | 423083.4301 | 578881.4142 | 2.7474e-05 | 25 | 523633.7844
3 | 75 | CONCLUIDO | 2.7375 | 36.53 | 32.6 | 36.23 | 0.46 | 54 | 154.63 | 49.1 | 4 | 37 | 26.53 | 19304.72 | 291.85 | 3753.43 | 174.4 | 107.88 | 33334.34 | 0.62 | 0.93 | 0.33 | 2.01 | 1 | 10 | 386.0988 | 528.2774 | 477.8594 | 386098.8092 | 528277.4242 | 2.8679e-05 | 24 | 477859.3683
4 | 75 | CONCLUIDO | 2.7452 | 36.43 | 32.56 | 37.57 | 0.57 | 52 | 156.03 | 49.1 | 5 | 0 | 26.94 | 19478.15 | 289.09 | 3753.56 | 171.38 | 107.88 | 31832.97 | 0.63 | 0.94 | 0.37 | 1.97 | 1 | 10 | 384.2193 | 525.7058 | 475.5332 | 384219.3064 | 525705.8056 | 2.876e-05 | 24 | 475533.1813

## RESULTADOS_17
Unnamed: 0 | Volume de calda [L] | STATUS | Capacidade operacional [ha/h] | Tempo de missao [h] | Tempo util [h] | Tempo por voo [min] | Autonomia Projetada [h] | N° Voos | MTOW [kg] | Massa Estrutura [kg] | Combustível [kg] | Abastecimentos | Massa gerador | Potência gerador [W] | Combustível consumido [L] | Calda cons [L] | Distância percorrida [km] | Distância Pulverizando [km] | RTL ACUMULADO[m] | EOC [km/km] | EOC [h/h] | Tempo de manobra [h] | Tempo rtl_rtw [h] | V pulv [m/s] | V desloc [m/s] | Preço Total por ha Simples [R$/ha] | Preço Total por ha Presumido [R$/ha] | Preço Total por ha Real [R$/ha] | Preço Total Simples [R$] | Preço Total Presumido [R$] | Prod CAPEX [ha/h/R$] | Dias Trabalhados | Preço Total Real [R$]
0 | 95 | CONCLUIDO | 1.4252 | 70.17 | 49.76 | 6.19 | 0.1 | 482 | 185.69 | 53.44 | 1 | 480 | 36.26 | 23136.14 | 659.22 | 3754.93 | 750.53 | 107.88 | 319261.01 | 0.14 | 0.61 | 0.99 | 19.15 | 1 | 10 | 1125.8962 | 1540.5008 | 1393.4776 | 1125896.1821 | 1540500.8274 | 1.3573e-05 | 46 | 1393477.5906
1 | 95 | CONCLUIDO | 2.1802 | 45.87 | 37.03 | 12.99 | 0.19 | 171 | 187.21 | 53.44 | 2 | 169 | 36.77 | 23322.88 | 470.24 | 3754.05 | 323.19 | 107.88 | 107147.42 | 0.33 | 0.82 | 0.49 | 6.43 | 1 | 10 | 603.7073 | 826.019 | 747.1849 | 603707.3121 | 826018.9781 | 2.0763e-05 | 30 | 747184.8861
2 | 95 | CONCLUIDO | 2.4672 | 40.53 | 34.3 | 20.38 | 0.28 | 101 | 188.73 | 53.44 | 3 | 99 | 37.29 | 23510.33 | 415.69 | 3753.79 | 231.85 | 107.88 | 61822.58 | 0.47 | 0.89 | 0.38 | 3.7 | 1 | 10 | 505.2254 | 691.2717 | 625.2977 | 505225.4181 | 691271.7061 | 2.3497e-05 | 27 | 625297.7046
3 | 95 | CONCLUIDO | 2.6312 | 38.01 | 32.97 | 28.67 | 0.37 | 69 | 190.25 | 53.44 | 4 | 67 | 37.82 | 23698.48 | 377.24 | 3753.62 | 187.82 | 107.88 | 39969.43 | 0.57 | 0.92 | 0.3 | 2.37 | 1 | 10 | 449.8544 | 615.5106 | 556.7671 | 449854.3699 | 615510.5951 | 2.5058e-05 | 25 | 556767.1278
4 | 95 | CONCLUIDO | 2.7137 | 36.85 | 32.48 | 38.22 | 0.46 | 51 | 191.78 | 53.44 | 5 | 49 | 38.35 | 23887.36 | 348.72 | 3753.39 | 171.07 | 107.88 | 31685.88 | 0.63 | 0.94 | 0.3 | 1.89 | 1 | 10 | 419.3241 | 573.7377 | 518.981 | 419324.0787 | 573737.7037 | 2.5844e-05 | 24 | 518980.9825
5 | 95 | CONCLUIDO | 2.7696 | 36.11 | 32.11 | 46.99 | 0.55 | 41 | 193.32 | 53.44 | 6 | 10 | 38.89 | 24076.95 | 323.9 | 3753.43 | 157.19 | 107.88 | 24795.13 | 0.69 | 0.95 | 0.33 | 1.52 | 1 | 10 | 402.7014 | 550.9938 | 498.4077 | 402701.3696 | 550993.7798 | 2.6376e-05 | 24 | 498407.7068
6 | 95 | CONCLUIDO | 2.7695 | 36.11 | 32.11 | 47 | 0.64 | 41 | 194.86 | 53.44 | 7 | 0 | 39.43 | 24267.28 | 325.45 | 3753.46 | 156.78 | 107.88 | 24591.24 | 0.69 | 0.95 | 0.34 | 1.52 | 1 | 10 | 403.4695 | 552.0448 | 499.3584 | 403469.5432 | 552044.8289 | 2.6376e-05 | 24 | 499358.4452

## RESULTADOS_9
Unnamed: 0 | Volume de calda [L] | STATUS | Capacidade operacional [ha/h] | Tempo de missao [h] | Tempo util [h] | Tempo por voo [min] | Autonomia Projetada [h] | N° Voos | MTOW [kg] | Massa Estrutura [kg] | Combustível [kg] | Abastecimentos | Massa gerador | Potência gerador [W] | Combustível consumido [L] | Calda cons [L] | Distância percorrida [km] | Distância Pulverizando [km] | RTL ACUMULADO[m] | EOC [km/km] | EOC [h/h] | Tempo de manobra [h] | Tempo rtl_rtw [h] | V pulv [m/s] | V desloc [m/s] | Preço Total por ha Simples [R$/ha] | Preço Total por ha Presumido [R$/ha] | Preço Total por ha Real [R$/ha] | Preço Total Simples [R$] | Preço Total Presumido [R$] | Prod CAPEX [ha/h/R$] | Dias Trabalhados | Preço Total Real [R$]
0 | 55 | CONCLUIDO | 1.9832 | 50.42 | 41.56 | 8.78 | 0.15 | 284 | 116.05 | 43.4 | 1 | 282 | 16.65 | 14546.17 | 390.1 | 3754.4 | 474.42 | 107.88 | 182194.37 | 0.23 | 0.73 | 0.68 | 10.95 | 1 | 10 | 602.2416 | 824.0135 | 745.3708 | 602241.6085 | 824013.5378 | 2.3546e-05 | 33 | 745370.8422
1 | 55 | CONCLUIDO | 2.5617 | 39.04 | 34.44 | 19.68 | 0.3 | 105 | 117.34 | 43.4 | 2 | 103 | 16.94 | 14705.49 | 287.92 | 3753.66 | 236.28 | 107.88 | 64020.25 | 0.46 | 0.88 | 0.39 | 3.85 | 1 | 10 | 410.8298 | 562.1154 | 508.4679 | 410829.7809 | 562115.4307 | 3.0414e-05 | 26 | 508467.923
2 | 55 | CONCLUIDO | 2.7194 | 36.77 | 33.02 | 28.3 | 0.45 | 70 | 118.63 | 43.4 | 3 | 0 | 17.23 | 14865.24 | 250.6 | 3753.6 | 184.39 | 107.88 | 38252.26 | 0.59 | 0.92 | 0.44 | 2.42 | 1 | 10 | 363.0024 | 496.6759 | 449.2738 | 363002.3963 | 496675.8931 | 3.2287e-05 | 24 | 449273.843

## resultados
Unnamed: 0 | Volume de calda [L] | STATUS | Capacidade operacional [ha/h] | Tempo de missao [h] | Tempo util [h] | Tempo por voo [min] | Autonomia Projetada [h] | N° Voos | MTOW [kg] | Massa Estrutura [kg] | Combustível [kg] | Abastecimentos | Massa gerador | Potência gerador [W] | Combustível consumido [L] | Calda cons [L] | Distância percorrida [km] | Distância Pulverizando [km] | RTL ACUMULADO[m] | EOC [km/km] | EOC [h/h] | Tempo de manobra [h] | Tempo rtl_rtw [h] | V pulv [m/s] | V desloc [m/s]
0 | 100 | CONCLUIDO | 1.3628 | 73.38 | 50.99 | 5.99 | 0.09 | 511 | 194.77 | 54.38 | 1 | 509 | 39.4 | 24256.19 | 697.93 | 3754.96 | 791.87 | 107.88 | 339784.78 | 0.14 | 0.6 | 1.04 | 20.38 | 1 | 10
1 | 100 | CONCLUIDO | 2.1352 | 46.83 | 37.36 | 12.52 | 0.18 | 179 | 196.32 | 54.38 | 2 | 177 | 39.95 | 24447.22 | 492.09 | 3753.91 | 333.68 | 107.88 | 112351.91 | 0.32 | 0.82 | 0.51 | 6.76 | 1 | 10
2 | 100 | CONCLUIDO | 2.4316 | 41.12 | 34.49 | 19.52 | 0.27 | 106 | 197.88 | 54.38 | 3 | 104 | 40.5 | 24639 | 435.68 | 3753.62 | 238.11 | 107.88 | 64929.06 | 0.45 | 0.88 | 0.38 | 3.89 | 1 | 10
3 | 100 | CONCLUIDO | 2.6233 | 38.12 | 32.8 | 27.34 | 0.36 | 72 | 199.44 | 54.38 | 4 | 70 | 41.06 | 24831.54 | 393.49 | 3753.63 | 180.85 | 107.88 | 36472.09 | 0.6 | 0.93 | 0.33 | 2.21 | 1 | 10
4 | 100 | CONCLUIDO | 2.6794 | 37.32 | 32.67 | 35.64 | 0.44 | 55 | 201.01 | 54.38 | 5 | 53 | 41.63 | 25024.84 | 371.82 | 3753.59 | 177.19 | 107.88 | 34725.73 | 0.61 | 0.93 | 0.31 | 2.07 | 1 | 10
5 | 100 | CONCLUIDO | 2.7581 | 36.26 | 32.11 | 45.87 | 0.53 | 42 | 202.58 | 54.38 | 6 | 34 | 42.2 | 25218.93 | 340.71 | 3753.43 | 158.28 | 107.88 | 25334.18 | 0.68 | 0.95 | 0.29 | 1.51 | 1 | 10
6 | 100 | CONCLUIDO | 2.7712 | 36.09 | 32.05 | 49.31 | 0.61 | 39 | 204.16 | 54.38 | 7 | 0 | 42.78 | 25413.94 | 334.67 | 3753.32 | 155.04 | 107.88 | 23729.21 | 0.7 | 0.95 | 0.33 | 1.46 | 1 | 10
0 | 40 | CONCLUIDO | 2.2412 | 44.62 | 38.68 | 10.95 | 0.2 | 212 | 89.87 | 37.55 | 1 | 210 | 11.32 | 11317.98 | 292 | 3753.94 | 378.18 | 107.88 | 134434.31 | 0.29 | 0.79 | 0.56 | 8.07 | 1 | 10
1 | 40 | CONCLUIDO | 2.6339 | 37.97 | 34.23 | 21.62 | 0.39 | 95 | 91.1 | 37.55 | 2 | 0 | 11.54 | 11468.97 | 223.36 | 3754.05 | 225.39 | 107.88 | 58627.06 | 0.48 | 0.89 | 0.49 | 3.63 | 1 | 10
0 | 30 | CONCLUIDO | 2.4489 | 40.83 | 36.53 | 13.87 | 0.24 | 158 | 71.52 | 32.27 | 1 | 154 | 8.25 | 9054.6 | 217.79 | 3753.7 | 306.12 | 107.88 | 98672.74 | 0.35 | 0.83 | 0.48 | 5.93 | 1 | 10
1 | 30 | CONCLUIDO | 2.5458 | 39.28 | 35.46 | 16.75 | 0.48 | 127 | 72.7 | 32.27 | 2 | 0 | 8.43 | 9200.25 | 203.44 | 3753.87 | 264.82 | 107.88 | 78181.85 | 0.41 | 0.86 | 0.59 | 4.86 | 1 | 10
0 | 15 | CONCLUIDO | 2.2342 | 44.76 | 40.27 | 9.63 | 0.43 | 251 | 39.78 | 19.54 | 1 | 0 | 4.24 | 5140 | 157.56 | 3754.49 | 419.66 | 107.88 | 154980.83 | 0.26 | 0.76 | 0.96 | 9.67 | 1 | 10
0 | 70 | CONCLUIDO | 1.7592 | 56.84 | 44.39 | 7.52 | 0.12 | 354 | 141.81 | 47.83 | 1 | 352 | 22.98 | 17723.39 | 485.48 | 3754.5 | 569.83 | 107.88 | 229552.16 | 0.19 | 0.69 | 0.79 | 13.78 | 1 | 10
1 | 70 | CONCLUIDO | 2.4118 | 41.46 | 35.45 | 16.24 | 0.25 | 131 | 143.17 | 47.83 | 2 | 129 | 23.34 | 17891.86 | 360.64 | 3753.87 | 269.77 | 107.88 | 80637.26 | 0.4 | 0.86 | 0.43 | 4.85 | 1 | 10
2 | 70 | CONCLUIDO | 2.6792 | 37.32 | 32.96 | 26.72 | 0.37 | 74 | 144.54 | 47.83 | 3 | 72 | 23.71 | 18060.85 | 303.8 | 3753.5 | 186.14 | 107.88 | 39106.58 | 0.58 | 0.92 | 0.33 | 2.36 | 1 | 10
3 | 70 | CONCLUIDO | 2.7396 | 36.5 | 32.68 | 35.66 | 0.49 | 55 | 145.92 | 47.83 | 4 | 0 | 24.09 | 18230.35 | 278.86 | 3753.52 | 175.44 | 107.88 | 33848.63 | 0.61 | 0.93 | 0.38 | 2.09 | 1 | 10
0 | 90 | CONCLUIDO | 1.4899 | 67.12 | 48.56 | 6.42 | 0.1 | 454 | 176.73 | 52.44 | 1 | 452 | 33.29 | 22031.19 | 621.62 | 3754.54 | 709.82 | 107.88 | 299043.26 | 0.15 | 0.63 | 0.95 | 17.95 | 1 | 10
1 | 90 | CONCLUIDO | 2.2253 | 44.94 | 36.72 | 13.52 | 0.2 | 163 | 178.21 | 52.44 | 2 | 161 | 33.77 | 22213.89 | 448.67 | 3754.02 | 312.66 | 107.88 | 101917.65 | 0.35 | 0.83 | 0.48 | 6.12 | 1 | 10
2 | 90 | CONCLUIDO | 2.5049 | 39.92 | 34.09 | 21.31 | 0.3 | 96 | 179.7 | 52.44 | 3 | 94 | 34.26 | 22397.24 | 395.07 | 3753.81 | 224.53 | 107.88 | 58190.28 | 0.48 | 0.89 | 0.37 | 3.49 | 1 | 10
3 | 90 | CONCLUIDO | 2.5842 | 38.7 | 33.86 | 29.88 | 0.39 | 68 | 181.19 | 52.44 | 4 | 66 | 34.75 | 22581.25 | 372.04 | 3753.7 | 219.9 | 107.88 | 56017.45 | 0.49 | 0.9 | 0.3 | 3.26 | 1 | 10
4 | 90 | CONCLUIDO | 2.742 | 36.47 | 32.34 | 40.43 | 0.49 | 48 | 182.69 | 52.44 | 5 | 44 | 35.25 | 22766.06 | 325.61 | 3753.56 | 166.27 | 107.88 | 29299.97 | 0.65 | 0.94 | 0.3 | 1.75 | 1 | 10
5 | 90 | CONCLUIDO | 2.7657 | 36.16 | 32.21 | 44.94 | 0.58 | 43 | 184.19 | 52.44 | 6 | 0 | 35.75 | 22951.43 | 315.23 | 3753.56 | 159.88 | 107.88 | 26131.61 | 0.67 | 0.95 | 0.34 | 1.61 | 1 | 10
0 | 10 | CONCLUIDO | 1.9649 | 50.89 | 45.07 | 7.19 | 0.64 | 376 | 26.11 | 12.1 | 1 | 0 | 3.01 | 3454.41 | 130.8 | 3755.29 | 574.36 | 107.88 | 231704.44 | 0.19 | 0.68 | 1.31 | 14.46 | 1 | 10
0 | 45 | CONCLUIDO | 2.1537 | 46.43 | 39.59 | 10.07 | 0.18 | 236 | 98.71 | 39.72 | 1 | 234 | 12.99 | 12407.75 | 325.09 | 3754.12 | 408.77 | 107.88 | 149609.7 | 0.26 | 0.77 | 0.6 | 8.99 | 1 | 10
1 | 45 | CONCLUIDO | 2.6544 | 37.67 | 33.88 | 23.1 | 0.35 | 88 | 99.95 | 39.72 | 2 | 38 | 13.24 | 12561.45 | 234.96 | 3753.54 | 215.14 | 107.88 | 53535.19 | 0.5 | 0.9 | 0.43 | 3.28 | 1 | 10
2 | 45 | CONCLUIDO | 2.6605 | 37.59 | 33.85 | 23.9 | 0.52 | 85 | 101.2 | 39.72 | 3 | 0 | 13.49 | 12715.54 | 235.25 | 3753.56 | 213.06 | 107.88 | 52512.43 | 0.51 | 0.9 | 0.47 | 3.26 | 1 | 10
0 | 60 | CONCLUIDO | 1.9065 | 52.45 | 42.47 | 8.3 | 0.14 | 307 | 124.63 | 45 | 1 | 305 | 18.64 | 15605.44 | 421.53 | 3754.55 | 505.56 | 107.88 | 197649.43 | 0.21 | 0.72 | 0.71 | 11.87 | 1 | 10
1 | 60 | CONCLUIDO | 2.5093 | 39.85 | 34.81 | 18.32 | 0.28 | 114 | 125.95 | 45 | 2 | 112 | 18.95 | 15767.7 | 313.43 | 3753.6 | 248.34 | 107.88 | 70002.92 | 0.43 | 0.88 | 0.41 | 4.21 | 1 | 10
2 | 60 | CONCLUIDO | 2.6943 | 37.12 | 33.3 | 30.27 | 0.42 | 66 | 127.27 | 45 | 3 | 31 | 19.27 | 15930.42 | 265.18 | 3753.86 | 197.57 | 107.88 | 44858.62 | 0.55 | 0.91 | 0.36 | 2.7 | 1 | 10
3 | 60 | CONCLUIDO | 2.7177 | 36.8 | 33.03 | 30.96 | 0.55 | 64 | 128.59 | 45 | 4 | 0 | 19.59 | 16093.6 | 262.81 | 3753.63 | 186.5 | 107.88 | 39333.45 | 0.58 | 0.92 | 0.4 | 2.43 | 1 | 10
0 | 80 | CONCLUIDO | 1.6203 | 61.72 | 46.41 | 6.91 | 0.11 | 403 | 159.12 | 50.28 | 1 | 401 | 27.84 | 19859.16 | 551.77 | 3754.57 | 637.72 | 107.88 | 263252 | 0.17 | 0.66 | 0.86 | 15.8 | 1 | 10
1 | 80 | CONCLUIDO | 2.3185 | 43.13 | 36.07 | 14.72 | 0.22 | 147 | 160.54 | 50.28 | 2 | 145 | 28.26 | 20034.4 | 405.05 | 3753.83 | 290.72 | 107.88 | 91029.61 | 0.37 | 0.84 | 0.46 | 5.47 | 1 | 10
2 | 80 | CONCLUIDO | 2.5785 | 38.78 | 33.69 | 23.5 | 0.33 | 86 | 161.97 | 50.28 | 3 | 84 | 28.69 | 20210.21 | 353.46 | 3753.5 | 211.05 | 107.88 | 51498.33 | 0.51 | 0.9 | 0.36 | 3.09 | 1 | 10
3 | 80 | CONCLUIDO | 2.7042 | 36.98 | 32.79 | 33.92 | 0.43 | 58 | 163.4 | 50.28 | 4 | 56 | 29.12 | 20386.62 | 316.47 | 3753.48 | 181.2 | 107.88 | 36716.39 | 0.6 | 0.93 | 0.31 | 2.19 | 1 | 10
4 | 80 | CONCLUIDO | 2.7572 | 36.27 | 32.4 | 40.5 | 0.54 | 48 | 164.83 | 50.28 | 5 | 0 | 29.55 | 20563.61 | 296.91 | 3753.57 | 166.27 | 107.88 | 29300.03 | 0.65 | 0.94 | 0.35 | 1.8 | 1 | 10
0 | 35 | CONCLUIDO | 2.3407 | 42.72 | 37.63 | 12.14 | 0.22 | 186 | 80.84 | 35.1 | 1 | 184 | 9.74 | 10204.21 | 256.3 | 3753.86 | 342.95 | 107.88 | 116949.31 | 0.31 | 0.81 | 0.52 | 7.03 | 1 | 10
1 | 35 | CONCLUIDO | 2.5944 | 38.54 | 34.78 | 19.14 | 0.43 | 109 | 82.04 | 35.1 | 2 | 0 | 9.94 | 10352.53 | 213.56 | 3753.85 | 242.85 | 107.88 | 67285.44 | 0.44 | 0.88 | 0.54 | 4.18 | 1 | 10
0 | 50 | CONCLUIDO | 2.0669 | 48.38 | 40.57 | 9.36 | 0.16 | 260 | 107.41 | 41.65 | 1 | 258 | 14.77 | 13481.73 | 357.61 | 3754.31 | 441.75 | 107.88 | 165977.82 | 0.24 | 0.75 | 0.63 | 9.96 | 1 | 10
1 | 50 | CONCLUIDO | 2.6163 | 38.22 | 34.07 | 21.52 | 0.32 | 95 | 108.68 | 41.65 | 2 | 92 | 15.03 | 13638.32 | 260.08 | 3753.6 | 223.7 | 107.88 | 57781.04 | 0.48 | 0.89 | 0.38 | 3.48 | 1 | 10
2 | 50 | CONCLUIDO | 2.6827 | 37.28 | 33.53 | 26.13 | 0.48 | 77 | 109.96 | 41.65 | 3 | 0 | 15.31 | 13795.21 | 244.04 | 3753.79 | 202.6 | 107.88 | 47319.56 | 0.53 | 0.91 | 0.44 | 2.93 | 1 | 10
0 | 25 | CONCLUIDO | 2.481 | 40.31 | 36.4 | 14.37 | 0.28 | 152 | 61.76 | 28.92 | 1 | 10 | 6.84 | 7851.41 | 188.78 | 3753.91 | 295.34 | 107.88 | 93316.59 | 0.37 | 0.84 | 0.65 | 5.8 | 1 | 10
1 | 25 | CONCLUIDO | 2.48 | 40.32 | 36.42 | 14.37 | 0.55 | 152 | 62.92 | 28.92 | 2 | 0 | 7 | 7994.37 | 192.03 | 3753.7 | 295.53 | 107.88 | 93411.29 | 0.37 | 0.84 | 0.66 | 5.82 | 1 | 10
0 | 85 | CONCLUIDO | 1.5541 | 64.35 | 47.47 | 6.65 | 0.11 | 428 | 167.88 | 51.39 | 1 | 426 | 30.49 | 20939.59 | 586.23 | 3755.09 | 673.08 | 107.88 | 280803.1 | 0.16 | 0.64 | 0.91 | 16.86 | 1 | 10
1 | 85 | CONCLUIDO | 2.2714 | 44.03 | 36.4 | 14.09 | 0.21 | 155 | 169.33 | 51.39 | 2 | 153 | 30.94 | 21118.46 | 426.73 | 3753.9 | 301.71 | 107.88 | 96487.12 | 0.36 | 0.84 | 0.47 | 5.8 | 1 | 10
2 | 85 | CONCLUIDO | 2.5406 | 39.36 | 33.9 | 22.35 | 0.31 | 91 | 170.79 | 51.39 | 3 | 89 | 31.4 | 21297.94 | 374.79 | 3753.61 | 218.15 | 107.88 | 55026.72 | 0.49 | 0.9 | 0.37 | 3.31 | 1 | 10
3 | 85 | CONCLUIDO | 2.6666 | 37.5 | 33.03 | 31.96 | 0.41 | 62 | 172.25 | 51.39 | 4 | 60 | 31.86 | 21478.05 | 339.58 | 3753.6 | 189.39 | 107.88 | 40791.33 | 0.57 | 0.92 | 0.32 | 2.43 | 1 | 10
4 | 85 | CONCLUIDO | 2.7623 | 36.2 | 32.27 | 42.09 | 0.51 | 46 | 173.71 | 51.39 | 5 | 15 | 32.32 | 21658.78 | 305.94 | 3753.55 | 162.51 | 107.88 | 27430.82 | 0.66 | 0.94 | 0.33 | 1.67 | 1 | 10
5 | 85 | CONCLUIDO | 2.7568 | 36.27 | 32.34 | 42.19 | 0.61 | 46 | 175.18 | 51.39 | 6 | 0 | 32.79 | 21840.16 | 307.2 | 3753.48 | 164.32 | 107.88 | 28334.85 | 0.66 | 0.94 | 0.35 | 1.75 | 1 | 10
0 | 20 | CONCLUIDO | 2.3857 | 41.92 | 37.86 | 12.02 | 0.34 | 189 | 51.33 | 24.83 | 1 | 0 | 5.51 | 6564.78 | 175.07 | 3754.14 | 342.15 | 107.88 | 116535.21 | 0.32 | 0.8 | 0.77 | 7.26 | 1 | 10
0 | 65 | CONCLUIDO | 1.8325 | 54.57 | 43.41 | 7.89 | 0.13 | 330 | 133.21 | 46.47 | 1 | 328 | 20.75 | 16663.42 | 453.23 | 3754.26 | 536.98 | 107.88 | 213244.64 | 0.2 | 0.7 | 0.75 | 12.8 | 1 | 10
1 | 65 | CONCLUIDO | 2.4578 | 40.69 | 35.16 | 17.15 | 0.26 | 123 | 134.55 | 46.47 | 2 | 121 | 21.09 | 16828.84 | 337.83 | 3753.82 | 260.16 | 107.88 | 75871.71 | 0.41 | 0.87 | 0.42 | 4.56 | 1 | 10
2 | 65 | CONCLUIDO | 2.6939 | 37.12 | 33.06 | 28.75 | 0.39 | 69 | 135.9 | 46.47 | 3 | 67 | 21.43 | 16994.64 | 282.48 | 3753.61 | 191.3 | 107.88 | 41709.53 | 0.56 | 0.92 | 0.3 | 2.46 | 1 | 10
3 | 65 | CONCLUIDO | 2.7325 | 36.6 | 32.81 | 33.37 | 0.52 | 59 | 137.25 | 46.47 | 4 | 0 | 21.78 | 17160.92 | 270.04 | 3753.58 | 179.42 | 107.88 | 35822.18 | 0.6 | 0.93 | 0.39 | 2.21 | 1 | 10
0 | 75 | CONCLUIDO | 1.6889 | 59.21 | 45.38 | 7.2 | 0.12 | 378 | 150.44 | 49.1 | 1 | 376 | 25.34 | 18787.76 | 518.37 | 3754.53 | 603.5 | 107.88 | 246266.44 | 0.18 | 0.67 | 0.82 | 14.78 | 1 | 10
1 | 75 | CONCLUIDO | 2.3618 | 42.34 | 35.82 | 15.46 | 0.23 | 139 | 151.83 | 49.1 | 2 | 137 | 25.73 | 18959.54 | 383.48 | 3753.82 | 282.36 | 107.88 | 86891.66 | 0.38 | 0.85 | 0.44 | 5.22 | 1 | 10
2 | 75 | CONCLUIDO | 2.6225 | 38.13 | 33.41 | 25.06 | 0.35 | 80 | 153.23 | 49.1 | 3 | 78 | 26.13 | 19131.85 | 330.18 | 3753.63 | 201.41 | 107.88 | 46711.16 | 0.54 | 0.91 | 0.35 | 2.81 | 1 | 10
3 | 75 | CONCLUIDO | 2.7375 | 36.53 | 32.6 | 36.23 | 0.46 | 54 | 154.63 | 49.1 | 4 | 37 | 26.53 | 19304.72 | 291.85 | 3753.43 | 174.4 | 107.88 | 33334.34 | 0.62 | 0.93 | 0.33 | 2.01 | 1 | 10
4 | 75 | CONCLUIDO | 2.7452 | 36.43 | 32.56 | 37.57 | 0.57 | 52 | 156.03 | 49.1 | 5 | 0 | 26.94 | 19478.15 | 289.09 | 3753.56 | 171.38 | 107.88 | 31832.97 | 0.63 | 0.94 | 0.37 | 1.97 | 1 | 10
0 | 95 | CONCLUIDO | 1.4252 | 70.17 | 49.76 | 6.19 | 0.1 | 482 | 185.69 | 53.44 | 1 | 480 | 36.26 | 23136.14 | 659.22 | 3754.93 | 750.53 | 107.88 | 319261.01 | 0.14 | 0.61 | 0.99 | 19.15 | 1 | 10
1 | 95 | CONCLUIDO | 2.1802 | 45.87 | 37.03 | 12.99 | 0.19 | 171 | 187.21 | 53.44 | 2 | 169 | 36.77 | 23322.88 | 470.24 | 3754.05 | 323.19 | 107.88 | 107147.42 | 0.33 | 0.82 | 0.49 | 6.43 | 1 | 10
2 | 95 | CONCLUIDO | 2.4672 | 40.53 | 34.3 | 20.38 | 0.28 | 101 | 188.73 | 53.44 | 3 | 99 | 37.29 | 23510.33 | 415.69 | 3753.79 | 231.85 | 107.88 | 61822.58 | 0.47 | 0.89 | 0.38 | 3.7 | 1 | 10
3 | 95 | CONCLUIDO | 2.6312 | 38.01 | 32.97 | 28.67 | 0.37 | 69 | 190.25 | 53.44 | 4 | 67 | 37.82 | 23698.48 | 377.24 | 3753.62 | 187.82 | 107.88 | 39969.43 | 0.57 | 0.92 | 0.3 | 2.37 | 1 | 10
4 | 95 | CONCLUIDO | 2.7137 | 36.85 | 32.48 | 38.22 | 0.46 | 51 | 191.78 | 53.44 | 5 | 49 | 38.35 | 23887.36 | 348.72 | 3753.39 | 171.07 | 107.88 | 31685.88 | 0.63 | 0.94 | 0.3 | 1.89 | 1 | 10
5 | 95 | CONCLUIDO | 2.7696 | 36.11 | 32.11 | 46.99 | 0.55 | 41 | 193.32 | 53.44 | 6 | 10 | 38.89 | 24076.95 | 323.9 | 3753.43 | 157.19 | 107.88 | 24795.13 | 0.69 | 0.95 | 0.33 | 1.52 | 1 | 10
6 | 95 | CONCLUIDO | 2.7695 | 36.11 | 32.11 | 47 | 0.64 | 41 | 194.86 | 53.44 | 7 | 0 | 39.43 | 24267.28 | 325.45 | 3753.46 | 156.78 | 107.88 | 24591.24 | 0.69 | 0.95 | 0.34 | 1.52 | 1 | 10
0 | 55 | CONCLUIDO | 1.9832 | 50.42 | 41.56 | 8.78 | 0.15 | 284 | 116.05 | 43.4 | 1 | 282 | 16.65 | 14546.17 | 390.1 | 3754.4 | 474.42 | 107.88 | 182194.37 | 0.23 | 0.73 | 0.68 | 10.95 | 1 | 10
1 | 55 | CONCLUIDO | 2.5617 | 39.04 | 34.44 | 19.68 | 0.3 | 105 | 117.34 | 43.4 | 2 | 103 | 16.94 | 14705.49 | 287.92 | 3753.66 | 236.28 | 107.88 | 64020.25 | 0.46 | 0.88 | 0.39 | 3.85 | 1 | 10
2 | 55 | CONCLUIDO | 2.7194 | 36.77 | 33.02 | 28.3 | 0.45 | 70 | 118.63 | 43.4 | 3 | 0 | 17.23 | 14865.24 | 250.6 | 3753.6 | 184.39 | 107.88 | 38252.26 | 0.59 | 0.92 | 0.44 | 2.42 | 1 | 10

## gráficos
Selecione o eixo X:
Selecione o eixo Y:
Selecione o eixo Z:
Eixo X | Eixo Y | Eixo Z

## hidden (hidden)
Unnamed: 0
Volume de calda [L]
STATUS
Capacidade operacional [ha/h]
Tempo de missao [h]
Tempo util [h]
Tempo por voo [min]
Autonomia Projetada [h]
N° Voos
MTOW [kg]
Massa Estrutura [kg]
Combustível [kg]
Abastecimentos
Massa gerador
Potência gerador [W]
Combustível consumido [L]
Calda cons [L]
Distância percorrida [km]
Distância Pulverizando [km]
RTL ACUMULADO[m]
EOC [km/km]
EOC [h/h]
Tempo de manobra [h]
Tempo rtl_rtw [h]
V pulv [m/s]
V desloc [m/s]