## RESULTADOS_18
Unnamed: 0 | Volume de calda [L] | STATUS | Capacidade operacional [ha/h] | Tempo de missao [h] | Tempo util [h] | Tempo por voo [min] | Autonomia Projetada [h] | N° Voos | MTOW [kg] | Massa Estrutura [kg] | Combustível [kg] | Abastecimentos | Massa gerador | Potência gerador [W] | Combustível consumido [L] | Calda cons [L] | Distância percorrida [km] | Distância Pulverizando [km] | RTL ACUMULADO[m] | EOC [km/km] | EOC [h/h] | Tempo de manobra [h] | Tempo rtl_rtw [h] | V pulv [m/s] | V desloc [m/s] | Preço Total por ha Simples [R$/ha] | Preço Total por ha Presumido [R$/ha] | Preço Total por ha Real [R$/ha] | Preço Total Simples [R$] | Preço Total Presumido [R$] | Prod CAPEX [ha/h/R$] | Dias Trabalhados | Preço Total Real [R$]
0 | 100 | CONCLUIDO | 0.8189 | 122.12 | 85.73 | 5.91 | 0.09 | 871 | 194.77 | 54.38 | 1 | 869 | 39.4 | 24256.19 | 1192.77 | 3991.9 | 1314.7 | 142.45 | 578237.54 | 0.11 | 0.53 | 13.3 | 34.74 | 1 | 10 | 2956.1447 | 4044.7276 | 3658.7045 | 2956144.7391 | 4044727.6479 | 7.6391e-06 | 80 | 3658704.518
1 | 100 | CONCLUIDO | 1.2936 | 77.31 | 62.73 | 12.14 | 0.18 | 310 | 196.32 | 54.38 | 2 | 308 | 39.95 | 24447.22 | 856.4 | 3989.28 | 543.41 | 142.45 | 195398.03 | 0.26 | 0.73 | 12.39 | 11.78 | 1 | 10 | 1477.4709 | 2021.5409 | 1828.6079 | 1477470.9341 | 2021540.9134 | 1.2067e-05 | 51 | 1828607.8859
2 | 100 | CONCLUIDO | 1.4751 | 67.79 | 58 | 18.61 | 0.27 | 187 | 197.88 | 54.38 | 3 | 185 | 40.5 | 24639 | 775.73 | 3988.78 | 384.78 | 142.45 | 116698.6 | 0.37 | 0.79 | 12.2 | 7.05 | 1 | 10 | 1215.9791 | 1663.7562 | 1504.9696 | 1215979.0527 | 1663756.1852 | 1.3761e-05 | 45 | 1504969.63
3 | 100 | CONCLUIDO | 1.5745 | 63.51 | 55.86 | 25.39 | 0.36 | 132 | 199.44 | 54.38 | 4 | 130 | 41.06 | 24831.54 | 729.32 | 3988.67 | 313.83 | 142.45 | 81496.73 | 0.45 | 0.82 | 12.1 | 4.91 | 1 | 10 | 1094.4047 | 1497.4129 | 1354.5019 | 1094404.7457 | 1497412.8548 | 1.4688e-05 | 42 | 1354501.8736
4 | 100 | CONCLUIDO | 1.6351 | 61.16 | 54.71 | 32.5 | 0.44 | 101 | 201.01 | 54.38 | 5 | 99 | 41.63 | 25024.84 | 697.36 | 3988.71 | 275.49 | 142.45 | 62478.79 | 0.52 | 0.84 | 12.05 | 3.76 | 1 | 10 | 1021.5853 | 1397.778 | 1264.3761 | 1021585.2632 | 1397778.0262 | 1.5253e-05 | 40 | 1264376.0532
5 | 100 | CONCLUIDO | 1.6775 | 59.61 | 53.95 | 39.96 | 0.53 | 81 | 202.58 | 54.38 | 6 | 79 | 42.2 | 25218.93 | 669.73 | 3988.42 | 250.02 | 142.45 | 49847.14 | 0.57 | 0.85 | 12.01 | 3 | 1 | 10 | 972.3642 | 1330.4317 | 1203.4571 | 972364.2445 | 1330431.657 | 1.5649e-05 | 39 | 1203457.1269
6 | 100 | CONCLUIDO | 1.7082 | 58.54 | 53.42 | 47.84 | 0.61 | 67 | 204.16 | 54.38 | 7 | 65 | 42.78 | 25413.94 | 644.45 | 3988.64 | 232.55 | 142.45 | 41181.24 | 0.61 | 0.86 | 11.99 | 2.47 | 1 | 10 | 940.2881 | 1286.5436 | 1163.7577 | 940288.0737 | 1286543.625 | 1.5935e-05 | 39 | 1163757.7071
7 | 100 | CONCLUIDO | 1.7317 | 57.75 | 53.02 | 55.81 | 0.69 | 57 | 205.75 | 54.38 | 8 | 55 | 43.37 | 25609.61 | 618.19 | 3988.35 | 218.77 | 142.45 | 34338.95 | 0.65 | 0.86 | 11.98 | 2.07 | 1 | 10 | 902.1246 | 1234.3266 | 1116.5242 | 902124.563 | 1234326.626 | 1.6154e-05 | 38 | 1116524.2252
8 | 100 | CONCLUIDO | 1.7497 | 57.15 | 52.73 | 64.57 | 0.77 | 49 | 207.34 | 54.38 | 9 | 47 | 43.96 | 25806.1 | 595.39 | 3988.49 | 209.54 | 142.45 | 29768.44 | 0.68 | 0.87 | 11.96 | 1.78 | 1 | 10 | 878.2201 | 1201.6194 | 1086.9386 | 878220.0625 | 1201619.4338 | 1.6322e-05 | 38 | 1086938.5616
9 | 100 | CONCLUIDO | 1.7635 | 56.71 | 52.52 | 73.28 | 0.85 | 43 | 208.94 | 54.38 | 10 | 24 | 44.56 | 26003.41 | 573.05 | 3988.29 | 201.93 | 142.45 | 25991.64 | 0.71 | 0.87 | 11.96 | 1.57 | 1 | 10 | 847.5328 | 1159.6317 | 1048.9581 | 847532.772 | 1159631.7292 | 1.6451e-05 | 37 | 1048958.1045
10 | 100 | CONCLUIDO | 1.7666 | 56.61 | 52.5 | 76.82 | 0.93 | 41 | 210.55 | 54.38 | 11 | 4 | 45.17 | 26201.54 | 568 | 3988.56 | 200.4 | 142.45 | 25237.18 | 0.71 | 0.87 | 11.98 | 1.55 | 1 | 10 | 842.7118 | 1153.0355 | 1042.9914 | 842711.8496 | 1153035.5304 | 1.648e-05 | 37 | 1042991.4377
11 | 100 | CONCLUIDO | 1.766 | 56.62 | 52.51 | 76.85 | 1 | 41 | 212.16 | 54.38 | 12 | 0 | 45.78 | 26400.51 | 573.15 | 3988.64 | 200.64 | 142.45 | 25355.61 | 0.71 | 0.87 | 12 | 1.56 | 1 | 10 | 846.8666 | 1158.7202 | 1048.1336 | 846866.5979 | 1158720.2403 | 1.6474e-05 | 37 | 1048133.6069

## RESULTADOS_6
Unnamed: 0 | Volume de calda [L] | STATUS | Capacidade operacional [ha/h] | Tempo de missao [h] | Tempo util [h] | Tempo por voo [min] | Autonomia Projetada [h] | N° Voos | MTOW [kg] | Massa Estrutura [kg] | Combustível [kg] | Abastecimentos | Massa gerador | Potência gerador [W] | Combustível consumido [L] | Calda cons [L] | Distância percorrida [km] | Distância Pulverizando [km] | RTL ACUMULADO[m] | EOC [km/km] | EOC [h/h] | Tempo de manobra [h] | Tempo rtl_rtw [h] | V pulv [m/s] | V desloc [m/s] | Preço Total por ha Simples [R$/ha] | Preço Total por ha Presumido [R$/ha] | Preço Total por ha Real [R$/ha] | Preço Total Simples [R$] | Preço Total Presumido [R$] | Prod CAPEX [ha/h/R$] | Dias Trabalhados | Preço Total Real [R$]
0 | 40 | CONCLUIDO | 1.3377 | 74.75 | 65.6 | 10.3 | 0.2 | 382 | 89.87 | 37.55 | 1 | 380 | 11.32 | 11317.98 | 526.75 | 3989.43 | 639.39 | 142.45 | 243024.84 | 0.22 | 0.7 | 12.5 | 14.64 | 1 | 10 | 1053.835 | 1441.9036 | 1304.2903 | 1053835.0293 | 1441903.579 | 1.8059e-05 | 49 | 1304290.3251
1 | 40 | CONCLUIDO | 1.6317 | 61.28 | 56.53 | 22.76 | 0.39 | 149 | 91.1 | 37.55 | 2 | 147 | 11.54 | 11468.97 | 410.69 | 3988.63 | 336.25 | 142.45 | 92620.12 | 0.42 | 0.81 | 12.12 | 5.58 | 1 | 10 | 756.3988 | 1034.9382 | 936.1651 | 756398.7919 | 1034938.197 | 2.2028e-05 | 40 | 936165.148
2 | 40 | CONCLUIDO | 1.7045 | 58.67 | 54.82 | 32.57 | 0.57 | 101 | 92.32 | 37.55 | 3 | 5 | 11.77 | 11620.34 | 368.68 | 3988.94 | 274.91 | 142.45 | 62191.46 | 0.52 | 0.83 | 12.17 | 3.87 | 1 | 10 | 695.1726 | 951.1659 | 860.3879 | 695172.6442 | 951165.8806 | 2.3011e-05 | 39 | 860387.9439
3 | 40 | CONCLUIDO | 1.7039 | 58.69 | 54.84 | 32.58 | 0.75 | 101 | 93.55 | 37.55 | 4 | 0 | 12 | 11772.07 | 373.2 | 3988.94 | 275.36 | 142.45 | 62415.42 | 0.52 | 0.83 | 12.18 | 3.89 | 1 | 10 | 698.9244 | 956.2992 | 865.0313 | 698924.4032 | 956299.2028 | 2.3003e-05 | 39 | 865031.349

## RESULTADOS_4
Unnamed: 0 | Volume de calda [L] | STATUS | Capacidade operacional [ha/h] | Tempo de missao [h] | Tempo util [h] | Tempo por voo [min] | Autonomia Projetada [h] | N° Voos | MTOW [kg] | Massa Estrutura [kg] | Combustível [kg] | Abastecimentos | Massa gerador | Potência gerador [W] | Combustível consumido [L] | Calda cons [L] | Distância percorrida [km] | Distância Pulverizando [km] | RTL ACUMULADO[m] | EOC [km/km] | EOC [h/h] | Tempo de manobra [h] | Tempo rtl_rtw [h] | V pulv [m/s] | V desloc [m/s] | Preço Total por ha Simples [R$/ha] | Preço Total por ha Presumido [R$/ha] | Preço Total por ha Real [R$/ha] | Preço Total Simples [R$] | Preço Total Presumido [R$] | Prod CAPEX [ha/h/R$] | Dias Trabalhados | Preço Total Real [R$]
0 | 30 | CONCLUIDO | 1.4523 | 68.85 | 62.36 | 12.51 | 0.24 | 299 | 71.52 | 32.27 | 1 | 297 | 8.25 | 9054.6 | 412.64 | 3989.16 | 530.19 | 142.45 | 188841.63 | 0.27 | 0.73 | 12.39 | 11.4 | 1 | 10 | 849.8007 | 1162.7348 | 1051.765 | 849800.6889 | 1162734.7931 | 2.2019e-05 | 45 | 1051765.0163
1 | 30 | CONCLUIDO | 1.666 | 60.02 | 56.08 | 24.92 | 0.48 | 135 | 72.7 | 32.27 | 2 | 8 | 8.43 | 9200.25 | 327.45 | 3989.35 | 315.79 | 142.45 | 82462.19 | 0.45 | 0.82 | 12.26 | 5.13 | 1 | 10 | 672.4686 | 920.1013 | 832.2881 | 672468.6411 | 920101.262 | 2.5259e-05 | 40 | 832288.0889
2 | 30 | CONCLUIDO | 1.6675 | 59.97 | 56.04 | 25.09 | 0.71 | 134 | 73.88 | 32.27 | 3 | 0 | 8.61 | 9346.23 | 332.06 | 3989.3 | 314.09 | 142.45 | 81617.07 | 0.45 | 0.82 | 12.27 | 5.09 | 1 | 10 | 675.9074 | 924.8063 | 836.5441 | 675907.3811 | 924806.2977 | 2.5282e-05 | 40 | 836544.0826

## RESULTADOS_1
Unnamed: 0 | Volume de calda [L] | STATUS | Capacidade operacional [ha/h] | Tempo de missao [h] | Tempo util [h] | Tempo por voo [min] | Autonomia Projetada [h] | N° Voos | MTOW [kg] | Massa Estrutura [kg] | Combustível [kg] | Abastecimentos | Massa gerador | Potência gerador [W] | Combustível consumido [L] | Calda cons [L] | Distância percorrida [km] | Distância Pulverizando [km] | RTL ACUMULADO[m] | EOC [km/km] | EOC [h/h] | Tempo de manobra [h] | Tempo rtl_rtw [h] | V pulv [m/s] | V desloc [m/s] | Preço Total por ha Simples [R$/ha] | Preço Total por ha Presumido [R$/ha] | Preço Total por ha Real [R$/ha] | Preço Total Simples [R$] | Preço Total Presumido [R$] | Prod CAPEX [ha/h/R$] | Dias Trabalhados | Preço Total Real [R$]
0 | 15 | CONCLUIDO | 1.5187 | 65.85 | 61.18 | 13.75 | 0.43 | 267 | 39.78 | 19.54 | 1 | 0 | 4.24 | 5140 | 241.41 | 3989.79 | 479.55 | 142.45 | 163680.9 | 0.3 | 0.75 | 12.66 | 10.22 | 1 | 10 | 640.9001 | 876.9078 | 793.2169 | 640900.0733 | 876907.7548 | 3.0454e-05 | 43 | 793216.9094

## RESULTADOS_12
Unnamed: 0 | Volume de calda [L] | STATUS | Capacidade operacional [ha/h] | Tempo de missao [h] | Tempo util [h] | Tempo por voo [min] | Autonomia Projetada [h] | N° Voos | MTOW [kg] | Massa Estrutura [kg] | Combustível [kg] | Abastecimentos | Massa gerador | Potência gerador [W] | Combustível consumido [L] | Calda cons [L] | Distância percorrida [km] | Distância Pulverizando [km] | RTL ACUMULADO[m] | EOC [km/km] | EOC [h/h] | Tempo de manobra [h] | Tempo rtl_rtw [h] | V pulv [m/s] | V desloc [m/s] | Preço Total por ha Simples [R$/ha] | Preço Total por ha Presumido [R$/ha] | Preço Total por ha Real [R$/ha] | Preço Total Simples [R$] | Preço Total Presumido [R$] | Prod CAPEX [ha/h/R$] | Dias Trabalhados | Preço Total Real [R$]
0 | 70 | CONCLUIDO | 1.0548 | 94.8 | 74.89 | 7.34 | 0.12 | 612 | 141.81 | 47.83 | 1 | 610 | 22.98 | 17723.39 | 841.86 | 3990.09 | 950.33 | 142.45 | 397344.34 | 0.15 | 0.61 | 12.9 | 23.92 | 1 | 10 | 1790.3668 | 2449.6588 | 2215.8668 | 1790366.778 | 2449658.8111 | 1.1362e-05 | 62 | 2215866.8123
1 | 70 | CONCLUIDO | 1.4527 | 68.84 | 59.82 | 15.27 | 0.25 | 235 | 143.17 | 47.83 | 2 | 233 | 23.34 | 17891.86 | 648.51 | 3988.92 | 446.09 | 142.45 | 147110.19 | 0.32 | 0.77 | 12.27 | 8.87 | 1 | 10 | 1096.9304 | 1500.8685 | 1357.6277 | 1096930.3641 | 1500868.5173 | 1.5649e-05 | 45 | 1357627.7325
2 | 70 | CONCLUIDO | 1.5995 | 62.52 | 56.22 | 23.92 | 0.37 | 141 | 144.54 | 47.83 | 3 | 139 | 23.71 | 18060.85 | 584.44 | 3988.62 | 326 | 142.45 | 87535.66 | 0.44 | 0.81 | 12.1 | 5.26 | 1 | 10 | 938.2148 | 1283.7069 | 1161.1917 | 938214.7873 | 1283706.8631 | 1.723e-05 | 41 | 1161191.6818
3 | 70 | CONCLUIDO | 1.6775 | 59.61 | 54.55 | 33.4 | 0.49 | 98 | 145.92 | 47.83 | 4 | 96 | 24.09 | 18230.35 | 539.98 | 3988.51 | 270.43 | 142.45 | 59968.15 | 0.53 | 0.84 | 12.03 | 3.6 | 1 | 10 | 855.6219 | 1170.6997 | 1058.9697 | 855621.9257 | 1170699.6661 | 1.807e-05 | 39 | 1058969.733
4 | 70 | CONCLUIDO | 1.7255 | 57.95 | 53.62 | 44.07 | 0.6 | 73 | 147.3 | 47.83 | 5 | 71 | 24.47 | 18400.38 | 500.63 | 3988.59 | 239.28 | 142.45 | 44517 | 0.6 | 0.85 | 11.99 | 2.67 | 1 | 10 | 800.4298 | 1095.1834 | 990.6606 | 800429.832 | 1095183.4086 | 1.8587e-05 | 38 | 990660.6412
5 | 70 | CONCLUIDO | 1.7492 | 57.17 | 53.21 | 53.21 | 0.71 | 60 | 148.68 | 47.83 | 6 | 23 | 24.85 | 18570.94 | 472.27 | 3988.59 | 223.8 | 142.45 | 36840.57 | 0.64 | 0.86 | 12.02 | 2.26 | 1 | 10 | 771.6308 | 1055.7793 | 955.0172 | 771630.7617 | 1055779.25 | 1.8843e-05 | 38 | 955017.1602
6 | 70 | CONCLUIDO | 1.7535 | 57.03 | 53.13 | 54.96 | 0.83 | 58 | 150.07 | 47.83 | 7 | 0 | 25.24 | 18742.03 | 472.87 | 3988.66 | 220.25 | 142.45 | 35075.38 | 0.65 | 0.86 | 12.04 | 2.18 | 1 | 10 | 770.94 | 1054.8341 | 954.1622 | 770940.002 | 1054834.1222 | 1.8889e-05 | 38 | 954162.234

## RESULTADOS_16
Unnamed: 0 | Volume de calda [L] | STATUS | Capacidade operacional [ha/h] | Tempo de missao [h] | Tempo util [h] | Tempo por voo [min] | Autonomia Projetada [h] | N° Voos | MTOW [kg] | Massa Estrutura [kg] | Combustível [kg] | Abastecimentos | Massa gerador | Potência gerador [W] | Combustível consumido [L] | Calda cons [L] | Distância percorrida [km] | Distância Pulverizando [km] | RTL ACUMULADO[m] | EOC [km/km] | EOC [h/h] | Tempo de manobra [h] | Tempo rtl_rtw [h] | V pulv [m/s] | V desloc [m/s] | Preço Total por ha Simples [R$/ha] | Preço Total por ha Presumido [R$/ha] | Preço Total por ha Real [R$/ha] | Preço Total Simples [R$] | Preço Total Presumido [R$] | Prod CAPEX [ha/h/R$] | Dias Trabalhados | Preço Total Real [R$]
0 | 90 | CONCLUIDO | 0.8927 | 112.01 | 81.9 | 6.31 | 0.1 | 779 | 176.73 | 52.44 | 1 | 777 | 33.29 | 22031.19 | 1068.7 | 3991.17 | 1184.66 | 142.45 | 513674.51 | 0.12 | 0.56 | 13.2 | 30.92 | 1 | 10 | 2498.3996 | 3418.4206 | 3092.1713 | 2498399.6203 | 3418420.5821 | 8.6892e-06 | 73 | 3092171.3195
1 | 90 | CONCLUIDO | 1.3454 | 74.33 | 61.78 | 13.01 | 0.2 | 285 | 178.21 | 52.44 | 2 | 283 | 33.77 | 22213.89 | 787.49 | 3989.02 | 510.83 | 142.45 | 179231.34 | 0.28 | 0.74 | 12.36 | 10.82 | 1 | 10 | 1343.5265 | 1838.2722 | 1662.8301 | 1343526.4634 | 1838272.1794 | 1.3096e-05 | 49 | 1662830.0626
2 | 90 | CONCLUIDO | 1.5164 | 65.94 | 57.41 | 20.03 | 0.3 | 172 | 179.7 | 52.44 | 3 | 170 | 34.26 | 22397.24 | 713.27 | 3988.93 | 366.08 | 142.45 | 107422.31 | 0.39 | 0.8 | 12.15 | 6.46 | 1 | 10 | 1114.5074 | 1524.9183 | 1379.3822 | 1114507.4487 | 1524918.2599 | 1.476e-05 | 43 | 1379382.2014
3 | 90 | CONCLUIDO | 1.6059 | 62.27 | 55.51 | 27.3 | 0.39 | 122 | 181.19 | 52.44 | 4 | 120 | 34.75 | 22581.25 | 670.23 | 3988.57 | 302.25 | 142.45 | 75756.78 | 0.47 | 0.82 | 12.08 | 4.56 | 1 | 10 | 1016.743 | 1391.1527 | 1258.383 | 1016743.0497 | 1391152.6961 | 1.5631e-05 | 41 | 1258383.0353
4 | 90 | CONCLUIDO | 1.6635 | 60.11 | 54.39 | 35.09 | 0.49 | 93 | 182.69 | 52.44 | 5 | 91 | 35.25 | 22766.06 | 636.67 | 3988.81 | 264.73 | 142.45 | 57139.68 | 0.54 | 0.84 | 12.03 | 3.43 | 1 | 10 | 956.2909 | 1308.4394 | 1183.5638 | 956290.9088 | 1308439.41 | 1.6192e-05 | 40 | 1183563.7891
5 | 90 | CONCLUIDO | 1.7036 | 58.7 | 53.65 | 43.5 | 0.58 | 74 | 184.19 | 52.44 | 6 | 72 | 35.75 | 22951.43 | 606.25 | 3988.46 | 240.29 | 142.45 | 45018.48 | 0.59 | 0.85 | 11.99 | 2.7 | 1 | 10 | 907.9638 | 1242.3161 | 1123.7512 | 907963.7775 | 1242316.0969 | 1.6582e-05 | 39 | 1123751.1922
6 | 90 | CONCLUIDO | 1.7304 | 57.79 | 53.2 | 52.33 | 0.67 | 61 | 185.7 | 52.44 | 7 | 59 | 36.26 | 23137.49 | 578.1 | 3988.45 | 225.39 | 142.45 | 37628.89 | 0.63 | 0.86 | 11.97 | 2.25 | 1 | 10 | 867.6287 | 1187.1279 | 1073.8301 | 867628.7453 | 1187127.9263 | 1.6843e-05 | 38 | 1073830.1032
7 | 90 | CONCLUIDO | 1.7528 | 57.05 | 52.82 | 62.14 | 0.76 | 51 | 187.22 | 52.44 | 8 | 43 | 36.78 | 23324.24 | 550.14 | 3988.49 | 211.95 | 142.45 | 30960.94 | 0.67 | 0.87 | 11.97 | 1.87 | 1 | 10 | 838.684 | 1147.5245 | 1038.0064 | 838684.0273 | 1147524.4863 | 1.7061e-05 | 38 | 1038006.3599
8 | 90 | CONCLUIDO | 1.7632 | 56.72 | 52.66 | 68.69 | 0.85 | 46 | 188.74 | 52.44 | 9 | 6 | 37.3 | 23511.69 | 536.57 | 3988.36 | 205.79 | 142.45 | 27905.08 | 0.69 | 0.87 | 12 | 1.71 | 1 | 10 | 816.1179 | 1116.6485 | 1010.0771 | 816117.8679 | 1116648.4714 | 1.7162e-05 | 37 | 1010077.1085
9 | 90 | CONCLUIDO | 1.7628 | 56.73 | 52.67 | 68.7 | 0.93 | 46 | 190.26 | 52.44 | 10 | 0 | 37.82 | 23699.85 | 540.16 | 3988.62 | 205.77 | 142.45 | 27897.89 | 0.69 | 0.87 | 12.01 | 1.72 | 1 | 10 | 819.0118 | 1120.6081 | 1013.6588 | 819011.7804 | 1120608.0503 | 1.7158e-05 | 37 | 1013658.7907

## RESULTADOS_0
Unnamed: 0 | Volume de calda [L] | STATUS | Capacidade operacional [ha/h] | Tempo de missao [h] | Tempo util [h] | Tempo por voo [min] | Autonomia Projetada [h] | N° Voos | MTOW [kg] | Massa Estrutura [kg] | Combustível [kg] | Abastecimentos | Massa gerador | Potência gerador [W] | Combustível consumido [L] | Calda cons [L] | Distância percorrida [km] | Distância Pulverizando [km] | RTL ACUMULADO[m] | EOC [km/km] | EOC [h/h] | Tempo de manobra [h] | Tempo rtl_rtw [h] | V pulv [m/s] | V desloc [m/s] | Preço Total por ha Simples [R$/ha] | Preço Total por ha Presumido [R$/ha] | Preço Total por ha Real [R$/ha] | Preço Total Simples [R$] | Preço Total Presumido [R$] | Prod CAPEX [ha/h/R$] | Dias Trabalhados | Preço Total Real [R$]
0 | 10 | CONCLUIDO | 1.382 | 72.36 | 66.28 | 9.97 | 0.64 | 399 | 26.11 | 12.1 | 1 | 0 | 3.01 | 3454.41 | 192.82 | 3991 | 643.48 | 142.45 | 244984.12 | 0.22 | 0.69 | 13.05 | 15.32 | 1 | 10 | 657.7934 | 900.0219 | 814.1251 | 657793.3639 | 900021.9003 | 3.2638e-05 | 48 | 814125.0734

## RESULTADOS_7
Unnamed: 0 | Volume de calda [L] | STATUS | Capacidade operacional [ha/h] | Tempo de missao [h] | Tempo util [h] | Tempo por voo [min] | Autonomia Projetada [h] | N° Voos | MTOW [kg] | Massa Estrutura [kg] | Combustível [kg] | Abastecimentos | Massa gerador | Potência gerador [W] | Combustível consumido [L] | Calda cons [L] | Distância percorrida [km] | Distância Pulverizando [km] | RTL ACUMULADO[m] | EOC [km/km] | EOC [h/h] | Tempo de manobra [h] | Tempo rtl_rtw [h] | V pulv [m/s] | V desloc [m/s] | Preço Total por ha Simples [R$/ha] | Preço Total por ha Presumido [R$/ha] | Preço Total por ha Real [R$/ha] | Preço Total Simples [R$] | Preço Total Presumido [R$] | Prod CAPEX [ha/h/R$] | Dias Trabalhados | Preço Total Real [R$]
0 | 45 | CONCLUIDO | 1.2856 | 77.78 | 67.14 | 9.57 | 0.18 | 421 | 98.71 | 39.72 | 1 | 419 | 12.99 | 12407.75 | 580.28 | 3989.71 | 690.84 | 142.45 | 268554.01 | 0.21 | 0.68 | 12.57 | 16.18 | 1 | 10 | 1160.179 | 1587.4081 | 1435.9081 | 1160179.0156 | 1587408.1126 | 1.6551e-05 | 51 | 1435908.1103
1 | 45 | CONCLUIDO | 1.6003 | 62.49 | 57.11 | 20.77 | 0.35 | 165 | 99.95 | 39.72 | 2 | 163 | 13.24 | 12561.45 | 455.91 | 3988.83 | 355.57 | 142.45 | 102199.86 | 0.4 | 0.8 | 12.14 | 6.15 | 1 | 10 | 815.5795 | 1115.9118 | 1009.4108 | 815579.4771 | 1115911.8214 | 2.0602e-05 | 41 | 1009410.7633
2 | 45 | CONCLUIDO | 1.7068 | 58.59 | 54.61 | 33.78 | 0.52 | 97 | 101.2 | 39.72 | 3 | 62 | 13.49 | 12715.54 | 394.63 | 3988.62 | 270.8 | 142.45 | 60154.78 | 0.53 | 0.84 | 12.08 | 3.65 | 1 | 10 | 718.2442 | 982.7334 | 888.9427 | 718244.2236 | 982733.4334 | 2.1973e-05 | 39 | 888942.7338
3 | 45 | CONCLUIDO | 1.7179 | 58.21 | 54.37 | 36.25 | 0.69 | 90 | 102.45 | 39.72 | 4 | 0 | 13.74 | 12870.03 | 389.47 | 3988.98 | 260.5 | 142.45 | 55041.54 | 0.55 | 0.84 | 12.14 | 3.42 | 1 | 10 | 702.6396 | 961.3825 | 869.6295 | 702639.6155 | 961382.5202 | 2.2116e-05 | 38 | 869629.5218

## RESULTADOS_10
Unnamed: 0 | Volume de calda [L] | STATUS | Capacidade operacional [ha/h] | Tempo de missao [h] | Tempo util [h] | Tempo por voo [min] | Autonomia Projetada [h] | N° Voos | MTOW [kg] | Massa Estrutura [kg] | Combustível [kg] | Abastecimentos | Massa gerador | Potência gerador [W] | Combustível consumido [L] | Calda cons [L] | Distância percorrida [km] | Distância Pulverizando [km] | RTL ACUMULADO[m] | EOC [km/km] | EOC [h/h] | Tempo de manobra [h] | Tempo rtl_rtw [h] | V pulv [m/s] | V desloc [m/s] | Preço Total por ha Simples [R$/ha] | Preço Total por ha Presumido [R$/ha] | Preço Total por ha Real [R$/ha] | Preço Total Simples [R$] | Preço Total Presumido [R$] | Prod CAPEX [ha/h/R$] | Dias Trabalhados | Preço Total Real [R$]
0 | 60 | CONCLUIDO | 1.1421 | 87.56 | 71.75 | 8.05 | 0.14 | 535 | 124.63 | 45 | 1 | 533 | 18.64 | 15605.44 | 736.69 | 3989.78 | 845.22 | 142.45 | 345173.93 | 0.17 | 0.64 | 12.76 | 20.79 | 1 | 10 | 1520.0148 | 2079.7513 | 1881.2627 | 1520014.7774 | 2079751.2768 | 1.3092e-05 | 58 | 1881262.7339
1 | 60 | CONCLUIDO | 1.5098 | 66.23 | 58.79 | 16.96 | 0.28 | 208 | 125.95 | 45 | 2 | 206 | 18.95 | 15767.7 | 575.45 | 3988.89 | 411.43 | 142.45 | 129917.86 | 0.35 | 0.78 | 12.22 | 7.83 | 1 | 10 | 988.716 | 1352.8048 | 1223.695 | 988715.965 | 1352804.8024 | 1.7307e-05 | 44 | 1223695.0107
2 | 60 | CONCLUIDO | 1.6431 | 60.86 | 55.56 | 26.88 | 0.42 | 124 | 127.27 | 45 | 3 | 122 | 19.27 | 15930.42 | 514.09 | 3988.88 | 303.8 | 142.45 | 76520.52 | 0.47 | 0.82 | 12.08 | 4.61 | 1 | 10 | 850.0124 | 1163.0244 | 1052.027 | 850012.375 | 1163024.4314 | 1.8835e-05 | 40 | 1052027.012
3 | 60 | CONCLUIDO | 1.7117 | 58.42 | 54.12 | 38.2 | 0.55 | 85 | 128.59 | 45 | 4 | 82 | 19.59 | 16093.6 | 467.77 | 3988.59 | 255.39 | 142.45 | 52509.15 | 0.56 | 0.85 | 12.03 | 3.17 | 1 | 10 | 782.8514 | 1071.1319 | 968.9046 | 782851.4469 | 1071131.8866 | 1.9622e-05 | 39 | 968904.5627
4 | 60 | CONCLUIDO | 1.7432 | 57.37 | 53.5 | 47.2 | 0.68 | 68 | 129.92 | 45 | 5 | 12 | 19.92 | 16257.24 | 438.7 | 3988.56 | 232.34 | 142.45 | 41072.86 | 0.61 | 0.86 | 12.07 | 2.55 | 1 | 10 | 742.6953 | 1016.1885 | 919.2049 | 742695.2866 | 1016188.4565 | 1.9983e-05 | 38 | 919204.8565
5 | 60 | CONCLUIDO | 1.7423 | 57.4 | 53.53 | 47.23 | 0.81 | 68 | 131.25 | 45 | 6 | 0 | 20.25 | 16421.36 | 441.49 | 3988.55 | 233.09 | 142.45 | 41447.92 | 0.61 | 0.85 | 12.08 | 2.58 | 1 | 10 | 745.1168 | 1019.5017 | 922.2019 | 745116.7999 | 1019501.6778 | 1.9972e-05 | 38 | 922201.8685

## RESULTADOS_14
Unnamed: 0 | Volume de calda [L] | STATUS | Capacidade operacional [ha/h] | Tempo de missao [h] | Tempo util [h] | Tempo por voo [min] | Autonomia Projetada [h] | N° Voos | MTOW [kg] | Massa Estrutura [kg] | Combustível [kg] | Abastecimentos | Massa gerador | Potência gerador [W] | Combustível consumido [L] | Calda cons [L] | Distância percorrida [km] | Distância Pulverizando [km] | RTL ACUMULADO[m] | EOC [km/km] | EOC [h/h] | Tempo de manobra [h] | Tempo rtl_rtw [h] | V pulv [m/s] | V desloc [m/s] | Preço Total por ha Simples [R$/ha] | Preço Total por ha Presumido [R$/ha] | Preço Total por ha Real [R$/ha] | Preço Total Simples [R$] | Preço Total Presumido [R$] | Prod CAPEX [ha/h/R$] | Dias Trabalhados | Preço Total Real [R$]
0 | 80 | CONCLUIDO | 0.9721 | 102.87 | 78.22 | 6.77 | 0.11 | 693 | 159.12 | 50.28 | 1 | 691 | 27.84 | 19859.16 | 951.41 | 3990.37 | 1062.08 | 142.45 | 452815.06 | 0.13 | 0.59 | 13.02 | 27.24 | 1 | 10 | 2111.2642 | 2888.7249 | 2613.029 | 2111264.2244 | 2888724.8542 | 9.9224e-06 | 67 | 2613029.0085
1 | 80 | CONCLUIDO | 1.3992 | 71.47 | 60.77 | 14.02 | 0.22 | 260 | 160.54 | 50.28 | 2 | 258 | 28.26 | 20034.4 | 717.84 | 3989.24 | 477.54 | 142.45 | 162709.42 | 0.3 | 0.75 | 12.3 | 9.81 | 1 | 10 | 1216.0244 | 1663.8182 | 1505.0258 | 1216024.409 | 1663818.2436 | 1.4282e-05 | 47 | 1505025.7656
2 | 80 | CONCLUIDO | 1.5565 | 64.24 | 56.86 | 21.73 | 0.33 | 157 | 161.97 | 50.28 | 3 | 155 | 28.69 | 20210.21 | 650.62 | 3988.63 | 346.68 | 142.45 | 97797.62 | 0.41 | 0.8 | 12.16 | 5.91 | 1 | 10 | 1026.5967 | 1404.635 | 1270.5786 | 1026596.7473 | 1404634.9599 | 1.5888e-05 | 42 | 1270578.5707
3 | 80 | CONCLUIDO | 1.6412 | 60.93 | 55.06 | 30.03 | 0.43 | 110 | 163.4 | 50.28 | 4 | 108 | 29.12 | 20386.62 | 606.4 | 3988.72 | 287.48 | 142.45 | 68430.1 | 0.5 | 0.83 | 12.05 | 4.11 | 1 | 10 | 936.0401 | 1280.7314 | 1158.5002 | 936040.1337 | 1280731.4062 | 1.6752e-05 | 40 | 1158500.1983
4 | 80 | CONCLUIDO | 1.694 | 59.03 | 54.03 | 39.06 | 0.54 | 83 | 164.83 | 50.28 | 5 | 81 | 29.55 | 20563.61 | 572.29 | 3988.43 | 252.78 | 142.45 | 51215.94 | 0.56 | 0.85 | 12.02 | 3.08 | 1 | 10 | 880.3373 | 1204.5163 | 1089.559 | 880337.3129 | 1204516.3493 | 1.7291e-05 | 39 | 1089558.9995
5 | 80 | CONCLUIDO | 1.7286 | 57.85 | 53.4 | 48.55 | 0.64 | 66 | 166.27 | 50.28 | 6 | 64 | 29.99 | 20741.2 | 538.12 | 3988.42 | 232.1 | 142.45 | 40962.52 | 0.61 | 0.86 | 11.98 | 2.45 | 1 | 10 | 833.0636 | 1139.8344 | 1031.0502 | 833063.6493 | 1139834.4372 | 1.7644e-05 | 38 | 1031050.2383
6 | 80 | CONCLUIDO | 1.7534 | 57.03 | 52.97 | 58.85 | 0.74 | 54 | 167.72 | 50.28 | 7 | 35 | 30.44 | 20919.39 | 509.09 | 3988.42 | 216.78 | 142.45 | 33360.73 | 0.66 | 0.86 | 11.99 | 2.02 | 1 | 10 | 803.0183 | 1098.7251 | 993.8643 | 803018.3177 | 1098725.089 | 1.7897e-05 | 38 | 993864.3086
7 | 80 | CONCLUIDO | 1.7583 | 56.87 | 52.91 | 62.24 | 0.84 | 51 | 169.17 | 50.28 | 8 | 2 | 30.89 | 21098.19 | 504.14 | 3988.61 | 213.28 | 142.45 | 31625.79 | 0.67 | 0.87 | 12.03 | 1.96 | 1 | 10 | 797.822 | 1091.6153 | 987.4331 | 797822.0454 | 1091615.3199 | 1.7947e-05 | 38 | 987433.0859
8 | 80 | CONCLUIDO | 1.7584 | 56.87 | 52.9 | 62.24 | 0.94 | 51 | 170.62 | 50.28 | 9 | 0 | 31.34 | 21277.6 | 508.4 | 3988.59 | 213.1 | 142.45 | 31537.85 | 0.67 | 0.87 | 12.03 | 1.95 | 1 | 10 | 801.0793 | 1096.072 | 991.4644 | 801079.2661 | 1096071.9931 | 1.7948e-05 | 38 | 991464.4204

## RESULTADOS_5
Unnamed: 0 | Volume de calda [L] | STATUS | Capacidade operacional [ha/h] | Tempo de missao [h] | Tempo util [h] | Tempo por voo [min] | Autonomia Projetada [h] | N° Voos | MTOW [kg] | Massa Estrutura [kg] | Combustível [kg] | Abastecimentos | Massa gerador | Potência gerador [W] | Combustível consumido [L] | Calda cons [L] | Distância percorrida [km] | Distância Pulverizando [km] | RTL ACUMULADO[m] | EOC [km/km] | EOC [h/h] | Tempo de manobra [h] | Tempo rtl_rtw [h] | V pulv [m/s] | V desloc [m/s] | Preço Total por ha Simples [R$/ha] | Preço Total por ha Presumido [R$/ha] | Preço Total por ha Real [R$/ha] | Preço Total Simples [R$] | Preço Total Presumido [R$] | Prod CAPEX [ha/h/R$] | Dias Trabalhados | Preço Total Real [R$]
0 | 35 | CONCLUIDO | 1.3928 | 71.8 | 64.01 | 11.23 | 0.22 | 342 | 80.84 | 35.1 | 1 | 340 | 9.74 | 10204.21 | 471.61 | 3989.33 | 586.31 | 142.45 | 216684.87 | 0.24 | 0.72 | 12.44 | 13.05 | 1 | 10 | 951.1976 | 1301.4705 | 1177.26 | 951197.5861 | 1301470.5012 | 1.9844e-05 | 47 | 1177259.9832
1 | 35 | CONCLUIDO | 1.6645 | 60.08 | 55.91 | 25.41 | 0.43 | 132 | 82.04 | 35.1 | 2 | 110 | 9.94 | 10352.53 | 361.77 | 3988.98 | 314.88 | 142.45 | 82019.56 | 0.45 | 0.82 | 12.11 | 4.96 | 1 | 10 | 704.4191 | 963.8174 | 871.832 | 704419.1496 | 963817.3573 | 2.3715e-05 | 40 | 871831.9814
2 | 35 | CONCLUIDO | 1.6893 | 59.2 | 55.32 | 28.86 | 0.63 | 115 | 83.25 | 35.1 | 3 | 0 | 10.15 | 10501.19 | 351.36 | 3989.04 | 290.54 | 142.45 | 69936.45 | 0.49 | 0.83 | 12.22 | 4.37 | 1 | 10 | 681.4938 | 932.4499 | 843.4582 | 681493.8036 | 932449.8875 | 2.4068e-05 | 39 | 843458.1789

## RESULTADOS_8
Unnamed: 0 | Volume de calda [L] | STATUS | Capacidade operacional [ha/h] | Tempo de missao [h] | Tempo util [h] | Tempo por voo [min] | Autonomia Projetada [h] | N° Voos | MTOW [kg] | Massa Estrutura [kg] | Combustível [kg] | Abastecimentos | Massa gerador | Potência gerador [W] | Combustível consumido [L] | Calda cons [L] | Distância percorrida [km] | Distância Pulverizando [km] | RTL ACUMULADO[m] | EOC [km/km] | EOC [h/h] | Tempo de manobra [h] | Tempo rtl_rtw [h] | V pulv [m/s] | V desloc [m/s] | Preço Total por ha Simples [R$/ha] | Preço Total por ha Presumido [R$/ha] | Preço Total por ha Real [R$/ha] | Preço Total Simples [R$] | Preço Total Presumido [R$] | Prod CAPEX [ha/h/R$] | Dias Trabalhados | Preço Total Real [R$]
0 | 50 | CONCLUIDO | 1.2357 | 80.93 | 68.69 | 8.98 | 0.16 | 459 | 107.41 | 41.65 | 1 | 457 | 14.77 | 13481.73 | 632.9 | 3989.68 | 742.23 | 142.45 | 294059.63 | 0.19 | 0.67 | 12.65 | 17.73 | 1 | 10 | 1271.4644 | 1739.6737 | 1573.6417 | 1271464.4023 | 1739673.6883 | 1.5246e-05 | 53 | 1573641.6732
1 | 50 | CONCLUIDO | 1.5693 | 63.72 | 57.69 | 19.23 | 0.32 | 180 | 108.68 | 41.65 | 2 | 178 | 15.03 | 13638.32 | 497.78 | 3988.72 | 375.14 | 142.45 | 111909.04 | 0.38 | 0.79 | 12.16 | 6.73 | 1 | 10 | 873.5824 | 1195.274 | 1081.1987 | 873582.3959 | 1195273.9738 | 1.9362e-05 | 42 | 1081198.7033
2 | 50 | CONCLUIDO | 1.6883 | 59.23 | 54.86 | 31.35 | 0.48 | 105 | 109.96 | 41.65 | 3 | 103 | 15.31 | 13795.21 | 435.04 | 3988.76 | 280.71 | 142.45 | 65070.64 | 0.51 | 0.83 | 12.04 | 3.91 | 1 | 10 | 758.0487 | 1037.1956 | 938.2071 | 758048.6666 | 1037195.6284 | 2.083e-05 | 39 | 938207.1333
3 | 50 | CONCLUIDO | 1.7279 | 57.88 | 54.04 | 40.03 | 0.63 | 81 | 111.23 | 41.65 | 4 | 3 | 15.58 | 13952.52 | 403.57 | 3988.95 | 249.95 | 142.45 | 49811.49 | 0.57 | 0.85 | 12.11 | 3.09 | 1 | 10 | 714.0936 | 977.0543 | 883.8056 | 714093.5809 | 977054.341 | 2.1319e-05 | 38 | 883805.646
4 | 50 | CONCLUIDO | 1.7272 | 57.9 | 54.06 | 40.05 | 0.78 | 81 | 112.51 | 41.65 | 5 | 0 | 15.86 | 14110.24 | 408.65 | 3988.8 | 250.51 | 142.45 | 50093.17 | 0.57 | 0.85 | 12.11 | 3.11 | 1 | 10 | 718.2688 | 982.7671 | 888.9732 | 718268.811 | 982767.0749 | 2.131e-05 | 38 | 888973.1646

## RESULTADOS_3
Unnamed: 0 | Volume de calda [L] | STATUS | Capacidade operacional [ha/h] | Tempo de missao [h] | Tempo util [h] | Tempo por voo [min] | Autonomia Projetada [h] | N° Voos | MTOW [kg] | Massa Estrutura [kg] | Combustível [kg] | Abastecimentos | Massa gerador | Potência gerador [W] | Combustível consumido [L] | Calda cons [L] | Distância percorrida [km] | Distância Pulverizando [km] | RTL ACUMULADO[m] | EOC [km/km] | EOC [h/h] | Tempo de manobra [h] | Tempo rtl_rtw [h] | V pulv [m/s] | V desloc [m/s] | Preço Total por ha Simples [R$/ha] | Preço Total por ha Presumido [R$/ha] | Preço Total por ha Real [R$/ha] | Preço Total Simples [R$] | Preço Total Presumido [R$] | Prod CAPEX [ha/h/R$] | Dias Trabalhados | Preço Total Real [R$]
0 | 25 | CONCLUIDO | 1.5194 | 65.82 | 60.52 | 14.41 | 0.28 | 252 | 61.76 | 28.92 | 1 | 250 | 6.84 | 7851.41 | 347.82 | 3989.22 | 469.72 | 142.45 | 158839.21 | 0.3 | 0.76 | 12.29 | 9.57 | 1 | 10 | 747.4551 | 1022.701 | 925.0959 | 747455.0721 | 1022701.005 | 2.4795e-05 | 43 | 925095.8565
1 | 25 | CONCLUIDO | 1.6356 | 61.14 | 57.11 | 21.28 | 0.55 | 161 | 62.92 | 28.92 | 2 | 0 | 7 | 7994.37 | 305.71 | 3989.37 | 348.83 | 142.45 | 98851.67 | 0.41 | 0.8 | 12.33 | 6.15 | 1 | 10 | 656.9465 | 898.8632 | 813.077 | 656946.525 | 898863.218 | 2.6691e-05 | 40 | 813076.974

## RESULTADOS_15
Unnamed: 0 | Volume de calda [L] | STATUS | Capacidade operacional [ha/h] | Tempo de missao [h] | Tempo util [h] | Tempo por voo [min] | Autonomia Projetada [h] | N° Voos | MTOW [kg] | Massa Estrutura [kg] | Combustível [kg] | Abastecimentos | Massa gerador | Potência gerador [W] | Combustível consumido [L] | Calda cons [L] | Distância percorrida [km] | Distância Pulverizando [km] | RTL ACUMULADO[m] | EOC [km/km] | EOC [h/h] | Tempo de manobra [h] | Tempo rtl_rtw [h] | V pulv [m/s] | V desloc [m/s] | Preço Total por ha Simples [R$/ha] | Preço Total por ha Presumido [R$/ha] | Preço Total por ha Real [R$/ha] | Preço Total Simples [R$] | Preço Total Presumido [R$] | Prod CAPEX [ha/h/R$] | Dias Trabalhados | Preço Total Real [R$]
0 | 85 | CONCLUIDO | 0.9314 | 107.36 | 80.05 | 6.53 | 0.11 | 736 | 167.88 | 51.39 | 1 | 734 | 30.49 | 20939.59 | 1009.45 | 3991.01 | 1123.45 | 142.45 | 483288.58 | 0.13 | 0.57 | 13.1 | 29.07 | 1 | 10 | 2298.601 | 3145.0473 | 2844.8884 | 2298601.0036 | 3145047.3002 | 9.2773e-06 | 70 | 2844888.4
1 | 85 | CONCLUIDO | 1.3713 | 72.92 | 61.3 | 13.47 | 0.21 | 273 | 169.33 | 51.39 | 2 | 271 | 30.94 | 21118.46 | 753.22 | 3989.11 | 495.14 | 142.45 | 171446.33 | 0.29 | 0.75 | 12.33 | 10.34 | 1 | 10 | 1279.9409 | 1751.2716 | 1584.1327 | 1279940.8628 | 1751271.5555 | 1.3659e-05 | 48 | 1584132.6562
2 | 85 | CONCLUIDO | 1.5369 | 65.07 | 57.1 | 20.77 | 0.31 | 165 | 170.79 | 51.39 | 3 | 163 | 31.4 | 21297.94 | 681.52 | 3988.78 | 355.24 | 142.45 | 102036.06 | 0.4 | 0.8 | 12.15 | 6.15 | 1 | 10 | 1073.9072 | 1469.3672 | 1329.1328 | 1073907.1737 | 1469367.1725 | 1.5308e-05 | 43 | 1329132.8318
3 | 85 | CONCLUIDO | 1.6246 | 61.55 | 55.25 | 28.58 | 0.41 | 116 | 172.25 | 51.39 | 4 | 114 | 31.86 | 21478.05 | 638.55 | 3988.64 | 293.92 | 142.45 | 71618.79 | 0.48 | 0.83 | 12.06 | 4.3 | 1 | 10 | 980.2514 | 1341.2232 | 1213.2187 | 980251.36 | 1341223.1564 | 1.6182e-05 | 41 | 1213218.7008
4 | 85 | CONCLUIDO | 1.6798 | 59.53 | 54.18 | 36.94 | 0.51 | 88 | 173.71 | 51.39 | 5 | 86 | 32.32 | 21658.78 | 604.04 | 3988.69 | 257.83 | 142.45 | 53716.3 | 0.55 | 0.84 | 12.02 | 3.23 | 1 | 10 | 912.8197 | 1248.9601 | 1129.7611 | 912819.6598 | 1248960.1293 | 1.6732e-05 | 39 | 1129761.1275
5 | 85 | CONCLUIDO | 1.7148 | 58.32 | 53.57 | 45.92 | 0.61 | 70 | 175.18 | 51.39 | 6 | 68 | 32.79 | 21840.16 | 572.82 | 3988.35 | 237.12 | 142.45 | 43450.21 | 0.6 | 0.85 | 12.01 | 2.62 | 1 | 10 | 866.7959 | 1185.9884 | 1072.7994 | 866795.9308 | 1185988.4329 | 1.708e-05 | 38 | 1072799.3614
6 | 85 | CONCLUIDO | 1.745 | 57.31 | 53 | 55.79 | 0.7 | 57 | 176.66 | 51.39 | 7 | 55 | 33.27 | 22022.17 | 541.63 | 3988.46 | 218.72 | 142.45 | 34314.05 | 0.65 | 0.86 | 11.96 | 2.05 | 1 | 10 | 832.6198 | 1139.2271 | 1030.5009 | 832619.7954 | 1139227.1366 | 1.7381e-05 | 38 | 1030500.8976
7 | 85 | CONCLUIDO | 1.7602 | 56.81 | 52.78 | 64.63 | 0.8 | 49 | 178.14 | 51.39 | 8 | 16 | 33.75 | 22204.83 | 520.22 | 3988.55 | 209.74 | 142.45 | 29864.57 | 0.68 | 0.87 | 12 | 1.83 | 1 | 10 | 802.5967 | 1098.1482 | 993.3424 | 802596.6572 | 1098148.1545 | 1.7533e-05 | 37 | 993342.4359
8 | 85 | CONCLUIDO | 1.7627 | 56.73 | 52.73 | 65.91 | 0.89 | 48 | 179.63 | 51.39 | 9 | 0 | 34.24 | 22388.15 | 521.6 | 3988.72 | 207.61 | 142.45 | 28803.79 | 0.69 | 0.87 | 12.01 | 1.78 | 1 | 10 | 802.9285 | 1098.6023 | 993.7532 | 802928.5416 | 1098602.2533 | 1.7558e-05 | 37 | 993753.1962

## RESULTADOS_2
Unnamed: 0 | Volume de calda [L] | STATUS | Capacidade operacional [ha/h] | Tempo de missao [h] | Tempo util [h] | Tempo por voo [min] | Autonomia Projetada [h] | N° Voos | MTOW [kg] | Massa Estrutura [kg] | Combustível [kg] | Abastecimentos | Massa gerador | Potência gerador [W] | Combustível consumido [L] | Calda cons [L] | Distância percorrida [km] | Distância Pulverizando [km] | RTL ACUMULADO[m] | EOC [km/km] | EOC [h/h] | Tempo de manobra [h] | Tempo rtl_rtw [h] | V pulv [m/s] | V desloc [m/s] | Preço Total por ha Simples [R$/ha] | Preço Total por ha Presumido [R$/ha] | Preço Total por ha Real [R$/ha] | Preço Total Simples [R$] | Preço Total Presumido [R$] | Prod CAPEX [ha/h/R$] | Dias Trabalhados | Preço Total Real [R$]
0 | 20 | CONCLUIDO | 1.578 | 63.37 | 59.03 | 16.71 | 0.34 | 212 | 51.33 | 24.83 | 1 | 95 | 5.51 | 6564.78 | 279.93 | 3989.53 | 414.39 | 142.45 | 131376.27 | 0.34 | 0.78 | 12.38 | 8.07 | 1 | 10 | 659.9492 | 902.9716 | 816.7932 | 659949.1797 | 902971.5826 | 2.8176e-05 | 42 | 816793.242
1 | 20 | CONCLUIDO | 1.59 | 62.89 | 58.69 | 17.52 | 0.66 | 201 | 52.47 | 24.83 | 2 | 0 | 5.64 | 6705.1 | 280.45 | 3989.79 | 399.37 | 142.45 | 123922.56 | 0.36 | 0.78 | 12.47 | 7.73 | 1 | 10 | 649.1325 | 888.1717 | 803.4058 | 649132.4518 | 888171.6582 | 2.8391e-05 | 41 | 803405.8017

## RESULTADOS_11
Unnamed: 0 | Volume de calda [L] | STATUS | Capacidade operacional [ha/h] | Tempo de missao [h] | Tempo util [h] | Tempo por voo [min] | Autonomia Projetada [h] | N° Voos | MTOW [kg] | Massa Estrutura [kg] | Combustível [kg] | Abastecimentos | Massa gerador | Potência gerador [W] | Combustível consumido [L] | Calda cons [L] | Distância percorrida [km] | Distância Pulverizando [km] | RTL ACUMULADO[m] | EOC [km/km] | EOC [h/h] | Tempo de manobra [h] | Tempo rtl_rtw [h] | V pulv [m/s] | V desloc [m/s] | Preço Total por ha Simples [R$/ha] | Preço Total por ha Presumido [R$/ha] | Preço Total por ha Real [R$/ha] | Preço Total Simples [R$] | Preço Total Presumido [R$] | Prod CAPEX [ha/h/R$] | Dias Trabalhados | Preço Total Real [R$]
0 | 65 | CONCLUIDO | 1.097 | 91.16 | 73.35 | 7.67 | 0.13 | 574 | 133.21 | 46.47 | 1 | 572 | 20.75 | 16663.42 | 789.39 | 3990.13 | 898.53 | 142.45 | 371634.3 | 0.16 | 0.62 | 12.84 | 22.38 | 1 | 10 | 1652.2218 | 2260.6428 | 2044.8902 | 1652221.8048 | 2260642.7642 | 1.2176e-05 | 60 | 2044890.1917
1 | 65 | CONCLUIDO | 1.4806 | 67.54 | 59.32 | 16.03 | 0.26 | 222 | 134.55 | 46.47 | 2 | 220 | 21.09 | 16828.84 | 612.37 | 3989.17 | 429.2 | 142.45 | 138732.49 | 0.33 | 0.77 | 12.24 | 8.36 | 1 | 10 | 1038.1232 | 1420.406 | 1284.8444 | 1038123.1945 | 1420405.9535 | 1.6433e-05 | 44 | 1284844.4028
2 | 65 | CONCLUIDO | 1.6216 | 61.67 | 55.87 | 25.2 | 0.39 | 133 | 135.9 | 46.47 | 3 | 131 | 21.43 | 16994.64 | 548.94 | 3988.6 | 314.53 | 142.45 | 81841.81 | 0.45 | 0.82 | 12.08 | 4.92 | 1 | 10 | 897.6834 | 1228.2501 | 1111.0276 | 897683.4316 | 1228250.0741 | 1.7998e-05 | 41 | 1111027.6108
3 | 65 | CONCLUIDO | 1.694 | 59.03 | 54.35 | 35.44 | 0.52 | 92 | 137.25 | 46.47 | 4 | 90 | 21.78 | 17160.92 | 504.67 | 3988.51 | 263.66 | 142.45 | 56612.72 | 0.54 | 0.84 | 12.02 | 3.4 | 1 | 10 | 819.743 | 1121.6085 | 1014.5637 | 819742.9601 | 1121608.4825 | 1.8802e-05 | 39 | 1014563.7431
4 | 65 | CONCLUIDO | 1.7374 | 57.56 | 53.52 | 47.23 | 0.64 | 68 | 138.6 | 46.47 | 5 | 50 | 22.13 | 17327.69 | 463.91 | 3988.42 | 235.47 | 142.45 | 42638.31 | 0.6 | 0.86 | 12.01 | 2.57 | 1 | 10 | 766.1549 | 1048.287 | 948.2399 | 766154.9136 | 1048286.9531 | 1.9283e-05 | 38 | 948239.9176
5 | 65 | CONCLUIDO | 1.7474 | 57.23 | 53.33 | 50.79 | 0.76 | 63 | 139.95 | 46.47 | 6 | 1 | 22.49 | 17494.97 | 455.5 | 3988.59 | 226.78 | 142.45 | 38317.01 | 0.63 | 0.86 | 12.07 | 2.38 | 1 | 10 | 756.9402 | 1035.679 | 936.8352 | 756940.1822 | 1035678.9511 | 1.9394e-05 | 38 | 936835.2056
6 | 65 | CONCLUIDO | 1.7479 | 57.21 | 53.32 | 50.78 | 0.88 | 63 | 141.31 | 46.47 | 7 | 0 | 22.85 | 17662.75 | 459.47 | 3988.55 | 226.47 | 142.45 | 38159.05 | 0.63 | 0.86 | 12.06 | 2.37 | 1 | 10 | 759.899 | 1039.7273 | 940.4972 | 759898.9983 | 1039727.3338 | 1.94e-05 | 38 | 940497.2164

## RESULTADOS_13
Unnamed: 0 | Volume de calda [L] | STATUS | Capacidade operacional [ha/h] | Tempo de missao [h] | Tempo util [h] | Tempo por voo [min] | Autonomia Projetada [h] | N° Voos | MTOW [kg] | Massa Estrutura [kg] | Combustível [kg] | Abastecimentos | Massa gerador | Potência gerador [W] | Combustível consumido [L] | Calda cons [L] | Distância percorrida [km] | Distância Pulverizando [km] | RTL ACUMULADO[m] | EOC [km/km] | EOC [h/h] | Tempo de manobra [h] | Tempo rtl_rtw [h] | V pulv [m/s] | V desloc [m/s] | Preço Total por ha Simples [R$/ha] | Preço Total por ha Presumido [R$/ha] | Preço Total por ha Real [R$/ha] | Preço Total Simples [R$] | Preço Total Presumido [R$] | Prod CAPEX [ha/h/R$] | Dias Trabalhados | Preço Total Real [R$]
0 | 75 | CONCLUIDO | 1.0126 | 98.76 | 76.56 | 7.05 | 0.12 | 652 | 150.44 | 49.1 | 1 | 650 | 25.34 | 18787.76 | 896.33 | 3989.72 | 1005.78 | 142.45 | 424872.69 | 0.14 | 0.6 | 12.98 | 25.59 | 1 | 10 | 1950.3936 | 2668.6146 | 2413.9257 | 1950393.5905 | 2668614.5558 | 1.0608e-05 | 65 | 2413925.728
1 | 75 | CONCLUIDO | 1.4269 | 70.08 | 60.26 | 14.64 | 0.23 | 247 | 151.83 | 49.1 | 2 | 245 | 25.73 | 18959.54 | 683.02 | 3988.87 | 461.52 | 142.45 | 154767.37 | 0.31 | 0.76 | 12.26 | 9.31 | 1 | 10 | 1154.8668 | 1580.1397 | 1429.3334 | 1154866.7847 | 1580139.684 | 1.4949e-05 | 46 | 1429333.3703
2 | 75 | CONCLUIDO | 1.5789 | 63.34 | 56.51 | 22.75 | 0.35 | 149 | 153.23 | 49.1 | 3 | 147 | 26.13 | 19131.85 | 617.76 | 3988.85 | 334.8 | 142.45 | 91897.63 | 0.43 | 0.81 | 12.14 | 5.55 | 1 | 10 | 986.1716 | 1349.3235 | 1220.5459 | 986171.5805 | 1349323.4632 | 1.6541e-05 | 42 | 1220545.9257
3 | 75 | CONCLUIDO | 1.6599 | 60.25 | 54.79 | 31.61 | 0.46 | 104 | 154.63 | 49.1 | 4 | 102 | 26.53 | 19304.72 | 574.19 | 3988.59 | 278.76 | 142.45 | 64102.46 | 0.51 | 0.84 | 12.03 | 3.84 | 1 | 10 | 900.5571 | 1232.182 | 1114.5842 | 900557.103 | 1232181.9581 | 1.739e-05 | 40 | 1114584.2414
4 | 75 | CONCLUIDO | 1.7099 | 58.48 | 53.82 | 41.4 | 0.57 | 78 | 156.03 | 49.1 | 5 | 76 | 26.94 | 19478.15 | 537.48 | 3988.51 | 245.77 | 142.45 | 47738.71 | 0.58 | 0.85 | 12.01 | 2.87 | 1 | 10 | 845.3146 | 1156.5967 | 1046.2127 | 845314.5797 | 1156596.7006 | 1.7914e-05 | 39 | 1046212.7348
5 | 75 | CONCLUIDO | 1.7445 | 57.32 | 53.18 | 52.31 | 0.67 | 61 | 157.44 | 49.1 | 6 | 56 | 27.35 | 19652.13 | 501.42 | 3988.38 | 224.49 | 142.45 | 37183.14 | 0.63 | 0.86 | 11.98 | 2.23 | 1 | 10 | 797.6211 | 1091.3403 | 987.1843 | 797621.0716 | 1091340.3388 | 1.8276e-05 | 38 | 987184.3485
6 | 75 | CONCLUIDO | 1.7553 | 56.97 | 53.01 | 57.83 | 0.78 | 55 | 158.86 | 49.1 | 7 | 5 | 27.77 | 19826.68 | 486.33 | 3988.76 | 216.89 | 142.45 | 33408.91 | 0.66 | 0.86 | 12.03 | 2.06 | 1 | 10 | 782.8976 | 1071.195 | 968.9617 | 782897.5958 | 1071195.0295 | 1.8389e-05 | 38 | 968961.6794
7 | 75 | CONCLUIDO | 1.7545 | 57 | 53.04 | 57.86 | 0.88 | 55 | 160.28 | 49.1 | 8 | 0 | 28.19 | 20001.93 | 490.15 | 3988.62 | 217.49 | 142.45 | 33713.64 | 0.65 | 0.86 | 12.04 | 2.09 | 1 | 10 | 786.0991 | 1075.5754 | 972.924 | 786099.0713 | 1075575.4296 | 1.8381e-05 | 38 | 972924.0202

## RESULTADOS_17
Unnamed: 0 | Volume de calda [L] | STATUS | Capacidade operacional [ha/h] | Tempo de missao [h] | Tempo util [h] | Tempo por voo [min] | Autonomia Projetada [h] | N° Voos | MTOW [kg] | Massa Estrutura [kg] | Combustível [kg] | Abastecimentos | Massa gerador | Potência gerador [W] | Combustível consumido [L] | Calda cons [L] | Distância percorrida [km] | Distância Pulverizando [km] | RTL ACUMULADO[m] | EOC [km/km] | EOC [h/h] | Tempo de manobra [h] | Tempo rtl_rtw [h] | V pulv [m/s] | V desloc [m/s] | Preço Total por ha Simples [R$/ha] | Preço Total por ha Presumido [R$/ha] | Preço Total por ha Real [R$/ha] | Preço Total Simples [R$] | Preço Total Presumido [R$] | Prod CAPEX [ha/h/R$] | Dias Trabalhados | Preço Total Real [R$]
0 | 95 | CONCLUIDO | 0.8557 | 116.87 | 83.73 | 6.1 | 0.1 | 824 | 185.69 | 53.44 | 1 | 822 | 36.26 | 23136.14 | 1129.04 | 3990.85 | 1247.93 | 142.45 | 545088.57 | 0.11 | 0.55 | 13.22 | 32.75 | 1 | 10 | 2720.5057 | 3722.3159 | 3367.0633 | 2720505.7079 | 3722315.9298 | 8.1493e-06 | 77 | 3367063.3218
1 | 95 | CONCLUIDO | 1.3181 | 75.87 | 62.31 | 12.55 | 0.19 | 298 | 187.21 | 53.44 | 2 | 296 | 36.77 | 23322.88 | 822.6 | 3989.25 | 528.52 | 142.45 | 188009 | 0.27 | 0.73 | 12.39 | 11.35 | 1 | 10 | 1411.1815 | 1930.8407 | 1746.564 | 1411181.4695 | 1930840.7435 | 1.2553e-05 | 50 | 1746564.0129
2 | 95 | CONCLUIDO | 1.4953 | 66.88 | 57.71 | 19.24 | 0.28 | 180 | 188.73 | 53.44 | 3 | 178 | 37.29 | 23510.33 | 744.29 | 3988.98 | 375.6 | 142.45 | 112139.56 | 0.38 | 0.79 | 12.17 | 6.75 | 1 | 10 | 1164.738 | 1593.6459 | 1441.5505 | 1164737.9573 | 1593645.8577 | 1.4241e-05 | 44 | 1441550.5338
3 | 95 | CONCLUIDO | 1.5906 | 62.87 | 55.67 | 26.3 | 0.37 | 127 | 190.25 | 53.44 | 4 | 125 | 37.82 | 23698.48 | 699.7 | 3988.59 | 307.48 | 142.45 | 78344.5 | 0.46 | 0.82 | 12.09 | 4.72 | 1 | 10 | 1050.5263 | 1437.3765 | 1300.1953 | 1050526.3426 | 1437376.4879 | 1.5148e-05 | 41 | 1300195.2933
4 | 95 | CONCLUIDO | 1.6496 | 60.62 | 54.54 | 33.74 | 0.46 | 97 | 191.78 | 53.44 | 5 | 95 | 38.35 | 23887.36 | 667.31 | 3988.48 | 269.84 | 142.45 | 59677.29 | 0.53 | 0.84 | 12.04 | 3.59 | 1 | 10 | 988.7993 | 1352.9189 | 1223.7982 | 988799.3407 | 1352918.8807 | 1.571e-05 | 40 | 1223798.2015
5 | 95 | CONCLUIDO | 1.6886 | 59.22 | 53.85 | 41.42 | 0.55 | 78 | 193.32 | 53.44 | 6 | 76 | 38.89 | 24076.95 | 639.61 | 3988.57 | 246.96 | 142.45 | 48330.37 | 0.58 | 0.85 | 12 | 2.9 | 1 | 10 | 942.0003 | 1288.8863 | 1165.8768 | 942000.2729 | 1288886.3315 | 1.6082e-05 | 39 | 1165876.829
6 | 95 | CONCLUIDO | 1.72 | 58.14 | 53.29 | 49.96 | 0.64 | 64 | 194.86 | 53.44 | 7 | 62 | 39.43 | 24267.28 | 611.55 | 3988.47 | 227.94 | 142.45 | 38890.25 | 0.62 | 0.86 | 11.99 | 2.34 | 1 | 10 | 899.263 | 1230.4114 | 1112.9826 | 899263.0389 | 1230411.3626 | 1.6381e-05 | 38 | 1112982.629
7 | 95 | CONCLUIDO | 1.7419 | 57.41 | 52.93 | 58.81 | 0.72 | 54 | 196.41 | 53.44 | 8 | 52 | 39.98 | 24458.36 | 585.41 | 3988.46 | 216.58 | 142.45 | 33263.53 | 0.66 | 0.86 | 11.96 | 1.98 | 1 | 10 | 871.3318 | 1192.1945 | 1078.4132 | 871331.7517 | 1192194.5431 | 1.6589e-05 | 38 | 1078413.1692
8 | 95 | CONCLUIDO | 1.76 | 56.82 | 52.64 | 68.66 | 0.81 | 46 | 197.97 | 53.44 | 9 | 31 | 40.53 | 24650.18 | 560.11 | 3988.44 | 205.89 | 142.45 | 27954.92 | 0.69 | 0.87 | 11.97 | 1.69 | 1 | 10 | 836.973 | 1145.1833 | 1035.8887 | 836972.9749 | 1145183.349 | 1.6761e-05 | 37 | 1035888.6574
9 | 95 | CONCLUIDO | 1.7637 | 56.7 | 52.59 | 71.72 | 0.89 | 44 | 199.53 | 53.44 | 10 | 4 | 41.1 | 24842.77 | 551.4 | 3988.42 | 203.47 | 142.45 | 26757.77 | 0.7 | 0.87 | 11.99 | 1.64 | 1 | 10 | 829.1269 | 1134.448 | 1026.1779 | 829126.9115 | 1134448.0188 | 1.6797e-05 | 37 | 1026177.8921
10 | 95 | CONCLUIDO | 1.7661 | 56.62 | 52.55 | 73.33 | 0.97 | 43 | 201.1 | 53.44 | 11 | 0 | 41.66 | 25036.12 | 554.47 | 3988.47 | 202.01 | 142.45 | 26029.06 | 0.71 | 0.87 | 12 | 1.6 | 1 | 10 | 830.762 | 1136.6852 | 1028.2015 | 830761.9677 | 1136685.1749 | 1.682e-05 | 37 | 1028201.5371

## RESULTADOS_9
Unnamed: 0 | Volume de calda [L] | STATUS | Capacidade operacional [ha/h] | Tempo de missao [h] | Tempo util [h] | Tempo por voo [min] | Autonomia Projetada [h] | N° Voos | MTOW [kg] | Massa Estrutura [kg] | Combustível [kg] | Abastecimentos | Massa gerador | Potência gerador [W] | Combustível consumido [L] | Calda cons [L] | Distância percorrida [km] | Distância Pulverizando [km] | RTL ACUMULADO[m] | EOC [km/km] | EOC [h/h] | Tempo de manobra [h] | Tempo rtl_rtw [h] | V pulv [m/s] | V desloc [m/s] | Preço Total por ha Simples [R$/ha] | Preço Total por ha Presumido [R$/ha] | Preço Total por ha Real [R$/ha] | Preço Total Simples [R$] | Preço Total Presumido [R$] | Prod CAPEX [ha/h/R$] | Dias Trabalhados | Preço Total Real [R$]
0 | 55 | CONCLUIDO | 1.1885 | 84.14 | 70.19 | 8.47 | 0.15 | 497 | 116.05 | 43.4 | 1 | 495 | 16.65 | 14546.17 | 684.51 | 3989.78 | 792.98 | 142.45 | 319245.16 | 0.18 | 0.65 | 12.7 | 19.22 | 1 | 10 | 1387.2385 | 1898.0809 | 1716.9307 | 1387238.485 | 1898080.8958 | 1.4111e-05 | 55 | 1716930.7191
1 | 55 | CONCLUIDO | 1.5374 | 65.04 | 58.3 | 17.94 | 0.3 | 195 | 117.34 | 43.4 | 2 | 193 | 16.94 | 14705.49 | 538.09 | 3989.09 | 395.08 | 142.45 | 121806.39 | 0.36 | 0.79 | 12.21 | 7.35 | 1 | 10 | 932.411 | 1275.7659 | 1154.0086 | 932411.0495 | 1275765.9331 | 1.8253e-05 | 43 | 1154008.623
2 | 55 | CONCLUIDO | 1.665 | 60.06 | 55.23 | 28.82 | 0.45 | 115 | 118.63 | 43.4 | 3 | 113 | 17.23 | 14865.24 | 475.72 | 3988.57 | 293.16 | 142.45 | 71245.66 | 0.49 | 0.83 | 12.06 | 4.28 | 1 | 10 | 809.1276 | 1107.0841 | 1001.4255 | 809127.6116 | 1107084.0944 | 1.9768e-05 | 40 | 1001425.5422
3 | 55 | CONCLUIDO | 1.7291 | 57.83 | 53.86 | 40.91 | 0.59 | 79 | 119.93 | 43.4 | 4 | 52 | 17.53 | 15025.44 | 428.22 | 3988.43 | 246.26 | 142.45 | 47976.89 | 0.58 | 0.85 | 12.03 | 2.91 | 1 | 10 | 735.6655 | 1006.57 | 910.5043 | 735665.4766 | 1006569.9603 | 2.0529e-05 | 38 | 910504.3361
4 | 55 | CONCLUIDO | 1.7354 | 57.62 | 53.77 | 43.6 | 0.73 | 74 | 121.23 | 43.4 | 5 | 0 | 17.83 | 15186.08 | 424 | 3988.78 | 241.13 | 142.45 | 45437.59 | 0.59 | 0.85 | 12.09 | 2.82 | 1 | 10 | 730.8159 | 999.9346 | 904.5022 | 730815.9132 | 999934.5737 | 2.0604e-05 | 38 | 904502.2214

## resultados
Unnamed: 0 | Volume de calda [L] | STATUS | Capacidade operacional [ha/h] | Tempo de missao [h] | Tempo util [h] | Tempo por voo [min] | Autonomia Projetada [h] | N° Voos | MTOW [kg] | Massa Estrutura [kg] | Combustível [kg] | Abastecimentos | Massa gerador | Potência gerador [W] | Combustível consumido [L] | Calda cons [L] | Distância percorrida [km] | Distância Pulverizando [km] | RTL ACUMULADO[m] | EOC [km/km] | EOC [h/h] | Tempo de manobra [h] | Tempo rtl_rtw [h] | V pulv [m/s] | V desloc [m/s]
0 | 100 | CONCLUIDO | 0.8189 | 122.12 | 85.73 | 5.91 | 0.09 | 871 | 194.77 | 54.38 | 1 | 869 | 39.4 | 24256.19 | 1192.77 | 3991.9 | 1314.7 | 142.45 | 578237.54 | 0.11 | 0.53 | 13.3 | 34.74 | 1 | 10
1 | 100 | CONCLUIDO | 1.2936 | 77.31 | 62.73 | 12.14 | 0.18 | 310 | 196.32 | 54.38 | 2 | 308 | 39.95 | 24447.22 | 856.4 | 3989.28 | 543.41 | 142.45 | 195398.03 | 0.26 | 0.73 | 12.39 | 11.78 | 1 | 10
2 | 100 | CONCLUIDO | 1.4751 | 67.79 | 58 | 18.61 | 0.27 | 187 | 197.88 | 54.38 | 3 | 185 | 40.5 | 24639 | 775.73 | 3988.78 | 384.78 | 142.45 | 116698.6 | 0.37 | 0.79 | 12.2 | 7.05 | 1 | 10
3 | 100 | CONCLUIDO | 1.5745 | 63.51 | 55.86 | 25.39 | 0.36 | 132 | 199.44 | 54.38 | 4 | 130 | 41.06 | 24831.54 | 729.32 | 3988.67 | 313.83 | 142.45 | 81496.73 | 0.45 | 0.82 | 12.1 | 4.91 | 1 | 10
4 | 100 | CONCLUIDO | 1.6351 | 61.16 | 54.71 | 32.5 | 0.44 | 101 | 201.01 | 54.38 | 5 | 99 | 41.63 | 25024.84 | 697.36 | 3988.71 | 275.49 | 142.45 | 62478.79 | 0.52 | 0.84 | 12.05 | 3.76 | 1 | 10
5 | 100 | CONCLUIDO | 1.6775 | 59.61 | 53.95 | 39.96 | 0.53 | 81 | 202.58 | 54.38 | 6 | 79 | 42.2 | 25218.93 | 669.73 | 3988.42 | 250.02 | 142.45 | 49847.14 | 0.57 | 0.85 | 12.01 | 3 | 1 | 10
6 | 100 | CONCLUIDO | 1.7082 | 58.54 | 53.42 | 47.84 | 0.61 | 67 | 204.16 | 54.38 | 7 | 65 | 42.78 | 25413.94 | 644.45 | 3988.64 | 232.55 | 142.45 | 41181.24 | 0.61 | 0.86 | 11.99 | 2.47 | 1 | 10
7 | 100 | CONCLUIDO | 1.7317 | 57.75 | 53.02 | 55.81 | 0.69 | 57 | 205.75 | 54.38 | 8 | 55 | 43.37 | 25609.61 | 618.19 | 3988.35 | 218.77 | 142.45 | 34338.95 | 0.65 | 0.86 | 11.98 | 2.07 | 1 | 10
8 | 100 | CONCLUIDO | 1.7497 | 57.15 | 52.73 | 64.57 | 0.77 | 49 | 207.34 | 54.38 | 9 | 47 | 43.96 | 25806.1 | 595.39 | 3988.49 | 209.54 | 142.45 | 29768.44 | 0.68 | 0.87 | 11.96 | 1.78 | 1 | 10
9 | 100 | CONCLUIDO | 1.7635 | 56.71 | 52.52 | 73.28 | 0.85 | 43 | 208.94 | 54.38 | 10 | 24 | 44.56 | 26003.41 | 573.05 | 3988.29 | 201.93 | 142.45 | 25991.64 | 0.71 | 0.87 | 11.96 | 1.57 | 1 | 10
10 | 100 | CONCLUIDO | 1.7666 | 56.61 | 52.5 | 76.82 | 0.93 | 41 | 210.55 | 54.38 | 11 | 4 | 45.17 | 26201.54 | 568 | 3988.56 | 200.4 | 142.45 | 25237.18 | 0.71 | 0.87 | 11.98 | 1.55 | 1 | 10
11 | 100 | CONCLUIDO | 1.766 | 56.62 | 52.51 | 76.85 | 1 | 41 | 212.16 | 54.38 | 12 | 0 | 45.78 | 26400.51 | 573.15 | 3988.64 | 200.64 | 142.45 | 25355.61 | 0.71 | 0.87 | 12 | 1.56 | 1 | 10
0 | 40 | CONCLUIDO | 1.3377 | 74.75 | 65.6 | 10.3 | 0.2 | 382 | 89.87 | 37.55 | 1 | 380 | 11.32 | 11317.98 | 526.75 | 3989.43 | 639.39 | 142.45 | 243024.84 | 0.22 | 0.7 | 12.5 | 14.64 | 1 | 10
1 | 40 | CONCLUIDO | 1.6317 | 61.28 | 56.53 | 22.76 | 0.39 | 149 | 91.1 | 37.55 | 2 | 147 | 11.54 | 11468.97 | 410.69 | 3988.63 | 336.25 | 142.45 | 92620.12 | 0.42 | 0.81 | 12.12 | 5.58 | 1 | 10
2 | 40 | CONCLUIDO | 1.7045 | 58.67 | 54.82 | 32.57 | 0.57 | 101 | 92.32 | 37.55 | 3 | 5 | 11.77 | 11620.34 | 368.68 | 3988.94 | 274.91 | 142.45 | 62191.46 | 0.52 | 0.83 | 12.17 | 3.87 | 1 | 10
3 | 40 | CONCLUIDO | 1.7039 | 58.69 | 54.84 | 32.58 | 0.75 | 101 | 93.55 | 37.55 | 4 | 0 | 12 | 11772.07 | 373.2 | 3988.94 | 275.36 | 142.45 | 62415.42 | 0.52 | 0.83 | 12.18 | 3.89 | 1 | 10
0 | 30 | CONCLUIDO | 1.4523 | 68.85 | 62.36 | 12.51 | 0.24 | 299 | 71.52 | 32.27 | 1 | 297 | 8.25 | 9054.6 | 412.64 | 3989.16 | 530.19 | 142.45 | 188841.63 | 0.27 | 0.73 | 12.39 | 11.4 | 1 | 10
1 | 30 | CONCLUIDO | 1.666 | 60.02 | 56.08 | 24.92 | 0.48 | 135 | 72.7 | 32.27 | 2 | 8 | 8.43 | 9200.25 | 327.45 | 3989.35 | 315.79 | 142.45 | 82462.19 | 0.45 | 0.82 | 12.26 | 5.13 | 1 | 10
2 | 30 | CONCLUIDO | 1.6675 | 59.97 | 56.04 | 25.09 | 0.71 | 134 | 73.88 | 32.27 | 3 | 0 | 8.61 | 9346.23 | 332.06 | 3989.3 | 314.09 | 142.45 | 81617.07 | 0.45 | 0.82 | 12.27 | 5.09 | 1 | 10
0 | 15 | CONCLUIDO | 1.5187 | 65.85 | 61.18 | 13.75 | 0.43 | 267 | 39.78 | 19.54 | 1 | 0 | 4.24 | 5140 | 241.41 | 3989.79 | 479.55 | 142.45 | 163680.9 | 0.3 | 0.75 | 12.66 | 10.22 | 1 | 10
0 | 70 | CONCLUIDO | 1.0548 | 94.8 | 74.89 | 7.34 | 0.12 | 612 | 141.81 | 47.83 | 1 | 610 | 22.98 | 17723.39 | 841.86 | 3990.09 | 950.33 | 142.45 | 397344.34 | 0.15 | 0.61 | 12.9 | 23.92 | 1 | 10
1 | 70 | CONCLUIDO | 1.4527 | 68.84 | 59.82 | 15.27 | 0.25 | 235 | 143.17 | 47.83 | 2 | 233 | 23.34 | 17891.86 | 648.51 | 3988.92 | 446.09 | 142.45 | 147110.19 | 0.32 | 0.77 | 12.27 | 8.87 | 1 | 10
2 | 70 | CONCLUIDO | 1.5995 | 62.52 | 56.22 | 23.92 | 0.37 | 141 | 144.54 | 47.83 | 3 | 139 | 23.71 | 18060.85 | 584.44 | 3988.62 | 326 | 142.45 | 87535.66 | 0.44 | 0.81 | 12.1 | 5.26 | 1 | 10
3 | 70 | CONCLUIDO | 1.6775 | 59.61 | 54.55 | 33.4 | 0.49 | 98 | 145.92 | 47.83 | 4 | 96 | 24.09 | 18230.35 | 539.98 | 3988.51 | 270.43 | 142.45 | 59968.15 | 0.53 | 0.84 | 12.03 | 3.6 | 1 | 10
4 | 70 | CONCLUIDO | 1.7255 | 57.95 | 53.62 | 44.07 | 0.6 | 73 | 147.3 | 47.83 | 5 | 71 | 24.47 | 18400.38 | 500.63 | 3988.59 | 239.28 | 142.45 | 44517 | 0.6 | 0.85 | 11.99 | 2.67 | 1 | 10
5 | 70 | CONCLUIDO | 1.7492 | 57.17 | 53.21 | 53.21 | 0.71 | 60 | 148.68 | 47.83 | 6 | 23 | 24.85 | 18570.94 | 472.27 | 3988.59 | 223.8 | 142.45 | 36840.57 | 0.64 | 0.86 | 12.02 | 2.26 | 1 | 10
6 | 70 | CONCLUIDO | 1.7535 | 57.03 | 53.13 | 54.96 | 0.83 | 58 | 150.07 | 47.83 | 7 | 0 | 25.24 | 18742.03 | 472.87 | 3988.66 | 220.25 | 142.45 | 35075.38 | 0.65 | 0.86 | 12.04 | 2.18 | 1 | 10
0 | 90 | CONCLUIDO | 0.8927 | 112.01 | 81.9 | 6.31 | 0.1 | 779 | 176.73 | 52.44 | 1 | 777 | 33.29 | 22031.19 | 1068.7 | 3991.17 | 1184.66 | 142.45 | 513674.51 | 0.12 | 0.56 | 13.2 | 30.92 | 1 | 10
1 | 90 | CONCLUIDO | 1.3454 | 74.33 | 61.78 | 13.01 | 0.2 | 285 | 178.21 | 52.44 | 2 | 283 | 33.77 | 22213.89 | 787.49 | 3989.02 | 510.83 | 142.45 | 179231.34 | 0.28 | 0.74 | 12.36 | 10.82 | 1 | 10
2 | 90 | CONCLUIDO | 1.5164 | 65.94 | 57.41 | 20.03 | 0.3 | 172 | 179.7 | 52.44 | 3 | 170 | 34.26 | 22397.24 | 713.27 | 3988.93 | 366.08 | 142.45 | 107422.31 | 0.39 | 0.8 | 12.15 | 6.46 | 1 | 10
3 | 90 | CONCLUIDO | 1.6059 | 62.27 | 55.51 | 27.3 | 0.39 | 122 | 181.19 | 52.44 | 4 | 120 | 34.75 | 22581.25 | 670.23 | 3988.57 | 302.25 | 142.45 | 75756.78 | 0.47 | 0.82 | 12.08 | 4.56 | 1 | 10
4 | 90 | CONCLUIDO | 1.6635 | 60.11 | 54.39 | 35.09 | 0.49 | 93 | 182.69 | 52.44 | 5 | 91 | 35.25 | 22766.06 | 636.67 | 3988.81 | 264.73 | 142.45 | 57139.68 | 0.54 | 0.84 | 12.03 | 3.43 | 1 | 10
5 | 90 | CONCLUIDO | 1.7036 | 58.7 | 53.65 | 43.5 | 0.58 | 74 | 184.19 | 52.44 | 6 | 72 | 35.75 | 22951.43 | 606.25 | 3988.46 | 240.29 | 142.45 | 45018.48 | 0.59 | 0.85 | 11.99 | 2.7 | 1 | 10
6 | 90 | CONCLUIDO | 1.7304 | 57.79 | 53.2 | 52.33 | 0.67 | 61 | 185.7 | 52.44 | 7 | 59 | 36.26 | 23137.49 | 578.1 | 3988.45 | 225.39 | 142.45 | 37628.89 | 0.63 | 0.86 | 11.97 | 2.25 | 1 | 10
7 | 90 | CONCLUIDO | 1.7528 | 57.05 | 52.82 | 62.14 | 0.76 | 51 | 187.22 | 52.44 | 8 | 43 | 36.78 | 23324.24 | 550.14 | 3988.49 | 211.95 | 142.45 | 30960.94 | 0.67 | 0.87 | 11.97 | 1.87 | 1 | 10
8 | 90 | CONCLUIDO | 1.7632 | 56.72 | 52.66 | 68.69 | 0.85 | 46 | 188.74 | 52.44 | 9 | 6 | 37.3 | 23511.69 | 536.57 | 3988.36 | 205.79 | 142.45 | 27905.08 | 0.69 | 0.87 | 12 | 1.71 | 1 | 10
9 | 90 | CONCLUIDO | 1.7628 | 56.73 | 52.67 | 68.7 | 0.93 | 46 | 190.26 | 52.44 | 10 | 0 | 37.82 | 23699.85 | 540.16 | 3988.62 | 205.77 | 142.45 | 27897.89 | 0.69 | 0.87 | 12.01 | 1.72 | 1 | 10
0 | 10 | CONCLUIDO | 1.382 | 72.36 | 66.28 | 9.97 | 0.64 | 399 | 26.11 | 12.1 | 1 | 0 | 3.01 | 3454.41 | 192.82 | 3991 | 643.48 | 142.45 | 244984.12 | 0.22 | 0.69 | 13.05 | 15.32 | 1 | 10
0 | 45 | CONCLUIDO | 1.2856 | 77.78 | 67.14 | 9.57 | 0.18 | 421 | 98.71 | 39.72 | 1 | 419 | 12.99 | 12407.75 | 580.28 | 3989.71 | 690.84 | 142.45 | 268554.01 | 0.21 | 0.68 | 12.57 | 16.18 | 1 | 10
1 | 45 | CONCLUIDO | 1.6003 | 62.49 | 57.11 | 20.77 | 0.35 | 165 | 99.95 | 39.72 | 2 | 163 | 13.24 | 12561.45 | 455.91 | 3988.83 | 355.57 | 142.45 | 102199.86 | 0.4 | 0.8 | 12.14 | 6.15 | 1 | 10
2 | 45 | CONCLUIDO | 1.7068 | 58.59 | 54.61 | 33.78 | 0.52 | 97 | 101.2 | 39.72 | 3 | 62 | 13.49 | 12715.54 | 394.63 | 3988.62 | 270.8 | 142.45 | 60154.78 | 0.53 | 0.84 | 12.08 | 3.65 | 1 | 10
3 | 45 | CONCLUIDO | 1.7179 | 58.21 | 54.37 | 36.25 | 0.69 | 90 | 102.45 | 39.72 | 4 | 0 | 13.74 | 12870.03 | 389.47 | 3988.98 | 260.5 | 142.45 | 55041.54 | 0.55 | 0.84 | 12.14 | 3.42 | 1 | 10
0 | 60 | CONCLUIDO | 1.1421 | 87.56 | 71.75 | 8.05 | 0.14 | 535 | 124.63 | 45 | 1 | 533 | 18.64 | 15605.44 | 736.69 | 3989.78 | 845.22 | 142.45 | 345173.93 | 0.17 | 0.64 | 12.76 | 20.79 | 1 | 10
1 | 60 | CONCLUIDO | 1.5098 | 66.23 | 58.79 | 16.96 | 0.28 | 208 | 125.95 | 45 | 2 | 206 | 18.95 | 15767.7 | 575.45 | 3988.89 | 411.43 | 142.45 | 129917.86 | 0.35 | 0.78 | 12.22 | 7.83 | 1 | 10
2 | 60 | CONCLUIDO | 1.6431 | 60.86 | 55.56 | 26.88 | 0.42 | 124 | 127.27 | 45 | 3 | 122 | 19.27 | 15930.42 | 514.09 | 3988.88 | 303.8 | 142.45 | 76520.52 | 0.47 | 0.82 | 12.08 | 4.61 | 1 | 10
3 | 60 | CONCLUIDO | 1.7117 | 58.42 | 54.12 | 38.2 | 0.55 | 85 | 128.59 | 45 | 4 | 82 | 19.59 | 16093.6 | 467.77 | 3988.59 | 255.39 | 142.45 | 52509.15 | 0.56 | 0.85 | 12.03 | 3.17 | 1 | 10
4 | 60 | CONCLUIDO | 1.7432 | 57.37 | 53.5 | 47.2 | 0.68 | 68 | 129.92 | 45 | 5 | 12 | 19.92 | 16257.24 | 438.7 | 3988.56 | 232.34 | 142.45 | 41072.86 | 0.61 | 0.86 | 12.07 | 2.55 | 1 | 10
5 | 60 | CONCLUIDO | 1.7423 | 57.4 | 53.53 | 47.23 | 0.81 | 68 | 131.25 | 45 | 6 | 0 | 20.25 | 16421.36 | 441.49 | 3988.55 | 233.09 | 142.45 | 41447.92 | 0.61 | 0.85 | 12.08 | 2.58 | 1 | 10
0 | 80 | CONCLUIDO | 0.9721 | 102.87 | 78.22 | 6.77 | 0.11 | 693 | 159.12 | 50.28 | 1 | 691 | 27.84 | 19859.16 | 951.41 | 3990.37 | 1062.08 | 142.45 | 452815.06 | 0.13 | 0.59 | 13.02 | 27.24 | 1 | 10
1 | 80 | CONCLUIDO | 1.3992 | 71.47 | 60.77 | 14.02 | 0.22 | 260 | 160.54 | 50.28 | 2 | 258 | 28.26 | 20034.4 | 717.84 | 3989.24 | 477.54 | 142.45 | 162709.42 | 0.3 | 0.75 | 12.3 | 9.81 | 1 | 10
2 | 80 | CONCLUIDO | 1.5565 | 64.24 | 56.86 | 21.73 | 0.33 | 157 | 161.97 | 50.28 | 3 | 155 | 28.69 | 20210.21 | 650.62 | 3988.63 | 346.68 | 142.45 | 97797.62 | 0.41 | 0.8 | 12.16 | 5.91 | 1 | 10
3 | 80 | CONCLUIDO | 1.6412 | 60.93 | 55.06 | 30.03 | 0.43 | 110 | 163.4 | 50.28 | 4 | 108 | 29.12 | 20386.62 | 606.4 | 3988.72 | 287.48 | 142.45 | 68430.1 | 0.5 | 0.83 | 12.05 | 4.11 | 1 | 10
4 | 80 | CONCLUIDO | 1.694 | 59.03 | 54.03 | 39.06 | 0.54 | 83 | 164.83 | 50.28 | 5 | 81 | 29.55 | 20563.61 | 572.29 | 3988.43 | 252.78 | 142.45 | 51215.94 | 0.56 | 0.85 | 12.02 | 3.08 | 1 | 10
5 | 80 | CONCLUIDO | 1.7286 | 57.85 | 53.4 | 48.55 | 0.64 | 66 | 166.27 | 50.28 | 6 | 64 | 29.99 | 20741.2 | 538.12 | 3988.42 | 232.1 | 142.45 | 40962.52 | 0.61 | 0.86 | 11.98 | 2.45 | 1 | 10
6 | 80 | CONCLUIDO | 1.7534 | 57.03 | 52.97 | 58.85 | 0.74 | 54 | 167.72 | 50.28 | 7 | 35 | 30.44 | 20919.39 | 509.09 | 3988.42 | 216.78 | 142.45 | 33360.73 | 0.66 | 0.86 | 11.99 | 2.02 | 1 | 10
7 | 80 | CONCLUIDO | 1.7583 | 56.87 | 52.91 | 62.24 | 0.84 | 51 | 169.17 | 50.28 | 8 | 2 | 30.89 | 21098.19 | 504.14 | 3988.61 | 213.28 | 142.45 | 31625.79 | 0.67 | 0.87 | 12.03 | 1.96 | 1 | 10
8 | 80 | CONCLUIDO | 1.7584 | 56.87 | 52.9 | 62.24 | 0.94 | 51 | 170.62 | 50.28 | 9 | 0 | 31.34 | 21277.6 | 508.4 | 3988.59 | 213.1 | 142.45 | 31537.85 | 0.67 | 0.87 | 12.03 | 1.95 | 1 | 10
0 | 35 | CONCLUIDO | 1.3928 | 71.8 | 64.01 | 11.23 | 0.22 | 342 | 80.84 | 35.1 | 1 | 340 | 9.74 | 10204.21 | 471.61 | 3989.33 | 586.31 | 142.45 | 216684.87 | 0.24 | 0.72 | 12.44 | 13.05 | 1 | 10
1 | 35 | CONCLUIDO | 1.6645 | 60.08 | 55.91 | 25.41 | 0.43 | 132 | 82.04 | 35.1 | 2 | 110 | 9.94 | 10352.53 | 361.77 | 3988.98 | 314.88 | 142.45 | 82019.56 | 0.45 | 0.82 | 12.11 | 4.96 | 1 | 10
2 | 35 | CONCLUIDO | 1.6893 | 59.2 | 55.32 | 28.86 | 0.63 | 115 | 83.25 | 35.1 | 3 | 0 | 10.15 | 10501.19 | 351.36 | 3989.04 | 290.54 | 142.45 | 69936.45 | 0.49 | 0.83 | 12.22 | 4.37 | 1 | 10
0 | 50 | CONCLUIDO | 1.2357 | 80.93 | 68.69 | 8.98 | 0.16 | 459 | 107.41 | 41.65 | 1 | 457 | 14.77 | 13481.73 | 632.9 | 3989.68 | 742.23 | 142.45 | 294059.63 | 0.19 | 0.67 | 12.65 | 17.73 | 1 | 10
1 | 50 | CONCLUIDO | 1.5693 | 63.72 | 57.69 | 19.23 | 0.32 | 180 | 108.68 | 41.65 | 2 | 178 | 15.03 | 13638.32 | 497.78 | 3988.72 | 375.14 | 142.45 | 111909.04 | 0.38 | 0.79 | 12.16 | 6.73 | 1 | 10
2 | 50 | CONCLUIDO | 1.6883 | 59.23 | 54.86 | 31.35 | 0.48 | 105 | 109.96 | 41.65 | 3 | 103 | 15.31 | 13795.21 | 435.04 | 3988.76 | 280.71 | 142.45 | 65070.64 | 0.51 | 0.83 | 12.04 | 3.91 | 1 | 10
3 | 50 | CONCLUIDO | 1.7279 | 57.88 | 54.04 | 40.03 | 0.63 | 81 | 111.23 | 41.65 | 4 | 3 | 15.58 | 13952.52 | 403.57 | 3988.95 | 249.95 | 142.45 | 49811.49 | 0.57 | 0.85 | 12.11 | 3.09 | 1 | 10
4 | 50 | CONCLUIDO | 1.7272 | 57.9 | 54.06 | 40.05 | 0.78 | 81 | 112.51 | 41.65 | 5 | 0 | 15.86 | 14110.24 | 408.65 | 3988.8 | 250.51 | 142.45 | 50093.17 | 0.57 | 0.85 | 12.11 | 3.11 | 1 | 10
0 | 25 | CONCLUIDO | 1.5194 | 65.82 | 60.52 | 14.41 | 0.28 | 252 | 61.76 | 28.92 | 1 | 250 | 6.84 | 7851.41 | 347.82 | 3989.22 | 469.72 | 142.45 | 158839.21 | 0.3 | 0.76 | 12.29 | 9.57 | 1 | 10
1 | 25 | CONCLUIDO | 1.6356 | 61.14 | 57.11 | 21.28 | 0.55 | 161 | 62.92 | 28.92 | 2 | 0 | 7 | 7994.37 | 305.71 | 3989.37 | 348.83 | 142.45 | 98851.67 | 0.41 | 0.8 | 12.33 | 6.15 | 1 | 10
0 | 85 | CONCLUIDO | 0.9314 | 107.36 | 80.05 | 6.53 | 0.11 | 736 | 167.88 | 51.39 | 1 | 734 | 30.49 | 20939.59 | 1009.45 | 3991.01 | 1123.45 | 142.45 | 483288.58 | 0.13 | 0.57 | 13.1 | 29.07 | 1 | 10
1 | 85 | CONCLUIDO | 1.3713 | 72.92 | 61.3 | 13.47 | 0.21 | 273 | 169.33 | 51.39 | 2 | 271 | 30.94 | 21118.46 | 753.22 | 3989.11 | 495.14 | 142.45 | 171446.33 | 0.29 | 0.75 | 12.33 | 10.34 | 1 | 10
2 | 85 | CONCLUIDO | 1.5369 | 65.07 | 57.1 | 20.77 | 0.31 | 165 | 170.79 | 51.39 | 3 | 163 | 31.4 | 21297.94 | 681.52 | 3988.78 | 355.24 | 142.45 | 102036.06 | 0.4 | 0.8 | 12.15 | 6.15 | 1 | 10
3 | 85 | CONCLUIDO | 1.6246 | 61.55 | 55.25 | 28.58 | 0.41 | 116 | 172.25 | 51.39 | 4 | 114 | 31.86 | 21478.05 | 638.55 | 3988.64 | 293.92 | 142.45 | 71618.79 | 0.48 | 0.83 | 12.06 | 4.3 | 1 | 10
4 | 85 | CONCLUIDO | 1.6798 | 59.53 | 54.18 | 36.94 | 0.51 | 88 | 173.71 | 51.39 | 5 | 86 | 32.32 | 21658.78 | 604.04 | 3988.69 | 257.83 | 142.45 | 53716.3 | 0.55 | 0.84 | 12.02 | 3.23 | 1 | 10
5 | 85 | CONCLUIDO | 1.7148 | 58.32 | 53.57 | 45.92 | 0.61 | 70 | 175.18 | 51.39 | 6 | 68 | 32.79 | 21840.16 | 572.82 | 3988.35 | 237.12 | 142.45 | 43450.21 | 0.6 | 0.85 | 12.01 | 2.62 | 1 | 10
6 | 85 | CONCLUIDO | 1.745 | 57.31 | 53 | 55.79 | 0.7 | 57 | 176.66 | 51.39 | 7 | 55 | 33.27 | 22022.17 | 541.63 | 3988.46 | 218.72 | 142.45 | 34314.05 | 0.65 | 0.86 | 11.96 | 2.05 | 1 | 10
7 | 85 | CONCLUIDO | 1.7602 | 56.81 | 52.78 | 64.63 | 0.8 | 49 | 178.14 | 51.39 | 8 | 16 | 33.75 | 22204.83 | 520.22 | 3988.55 | 209.74 | 142.45 | 29864.57 | 0.68 | 0.87 | 12 | 1.83 | 1 | 10
8 | 85 | CONCLUIDO | 1.7627 | 56.73 | 52.73 | 65.91 | 0.89 | 48 | 179.63 | 51.39 | 9 | 0 | 34.24 | 22388.15 | 521.6 | 3988.72 | 207.61 | 142.45 | 28803.79 | 0.69 | 0.87 | 12.01 | 1.78 | 1 | 10
0 | 20 | CONCLUIDO | 1.578 | 63.37 | 59.03 | 16.71 | 0.34 | 212 | 51.33 | 24.83 | 1 | 95 | 5.51 | 6564.78 | 279.93 | 3989.53 | 414.39 | 142.45 | 131376.27 | 0.34 | 0.78 | 12.38 | 8.07 | 1 | 10
1 | 20 | CONCLUIDO | 1.59 | 62.89 | 58.69 | 17.52 | 0.66 | 201 | 52.47 | 24.83 | 2 | 0 | 5.64 | 6705.1 | 280.45 | 3989.79 | 399.37 | 142.45 | 123922.56 | 0.36 | 0.78 | 12.47 | 7.73 | 1 | 10
0 | 65 | CONCLUIDO | 1.097 | 91.16 | 73.35 | 7.67 | 0.13 | 574 | 133.21 | 46.47 | 1 | 572 | 20.75 | 16663.42 | 789.39 | 3990.13 | 898.53 | 142.45 | 371634.3 | 0.16 | 0.62 | 12.84 | 22.38 | 1 | 10
1 | 65 | CONCLUIDO | 1.4806 | 67.54 | 59.32 | 16.03 | 0.26 | 222 | 134.55 | 46.47 | 2 | 220 | 21.09 | 16828.84 | 612.37 | 3989.17 | 429.2 | 142.45 | 138732.49 | 0.33 | 0.77 | 12.24 | 8.36 | 1 | 10
2 | 65 | CONCLUIDO | 1.6216 | 61.67 | 55.87 | 25.2 | 0.39 | 133 | 135.9 | 46.47 | 3 | 131 | 21.43 | 16994.64 | 548.94 | 3988.6 | 314.53 | 142.45 | 81841.81 | 0.45 | 0.82 | 12.08 | 4.92 | 1 | 10
3 | 65 | CONCLUIDO | 1.694 | 59.03 | 54.35 | 35.44 | 0.52 | 92 | 137.25 | 46.47 | 4 | 90 | 21.78 | 17160.92 | 504.67 | 3988.51 | 263.66 | 142.45 | 56612.72 | 0.54 | 0.84 | 12.02 | 3.4 | 1 | 10
4 | 65 | CONCLUIDO | 1.7374 | 57.56 | 53.52 | 47.23 | 0.64 | 68 | 138.6 | 46.47 | 5 | 50 | 22.13 | 17327.69 | 463.91 | 3988.42 | 235.47 | 142.45 | 42638.31 | 0.6 | 0.86 | 12.01 | 2.57 | 1 | 10
5 | 65 | CONCLUIDO | 1.7474 | 57.23 | 53.33 | 50.79 | 0.76 | 63 | 139.95 | 46.47 | 6 | 1 | 22.49 | 17494.97 | 455.5 | 3988.59 | 226.78 | 142.45 | 38317.01 | 0.63 | 0.86 | 12.07 | 2.38 | 1 | 10
6 | 65 | CONCLUIDO | 1.7479 | 57.21 | 53.32 | 50.78 | 0.88 | 63 | 141.31 | 46.47 | 7 | 0 | 22.85 | 17662.75 | 459.47 | 3988.55 | 226.47 | 142.45 | 38159.05 | 0.63 | 0.86 | 12.06 | 2.37 | 1 | 10
0 | 75 | CONCLUIDO | 1.0126 | 98.76 | 76.56 | 7.05 | 0.12 | 652 | 150.44 | 49.1 | 1 | 650 | 25.34 | 18787.76 | 896.33 | 3989.72 | 1005.78 | 142.45 | 424872.69 | 0.14 | 0.6 | 12.98 | 25.59 | 1 | 10
1 | 75 | CONCLUIDO | 1.4269 | 70.08 | 60.26 | 14.64 | 0.23 | 247 | 151.83 | 49.1 | 2 | 245 | 25.73 | 18959.54 | 683.02 | 3988.87 | 461.52 | 142.45 | 154767.37 | 0.31 | 0.76 | 12.26 | 9.31 | 1 | 10
2 | 75 | CONCLUIDO | 1.5789 | 63.34 | 56.51 | 22.75 | 0.35 | 149 | 153.23 | 49.1 | 3 | 147 | 26.13 | 19131.85 | 617.76 | 3988.85 | 334.8 | 142.45 | 91897.63 | 0.43 | 0.81 | 12.14 | 5.55 | 1 | 10
3 | 75 | CONCLUIDO | 1.6599 | 60.25 | 54.79 | 31.61 | 0.46 | 104 | 154.63 | 49.1 | 4 | 102 | 26.53 | 19304.72 | 574.19 | 3988.59 | 278.76 | 142.45 | 64102.46 | 0.51 | 0.84 | 12.03 | 3.84 | 1 | 10
4 | 75 | CONCLUIDO | 1.7099 | 58.48 | 53.82 | 41.4 | 0.57 | 78 | 156.03 | 49.1 | 5 | 76 | 26.94 | 19478.15 | 537.48 | 3988.51 | 245.77 | 142.45 | 47738.71 | 0.58 | 0.85 | 12.01 | 2.87 | 1 | 10
5 | 75 | CONCLUIDO | 1.7445 | 57.32 | 53.18 | 52.31 | 0.67 | 61 | 157.44 | 49.1 | 6 | 56 | 27.35 | 19652.13 | 501.42 | 3988.38 | 224.49 | 142.45 | 37183.14 | 0.63 | 0.86 | 11.98 | 2.23 | 1 | 10
6 | 75 | CONCLUIDO | 1.7553 | 56.97 | 53.01 | 57.83 | 0.78 | 55 | 158.86 | 49.1 | 7 | 5 | 27.77 | 19826.68 | 486.33 | 3988.76 | 216.89 | 142.45 | 33408.91 | 0.66 | 0.86 | 12.03 | 2.06 | 1 | 10
7 | 75 | CONCLUIDO | 1.7545 | 57 | 53.04 | 57.86 | 0.88 | 55 | 160.28 | 49.1 | 8 | 0 | 28.19 | 20001.93 | 490.15 | 3988.62 | 217.49 | 142.45 | 33713.64 | 0.65 | 0.86 | 12.04 | 2.09 | 1 | 10
0 | 95 | CONCLUIDO | 0.8557 | 116.87 | 83.73 | 6.1 | 0.1 | 824 | 185.69 | 53.44 | 1 | 822 | 36.26 | 23136.14 | 1129.04 | 3990.85 | 1247.93 | 142.45 | 545088.57 | 0.11 | 0.55 | 13.22 | 32.75 | 1 | 10
1 | 95 | CONCLUIDO | 1.3181 | 75.87 | 62.31 | 12.55 | 0.19 | 298 | 187.21 | 53.44 | 2 | 296 | 36.77 | 23322.88 | 822.6 | 3989.25 | 528.52 | 142.45 | 188009 | 0.27 | 0.73 | 12.39 | 11.35 | 1 | 10
2 | 95 | CONCLUIDO | 1.4953 | 66.88 | 57.71 | 19.24 | 0.28 | 180 | 188.73 | 53.44 | 3 | 178 | 37.29 | 23510.33 | 744.29 | 3988.98 | 375.6 | 142.45 | 112139.56 | 0.38 | 0.79 | 12.17 | 6.75 | 1 | 10
3 | 95 | CONCLUIDO | 1.5906 | 62.87 | 55.67 | 26.3 | 0.37 | 127 | 190.25 | 53.44 | 4 | 125 | 37.82 | 23698.48 | 699.7 | 3988.59 | 307.48 | 142.45 | 78344.5 | 0.46 | 0.82 | 12.09 | 4.72 | 1 | 10
4 | 95 | CONCLUIDO | 1.6496 | 60.62 | 54.54 | 33.74 | 0.46 | 97 | 191.78 | 53.44 | 5 | 95 | 38.35 | 23887.36 | 667.31 | 3988.48 | 269.84 | 142.45 | 59677.29 | 0.53 | 0.84 | 12.04 | 3.59 | 1 | 10
5 | 95 | CONCLUIDO | 1.6886 | 59.22 | 53.85 | 41.42 | 0.55 | 78 | 193.32 | 53.44 | 6 | 76 | 38.89 | 24076.95 | 639.61 | 3988.57 | 246.96 | 142.45 | 48330.37 | 0.58 | 0.85 | 12 | 2.9 | 1 | 10
6 | 95 | CONCLUIDO | 1.72 | 58.14 | 53.29 | 49.96 | 0.64 | 64 | 194.86 | 53.44 | 7 | 62 | 39.43 | 24267.28 | 611.55 | 3988.47 | 227.94 | 142.45 | 38890.25 | 0.62 | 0.86 | 11.99 | 2.34 | 1 | 10
7 | 95 | CONCLUIDO | 1.7419 | 57.41 | 52.93 | 58.81 | 0.72 | 54 | 196.41 | 53.44 | 8 | 52 | 39.98 | 24458.36 | 585.41 | 3988.46 | 216.58 | 142.45 | 33263.53 | 0.66 | 0.86 | 11.96 | 1.98 | 1 | 10
8 | 95 | CONCLUIDO | 1.76 | 56.82 | 52.64 | 68.66 | 0.81 | 46 | 197.97 | 53.44 | 9 | 31 | 40.53 | 24650.18 | 560.11 | 3988.44 | 205.89 | 142.45 | 27954.92 | 0.69 | 0.87 | 11.97 | 1.69 | 1 | 10
9 | 95 | CONCLUIDO | 1.7637 | 56.7 | 52.59 | 71.72 | 0.89 | 44 | 199.53 | 53.44 | 10 | 4 | 41.1 | 24842.77 | 551.4 | 3988.42 | 203.47 | 142.45 | 26757.77 | 0.7 | 0.87 | 11.99 | 1.64 | 1 | 10
10 | 95 | CONCLUIDO | 1.7661 | 56.62 | 52.55 | 73.33 | 0.97 | 43 | 201.1 | 53.44 | 11 | 0 | 41.66 | 25036.12 | 554.47 | 3988.47 | 202.01 | 142.45 | 26029.06 | 0.71 | 0.87 | 12 | 1.6 | 1 | 10
0 | 55 | CONCLUIDO | 1.1885 | 84.14 | 70.19 | 8.47 | 0.15 | 497 | 116.05 | 43.4 | 1 | 495 | 16.65 | 14546.17 | 684.51 | 3989.78 | 792.98 | 142.45 | 319245.16 | 0.18 | 0.65 | 12.7 | 19.22 | 1 | 10
1 | 55 | CONCLUIDO | 1.5374 | 65.04 | 58.3 | 17.94 | 0.3 | 195 | 117.34 | 43.4 | 2 | 193 | 16.94 | 14705.49 | 538.09 | 3989.09 | 395.08 | 142.45 | 121806.39 | 0.36 | 0.79 | 12.21 | 7.35 | 1 | 10
2 | 55 | CONCLUIDO | 1.665 | 60.06 | 55.23 | 28.82 | 0.45 | 115 | 118.63 | 43.4 | 3 | 113 | 17.23 | 14865.24 | 475.72 | 3988.57 | 293.16 | 142.45 | 71245.66 | 0.49 | 0.83 | 12.06 | 4.28 | 1 | 10
3 | 55 | CONCLUIDO | 1.7291 | 57.83 | 53.86 | 40.91 | 0.59 | 79 | 119.93 | 43.4 | 4 | 52 | 17.53 | 15025.44 | 428.22 | 3988.43 | 246.26 | 142.45 | 47976.89 | 0.58 | 0.85 | 12.03 | 2.91 | 1 | 10
4 | 55 | CONCLUIDO | 1.7354 | 57.62 | 53.77 | 43.6 | 0.73 | 74 | 121.23 | 43.4 | 5 | 0 | 17.83 | 15186.08 | 424 | 3988.78 | 241.13 | 142.45 | 45437.59 | 0.59 | 0.85 | 12.09 | 2.82 | 1 | 10

## gráficos
Selecione o eixo X:
Selecione o eixo Y:
Selecione o eixo Z:
Eixo X | Eixo Y | Eixo Z

## hidden (hidden)
Unnamed: 0
Volume de calda [L]
STATUS
Capacidade operacional [ha/h]
Tempo de missao [h]
Tempo util [h]
Tempo por voo [min]
Autonomia Projetada [h]
N° Voos
MTOW [kg]
Massa Estrutura [kg]
Combustível [kg]
Abastecimentos
Massa gerador
Potência gerador [W]
Combustível consumido [L]
Calda cons [L]
Distância percorrida [km]
Distância Pulverizando [km]
RTL ACUMULADO[m]
EOC [km/km]
EOC [h/h]
Tempo de manobra [h]
Tempo rtl_rtw [h]
V pulv [m/s]
V desloc [m/s]