## RESULTADOS_18
Unnamed: 0 | Volume de calda [L] | STATUS | Capacidade operacional [ha/h] | Tempo de missao [h] | Tempo util [h] | Tempo por voo [min] | Autonomia Projetada [h] | N° Voos | MTOW [kg] | Massa Estrutura [kg] | Combustível [kg] | Abastecimentos | Massa gerador | Potência gerador [W] | Combustível consumido [L] | Calda cons [L] | Distância percorrida [km] | Distância Pulverizando [km] | RTL ACUMULADO[m] | EOC [km/km] | EOC [h/h] | Tempo de manobra [h] | Tempo rtl_rtw [h] | V pulv [m/s] | V desloc [m/s] | Preço Total por ha Simples [R$/ha] | Preço Total por ha Presumido [R$/ha] | Preço Total por ha Real [R$/ha] | Preço Total Simples [R$] | Preço Total Presumido [R$] | Prod CAPEX [ha/h/R$] | Dias Trabalhados | Preço Total Real [R$]
0 | 100 | CONCLUIDO | 0.9698 | 103.11 | 71.86 | 5.83 | 0.09 | 739 | 194.77 | 54.38 | 1 | 737 | 39.4 | 24256.19 | 1011.69 | 798.63 | 1102.58 | 102.58 | 492316.07 | 0.09 | 0.52 | 13.51 | 29.59 | 1 | 10 | 2211.1879 | 3025.4449 | 2736.7007 | 2211187.9349 | 3025444.8832 | 9.0468e-06 | 68 | 2736700.6698
1 | 100 | CONCLUIDO | 1.5289 | 65.41 | 52.47 | 11.75 | 0.18 | 268 | 196.32 | 54.38 | 2 | 266 | 39.95 | 24447.22 | 738.24 | 796.92 | 453.09 | 102.58 | 169926.66 | 0.23 | 0.72 | 12.72 | 10.24 | 1 | 10 | 1127.2516 | 1542.3554 | 1395.1552 | 1127251.6278 | 1542355.408 | 1.4262e-05 | 43 | 1395155.1726
2 | 100 | CONCLUIDO | 1.7452 | 57.3 | 48.41 | 17.71 | 0.27 | 164 | 197.88 | 54.38 | 3 | 162 | 40.5 | 24639 | 679.65 | 796.99 | 317.43 | 102.58 | 102617.47 | 0.32 | 0.78 | 12.54 | 6.18 | 1 | 10 | 939.2148 | 1285.0751 | 1162.4294 | 939214.8028 | 1285075.1284 | 1.628e-05 | 38 | 1162429.3618
3 | 100 | CONCLUIDO | 1.8579 | 53.82 | 46.68 | 23.54 | 0.36 | 119 | 199.44 | 54.38 | 4 | 117 | 41.06 | 24831.54 | 653.87 | 796.73 | 259.71 | 102.58 | 73984.2 | 0.39 | 0.81 | 12.48 | 4.46 | 1 | 10 | 863.8646 | 1181.9777 | 1069.1714 | 863864.5993 | 1181977.6558 | 1.7331e-05 | 36 | 1069171.3672
4 | 100 | CONCLUIDO | 1.931 | 51.79 | 45.65 | 29.45 | 0.44 | 93 | 201.01 | 54.38 | 5 | 91 | 41.63 | 25024.84 | 637.93 | 796.58 | 226.2 | 102.58 | 57358.47 | 0.45 | 0.82 | 12.42 | 3.43 | 1 | 10 | 812.9469 | 1112.3098 | 1006.1525 | 812946.9184 | 1112309.8384 | 1.8013e-05 | 34 | 1006152.5486
5 | 100 | CONCLUIDO | 1.9796 | 50.51 | 45.04 | 35.56 | 0.53 | 76 | 202.58 | 54.38 | 6 | 74 | 42.2 | 25218.93 | 627.6 | 796.5 | 205.31 | 102.58 | 46994.8 | 0.5 | 0.84 | 12.4 | 2.82 | 1 | 10 | 783.6737 | 1072.2569 | 969.9222 | 783673.6827 | 1072256.9059 | 1.8467e-05 | 33 | 969922.2117
6 | 100 | CONCLUIDO | 2.014 | 49.65 | 44.61 | 41.18 | 0.61 | 65 | 204.16 | 54.38 | 7 | 63 | 42.78 | 25413.94 | 620.13 | 796.48 | 191.55 | 102.58 | 40173.68 | 0.54 | 0.84 | 12.37 | 2.39 | 1 | 10 | 769.7826 | 1053.2505 | 952.7297 | 769782.585 | 1053250.4933 | 1.8788e-05 | 33 | 952729.7444
7 | 100 | CONCLUIDO | 2.0427 | 48.95 | 44.26 | 47.42 | 0.69 | 56 | 205.75 | 54.38 | 8 | 54 | 43.37 | 25609.61 | 613.63 | 796.42 | 179.16 | 102.58 | 34020.37 | 0.57 | 0.85 | 12.37 | 2.04 | 1 | 10 | 749.4246 | 1025.3958 | 927.5335 | 749424.5931 | 1025395.7905 | 1.9055e-05 | 32 | 927533.4554
8 | 100 | CONCLUIDO | 2.0608 | 48.52 | 44.06 | 52.88 | 0.77 | 50 | 207.34 | 54.38 | 9 | 48 | 43.96 | 25806.1 | 609.43 | 796.45 | 173.28 | 102.58 | 31110.98 | 0.59 | 0.85 | 12.35 | 1.85 | 1 | 10 | 742.357 | 1015.7256 | 918.7862 | 742357.027 | 1015725.6349 | 1.9224e-05 | 32 | 918786.2059
9 | 100 | CONCLUIDO | 2.0784 | 48.11 | 43.85 | 58.46 | 0.85 | 45 | 208.94 | 54.38 | 10 | 43 | 44.56 | 26003.41 | 604.85 | 796.51 | 166.06 | 102.58 | 27526.25 | 0.62 | 0.86 | 12.34 | 1.63 | 1 | 10 | 735.2597 | 1006.0148 | 910.0021 | 735259.7194 | 1006014.7855 | 1.9388e-05 | 32 | 910002.1463
10 | 100 | CONCLUIDO | 2.0914 | 47.82 | 43.7 | 63.96 | 0.93 | 41 | 210.55 | 54.38 | 11 | 39 | 45.17 | 26201.54 | 600.86 | 796.43 | 160.94 | 102.58 | 24986.6 | 0.64 | 0.86 | 12.34 | 1.49 | 1 | 10 | 729.7052 | 998.4148 | 903.1275 | 729705.2005 | 998414.8476 | 1.951e-05 | 32 | 903127.5358
11 | 100 | CONCLUIDO | 2.1052 | 47.5 | 43.55 | 70.61 | 1 | 37 | 212.16 | 54.38 | 12 | 35 | 45.78 | 26400.51 | 597.59 | 796.43 | 155.46 | 102.58 | 22267.51 | 0.66 | 0.86 | 12.34 | 1.33 | 1 | 10 | 715.5599 | 979.0606 | 885.6204 | 715559.8748 | 979060.5889 | 1.9638e-05 | 31 | 885620.4204
12 | 100 | CONCLUIDO | 2.1153 | 47.28 | 43.44 | 76.65 | 1.08 | 34 | 213.78 | 54.38 | 13 | 32 | 46.4 | 26600.32 | 594.51 | 796.35 | 152.12 | 102.58 | 20610.98 | 0.67 | 0.87 | 12.33 | 1.22 | 1 | 10 | 711.3649 | 973.3208 | 880.4284 | 711364.8855 | 973320.8195 | 1.9733e-05 | 31 | 880428.4466
13 | 100 | CONCLUIDO | 2.1219 | 47.13 | 43.37 | 81.31 | 1.15 | 32 | 215.41 | 54.38 | 14 | 30 | 47.03 | 26801 | 591.46 | 796.42 | 149.74 | 102.58 | 19430.03 | 0.69 | 0.87 | 12.32 | 1.15 | 1 | 10 | 707.9823 | 968.6926 | 876.2419 | 707982.2576 | 968692.5588 | 1.9794e-05 | 31 | 876241.9006
14 | 100 | CONCLUIDO | 2.1287 | 46.98 | 43.29 | 86.59 | 1.23 | 30 | 217.04 | 54.38 | 15 | 28 | 47.66 | 27002.55 | 589.05 | 796.36 | 147.62 | 102.58 | 18380.75 | 0.69 | 0.87 | 12.31 | 1.08 | 1 | 10 | 704.9781 | 964.5821 | 872.5238 | 704978.0855 | 964582.118 | 1.9858e-05 | 31 | 872523.7545
15 | 100 | CONCLUIDO | 2.1349 | 46.84 | 43.23 | 92.65 | 1.3 | 28 | 218.68 | 54.38 | 16 | 26 | 48.31 | 27204.98 | 586.87 | 796.38 | 145.48 | 102.58 | 17322.37 | 0.71 | 0.87 | 12.32 | 1.02 | 1 | 10 | 702.2816 | 960.8927 | 869.1864 | 702281.6027 | 960892.6713 | 1.9915e-05 | 31 | 869186.4234
16 | 100 | CONCLUIDO | 2.1423 | 46.68 | 43.15 | 99.58 | 1.37 | 26 | 220.33 | 54.38 | 17 | 24 | 48.95 | 27408.3 | 584.26 | 796.46 | 142.6 | 102.58 | 15893.81 | 0.72 | 0.87 | 12.31 | 0.94 | 1 | 10 | 699.0689 | 956.4969 | 865.2102 | 699068.921 | 956496.9385 | 1.9985e-05 | 31 | 865210.2131
17 | 100 | CONCLUIDO | 2.1456 | 46.61 | 43.12 | 103.49 | 1.44 | 25 | 221.99 | 54.38 | 18 | 23 | 49.61 | 27612.53 | 582.61 | 796.47 | 141.5 | 102.58 | 15346.9 | 0.72 | 0.87 | 12.31 | 0.9 | 1 | 10 | 697.3417 | 954.1336 | 863.0724 | 697341.6598 | 954133.6235 | 2.0015e-05 | 31 | 863072.4496
18 | 100 | CONCLUIDO | 2.1535 | 46.44 | 43.02 | 112.24 | 1.51 | 23 | 223.65 | 54.38 | 19 | 21 | 50.27 | 27817.81 | 579.31 | 796.34 | 138.25 | 102.58 | 13730.48 | 0.74 | 0.87 | 12.31 | 0.81 | 1 | 10 | 693.6067 | 949.0233 | 858.4499 | 693606.7294 | 949023.3269 | 2.0089e-05 | 31 | 858449.8726
19 | 100 | CONCLUIDO | 2.157 | 46.36 | 42.99 | 117.24 | 1.58 | 22 | 225.32 | 54.38 | 20 | 20 | 50.95 | 28023.89 | 578.17 | 796.36 | 137.29 | 102.58 | 13255.55 | 0.75 | 0.88 | 12.3 | 0.77 | 1 | 10 | 692.1801 | 947.0714 | 856.6842 | 692180.1464 | 947071.4131 | 2.0122e-05 | 31 | 856684.2467
20 | 100 | CONCLUIDO | 2.1597 | 46.3 | 42.97 | 122.77 | 1.64 | 21 | 227 | 54.38 | 21 | 19 | 51.62 | 28230.92 | 576.6 | 796.4 | 136.59 | 102.58 | 12911.54 | 0.75 | 0.88 | 12.31 | 0.76 | 1 | 10 | 690.6513 | 944.9796 | 854.7921 | 690651.3493 | 944979.6455 | 2.0147e-05 | 31 | 854792.1145
21 | 100 | CONCLUIDO | 2.1645 | 46.2 | 42.91 | 128.72 | 1.71 | 20 | 228.69 | 54.38 | 22 | 18 | 52.31 | 28438.91 | 573.86 | 796.34 | 134.66 | 102.58 | 11951.88 | 0.76 | 0.88 | 12.3 | 0.69 | 1 | 10 | 687.9473 | 941.2799 | 851.4454 | 687947.3128 | 941279.8634 | 2.0192e-05 | 31 | 851445.4343
22 | 100 | CONCLUIDO | 2.1674 | 46.14 | 42.88 | 135.42 | 1.77 | 19 | 230.38 | 54.38 | 23 | 17 | 53 | 28647.87 | 572.62 | 796.42 | 133.69 | 102.58 | 11473.54 | 0.77 | 0.88 | 12.3 | 0.67 | 1 | 10 | 686.5873 | 939.419 | 849.7622 | 686587.2649 | 939418.986 | 2.0219e-05 | 31 | 849762.1564
23 | 100 | CONCLUIDO | 2.1711 | 46.06 | 42.84 | 142.81 | 1.84 | 18 | 232.08 | 54.38 | 24 | 16 | 53.71 | 28857.81 | 568.97 | 796.36 | 132.47 | 102.58 | 10867.26 | 0.77 | 0.88 | 12.3 | 0.63 | 1 | 10 | 674.6007 | 923.0185 | 834.9269 | 674600.7213 | 923018.4682 | 2.0253e-05 | 30 | 834926.881
24 | 100 | CONCLUIDO | 2.1708 | 46.07 | 42.85 | 142.83 | 1.9 | 18 | 233.79 | 54.38 | 25 | 16 | 54.42 | 29068.74 | 569.84 | 796.42 | 132.55 | 102.58 | 10905.74 | 0.77 | 0.88 | 12.3 | 0.64 | 1 | 10 | 675.2132 | 923.8565 | 835.685 | 675213.242 | 923856.546 | 2.025e-05 | 30 | 835684.9739
25 | 100 | CONCLUIDO | 2.1747 | 45.98 | 42.81 | 151.08 | 1.96 | 17 | 235.51 | 54.38 | 26 | 15 | 55.14 | 29280.69 | 567.1 | 796.35 | 131.24 | 102.58 | 10255.54 | 0.78 | 0.88 | 12.3 | 0.59 | 1 | 10 | 672.7266 | 920.4542 | 832.6074 | 672726.6107 | 920454.2273 | 2.0287e-05 | 30 | 832607.3677
26 | 100 | CONCLUIDO | 2.1787 | 45.9 | 42.76 | 160.35 | 2.02 | 16 | 237.24 | 54.38 | 27 | 14 | 55.86 | 29493.67 | 563.76 | 796.35 | 129.61 | 102.58 | 9444.73 | 0.79 | 0.88 | 12.3 | 0.55 | 1 | 10 | 669.8446 | 916.5109 | 829.0404 | 669844.5589 | 916510.8769 | 2.0324e-05 | 30 | 829040.3651
27 | 100 | CONCLUIDO | 2.1783 | 45.91 | 42.77 | 160.38 | 2.08 | 16 | 238.97 | 54.38 | 28 | 14 | 56.6 | 29707.68 | 563.64 | 796.34 | 129.83 | 102.58 | 9559.25 | 0.79 | 0.88 | 12.3 | 0.56 | 1 | 10 | 669.8544 | 916.5243 | 829.0525 | 669854.369 | 916524.2996 | 2.032e-05 | 30 | 829052.5068
28 | 100 | CONCLUIDO | 2.1823 | 45.82 | 42.72 | 170.89 | 2.14 | 15 | 240.72 | 54.38 | 29 | 13 | 57.34 | 29922.88 | 561.55 | 796.37 | 128.46 | 102.58 | 8876.79 | 0.8 | 0.88 | 12.29 | 0.51 | 1 | 10 | 667.7616 | 913.6609 | 826.4624 | 667761.6113 | 913660.8961 | 2.0358e-05 | 30 | 826462.3825
29 | 100 | CONCLUIDO | 2.1815 | 45.84 | 42.74 | 170.96 | 2.2 | 15 | 242.47 | 54.38 | 30 | 13 | 58.1 | 30139.04 | 560.87 | 796.35 | 128.83 | 102.58 | 9060.54 | 0.8 | 0.88 | 12.3 | 0.53 | 1 | 10 | 667.506 | 913.3112 | 826.1461 | 667506.0335 | 913311.2033 | 2.035e-05 | 30 | 826146.0639
30 | 100 | CONCLUIDO | 2.1855 | 45.76 | 42.69 | 182.97 | 2.26 | 14 | 244.23 | 54.38 | 31 | 12 | 58.86 | 30356.28 | 559.09 | 796.39 | 127.53 | 102.58 | 8419.63 | 0.8 | 0.88 | 12.29 | 0.48 | 1 | 10 | 665.6136 | 910.7219 | 823.8039 | 665613.6152 | 910721.9132 | 2.0388e-05 | 30 | 823803.892
31 | 100 | CONCLUIDO | 2.1857 | 45.75 | 42.69 | 182.96 | 2.31 | 14 | 246 | 54.38 | 32 | 12 | 59.63 | 30574.64 | 558.9 | 796.38 | 127.25 | 102.58 | 8279.45 | 0.81 | 0.88 | 12.29 | 0.48 | 1 | 10 | 665.4591 | 910.5105 | 823.6127 | 665459.116 | 910510.5205 | 2.0389e-05 | 30 | 823612.6743
32 | 100 | CONCLUIDO | 2.1894 | 45.68 | 42.65 | 196.86 | 2.37 | 13 | 247.78 | 54.38 | 33 | 11 | 60.41 | 30794.11 | 552.8 | 796.36 | 125.88 | 102.58 | 7597.45 | 0.81 | 0.88 | 12.3 | 0.44 | 1 | 10 | 660.9548 | 904.3475 | 818.0379 | 660954.8152 | 904347.5374 | 2.0424e-05 | 30 | 818037.8777
33 | 100 | CONCLUIDO | 2.1889 | 45.68 | 42.66 | 196.9 | 2.42 | 13 | 249.57 | 54.38 | 34 | 11 | 61.2 | 31014.73 | 556.36 | 796.35 | 126.44 | 102.58 | 7877.08 | 0.81 | 0.88 | 12.29 | 0.45 | 1 | 10 | 663.2681 | 907.5127 | 820.9009 | 663268.0993 | 907512.6747 | 2.0419e-05 | 30 | 820900.9387
34 | 100 | CONCLUIDO | 2.1884 | 45.7 | 42.67 | 196.96 | 2.48 | 13 | 251.37 | 54.38 | 35 | 11 | 61.99 | 31236.5 | 556.54 | 796.39 | 126.87 | 102.58 | 8093.23 | 0.81 | 0.88 | 12.29 | 0.46 | 1 | 10 | 663.4812 | 907.8042 | 821.1646 | 663481.1541 | 907804.1857 | 2.0415e-05 | 30 | 821164.6284
35 | 100 | CONCLUIDO | 2.1933 | 45.59 | 42.61 | 213.05 | 2.53 | 12 | 253.18 | 54.38 | 36 | 10 | 62.8 | 31459.45 | 550.04 | 796.38 | 124.72 | 102.58 | 7021.92 | 0.82 | 0.88 | 12.29 | 0.4 | 1 | 10 | 658.5022 | 900.9918 | 815.0024 | 658502.219 | 900991.7871 | 2.046e-05 | 30 | 815002.3955
36 | 100 | CONCLUIDO | 2.1926 | 45.61 | 42.62 | 213.12 | 2.58 | 12 | 255 | 54.38 | 37 | 10 | 63.62 | 31683.59 | 551.61 | 796.32 | 125.19 | 102.58 | 7255.51 | 0.82 | 0.88 | 12.29 | 0.41 | 1 | 10 | 659.6117 | 902.5099 | 816.3756 | 659611.7331 | 902509.8732 | 2.0454e-05 | 30 | 816375.5976
37 | 100 | CONCLUIDO | 2.1928 | 45.6 | 42.62 | 213.1 | 2.63 | 12 | 256.82 | 54.38 | 38 | 10 | 64.45 | 31909.08 | 551.41 | 796.35 | 125.09 | 102.58 | 7208.7 | 0.82 | 0.88 | 12.29 | 0.41 | 1 | 10 | 659.4521 | 902.2914 | 816.178 | 659452.0772 | 902291.4249 | 2.0456e-05 | 30 | 816177.9977
38 | 100 | CONCLUIDO | 2.1967 | 45.52 | 42.58 | 232.24 | 2.68 | 11 | 258.66 | 54.38 | 39 | 9 | 65.28 | 32135.68 | 545.16 | 796.33 | 123.6 | 102.58 | 6465.51 | 0.83 | 0.88 | 12.29 | 0.36 | 1 | 10 | 654.8445 | 895.9871 | 810.4753 | 654844.4715 | 895987.0957 | 2.0492e-05 | 30 | 810475.3448
39 | 100 | CONCLUIDO | 2.1964 | 45.53 | 42.58 | 232.28 | 2.73 | 11 | 260.51 | 54.38 | 40 | 9 | 66.13 | 32363.54 | 547.62 | 796.35 | 123.74 | 102.58 | 6536.64 | 0.83 | 0.88 | 12.29 | 0.37 | 1 | 10 | 656.4209 | 898.144 | 812.4264 | 656420.8546 | 898143.9725 | 2.0489e-05 | 30 | 812426.3723

## RESULTADOS_6
Unnamed: 0 | Volume de calda [L] | STATUS | Capacidade operacional [ha/h] | Tempo de missao [h] | Tempo util [h] | Tempo por voo [min] | Autonomia Projetada [h] | N° Voos | MTOW [kg] | Massa Estrutura [kg] | Combustível [kg] | Abastecimentos | Massa gerador | Potência gerador [W] | Combustível consumido [L] | Calda cons [L] | Distância percorrida [km] | Distância Pulverizando [km] | RTL ACUMULADO[m] | EOC [km/km] | EOC [h/h] | Tempo de manobra [h] | Tempo rtl_rtw [h] | V pulv [m/s] | V desloc [m/s] | Preço Total por ha Simples [R$/ha] | Preço Total por ha Presumido [R$/ha] | Preço Total por ha Real [R$/ha] | Preço Total Simples [R$] | Preço Total Presumido [R$] | Prod CAPEX [ha/h/R$] | Dias Trabalhados | Preço Total Real [R$]
0 | 40 | CONCLUIDO | 1.5728 | 63.58 | 55.24 | 9.78 | 0.2 | 339 | 89.87 | 37.55 | 1 | 337 | 11.32 | 11317.98 | 467.47 | 797.09 | 545.93 | 102.58 | 215990.46 | 0.19 | 0.68 | 12.83 | 13 | 1 | 10 | 836.8644 | 1145.0347 | 1035.7542 | 836864.3586 | 1145034.7353 | 2.1233e-05 | 42 | 1035754.2272
1 | 40 | CONCLUIDO | 1.9122 | 52.3 | 47.64 | 19.85 | 0.39 | 144 | 91.1 | 37.55 | 2 | 142 | 11.54 | 11468.97 | 397.83 | 796.8 | 292.01 | 102.58 | 90007.01 | 0.35 | 0.79 | 12.51 | 5.41 | 1 | 10 | 636.2219 | 870.5068 | 787.4269 | 636221.8547 | 870506.8097 | 2.5815e-05 | 35 | 787426.8615
2 | 40 | CONCLUIDO | 2.0304 | 49.25 | 45.59 | 30.06 | 0.57 | 91 | 92.32 | 37.55 | 3 | 89 | 11.77 | 11620.34 | 375.09 | 796.64 | 224.09 | 102.58 | 56312.8 | 0.46 | 0.83 | 12.42 | 3.37 | 1 | 10 | 582.6177 | 797.1633 | 721.0831 | 582617.7279 | 797163.2786 | 2.7411e-05 | 33 | 721083.1341
3 | 40 | CONCLUIDO | 2.089 | 47.87 | 44.68 | 40.62 | 0.75 | 66 | 93.55 | 37.55 | 4 | 64 | 12 | 11772.07 | 361.34 | 796.49 | 193.52 | 102.58 | 41150.88 | 0.53 | 0.84 | 12.39 | 2.47 | 1 | 10 | 555.9469 | 760.6711 | 688.0737 | 555946.912 | 760671.0917 | 2.8202e-05 | 32 | 688073.7103
4 | 40 | CONCLUIDO | 2.1258 | 47.04 | 44.12 | 50.91 | 0.93 | 52 | 94.79 | 37.55 | 5 | 50 | 12.23 | 11924.18 | 351.12 | 796.41 | 174.8 | 102.58 | 31863.49 | 0.59 | 0.85 | 12.36 | 1.9 | 1 | 10 | 535.3991 | 732.5567 | 662.6425 | 535399.108 | 732556.6797 | 2.8699e-05 | 31 | 662642.4983
5 | 40 | CONCLUIDO | 2.1511 | 46.49 | 43.75 | 62.51 | 1.1 | 42 | 96.02 | 37.55 | 6 | 40 | 12.47 | 12076.67 | 341.99 | 796.47 | 162.63 | 102.58 | 25827.8 | 0.63 | 0.86 | 12.34 | 1.54 | 1 | 10 | 526.2761 | 720.0742 | 651.3513 | 526276.0807 | 720074.1512 | 2.904e-05 | 31 | 651351.2849
6 | 40 | CONCLUIDO | 2.1667 | 46.15 | 43.53 | 72.55 | 1.27 | 36 | 97.26 | 37.55 | 7 | 34 | 12.71 | 12229.54 | 333.7 | 796.46 | 155.2 | 102.58 | 22141.07 | 0.66 | 0.86 | 12.34 | 1.32 | 1 | 10 | 519.0929 | 710.2458 | 642.4609 | 519092.8642 | 710245.7575 | 2.9251e-05 | 31 | 642460.8993
7 | 40 | CONCLUIDO | 2.1807 | 45.86 | 43.33 | 83.87 | 1.43 | 31 | 98.5 | 37.55 | 8 | 29 | 12.95 | 12382.79 | 325.43 | 796.37 | 148.64 | 102.58 | 18886.82 | 0.69 | 0.87 | 12.32 | 1.12 | 1 | 10 | 503.3553 | 688.7129 | 622.9831 | 503355.2928 | 688712.9181 | 2.944e-05 | 30 | 622983.1238
8 | 40 | CONCLUIDO | 2.1919 | 45.62 | 43.17 | 95.94 | 1.59 | 27 | 99.75 | 37.55 | 9 | 25 | 13.2 | 12536.43 | 316.84 | 796.43 | 143.35 | 102.58 | 16263.75 | 0.72 | 0.87 | 12.31 | 0.96 | 1 | 10 | 496.6902 | 679.5934 | 614.734 | 496690.1632 | 679593.3937 | 2.9591e-05 | 30 | 614733.954
9 | 40 | CONCLUIDO | 2.1995 | 45.46 | 43.07 | 107.68 | 1.74 | 24 | 101 | 37.55 | 10 | 21 | 13.45 | 12690.46 | 308.15 | 796.39 | 140.1 | 102.58 | 14652.93 | 0.73 | 0.87 | 12.31 | 0.86 | 1 | 10 | 490.443 | 671.0457 | 607.002 | 490442.9624 | 671045.6979 | 2.9694e-05 | 30 | 607002.0383
10 | 40 | CONCLUIDO | 2.2045 | 45.36 | 43.01 | 117.29 | 1.89 | 22 | 102.25 | 37.55 | 11 | 9 | 13.7 | 12844.88 | 305.87 | 796.43 | 137.47 | 102.58 | 13349.55 | 0.75 | 0.87 | 12.32 | 0.79 | 1 | 10 | 488.4821 | 668.3627 | 604.5751 | 488482.0889 | 668362.7444 | 2.9761e-05 | 30 | 604575.1421
11 | 40 | CONCLUIDO | 2.2062 | 45.33 | 42.99 | 122.83 | 2.04 | 21 | 103.51 | 37.55 | 12 | 0 | 13.95 | 12999.7 | 305.85 | 796.36 | 136.42 | 102.58 | 12825.86 | 0.75 | 0.87 | 12.33 | 0.78 | 1 | 10 | 488.2834 | 668.0909 | 604.3293 | 488283.4307 | 668090.9314 | 2.9784e-05 | 30 | 604329.2706

## RESULTADOS_4
Unnamed: 0 | Volume de calda [L] | STATUS | Capacidade operacional [ha/h] | Tempo de missao [h] | Tempo util [h] | Tempo por voo [min] | Autonomia Projetada [h] | N° Voos | MTOW [kg] | Massa Estrutura [kg] | Combustível [kg] | Abastecimentos | Massa gerador | Potência gerador [W] | Combustível consumido [L] | Calda cons [L] | Distância percorrida [km] | Distância Pulverizando [km] | RTL ACUMULADO[m] | EOC [km/km] | EOC [h/h] | Tempo de manobra [h] | Tempo rtl_rtw [h] | V pulv [m/s] | V desloc [m/s] | Preço Total por ha Simples [R$/ha] | Preço Total por ha Presumido [R$/ha] | Preço Total por ha Real [R$/ha] | Preço Total Simples [R$] | Preço Total Presumido [R$] | Prod CAPEX [ha/h/R$] | Dias Trabalhados | Preço Total Real [R$]
0 | 30 | CONCLUIDO | 1.7004 | 58.81 | 52.69 | 11.5 | 0.24 | 275 | 71.52 | 32.27 | 1 | 273 | 8.25 | 9054.6 | 379.36 | 797.24 | 460.83 | 102.58 | 173764.01 | 0.22 | 0.71 | 12.72 | 10.46 | 1 | 10 | 695.719 | 951.9134 | 861.0641 | 695718.998 | 951913.426 | 2.5781e-05 | 39 | 861064.1446
1 | 30 | CONCLUIDO | 1.9828 | 50.43 | 46.72 | 23.36 | 0.48 | 120 | 72.7 | 32.27 | 2 | 118 | 8.43 | 9200.25 | 329.1 | 796.75 | 261.14 | 102.58 | 74694.11 | 0.39 | 0.81 | 12.48 | 4.5 | 1 | 10 | 553.7877 | 757.7168 | 685.4014 | 553787.7228 | 757716.7937 | 3.0062e-05 | 33 | 685401.3664
2 | 30 | CONCLUIDO | 2.0846 | 47.97 | 44.96 | 35.97 | 0.71 | 75 | 73.88 | 32.27 | 3 | 73 | 8.61 | 9346.23 | 308.63 | 796.53 | 203.25 | 102.58 | 45969.91 | 0.5 | 0.84 | 12.38 | 2.75 | 1 | 10 | 517.5542 | 708.1405 | 640.5566 | 517554.2008 | 708140.4905 | 3.1606e-05 | 32 | 640556.5559
3 | 30 | CONCLUIDO | 2.1297 | 46.95 | 44.25 | 48.28 | 0.93 | 55 | 75.07 | 32.27 | 4 | 53 | 8.8 | 9492.55 | 296.37 | 796.52 | 179.44 | 102.58 | 34166.81 | 0.57 | 0.85 | 12.36 | 2.04 | 1 | 10 | 495.4296 | 677.8686 | 613.1738 | 495429.5567 | 677868.5763 | 3.2289e-05 | 31 | 613173.7508
4 | 30 | CONCLUIDO | 2.1637 | 46.22 | 43.72 | 62.46 | 1.15 | 42 | 76.26 | 32.27 | 5 | 40 | 8.99 | 9639.2 | 283.36 | 796.5 | 161.61 | 102.58 | 25315.01 | 0.63 | 0.86 | 12.34 | 1.5 | 1 | 10 | 483.4111 | 661.4244 | 598.299 | 483411.1411 | 661424.4498 | 3.2805e-05 | 31 | 598299.0286
5 | 30 | CONCLUIDO | 2.1818 | 45.83 | 43.46 | 76.7 | 1.36 | 34 | 77.45 | 32.27 | 6 | 31 | 9.18 | 9786.19 | 272.54 | 796.53 | 152.92 | 102.58 | 21011.23 | 0.67 | 0.87 | 12.33 | 1.25 | 1 | 10 | 465.9189 | 637.4908 | 576.6496 | 465918.9217 | 637490.8236 | 3.3079e-05 | 30 | 576649.5941
6 | 30 | CONCLUIDO | 2.1948 | 45.56 | 43.27 | 89.52 | 1.56 | 29 | 78.65 | 32.27 | 7 | 15 | 9.38 | 9933.52 | 263.88 | 796.47 | 145.96 | 102.58 | 17557.98 | 0.7 | 0.87 | 12.34 | 1.05 | 1 | 10 | 459.2353 | 628.3461 | 568.3776 | 459235.3466 | 628346.0613 | 3.3277e-05 | 30 | 568377.5951
7 | 30 | CONCLUIDO | 2.1963 | 45.53 | 43.25 | 92.68 | 1.75 | 28 | 79.84 | 32.27 | 8 | 0 | 9.57 | 10081.19 | 265.17 | 796.68 | 145.03 | 102.58 | 17097.73 | 0.71 | 0.87 | 12.34 | 1.04 | 1 | 10 | 459.8886 | 629.2399 | 569.1861 | 459888.6337 | 629239.9175 | 3.3299e-05 | 30 | 569186.1429

## RESULTADOS_1
Unnamed: 0 | Volume de calda [L] | STATUS | Capacidade operacional [ha/h] | Tempo de missao [h] | Tempo util [h] | Tempo por voo [min] | Autonomia Projetada [h] | N° Voos | MTOW [kg] | Massa Estrutura [kg] | Combustível [kg] | Abastecimentos | Massa gerador | Potência gerador [W] | Combustível consumido [L] | Calda cons [L] | Distância percorrida [km] | Distância Pulverizando [km] | RTL ACUMULADO[m] | EOC [km/km] | EOC [h/h] | Tempo de manobra [h] | Tempo rtl_rtw [h] | V pulv [m/s] | V desloc [m/s] | Preço Total por ha Simples [R$/ha] | Preço Total por ha Presumido [R$/ha] | Preço Total por ha Real [R$/ha] | Preço Total Simples [R$] | Preço Total Presumido [R$] | Prod CAPEX [ha/h/R$] | Dias Trabalhados | Preço Total Real [R$]
0 | 15 | CONCLUIDO | 1.9364 | 51.64 | 48.18 | 18.18 | 0.43 | 159 | 39.78 | 19.54 | 1 | 157 | 4.24 | 5140 | 218.8 | 796.67 | 310.79 | 102.58 | 99323.19 | 0.33 | 0.78 | 12.51 | 5.96 | 1 | 10 | 481.7092 | 659.0957 | 596.1926 | 481709.1702 | 659095.7382 | 3.8831e-05 | 34 | 596192.566
1 | 15 | CONCLUIDO | 2.119 | 47.19 | 44.74 | 39.48 | 0.84 | 68 | 40.89 | 19.54 | 2 | 65 | 4.35 | 5277.26 | 186.48 | 796.6 | 195.46 | 102.58 | 42113.32 | 0.52 | 0.84 | 12.38 | 2.52 | 1 | 10 | 417.0534 | 570.6309 | 516.1707 | 417053.4442 | 570630.9214 | 4.2492e-05 | 31 | 516170.7072
2 | 15 | CONCLUIDO | 2.1444 | 46.63 | 44.32 | 48.35 | 1.22 | 55 | 42.01 | 19.54 | 3 | 0 | 4.46 | 5414.79 | 180.14 | 796.73 | 179.18 | 102.58 | 34038.34 | 0.57 | 0.85 | 12.43 | 2.1 | 1 | 10 | 411.1038 | 562.4903 | 508.807 | 411103.7786 | 562490.3265 | 4.3002e-05 | 31 | 508807.0392

## RESULTADOS_12
Unnamed: 0 | Volume de calda [L] | STATUS | Capacidade operacional [ha/h] | Tempo de missao [h] | Tempo util [h] | Tempo por voo [min] | Autonomia Projetada [h] | N° Voos | MTOW [kg] | Massa Estrutura [kg] | Combustível [kg] | Abastecimentos | Massa gerador | Potência gerador [W] | Combustível consumido [L] | Calda cons [L] | Distância percorrida [km] | Distância Pulverizando [km] | RTL ACUMULADO[m] | EOC [km/km] | EOC [h/h] | Tempo de manobra [h] | Tempo rtl_rtw [h] | V pulv [m/s] | V desloc [m/s] | Preço Total por ha Simples [R$/ha] | Preço Total por ha Presumido [R$/ha] | Preço Total por ha Real [R$/ha] | Preço Total Simples [R$] | Preço Total Presumido [R$] | Prod CAPEX [ha/h/R$] | Dias Trabalhados | Preço Total Real [R$]
0 | 70 | CONCLUIDO | 1.2455 | 80.29 | 62.87 | 7.17 | 0.12 | 526 | 141.81 | 47.83 | 1 | 524 | 22.98 | 17723.39 | 722.16 | 797.66 | 801.71 | 102.58 | 342944.68 | 0.13 | 0.6 | 13.13 | 20.62 | 1 | 10 | 1369.5055 | 1873.8178 | 1694.9833 | 1369505.4897 | 1873817.8293 | 1.3417e-05 | 53 | 1694983.2856
1 | 70 | CONCLUIDO | 1.7147 | 58.32 | 50.08 | 14.45 | 0.25 | 208 | 143.17 | 47.83 | 2 | 206 | 23.34 | 17891.86 | 572.99 | 796.9 | 374.43 | 102.58 | 130898.22 | 0.27 | 0.75 | 12.59 | 7.86 | 1 | 10 | 856.3564 | 1171.7046 | 1059.8787 | 856356.3718 | 1171704.5677 | 1.8471e-05 | 38 | 1059878.7283
2 | 70 | CONCLUIDO | 1.8849 | 53.05 | 47.07 | 21.72 | 0.37 | 130 | 144.54 | 47.83 | 3 | 128 | 23.71 | 18060.85 | 535.68 | 796.65 | 272.91 | 102.58 | 80525.64 | 0.38 | 0.8 | 12.49 | 4.85 | 1 | 10 | 752.6299 | 1029.7814 | 931.5005 | 752629.8841 | 1029781.411 | 2.0304e-05 | 35 | 931500.5185
3 | 70 | CONCLUIDO | 1.9744 | 50.65 | 45.71 | 29.17 | 0.49 | 94 | 145.92 | 47.83 | 4 | 92 | 24.09 | 18230.35 | 517.03 | 796.59 | 227.5 | 102.58 | 58002.41 | 0.45 | 0.82 | 12.43 | 3.49 | 1 | 10 | 700.5513 | 958.5252 | 867.0449 | 700551.3279 | 958525.233 | 2.1268e-05 | 33 | 867044.93
4 | 70 | CONCLUIDO | 2.027 | 49.33 | 44.97 | 36.46 | 0.6 | 74 | 147.3 | 47.83 | 5 | 72 | 24.47 | 18400.38 | 505.94 | 796.55 | 202.61 | 102.58 | 45657.55 | 0.51 | 0.84 | 12.4 | 2.75 | 1 | 10 | 681.81 | 932.8825 | 843.8495 | 681810.0087 | 932882.5332 | 2.1835e-05 | 33 | 843849.5335
5 | 70 | CONCLUIDO | 2.0628 | 48.48 | 44.49 | 43.76 | 0.71 | 61 | 148.68 | 47.83 | 6 | 59 | 24.85 | 18570.94 | 497.19 | 796.56 | 186.92 | 102.58 | 37874.98 | 0.55 | 0.85 | 12.38 | 2.27 | 1 | 10 | 659.9174 | 902.928 | 816.7539 | 659917.357 | 902928.0413 | 2.2221e-05 | 32 | 816753.8563
6 | 70 | CONCLUIDO | 2.0896 | 47.86 | 44.13 | 50.91 | 0.83 | 52 | 150.07 | 47.83 | 7 | 50 | 25.24 | 18742.03 | 489.97 | 796.58 | 174.92 | 102.58 | 31923.59 | 0.59 | 0.85 | 12.36 | 1.91 | 1 | 10 | 650.0568 | 889.4364 | 804.5499 | 650056.8234 | 889436.4243 | 2.2509e-05 | 32 | 804549.8603
7 | 70 | CONCLUIDO | 2.1109 | 47.37 | 43.85 | 58.46 | 0.94 | 45 | 151.46 | 47.83 | 8 | 43 | 25.63 | 18913.66 | 484 | 796.39 | 165.88 | 102.58 | 27436.86 | 0.62 | 0.86 | 12.34 | 1.63 | 1 | 10 | 633.3399 | 866.5637 | 783.86 | 633339.9475 | 866563.6571 | 2.2739e-05 | 31 | 783860.0379
8 | 70 | CONCLUIDO | 2.1251 | 47.06 | 43.67 | 65.51 | 1.04 | 40 | 152.85 | 47.83 | 9 | 38 | 26.03 | 19085.83 | 478.42 | 796.48 | 159.69 | 102.58 | 24368.4 | 0.64 | 0.86 | 12.34 | 1.46 | 1 | 10 | 627.2082 | 858.1739 | 776.271 | 627208.1637 | 858173.88 | 2.2892e-05 | 31 | 776270.9693
9 | 70 | CONCLUIDO | 2.141 | 46.71 | 43.47 | 74.52 | 1.15 | 35 | 154.25 | 47.83 | 10 | 33 | 26.43 | 19258.55 | 473.18 | 796.36 | 153.15 | 102.58 | 21122.47 | 0.67 | 0.87 | 12.33 | 1.25 | 1 | 10 | 621.0809 | 849.7903 | 768.6875 | 621080.9047 | 849790.294 | 2.3063e-05 | 31 | 768687.501
10 | 70 | CONCLUIDO | 2.1492 | 46.53 | 43.38 | 81.33 | 1.25 | 32 | 155.66 | 47.83 | 11 | 30 | 26.83 | 19431.82 | 469.64 | 796.44 | 150.2 | 102.58 | 19660.84 | 0.68 | 0.87 | 12.32 | 1.16 | 1 | 10 | 617.4391 | 844.8075 | 764.1802 | 617439.1434 | 844807.4755 | 2.3151e-05 | 31 | 764180.2357
11 | 70 | CONCLUIDO | 2.1588 | 46.32 | 43.26 | 89.49 | 1.35 | 29 | 157.07 | 47.83 | 12 | 27 | 27.24 | 19605.66 | 464.72 | 796.41 | 146.29 | 102.58 | 17723.85 | 0.7 | 0.87 | 12.31 | 1.04 | 1 | 10 | 612.7076 | 838.3335 | 758.3242 | 612707.5695 | 838333.5274 | 2.3255e-05 | 31 | 758324.1522
12 | 70 | CONCLUIDO | 2.1648 | 46.19 | 43.19 | 95.97 | 1.45 | 27 | 158.48 | 47.83 | 13 | 25 | 27.65 | 19780.06 | 461.28 | 796.34 | 143.61 | 102.58 | 16389.71 | 0.71 | 0.87 | 12.32 | 0.97 | 1 | 10 | 609.5472 | 834.0093 | 754.4126 | 609547.1677 | 834009.3262 | 2.3319e-05 | 31 | 754412.6466
13 | 70 | CONCLUIDO | 2.1718 | 46.04 | 43.09 | 103.43 | 1.55 | 25 | 159.9 | 47.83 | 14 | 23 | 28.07 | 19955.16 | 456.9 | 796.33 | 140.82 | 102.58 | 15007.33 | 0.73 | 0.87 | 12.31 | 0.88 | 1 | 10 | 596.7191 | 816.4574 | 738.5359 | 596719.1139 | 816457.4171 | 2.3395e-05 | 30 | 738535.8671
14 | 70 | CONCLUIDO | 2.1769 | 45.94 | 43.04 | 112.29 | 1.65 | 23 | 161.32 | 47.83 | 15 | 21 | 28.5 | 20130.71 | 453.33 | 796.38 | 138.94 | 102.58 | 14078.42 | 0.74 | 0.87 | 12.31 | 0.83 | 1 | 10 | 593.6698 | 812.2852 | 734.7619 | 593669.822 | 812285.2413 | 2.345e-05 | 30 | 734761.8779
15 | 70 | CONCLUIDO | 2.1838 | 45.79 | 42.96 | 122.73 | 1.74 | 21 | 162.75 | 47.83 | 16 | 19 | 28.92 | 20306.85 | 447.09 | 796.4 | 136.19 | 102.58 | 12713.01 | 0.75 | 0.88 | 12.3 | 0.74 | 1 | 10 | 588.6765 | 805.4532 | 728.5819 | 588676.5375 | 805453.2091 | 2.3524e-05 | 30 | 728581.8853
16 | 70 | CONCLUIDO | 2.187 | 45.73 | 42.92 | 128.76 | 1.83 | 20 | 164.19 | 47.83 | 17 | 18 | 29.36 | 20483.57 | 444.75 | 796.39 | 134.77 | 102.58 | 12004.86 | 0.76 | 0.88 | 12.31 | 0.71 | 1 | 10 | 586.7133 | 802.767 | 726.152 | 586713.2672 | 802766.9762 | 2.3559e-05 | 30 | 726152.0226
17 | 70 | CONCLUIDO | 2.1899 | 45.66 | 42.89 | 135.43 | 1.93 | 19 | 165.62 | 47.83 | 18 | 17 | 29.8 | 20660.89 | 442.08 | 796.37 | 134.05 | 102.58 | 11649.87 | 0.77 | 0.88 | 12.3 | 0.67 | 1 | 10 | 584.6038 | 799.8807 | 723.5412 | 584603.7729 | 799880.673 | 2.359e-05 | 30 | 723541.1842
18 | 70 | CONCLUIDO | 2.1928 | 45.6 | 42.86 | 142.85 | 2.02 | 18 | 167.07 | 47.83 | 19 | 16 | 30.24 | 20838.81 | 438.66 | 796.38 | 132.63 | 102.58 | 10945.23 | 0.77 | 0.88 | 12.31 | 0.64 | 1 | 10 | 582.0345 | 796.3653 | 720.3613 | 582034.532 | 796365.3243 | 2.3621e-05 | 30 | 720361.3355
19 | 70 | CONCLUIDO | 2.1966 | 45.52 | 42.8 | 151.08 | 2.1 | 17 | 168.51 | 47.83 | 20 | 15 | 30.69 | 21017.33 | 433.82 | 796.34 | 131.14 | 102.58 | 10209.41 | 0.78 | 0.88 | 12.3 | 0.59 | 1 | 10 | 578.4361 | 791.4418 | 715.9077 | 578436.0737 | 791441.7548 | 2.3662e-05 | 30 | 715907.6645
20 | 70 | CONCLUIDO | 2.1997 | 45.46 | 42.77 | 160.39 | 2.19 | 16 | 169.97 | 47.83 | 21 | 14 | 31.14 | 21196.47 | 428.78 | 796.36 | 129.87 | 102.58 | 9579.23 | 0.79 | 0.88 | 12.3 | 0.56 | 1 | 10 | 574.8529 | 786.5391 | 711.4729 | 574852.8763 | 786539.066 | 2.3695e-05 | 30 | 711472.8815
21 | 70 | CONCLUIDO | 2.203 | 45.39 | 42.73 | 170.93 | 2.28 | 15 | 171.42 | 47.83 | 22 | 13 | 31.6 | 21376.23 | 425.64 | 796.36 | 128.61 | 102.58 | 8953.77 | 0.8 | 0.88 | 12.3 | 0.52 | 1 | 10 | 572.416 | 783.2048 | 708.4568 | 572415.981 | 783204.7984 | 2.3731e-05 | 30 | 708456.8317
22 | 70 | CONCLUIDO | 2.2031 | 45.39 | 42.73 | 170.91 | 2.36 | 15 | 172.89 | 47.83 | 23 | 13 | 32.06 | 21556.61 | 420.56 | 796.34 | 128.63 | 102.58 | 8961.13 | 0.8 | 0.88 | 12.29 | 0.52 | 1 | 10 | 569.2651 | 778.8936 | 704.5571 | 569265.1045 | 778893.6302 | 2.3732e-05 | 30 | 704557.1153
23 | 70 | CONCLUIDO | 2.206 | 45.33 | 42.7 | 183 | 2.44 | 14 | 174.35 | 47.83 | 24 | 10 | 32.53 | 21737.62 | 420.08 | 796.37 | 127.56 | 102.58 | 8430.01 | 0.8 | 0.88 | 12.3 | 0.49 | 1 | 10 | 568.5446 | 777.9078 | 703.6653 | 568544.5653 | 777907.7566 | 2.3763e-05 | 30 | 703665.3321
24 | 70 | CONCLUIDO | 2.2097 | 45.26 | 42.65 | 196.85 | 2.52 | 13 | 175.83 | 47.83 | 25 | 7 | 33 | 21919.27 | 413.86 | 796.37 | 125.85 | 102.58 | 7580.02 | 0.82 | 0.88 | 12.29 | 0.44 | 1 | 10 | 564.1642 | 771.9143 | 698.2439 | 564164.1918 | 771914.3363 | 2.3803e-05 | 30 | 698243.9155
25 | 70 | CONCLUIDO | 2.2093 | 45.26 | 42.66 | 196.88 | 2.6 | 13 | 177.3 | 47.83 | 26 | 6 | 33.48 | 22101.56 | 416.88 | 796.37 | 125.96 | 102.58 | 7638.45 | 0.81 | 0.88 | 12.3 | 0.45 | 1 | 10 | 566.0871 | 774.5453 | 700.6238 | 566087.0936 | 774545.3354 | 2.3799e-05 | 30 | 700623.8157
26 | 70 | CONCLUIDO | 2.2085 | 45.28 | 42.68 | 196.97 | 2.68 | 13 | 178.79 | 47.83 | 27 | 3 | 33.96 | 22284.51 | 419.46 | 796.35 | 126.55 | 102.58 | 7932.94 | 0.81 | 0.88 | 12.3 | 0.46 | 1 | 10 | 567.8035 | 776.8939 | 702.7482 | 567803.5427 | 776893.8569 | 2.379e-05 | 30 | 702748.1976
27 | 70 | CONCLUIDO | 2.2084 | 45.28 | 42.68 | 196.97 | 2.75 | 13 | 180.28 | 47.83 | 28 | 0 | 34.45 | 22468.11 | 421.95 | 796.36 | 126.41 | 102.58 | 7862.11 | 0.81 | 0.88 | 12.31 | 0.47 | 1 | 10 | 569.3511 | 779.0113 | 704.6635 | 569351.0733 | 779011.2565 | 2.3789e-05 | 30 | 704663.5155

## RESULTADOS_16
Unnamed: 0 | Volume de calda [L] | STATUS | Capacidade operacional [ha/h] | Tempo de missao [h] | Tempo util [h] | Tempo por voo [min] | Autonomia Projetada [h] | N° Voos | MTOW [kg] | Massa Estrutura [kg] | Combustível [kg] | Abastecimentos | Massa gerador | Potência gerador [W] | Combustível consumido [L] | Calda cons [L] | Distância percorrida [km] | Distância Pulverizando [km] | RTL ACUMULADO[m] | EOC [km/km] | EOC [h/h] | Tempo de manobra [h] | Tempo rtl_rtw [h] | V pulv [m/s] | V desloc [m/s] | Preço Total por ha Simples [R$/ha] | Preço Total por ha Presumido [R$/ha] | Preço Total por ha Real [R$/ha] | Preço Total Simples [R$] | Preço Total Presumido [R$] | Prod CAPEX [ha/h/R$] | Dias Trabalhados | Preço Total Real [R$]
0 | 90 | CONCLUIDO | 1.0582 | 94.5 | 68.54 | 6.21 | 0.1 | 662 | 176.73 | 52.44 | 1 | 660 | 33.29 | 22031.19 | 907.2 | 798.33 | 991.6 | 102.58 | 437211.14 | 0.1 | 0.55 | 13.36 | 26.27 | 1 | 10 | 1874.1898 | 2564.3492 | 2319.6113 | 1874189.795 | 2564349.161 | 1.03e-05 | 62 | 2319611.2761
1 | 90 | CONCLUIDO | 1.592 | 62.81 | 51.61 | 12.54 | 0.2 | 247 | 178.21 | 52.44 | 2 | 245 | 33.77 | 22213.89 | 682.1 | 797.12 | 424.91 | 102.58 | 155940.64 | 0.24 | 0.73 | 12.67 | 9.38 | 1 | 10 | 1026.792 | 1404.9021 | 1270.8202 | 1026791.9928 | 1404902.1035 | 1.5496e-05 | 41 | 1270820.2185
2 | 90 | CONCLUIDO | 1.7909 | 55.84 | 47.98 | 18.81 | 0.3 | 153 | 179.7 | 52.44 | 3 | 151 | 34.26 | 22397.24 | 632.35 | 796.77 | 302.75 | 102.58 | 95334.55 | 0.34 | 0.78 | 12.54 | 5.75 | 1 | 10 | 875.2417 | 1197.5443 | 1083.2523 | 875241.6668 | 1197544.2615 | 1.7432e-05 | 37 | 1083252.3179
3 | 90 | CONCLUIDO | 1.897 | 52.72 | 46.35 | 25.05 | 0.39 | 111 | 181.19 | 52.44 | 4 | 109 | 34.75 | 22581.25 | 608.98 | 796.7 | 249 | 102.58 | 68667.9 | 0.41 | 0.81 | 12.45 | 4.13 | 1 | 10 | 808.1771 | 1105.7835 | 1000.2491 | 808177.0533 | 1105783.4985 | 1.8465e-05 | 35 | 1000249.0734
4 | 90 | CONCLUIDO | 1.9631 | 50.94 | 45.42 | 31.33 | 0.49 | 87 | 182.69 | 52.44 | 5 | 85 | 35.25 | 22766.06 | 594.49 | 796.46 | 218.41 | 102.58 | 53492.14 | 0.47 | 0.83 | 12.41 | 3.21 | 1 | 10 | 771.4343 | 1055.5105 | 954.774 | 771434.3184 | 1055510.4677 | 1.9108e-05 | 34 | 954774.0301
5 | 90 | CONCLUIDO | 2.0084 | 49.79 | 44.85 | 37.9 | 0.58 | 71 | 184.19 | 52.44 | 6 | 69 | 35.75 | 22951.43 | 584.74 | 796.59 | 198.93 | 102.58 | 43833.07 | 0.52 | 0.84 | 12.39 | 2.63 | 1 | 10 | 744.6965 | 1018.9265 | 921.6816 | 744696.4562 | 1018926.5451 | 1.9549e-05 | 33 | 921681.6257
6 | 90 | CONCLUIDO | 2.0373 | 49.08 | 44.49 | 43.76 | 0.67 | 61 | 185.7 | 52.44 | 7 | 59 | 36.26 | 23137.49 | 578.47 | 796.5 | 187.43 | 102.58 | 38130.34 | 0.55 | 0.85 | 12.37 | 2.28 | 1 | 10 | 724.7844 | 991.682 | 897.0373 | 724784.4133 | 991682.0095 | 1.983e-05 | 32 | 897037.2704
7 | 90 | CONCLUIDO | 2.0632 | 48.47 | 44.16 | 50 | 0.76 | 53 | 187.22 | 52.44 | 8 | 51 | 36.78 | 23324.24 | 571.97 | 796.48 | 176.6 | 102.58 | 32759.41 | 0.58 | 0.85 | 12.35 | 1.95 | 1 | 10 | 714.6279 | 977.7854 | 884.4669 | 714627.8876 | 977785.403 | 2.0082e-05 | 32 | 884466.9365
8 | 90 | CONCLUIDO | 2.0817 | 48.04 | 43.95 | 56.1 | 0.85 | 47 | 188.74 | 52.44 | 9 | 45 | 37.3 | 23511.69 | 566.88 | 796.53 | 169.18 | 102.58 | 29078.11 | 0.61 | 0.86 | 12.35 | 1.73 | 1 | 10 | 707.2648 | 967.7109 | 875.3539 | 707264.7864 | 967710.883 | 2.0262e-05 | 32 | 875353.9145
9 | 90 | CONCLUIDO | 2.0978 | 47.67 | 43.76 | 62.51 | 0.93 | 42 | 190.26 | 52.44 | 10 | 40 | 37.82 | 23699.85 | 562.67 | 796.45 | 162.58 | 102.58 | 25802.66 | 0.63 | 0.86 | 12.35 | 1.54 | 1 | 10 | 701.0969 | 959.2718 | 867.7202 | 701096.9313 | 959271.7516 | 2.0419e-05 | 32 | 867720.202
10 | 90 | CONCLUIDO | 2.1114 | 47.36 | 43.59 | 68.83 | 1.02 | 38 | 191.79 | 52.44 | 11 | 36 | 38.35 | 23888.73 | 558.33 | 796.41 | 157.44 | 102.58 | 23250.84 | 0.65 | 0.86 | 12.33 | 1.38 | 1 | 10 | 686.4992 | 939.2985 | 849.6532 | 686499.2143 | 939298.5112 | 2.0551e-05 | 31 | 849653.1796
11 | 90 | CONCLUIDO | 2.1216 | 47.13 | 43.47 | 74.52 | 1.1 | 35 | 193.33 | 52.44 | 12 | 33 | 38.89 | 24078.33 | 554.85 | 796.43 | 153.3 | 102.58 | 21198.97 | 0.67 | 0.87 | 12.32 | 1.25 | 1 | 10 | 682.1715 | 933.3771 | 844.2969 | 682171.4956 | 933377.1355 | 2.0651e-05 | 31 | 844296.9317
12 | 90 | CONCLUIDO | 2.1313 | 46.92 | 43.36 | 81.3 | 1.18 | 32 | 194.88 | 52.44 | 13 | 30 | 39.43 | 24268.67 | 551.57 | 796.44 | 149.61 | 102.58 | 19366.92 | 0.69 | 0.87 | 12.32 | 1.15 | 1 | 10 | 678.1177 | 927.8305 | 839.2797 | 678117.6663 | 927830.5075 | 2.0745e-05 | 31 | 839279.6661
13 | 90 | CONCLUIDO | 2.1407 | 46.71 | 43.26 | 89.51 | 1.27 | 29 | 196.42 | 52.44 | 14 | 27 | 39.98 | 24459.75 | 547.76 | 796.35 | 146.2 | 102.58 | 17674.98 | 0.7 | 0.87 | 12.32 | 1.05 | 1 | 10 | 673.8302 | 921.9642 | 833.9732 | 673830.2098 | 921964.2204 | 2.0837e-05 | 31 | 833973.2492
14 | 90 | CONCLUIDO | 2.1489 | 46.54 | 43.15 | 95.9 | 1.35 | 27 | 197.98 | 52.44 | 15 | 25 | 40.54 | 24651.58 | 544.34 | 796.37 | 142.94 | 102.58 | 16057.47 | 0.72 | 0.87 | 12.31 | 0.94 | 1 | 10 | 670.0348 | 916.7711 | 829.2758 | 670034.7793 | 916771.1449 | 2.0916e-05 | 31 | 829275.7935
15 | 90 | CONCLUIDO | 2.1509 | 46.49 | 43.15 | 99.57 | 1.42 | 26 | 199.54 | 52.44 | 16 | 24 | 41.1 | 24844.17 | 543.44 | 796.41 | 142.41 | 102.58 | 15797.76 | 0.72 | 0.87 | 12.32 | 0.93 | 1 | 10 | 669.1011 | 915.4937 | 828.1203 | 669101.1415 | 915493.7005 | 2.0936e-05 | 31 | 828120.2666
16 | 90 | CONCLUIDO | 2.1575 | 46.35 | 43.08 | 107.69 | 1.5 | 24 | 201.11 | 52.44 | 17 | 22 | 41.67 | 25037.53 | 540.19 | 796.39 | 140.1 | 102.58 | 14653.36 | 0.73 | 0.87 | 12.31 | 0.86 | 1 | 10 | 665.7795 | 910.9489 | 824.0092 | 665779.5351 | 910948.932 | 2.1e-05 | 31 | 824009.2445
17 | 90 | CONCLUIDO | 2.1611 | 46.27 | 43.03 | 112.26 | 1.58 | 23 | 202.68 | 52.44 | 18 | 21 | 42.24 | 25231.66 | 537.85 | 796.39 | 138.76 | 102.58 | 13986.12 | 0.74 | 0.87 | 12.31 | 0.82 | 1 | 10 | 663.6063 | 907.9754 | 821.3195 | 663606.319 | 907975.442 | 2.1035e-05 | 31 | 821319.5401
18 | 90 | CONCLUIDO | 2.1644 | 46.2 | 43 | 117.27 | 1.65 | 22 | 204.26 | 52.44 | 19 | 20 | 42.82 | 25426.72 | 534.13 | 796.35 | 137.69 | 102.58 | 13455.03 | 0.75 | 0.87 | 12.31 | 0.79 | 1 | 10 | 660.6478 | 903.9274 | 817.6578 | 660647.7557 | 903927.405 | 2.1067e-05 | 31 | 817657.8422
19 | 90 | CONCLUIDO | 2.1676 | 46.13 | 42.97 | 122.76 | 1.73 | 21 | 205.85 | 52.44 | 20 | 19 | 43.41 | 25622.45 | 531.87 | 796.39 | 136.31 | 102.58 | 12770.6 | 0.75 | 0.88 | 12.31 | 0.75 | 1 | 10 | 658.6321 | 901.1695 | 815.1631 | 658632.0752 | 901169.462 | 2.1098e-05 | 31 | 815163.1134
20 | 90 | CONCLUIDO | 2.1711 | 46.06 | 42.93 | 128.78 | 1.8 | 20 | 207.45 | 52.44 | 21 | 18 | 44 | 25818.99 | 530.64 | 796.35 | 135.37 | 102.58 | 12305.16 | 0.76 | 0.88 | 12.3 | 0.71 | 1 | 10 | 648.2593 | 886.977 | 802.3252 | 648259.3379 | 886977.0253 | 2.1133e-05 | 30 | 802325.1829
21 | 90 | CONCLUIDO | 2.1744 | 45.99 | 42.89 | 135.45 | 1.87 | 19 | 209.05 | 52.44 | 22 | 17 | 44.6 | 26016.35 | 527.14 | 796.36 | 134.07 | 102.58 | 11661.21 | 0.77 | 0.88 | 12.3 | 0.68 | 1 | 10 | 645.4509 | 883.1344 | 798.8493 | 645450.9292 | 883134.4367 | 2.1165e-05 | 30 | 798849.3255
22 | 90 | CONCLUIDO | 2.1783 | 45.91 | 42.85 | 142.83 | 1.94 | 18 | 210.65 | 52.44 | 23 | 16 | 45.21 | 26214.54 | 526.72 | 796.37 | 132.41 | 102.58 | 10836.08 | 0.77 | 0.88 | 12.3 | 0.63 | 1 | 10 | 644.4718 | 881.7948 | 797.6375 | 644471.8349 | 881794.7966 | 2.1203e-05 | 30 | 797637.5388
23 | 90 | CONCLUIDO | 2.1816 | 45.84 | 42.81 | 151.11 | 2.01 | 17 | 212.27 | 52.44 | 24 | 15 | 45.82 | 26413.56 | 523.31 | 796.38 | 131.33 | 102.58 | 10303.63 | 0.78 | 0.88 | 12.3 | 0.6 | 1 | 10 | 641.7345 | 878.0495 | 794.2497 | 641734.5499 | 878049.5224 | 2.1235e-05 | 30 | 794249.7084
24 | 90 | CONCLUIDO | 2.1854 | 45.76 | 42.77 | 160.38 | 2.08 | 16 | 213.89 | 52.44 | 25 | 14 | 46.44 | 26613.43 | 519.44 | 796.36 | 129.81 | 102.58 | 9545.8 | 0.79 | 0.88 | 12.3 | 0.56 | 1 | 10 | 638.6346 | 873.808 | 790.413 | 638634.5654 | 873807.987 | 2.1272e-05 | 30 | 790412.9791
25 | 90 | CONCLUIDO | 2.1851 | 45.76 | 42.78 | 160.41 | 2.14 | 16 | 215.51 | 52.44 | 26 | 14 | 47.07 | 26814.17 | 518.58 | 796.32 | 130.23 | 102.58 | 9757.02 | 0.79 | 0.88 | 12.3 | 0.56 | 1 | 10 | 638.1606 | 873.1595 | 789.8264 | 638160.5931 | 873159.4772 | 2.1269e-05 | 30 | 789826.3621
26 | 90 | CONCLUIDO | 2.1887 | 45.69 | 42.74 | 170.94 | 2.21 | 15 | 217.15 | 52.44 | 27 | 13 | 47.71 | 27015.77 | 516.97 | 796.33 | 128.99 | 102.58 | 9143.5 | 0.8 | 0.88 | 12.29 | 0.52 | 1 | 10 | 636.51 | 870.9011 | 787.7835 | 636510.0096 | 870901.076 | 2.1304e-05 | 30 | 787783.4996
27 | 90 | CONCLUIDO | 2.1892 | 45.68 | 42.72 | 170.9 | 2.27 | 15 | 218.79 | 52.44 | 28 | 13 | 48.35 | 27218.26 | 513.15 | 796.38 | 128.53 | 102.58 | 8912.56 | 0.8 | 0.88 | 12.29 | 0.51 | 1 | 10 | 634.0307 | 867.5087 | 784.7149 | 634030.6765 | 867508.7431 | 2.1309e-05 | 30 | 784714.9262
28 | 90 | CONCLUIDO | 2.1924 | 45.61 | 42.69 | 182.97 | 2.34 | 14 | 220.44 | 52.44 | 29 | 12 | 49 | 27421.64 | 513.57 | 796.34 | 127.34 | 102.58 | 8321.21 | 0.81 | 0.88 | 12.3 | 0.48 | 1 | 10 | 633.7267 | 867.0928 | 784.3387 | 633726.6594 | 867092.7734 | 2.134e-05 | 30 | 784338.6561
29 | 90 | CONCLUIDO | 2.1925 | 45.61 | 42.69 | 182.96 | 2.4 | 14 | 222.1 | 52.44 | 30 | 12 | 49.65 | 27625.93 | 508.05 | 796.35 | 127.19 | 102.58 | 8246.23 | 0.81 | 0.88 | 12.3 | 0.48 | 1 | 10 | 630.2848 | 862.3834 | 780.0788 | 630284.7654 | 862383.4222 | 2.1341e-05 | 30 | 780078.7588
30 | 90 | CONCLUIDO | 2.1962 | 45.53 | 42.65 | 196.84 | 2.46 | 13 | 223.76 | 52.44 | 31 | 11 | 50.32 | 27831.27 | 508.76 | 796.38 | 126.11 | 102.58 | 7710.55 | 0.81 | 0.88 | 12.29 | 0.44 | 1 | 10 | 630.0735 | 862.0943 | 779.8172 | 630073.4692 | 862094.3174 | 2.1377e-05 | 30 | 779817.2457
31 | 90 | CONCLUIDO | 2.195 | 45.56 | 42.68 | 196.96 | 2.52 | 13 | 225.43 | 52.44 | 32 | 11 | 50.99 | 28037.42 | 509.05 | 796.33 | 126.88 | 102.58 | 8095.57 | 0.81 | 0.88 | 12.29 | 0.46 | 1 | 10 | 630.4826 | 862.6542 | 780.3237 | 630482.6368 | 862654.1587 | 2.1365e-05 | 30 | 780323.6565
32 | 90 | CONCLUIDO | 2.1997 | 45.46 | 42.61 | 213.07 | 2.58 | 12 | 227.11 | 52.44 | 33 | 10 | 51.67 | 28244.51 | 502.42 | 796.35 | 124.75 | 102.58 | 7036.07 | 0.82 | 0.88 | 12.29 | 0.4 | 1 | 10 | 625.5353 | 855.885 | 774.2006 | 625535.3276 | 855885.032 | 2.1411e-05 | 30 | 774200.5658
33 | 90 | CONCLUIDO | 2.1988 | 45.48 | 42.63 | 213.16 | 2.64 | 12 | 228.8 | 52.44 | 34 | 10 | 52.36 | 28452.56 | 504.47 | 796.39 | 125.4 | 102.58 | 7361.97 | 0.82 | 0.88 | 12.29 | 0.42 | 1 | 10 | 626.971 | 857.8494 | 775.9774 | 626970.9855 | 857849.3624 | 2.1402e-05 | 30 | 775977.4232
34 | 90 | CONCLUIDO | 2.1993 | 45.47 | 42.62 | 213.11 | 2.7 | 12 | 230.49 | 52.44 | 35 | 10 | 53.05 | 28661.58 | 500.91 | 796.32 | 125.03 | 102.58 | 7175.77 | 0.82 | 0.88 | 12.29 | 0.41 | 1 | 10 | 624.6767 | 854.7103 | 773.1379 | 624676.7389 | 854710.2729 | 2.1407e-05 | 30 | 773137.9241
35 | 90 | CONCLUIDO | 2.2028 | 45.4 | 42.59 | 232.28 | 2.76 | 11 | 232.2 | 52.44 | 36 | 9 | 53.75 | 28871.58 | 496.63 | 796.33 | 123.89 | 102.58 | 6609.8 | 0.83 | 0.88 | 12.29 | 0.37 | 1 | 10 | 621.4365 | 850.2769 | 769.1276 | 621436.5309 | 850276.8774 | 2.1441e-05 | 30 | 769127.6456
36 | 90 | CONCLUIDO | 2.203 | 45.39 | 42.58 | 232.26 | 2.81 | 11 | 233.91 | 52.44 | 37 | 9 | 54.46 | 29082.59 | 496.46 | 796.38 | 123.66 | 102.58 | 6497.25 | 0.83 | 0.88 | 12.29 | 0.37 | 1 | 10 | 621.2889 | 850.0749 | 768.9449 | 621288.8925 | 850074.8721 | 2.1443e-05 | 30 | 768944.9194
37 | 90 | CONCLUIDO | 2.2031 | 45.39 | 42.58 | 232.25 | 2.87 | 11 | 235.63 | 52.44 | 38 | 7 | 55.18 | 29294.6 | 495.81 | 796.4 | 123.5 | 102.58 | 6418.92 | 0.83 | 0.88 | 12.29 | 0.37 | 1 | 10 | 620.8715 | 849.5038 | 768.4283 | 620871.5151 | 849503.7978 | 2.1444e-05 | 30 | 768428.3477
38 | 90 | CONCLUIDO | 2.2026 | 45.4 | 42.59 | 232.3 | 2.92 | 11 | 237.35 | 52.44 | 39 | 7 | 55.91 | 29507.65 | 494.47 | 796.44 | 123.85 | 102.58 | 6593.56 | 0.83 | 0.88 | 12.29 | 0.38 | 1 | 10 | 620.1343 | 848.4952 | 767.516 | 620134.3352 | 848495.1558 | 2.1439e-05 | 30 | 767515.969
39 | 90 | CONCLUIDO | 2.2068 | 45.31 | 42.54 | 255.23 | 2.98 | 10 | 239.09 | 52.44 | 40 | 3 | 56.65 | 29721.73 | 493.63 | 796.36 | 122.11 | 102.58 | 5729.11 | 0.84 | 0.88 | 12.29 | 0.33 | 1 | 10 | 618.8953 | 846.7999 | 765.9825 | 618895.3347 | 846799.9007 | 2.148e-05 | 30 | 765982.5067

## RESULTADOS_0
Unnamed: 0 | Volume de calda [L] | STATUS | Capacidade operacional [ha/h] | Tempo de missao [h] | Tempo util [h] | Tempo por voo [min] | Autonomia Projetada [h] | N° Voos | MTOW [kg] | Massa Estrutura [kg] | Combustível [kg] | Abastecimentos | Massa gerador | Potência gerador [W] | Combustível consumido [L] | Calda cons [L] | Distância percorrida [km] | Distância Pulverizando [km] | RTL ACUMULADO[m] | EOC [km/km] | EOC [h/h] | Tempo de manobra [h] | Tempo rtl_rtw [h] | V pulv [m/s] | V desloc [m/s] | Preço Total por ha Simples [R$/ha] | Preço Total por ha Presumido [R$/ha] | Preço Total por ha Real [R$/ha] | Preço Total Simples [R$] | Preço Total Presumido [R$] | Prod CAPEX [ha/h/R$] | Dias Trabalhados | Preço Total Real [R$]
0 | 10 | CONCLUIDO | 2.0517 | 48.74 | 45.97 | 27.31 | 0.64 | 101 | 26.11 | 12.1 | 1 | 94 | 3.01 | 3454.41 | 138.16 | 796.62 | 236.32 | 102.58 | 62377.32 | 0.43 | 0.82 | 12.44 | 3.75 | 1 | 10 | 394.6121 | 539.9257 | 488.3959 | 394612.0968 | 539925.68 | 4.8454e-05 | 32 | 488395.9309
1 | 10 | CONCLUIDO | 2.0896 | 47.86 | 45.31 | 33.56 | 1.23 | 81 | 27.2 | 12.1 | 2 | 0 | 3.1 | 3588.35 | 135.15 | 796.98 | 210.89 | 102.58 | 49762.03 | 0.49 | 0.83 | 12.51 | 3.09 | 1 | 10 | 390.2905 | 534.0127 | 483.0473 | 390290.5069 | 534012.69 | 4.9349e-05 | 32 | 483047.2683

## RESULTADOS_7
Unnamed: 0 | Volume de calda [L] | STATUS | Capacidade operacional [ha/h] | Tempo de missao [h] | Tempo util [h] | Tempo por voo [min] | Autonomia Projetada [h] | N° Voos | MTOW [kg] | Massa Estrutura [kg] | Combustível [kg] | Abastecimentos | Massa gerador | Potência gerador [W] | Combustível consumido [L] | Calda cons [L] | Distância percorrida [km] | Distância Pulverizando [km] | RTL ACUMULADO[m] | EOC [km/km] | EOC [h/h] | Tempo de manobra [h] | Tempo rtl_rtw [h] | V pulv [m/s] | V desloc [m/s] | Preço Total por ha Simples [R$/ha] | Preço Total por ha Presumido [R$/ha] | Preço Total por ha Real [R$/ha] | Preço Total Simples [R$] | Preço Total Presumido [R$] | Prod CAPEX [ha/h/R$] | Dias Trabalhados | Preço Total Real [R$]
0 | 45 | CONCLUIDO | 1.5107 | 66.19 | 56.58 | 9.15 | 0.18 | 371 | 98.71 | 39.72 | 1 | 369 | 12.99 | 12407.75 | 510.72 | 797.56 | 589.88 | 102.58 | 237808.82 | 0.17 | 0.67 | 12.9 | 14.34 | 1 | 10 | 917.6767 | 1255.6058 | 1135.7725 | 917676.7231 | 1255605.7776 | 1.9448e-05 | 44 | 1135772.5244
1 | 45 | CONCLUIDO | 1.8769 | 53.28 | 48.08 | 18.49 | 0.35 | 156 | 99.95 | 39.72 | 2 | 154 | 13.24 | 12561.45 | 429.51 | 796.95 | 307.19 | 102.58 | 97535.6 | 0.33 | 0.78 | 12.52 | 5.86 | 1 | 10 | 668.1967 | 914.2561 | 827.0008 | 668196.6543 | 914256.1412 | 2.4163e-05 | 35 | 827000.8183
2 | 45 | CONCLUIDO | 2.0055 | 49.86 | 45.86 | 28.08 | 0.52 | 98 | 101.2 | 39.72 | 3 | 96 | 13.49 | 12715.54 | 404.37 | 796.64 | 233.25 | 102.58 | 60858.11 | 0.44 | 0.82 | 12.42 | 3.64 | 1 | 10 | 608.5491 | 832.6438 | 753.1774 | 608549.1378 | 832643.7776 | 2.5818e-05 | 33 | 753177.4241
3 | 45 | CONCLUIDO | 2.0698 | 48.31 | 44.87 | 37.92 | 0.69 | 71 | 102.45 | 39.72 | 4 | 69 | 13.74 | 12870.03 | 390.24 | 796.53 | 199.48 | 102.58 | 44104.98 | 0.51 | 0.84 | 12.4 | 2.65 | 1 | 10 | 579.756 | 793.2477 | 717.5413 | 579755.9745 | 793247.7013 | 2.6646e-05 | 32 | 717541.2541
4 | 45 | CONCLUIDO | 2.1082 | 47.43 | 44.29 | 47.46 | 0.85 | 56 | 103.71 | 39.72 | 5 | 54 | 14 | 13024.91 | 380.24 | 796.4 | 180.66 | 102.58 | 34774 | 0.57 | 0.85 | 12.37 | 2.08 | 1 | 10 | 558.5694 | 764.2593 | 691.3195 | 558569.4166 | 764259.3181 | 2.7141e-05 | 31 | 691319.4814
5 | 45 | CONCLUIDO | 2.1352 | 46.83 | 43.9 | 57.26 | 1.01 | 46 | 104.97 | 39.72 | 6 | 44 | 14.25 | 13180.19 | 371.54 | 796.46 | 167.68 | 102.58 | 28330.32 | 0.61 | 0.86 | 12.34 | 1.69 | 1 | 10 | 549.1258 | 751.3382 | 679.6315 | 549125.822 | 751338.1753 | 2.7488e-05 | 31 | 679631.5144
6 | 45 | CONCLUIDO | 2.1537 | 46.43 | 43.64 | 67.14 | 1.16 | 39 | 106.23 | 39.72 | 7 | 37 | 14.52 | 13335.87 | 364.02 | 796.49 | 159.03 | 102.58 | 24043.11 | 0.65 | 0.86 | 12.34 | 1.43 | 1 | 10 | 541.8131 | 741.3326 | 670.5809 | 541813.1275 | 741332.6242 | 2.7726e-05 | 31 | 670580.879
7 | 45 | CONCLUIDO | 2.1706 | 46.07 | 43.4 | 78.91 | 1.31 | 33 | 107.5 | 39.72 | 8 | 31 | 14.78 | 13491.96 | 355.95 | 796.43 | 151.12 | 102.58 | 20115.42 | 0.68 | 0.87 | 12.32 | 1.19 | 1 | 10 | 525.6179 | 719.1736 | 650.5367 | 525617.8941 | 719173.5913 | 2.7944e-05 | 30 | 650536.6732
8 | 45 | CONCLUIDO | 2.1805 | 45.86 | 43.28 | 89.54 | 1.46 | 29 | 108.77 | 39.72 | 9 | 27 | 15.05 | 13648.58 | 349.28 | 796.42 | 146.69 | 102.58 | 17920.64 | 0.7 | 0.87 | 12.32 | 1.06 | 1 | 10 | 520.184 | 711.7387 | 643.8113 | 520183.9843 | 711738.6762 | 2.8071e-05 | 30 | 643811.3359
9 | 45 | CONCLUIDO | 2.1896 | 45.67 | 43.15 | 99.57 | 1.6 | 26 | 110.04 | 39.72 | 10 | 24 | 15.32 | 13805.5 | 342.79 | 796.38 | 142.59 | 102.58 | 15888.33 | 0.72 | 0.87 | 12.31 | 0.94 | 1 | 10 | 514.9935 | 704.6368 | 637.3872 | 514993.4662 | 704636.7803 | 2.8189e-05 | 30 | 637387.235
10 | 45 | CONCLUIDO | 2.1986 | 45.48 | 43.02 | 112.23 | 1.74 | 23 | 111.32 | 39.72 | 11 | 21 | 15.6 | 13962.83 | 335.03 | 796.37 | 138.45 | 102.58 | 13833.55 | 0.74 | 0.87 | 12.31 | 0.81 | 1 | 10 | 509.0711 | 696.5335 | 630.0573 | 509071.087 | 696533.5198 | 2.8304e-05 | 30 | 630057.3383
11 | 45 | CONCLUIDO | 2.2035 | 45.38 | 42.96 | 122.75 | 1.88 | 21 | 112.59 | 39.72 | 12 | 17 | 15.88 | 14120.58 | 329.59 | 796.35 | 136.42 | 102.58 | 12826.2 | 0.75 | 0.88 | 12.31 | 0.75 | 1 | 10 | 505.1255 | 691.135 | 625.174 | 505125.483 | 691134.9704 | 2.8367e-05 | 30 | 625174.0188
12 | 45 | CONCLUIDO | 2.2052 | 45.35 | 42.95 | 128.84 | 2.01 | 20 | 113.88 | 39.72 | 13 | 8 | 16.16 | 14278.75 | 324.98 | 796.41 | 135.37 | 102.58 | 12307.32 | 0.76 | 0.88 | 12.32 | 0.73 | 1 | 10 | 502.0897 | 686.9813 | 621.4167 | 502089.6899 | 686981.2644 | 2.8389e-05 | 30 | 621416.7367
13 | 45 | CONCLUIDO | 2.2087 | 45.28 | 42.9 | 135.47 | 2.14 | 19 | 115.16 | 39.72 | 14 | 1 | 16.45 | 14437.35 | 325.63 | 796.48 | 133.54 | 102.58 | 11396.86 | 0.77 | 0.88 | 12.32 | 0.68 | 1 | 10 | 502.0772 | 686.9642 | 621.4013 | 502077.2052 | 686964.1822 | 2.8434e-05 | 30 | 621401.2848
14 | 45 | CONCLUIDO | 2.2087 | 45.28 | 42.9 | 135.47 | 2.27 | 19 | 116.45 | 39.72 | 15 | 0 | 16.74 | 14596.38 | 328.8 | 796.48 | 133.47 | 102.58 | 11364.03 | 0.77 | 0.88 | 12.32 | 0.68 | 1 | 10 | 504.0298 | 689.6358 | 623.818 | 504029.8254 | 689635.8433 | 2.8434e-05 | 30 | 623817.9663

## RESULTADOS_10
Unnamed: 0 | Volume de calda [L] | STATUS | Capacidade operacional [ha/h] | Tempo de missao [h] | Tempo util [h] | Tempo por voo [min] | Autonomia Projetada [h] | N° Voos | MTOW [kg] | Massa Estrutura [kg] | Combustível [kg] | Abastecimentos | Massa gerador | Potência gerador [W] | Combustível consumido [L] | Calda cons [L] | Distância percorrida [km] | Distância Pulverizando [km] | RTL ACUMULADO[m] | EOC [km/km] | EOC [h/h] | Tempo de manobra [h] | Tempo rtl_rtw [h] | V pulv [m/s] | V desloc [m/s] | Preço Total por ha Simples [R$/ha] | Preço Total por ha Presumido [R$/ha] | Preço Total por ha Real [R$/ha] | Preço Total Simples [R$] | Preço Total Presumido [R$] | Prod CAPEX [ha/h/R$] | Dias Trabalhados | Preço Total Real [R$]
0 | 60 | CONCLUIDO | 1.3483 | 74.17 | 60.23 | 7.82 | 0.14 | 462 | 124.63 | 45 | 1 | 460 | 18.64 | 15605.44 | 635.76 | 798.05 | 713.2 | 102.58 | 299010.87 | 0.14 | 0.63 | 13.02 | 17.98 | 1 | 10 | 1167.6234 | 1597.5939 | 1445.1218 | 1167623.441 | 1597593.9039 | 1.5456e-05 | 49 | 1445121.7839
1 | 60 | CONCLUIDO | 1.7768 | 56.28 | 49.35 | 15.75 | 0.28 | 188 | 125.95 | 45 | 2 | 186 | 18.95 | 15767.7 | 517.79 | 796.89 | 348.53 | 102.58 | 118048.5 | 0.29 | 0.76 | 12.59 | 7.12 | 1 | 10 | 782.0569 | 1070.0447 | 967.9211 | 782056.8713 | 1070044.7133 | 2.0368e-05 | 37 | 967921.1477
2 | 60 | CONCLUIDO | 1.9308 | 51.79 | 46.65 | 23.72 | 0.42 | 118 | 127.27 | 45 | 3 | 116 | 19.27 | 15930.42 | 485.79 | 796.76 | 258.83 | 102.58 | 73544.72 | 0.4 | 0.81 | 12.47 | 4.42 | 1 | 10 | 693.9736 | 949.5252 | 858.9039 | 693973.5561 | 949525.2354 | 2.2133e-05 | 34 | 858903.8796
3 | 60 | CONCLUIDO | 2.0149 | 49.63 | 45.33 | 31.99 | 0.55 | 85 | 128.59 | 45 | 4 | 83 | 19.59 | 16093.6 | 468.36 | 796.58 | 214.89 | 102.58 | 51739.7 | 0.48 | 0.83 | 12.41 | 3.1 | 1 | 10 | 655.6962 | 897.1524 | 811.5295 | 655696.1703 | 897152.4275 | 2.3097e-05 | 33 | 811529.459
4 | 60 | CONCLUIDO | 2.06 | 48.54 | 44.7 | 40.03 | 0.68 | 67 | 129.92 | 45 | 5 | 65 | 19.92 | 16257.24 | 457.83 | 796.56 | 193.94 | 102.58 | 41356.32 | 0.53 | 0.84 | 12.39 | 2.48 | 1 | 10 | 631.3252 | 863.807 | 781.3665 | 631325.2136 | 863807.0094 | 2.3614e-05 | 32 | 781366.4808
5 | 60 | CONCLUIDO | 2.0936 | 47.76 | 44.23 | 48.25 | 0.81 | 55 | 131.25 | 45 | 6 | 53 | 20.25 | 16421.36 | 449.56 | 796.45 | 178.54 | 102.58 | 33716.53 | 0.57 | 0.85 | 12.36 | 2.01 | 1 | 10 | 619.9545 | 848.2491 | 767.2934 | 619954.5113 | 848249.1129 | 2.3999e-05 | 32 | 767293.408
6 | 60 | CONCLUIDO | 2.1141 | 47.3 | 43.97 | 56.13 | 0.93 | 47 | 132.58 | 45 | 7 | 45 | 20.59 | 16585.95 | 443.06 | 796.5 | 169.78 | 102.58 | 29377.72 | 0.6 | 0.86 | 12.35 | 1.75 | 1 | 10 | 603.3855 | 825.5787 | 746.7866 | 603385.5115 | 825578.6763 | 2.4234e-05 | 31 | 746786.6062
7 | 60 | CONCLUIDO | 2.1364 | 46.81 | 43.65 | 65.48 | 1.06 | 40 | 133.92 | 45 | 8 | 38 | 20.93 | 16751.02 | 435.62 | 796.5 | 158.98 | 102.58 | 24013.18 | 0.65 | 0.86 | 12.34 | 1.44 | 1 | 10 | 594.9387 | 814.0214 | 736.3323 | 594938.6837 | 814021.3539 | 2.449e-05 | 31 | 736332.2984
8 | 60 | CONCLUIDO | 2.146 | 46.6 | 43.55 | 72.58 | 1.18 | 36 | 135.27 | 45 | 9 | 34 | 21.27 | 16916.71 | 431.46 | 796.44 | 155.65 | 102.58 | 22367.12 | 0.66 | 0.86 | 12.34 | 1.33 | 1 | 10 | 590.7848 | 808.3378 | 731.1912 | 590784.7891 | 808337.812 | 2.46e-05 | 31 | 731191.1858
9 | 60 | CONCLUIDO | 2.1589 | 46.32 | 43.37 | 81.32 | 1.29 | 32 | 136.61 | 45 | 10 | 30 | 21.61 | 17082.76 | 425.47 | 796.36 | 150 | 102.58 | 19561.37 | 0.68 | 0.87 | 12.32 | 1.16 | 1 | 10 | 584.9669 | 800.3775 | 723.9906 | 584966.8852 | 800377.4992 | 2.4748e-05 | 31 | 723990.5941
10 | 60 | CONCLUIDO | 2.1677 | 46.13 | 43.26 | 89.5 | 1.41 | 29 | 137.96 | 45 | 11 | 27 | 21.96 | 17249.3 | 420 | 796.35 | 146.39 | 102.58 | 17770.28 | 0.7 | 0.87 | 12.32 | 1.04 | 1 | 10 | 580.1811 | 793.8294 | 718.0674 | 580181.0999 | 793829.3767 | 2.4849e-05 | 31 | 718067.4151
11 | 60 | CONCLUIDO | 2.1768 | 45.94 | 43.14 | 99.56 | 1.52 | 26 | 139.32 | 45 | 12 | 24 | 22.32 | 17416.34 | 415.07 | 796.4 | 142.37 | 102.58 | 15777.45 | 0.72 | 0.87 | 12.31 | 0.93 | 1 | 10 | 566.8227 | 775.5519 | 701.5343 | 566822.7395 | 775551.8786 | 2.4953e-05 | 30 | 701534.2958
12 | 60 | CONCLUIDO | 2.182 | 45.83 | 43.08 | 107.71 | 1.63 | 24 | 140.67 | 45 | 13 | 22 | 22.68 | 17583.88 | 410.58 | 796.36 | 140.36 | 102.58 | 14784.62 | 0.73 | 0.87 | 12.31 | 0.87 | 1 | 10 | 563.2557 | 770.6713 | 697.1195 | 563255.7192 | 770671.3242 | 2.5013e-05 | 30 | 697119.5346
13 | 60 | CONCLUIDO | 2.1893 | 45.68 | 42.98 | 117.22 | 1.74 | 22 | 142.04 | 45 | 14 | 20 | 23.04 | 17751.93 | 405.69 | 796.38 | 137.25 | 102.58 | 13236.12 | 0.75 | 0.88 | 12.3 | 0.77 | 1 | 10 | 559.1406 | 765.0409 | 692.0264 | 559140.6195 | 765040.8631 | 2.5096e-05 | 30 | 692026.4369
14 | 60 | CONCLUIDO | 2.1917 | 45.63 | 42.96 | 122.73 | 1.85 | 21 | 143.4 | 45 | 15 | 19 | 23.41 | 17920.49 | 400.32 | 796.37 | 136.16 | 102.58 | 12695.04 | 0.75 | 0.88 | 12.31 | 0.74 | 1 | 10 | 555.47 | 760.0185 | 687.4834 | 555469.9808 | 760018.5333 | 2.5124e-05 | 30 | 687483.4312
15 | 60 | CONCLUIDO | 2.197 | 45.52 | 42.9 | 135.47 | 1.96 | 19 | 144.77 | 45 | 16 | 17 | 23.78 | 18089.56 | 396.85 | 796.45 | 134.19 | 102.58 | 11722.26 | 0.76 | 0.88 | 12.3 | 0.68 | 1 | 10 | 552.5727 | 756.0544 | 683.8976 | 552572.7258 | 756054.3813 | 2.5185e-05 | 30 | 683897.6122
16 | 60 | CONCLUIDO | 2.2002 | 45.45 | 42.86 | 142.86 | 2.06 | 18 | 146.15 | 45 | 17 | 16 | 24.15 | 18259.16 | 392.31 | 796.38 | 132.78 | 102.58 | 11021.48 | 0.77 | 0.88 | 12.31 | 0.65 | 1 | 10 | 549.315 | 751.597 | 679.8656 | 549314.9692 | 751596.975 | 2.5221e-05 | 30 | 679865.6145
17 | 60 | CONCLUIDO | 2.2039 | 45.38 | 42.81 | 151.09 | 2.16 | 17 | 147.53 | 45 | 18 | 15 | 24.53 | 18429.27 | 385.96 | 796.36 | 131.21 | 102.58 | 10243.35 | 0.78 | 0.88 | 12.3 | 0.6 | 1 | 10 | 544.8772 | 745.525 | 674.3731 | 544877.1559 | 745524.9629 | 2.5264e-05 | 30 | 674373.1068
18 | 60 | CONCLUIDO | 2.2072 | 45.31 | 42.77 | 160.37 | 2.26 | 16 | 148.91 | 45 | 19 | 12 | 24.92 | 18599.92 | 381.67 | 796.37 | 129.65 | 102.58 | 9469.13 | 0.79 | 0.88 | 12.3 | 0.55 | 1 | 10 | 541.7824 | 741.2906 | 670.5429 | 541782.4326 | 741290.626 | 2.5302e-05 | 30 | 670542.889
19 | 60 | CONCLUIDO | 2.2096 | 45.26 | 42.74 | 170.96 | 2.36 | 15 | 150.3 | 45 | 20 | 7 | 25.3 | 18771.1 | 379.04 | 796.36 | 128.8 | 102.58 | 9046.97 | 0.8 | 0.88 | 12.3 | 0.53 | 1 | 10 | 539.8384 | 738.6307 | 668.1368 | 539838.4106 | 738630.7294 | 2.5329e-05 | 30 | 668136.8493
20 | 60 | CONCLUIDO | 2.2088 | 45.27 | 42.76 | 171.03 | 2.45 | 15 | 151.69 | 45 | 21 | 3 | 25.7 | 18942.82 | 379.33 | 796.4 | 128.97 | 102.58 | 9130.08 | 0.8 | 0.88 | 12.31 | 0.54 | 1 | 10 | 540.1336 | 739.0347 | 668.5022 | 540133.6393 | 739034.6743 | 2.532e-05 | 30 | 668502.2422
21 | 60 | CONCLUIDO | 2.2082 | 45.29 | 42.77 | 171.08 | 2.54 | 15 | 153.09 | 45 | 22 | 0 | 26.09 | 19115.09 | 381.88 | 796.41 | 129.24 | 102.58 | 9269.45 | 0.79 | 0.88 | 12.32 | 0.56 | 1 | 10 | 541.7878 | 741.2979 | 670.5495 | 541787.7505 | 741297.9022 | 2.5313e-05 | 30 | 670549.4709

## RESULTADOS_14
Unnamed: 0 | Volume de calda [L] | STATUS | Capacidade operacional [ha/h] | Tempo de missao [h] | Tempo util [h] | Tempo por voo [min] | Autonomia Projetada [h] | N° Voos | MTOW [kg] | Massa Estrutura [kg] | Combustível [kg] | Abastecimentos | Massa gerador | Potência gerador [W] | Combustível consumido [L] | Calda cons [L] | Distância percorrida [km] | Distância Pulverizando [km] | RTL ACUMULADO[m] | EOC [km/km] | EOC [h/h] | Tempo de manobra [h] | Tempo rtl_rtw [h] | V pulv [m/s] | V desloc [m/s] | Preço Total por ha Simples [R$/ha] | Preço Total por ha Presumido [R$/ha] | Preço Total por ha Real [R$/ha] | Preço Total Simples [R$] | Preço Total Presumido [R$] | Prod CAPEX [ha/h/R$] | Dias Trabalhados | Preço Total Real [R$]
0 | 80 | CONCLUIDO | 1.149 | 87.03 | 65.63 | 6.65 | 0.11 | 592 | 159.12 | 50.28 | 1 | 590 | 27.84 | 19859.16 | 812.27 | 797.96 | 893.85 | 102.58 | 388687.13 | 0.11 | 0.57 | 13.25 | 23.38 | 1 | 10 | 1599.8349 | 2188.9646 | 1980.0529 | 1599834.866 | 2188964.6434 | 1.1728e-05 | 57 | 1980052.9301
1 | 80 | CONCLUIDO | 1.6513 | 60.56 | 50.89 | 13.39 | 0.22 | 228 | 160.54 | 50.28 | 2 | 226 | 28.26 | 20034.4 | 628.18 | 796.9 | 400.64 | 102.58 | 143903.58 | 0.26 | 0.74 | 12.65 | 8.66 | 1 | 10 | 944.7851 | 1292.6967 | 1169.3235 | 944785.1058 | 1292696.6627 | 1.6855e-05 | 40 | 1169323.5075
2 | 80 | CONCLUIDO | 1.8394 | 54.37 | 47.5 | 20.21 | 0.33 | 141 | 161.97 | 50.28 | 3 | 139 | 28.69 | 20210.21 | 584.02 | 796.83 | 287.4 | 102.58 | 87715.03 | 0.36 | 0.79 | 12.51 | 5.28 | 1 | 10 | 812.2703 | 1111.3841 | 1005.3151 | 812270.3145 | 1111384.0792 | 1.8775e-05 | 36 | 1005315.1425
3 | 80 | CONCLUIDO | 1.9349 | 51.68 | 46.04 | 26.82 | 0.43 | 103 | 163.4 | 50.28 | 4 | 101 | 29.12 | 20386.62 | 563.53 | 796.57 | 239.09 | 102.58 | 63753.25 | 0.43 | 0.82 | 12.43 | 3.82 | 1 | 10 | 754.1296 | 1031.8334 | 933.3567 | 754129.6002 | 1031833.3888 | 1.975e-05 | 34 | 933356.6584
4 | 80 | CONCLUIDO | 1.9975 | 50.06 | 45.16 | 33.87 | 0.54 | 80 | 164.83 | 50.28 | 5 | 78 | 29.55 | 20563.61 | 550.2 | 796.58 | 209.29 | 102.58 | 48966.68 | 0.49 | 0.83 | 12.41 | 2.94 | 1 | 10 | 721.0411 | 986.5603 | 892.4043 | 721041.1068 | 986560.2524 | 2.0389e-05 | 33 | 892404.3265
5 | 80 | CONCLUIDO | 2.0347 | 49.15 | 44.7 | 40.63 | 0.64 | 66 | 166.27 | 50.28 | 6 | 64 | 29.99 | 20741.2 | 541.9 | 796.47 | 193.58 | 102.58 | 41181.34 | 0.53 | 0.84 | 12.4 | 2.48 | 1 | 10 | 698.2749 | 955.4105 | 864.2275 | 698274.9082 | 955410.535 | 2.0769e-05 | 32 | 864227.4945
6 | 80 | CONCLUIDO | 2.0664 | 48.39 | 44.27 | 47.43 | 0.74 | 56 | 167.72 | 50.28 | 7 | 54 | 30.44 | 20919.39 | 534.38 | 796.43 | 179.81 | 102.58 | 34346.75 | 0.57 | 0.85 | 12.36 | 2.05 | 1 | 10 | 686.5426 | 939.3579 | 849.7069 | 686542.5901 | 939357.8599 | 2.1092e-05 | 32 | 849706.8641
7 | 80 | CONCLUIDO | 2.0869 | 47.92 | 44.01 | 53.9 | 0.84 | 49 | 169.17 | 50.28 | 8 | 47 | 30.89 | 21098.19 | 529.12 | 796.52 | 171.37 | 102.58 | 30163.32 | 0.6 | 0.85 | 12.35 | 1.8 | 1 | 10 | 678.9059 | 928.909 | 840.2552 | 678905.8995 | 928909.0029 | 2.1301e-05 | 32 | 840255.2314
8 | 80 | CONCLUIDO | 2.1053 | 47.5 | 43.79 | 61.1 | 0.94 | 43 | 170.62 | 50.28 | 9 | 41 | 31.34 | 21277.6 | 523.95 | 796.38 | 163.98 | 102.58 | 26496.92 | 0.63 | 0.86 | 12.34 | 1.58 | 1 | 10 | 662.9715 | 907.1068 | 820.5338 | 662971.4611 | 907106.8014 | 2.1489e-05 | 31 | 820533.8014
9 | 80 | CONCLUIDO | 2.1175 | 47.23 | 43.65 | 67.15 | 1.03 | 39 | 172.08 | 50.28 | 10 | 37 | 31.8 | 21457.64 | 519.48 | 796.46 | 159.19 | 102.58 | 24122.23 | 0.64 | 0.86 | 12.33 | 1.43 | 1 | 10 | 657.7316 | 899.9374 | 814.0486 | 657731.6028 | 899937.396 | 2.1614e-05 | 31 | 814048.634
10 | 80 | CONCLUIDO | 2.1305 | 46.94 | 43.48 | 74.55 | 1.12 | 35 | 173.55 | 50.28 | 11 | 33 | 32.27 | 21638.31 | 514.45 | 796.45 | 153.89 | 102.58 | 21494.67 | 0.67 | 0.87 | 12.32 | 1.27 | 1 | 10 | 652.0218 | 892.125 | 806.9819 | 652021.8423 | 892125.0499 | 2.1746e-05 | 31 | 806981.8872
11 | 80 | CONCLUIDO | 2.1393 | 46.74 | 43.39 | 81.35 | 1.22 | 32 | 175.02 | 50.28 | 12 | 30 | 32.74 | 21819.6 | 511.54 | 796.49 | 150.37 | 102.58 | 19747.81 | 0.68 | 0.87 | 12.33 | 1.17 | 1 | 10 | 648.5372 | 887.3572 | 802.6691 | 648537.2002 | 887357.2088 | 2.1836e-05 | 31 | 802669.0822
12 | 80 | CONCLUIDO | 2.15 | 46.51 | 43.25 | 89.49 | 1.31 | 29 | 176.49 | 50.28 | 13 | 27 | 33.21 | 22001.54 | 506.77 | 796.38 | 145.98 | 102.58 | 17569.25 | 0.7 | 0.87 | 12.32 | 1.04 | 1 | 10 | 643.5273 | 880.5025 | 796.4686 | 643527.3237 | 880502.4748 | 2.1946e-05 | 31 | 796468.5544
13 | 80 | CONCLUIDO | 2.1561 | 46.38 | 43.19 | 95.97 | 1.4 | 27 | 177.97 | 50.28 | 14 | 25 | 33.69 | 22184.13 | 504.19 | 796.43 | 143.98 | 102.58 | 16578.47 | 0.71 | 0.87 | 12.31 | 0.97 | 1 | 10 | 640.802 | 876.7736 | 793.0956 | 640802.0194 | 876773.5931 | 2.2008e-05 | 31 | 793095.552
14 | 80 | CONCLUIDO | 2.163 | 46.23 | 43.1 | 103.45 | 1.48 | 25 | 179.46 | 50.28 | 15 | 23 | 34.18 | 22367.38 | 500.45 | 796.42 | 141.16 | 102.58 | 15177.4 | 0.73 | 0.87 | 12.31 | 0.89 | 1 | 10 | 637.1981 | 871.8425 | 788.6351 | 637198.078 | 871842.5216 | 2.2078e-05 | 31 | 788635.095
15 | 80 | CONCLUIDO | 2.165 | 46.19 | 43.09 | 107.73 | 1.57 | 24 | 180.95 | 50.28 | 16 | 22 | 34.67 | 22551.28 | 496.61 | 796.38 | 140.79 | 102.58 | 14998.1 | 0.73 | 0.87 | 12.31 | 0.88 | 1 | 10 | 634.4426 | 868.0723 | 785.2247 | 634442.5804 | 868072.3281 | 2.2099e-05 | 31 | 785224.7234
16 | 80 | CONCLUIDO | 2.1723 | 46.03 | 43 | 117.27 | 1.65 | 22 | 182.45 | 50.28 | 17 | 20 | 35.17 | 22735.98 | 494.53 | 796.34 | 137.41 | 102.58 | 13317.55 | 0.75 | 0.87 | 12.31 | 0.79 | 1 | 10 | 622.9173 | 852.303 | 770.9604 | 622917.3345 | 852302.9783 | 2.2173e-05 | 30 | 770960.3782
17 | 80 | CONCLUIDO | 2.1761 | 45.95 | 42.95 | 122.72 | 1.74 | 21 | 183.95 | 50.28 | 18 | 19 | 35.67 | 22921.24 | 492.03 | 796.37 | 136.09 | 102.58 | 12659.9 | 0.75 | 0.88 | 12.3 | 0.74 | 1 | 10 | 620.6844 | 849.2478 | 768.1968 | 620684.4232 | 849247.8105 | 2.2212e-05 | 30 | 768196.7914
18 | 80 | CONCLUIDO | 2.1798 | 45.88 | 42.91 | 128.72 | 1.82 | 20 | 185.46 | 50.28 | 19 | 18 | 36.18 | 23107.19 | 488.91 | 796.39 | 134.56 | 102.58 | 11900.84 | 0.76 | 0.88 | 12.3 | 0.69 | 1 | 10 | 618.0987 | 845.7099 | 764.9965 | 618098.6645 | 845709.8613 | 2.225e-05 | 30 | 764996.4991
19 | 80 | CONCLUIDO | 2.1827 | 45.82 | 42.88 | 135.41 | 1.9 | 19 | 186.97 | 50.28 | 20 | 17 | 36.69 | 23293.82 | 484.36 | 796.46 | 133.56 | 102.58 | 11405.48 | 0.77 | 0.88 | 12.3 | 0.66 | 1 | 10 | 614.7677 | 841.1523 | 760.8739 | 614767.6996 | 841152.2882 | 2.2279e-05 | 30 | 760873.8944
20 | 80 | CONCLUIDO | 2.1854 | 45.76 | 42.85 | 142.85 | 1.98 | 18 | 188.49 | 50.28 | 21 | 16 | 37.21 | 23481.16 | 483.6 | 796.4 | 132.82 | 102.58 | 11041.94 | 0.77 | 0.88 | 12.3 | 0.64 | 1 | 10 | 613.8363 | 839.878 | 759.7212 | 613836.3427 | 839877.9647 | 2.2307e-05 | 30 | 759721.1905
21 | 80 | CONCLUIDO | 2.1891 | 45.68 | 42.81 | 151.09 | 2.05 | 17 | 190.01 | 50.28 | 22 | 15 | 37.74 | 23669.2 | 479.38 | 796.38 | 131.23 | 102.58 | 10249.94 | 0.78 | 0.88 | 12.3 | 0.6 | 1 | 10 | 610.5895 | 835.4355 | 755.7027 | 610589.5118 | 835435.5073 | 2.2345e-05 | 30 | 755702.715
22 | 80 | CONCLUIDO | 2.1923 | 45.61 | 42.77 | 160.4 | 2.13 | 16 | 191.55 | 50.28 | 23 | 14 | 38.27 | 23857.96 | 475.35 | 796.33 | 130.16 | 102.58 | 9724.55 | 0.79 | 0.88 | 12.3 | 0.56 | 1 | 10 | 607.5488 | 831.275 | 751.9393 | 607548.7624 | 831275.0199 | 2.2377e-05 | 30 | 751939.2987
23 | 80 | CONCLUIDO | 2.1926 | 45.61 | 42.77 | 160.38 | 2.21 | 16 | 193.08 | 50.28 | 24 | 14 | 38.8 | 24047.45 | 472.97 | 796.38 | 129.88 | 102.58 | 9582.15 | 0.79 | 0.88 | 12.3 | 0.56 | 1 | 10 | 606.0256 | 829.191 | 750.0542 | 606025.6433 | 829191.0211 | 2.238e-05 | 30 | 750054.1938
24 | 80 | CONCLUIDO | 2.1958 | 45.54 | 42.73 | 170.94 | 2.28 | 15 | 194.62 | 50.28 | 25 | 13 | 39.34 | 24237.67 | 470.44 | 796.38 | 128.81 | 102.58 | 9050.04 | 0.8 | 0.88 | 12.29 | 0.52 | 1 | 10 | 603.9258 | 826.3179 | 747.4553 | 603925.7726 | 826317.8854 | 2.2413e-05 | 30 | 747455.2662
25 | 80 | CONCLUIDO | 2.1992 | 45.47 | 42.7 | 182.98 | 2.35 | 14 | 196.17 | 50.28 | 26 | 12 | 39.89 | 24428.62 | 467.65 | 796.34 | 127.56 | 102.58 | 8429.76 | 0.8 | 0.88 | 12.29 | 0.48 | 1 | 10 | 601.6511 | 823.2056 | 744.64 | 601651.0825 | 823205.554 | 2.2448e-05 | 30 | 744639.9713
26 | 80 | CONCLUIDO | 2.1992 | 45.47 | 42.7 | 182.98 | 2.42 | 14 | 197.73 | 50.28 | 27 | 12 | 40.45 | 24620.33 | 463.84 | 796.34 | 127.49 | 102.58 | 8394.7 | 0.8 | 0.88 | 12.29 | 0.48 | 1 | 10 | 599.2941 | 819.9806 | 741.7228 | 599294.1047 | 819980.633 | 2.2448e-05 | 30 | 741722.8323
27 | 80 | CONCLUIDO | 2.2024 | 45.4 | 42.66 | 196.9 | 2.49 | 13 | 199.29 | 50.28 | 28 | 11 | 41.01 | 24812.8 | 461.31 | 796.37 | 126.21 | 102.58 | 7763.79 | 0.81 | 0.88 | 12.3 | 0.45 | 1 | 10 | 597.2103 | 817.1295 | 739.1438 | 597210.3074 | 817129.4897 | 2.248e-05 | 30 | 739143.798
28 | 80 | CONCLUIDO | 2.2018 | 45.42 | 42.67 | 196.96 | 2.56 | 13 | 200.85 | 50.28 | 29 | 11 | 41.57 | 25006.03 | 461.91 | 796.35 | 126.88 | 102.58 | 8095.4 | 0.81 | 0.88 | 12.29 | 0.46 | 1 | 10 | 597.6807 | 817.7731 | 739.726 | 597680.7285 | 817773.1405 | 2.2474e-05 | 30 | 739726.0197
29 | 80 | CONCLUIDO | 2.2064 | 45.32 | 42.61 | 213.06 | 2.63 | 12 | 202.43 | 50.28 | 30 | 9 | 42.15 | 25200.04 | 455.28 | 796.41 | 124.77 | 102.58 | 7047.84 | 0.82 | 0.88 | 12.29 | 0.4 | 1 | 10 | 592.8459 | 811.158 | 733.7422 | 592845.9298 | 811157.9557 | 2.2521e-05 | 30 | 733742.1789
30 | 80 | CONCLUIDO | 2.2055 | 45.34 | 42.63 | 213.15 | 2.7 | 12 | 204.01 | 50.28 | 31 | 8 | 42.73 | 25394.96 | 456.74 | 796.36 | 125.36 | 102.58 | 7343.96 | 0.82 | 0.88 | 12.29 | 0.42 | 1 | 10 | 593.8991 | 812.599 | 735.0457 | 593899.1248 | 812598.9835 | 2.2512e-05 | 30 | 735045.677
31 | 80 | CONCLUIDO | 2.2056 | 45.34 | 42.63 | 213.14 | 2.76 | 12 | 205.59 | 50.28 | 32 | 6 | 43.31 | 25590.57 | 454.64 | 796.38 | 125.18 | 102.58 | 7251.8 | 0.82 | 0.88 | 12.29 | 0.41 | 1 | 10 | 592.589 | 810.8065 | 733.4242 | 592589.0329 | 810806.4581 | 2.2513e-05 | 30 | 733424.2277
32 | 80 | CONCLUIDO | 2.2051 | 45.35 | 42.64 | 213.2 | 2.83 | 12 | 207.19 | 50.28 | 33 | 3 | 43.91 | 25786.97 | 455.49 | 796.36 | 125.29 | 102.58 | 7309.54 | 0.82 | 0.88 | 12.3 | 0.43 | 1 | 10 | 593.1971 | 811.6384 | 734.1767 | 593197.0523 | 811638.377 | 2.2508e-05 | 30 | 734176.7494
33 | 80 | CONCLUIDO | 2.2092 | 45.27 | 42.59 | 232.29 | 2.89 | 11 | 208.78 | 50.28 | 34 | 2 | 44.5 | 25984.2 | 453.44 | 796.39 | 123.54 | 102.58 | 6439.65 | 0.83 | 0.88 | 12.3 | 0.37 | 1 | 10 | 591.2818 | 809.0178 | 731.8063 | 591281.7884 | 809017.8284 | 2.255e-05 | 30 | 731806.3023
34 | 80 | CONCLUIDO | 2.2089 | 45.27 | 42.59 | 232.32 | 2.96 | 11 | 210.39 | 50.28 | 35 | 0 | 45.11 | 26182.25 | 456.66 | 796.35 | 123.66 | 102.58 | 6495.75 | 0.83 | 0.88 | 12.3 | 0.38 | 1 | 10 | 593.3088 | 811.7913 | 734.3151 | 593308.8255 | 811791.31 | 2.2547e-05 | 30 | 734315.0867

## RESULTADOS_5
Unnamed: 0 | Volume de calda [L] | STATUS | Capacidade operacional [ha/h] | Tempo de missao [h] | Tempo util [h] | Tempo por voo [min] | Autonomia Projetada [h] | N° Voos | MTOW [kg] | Massa Estrutura [kg] | Combustível [kg] | Abastecimentos | Massa gerador | Potência gerador [W] | Combustível consumido [L] | Calda cons [L] | Distância percorrida [km] | Distância Pulverizando [km] | RTL ACUMULADO[m] | EOC [km/km] | EOC [h/h] | Tempo de manobra [h] | Tempo rtl_rtw [h] | V pulv [m/s] | V desloc [m/s] | Preço Total por ha Simples [R$/ha] | Preço Total por ha Presumido [R$/ha] | Preço Total por ha Real [R$/ha] | Preço Total Simples [R$] | Preço Total Presumido [R$] | Prod CAPEX [ha/h/R$] | Dias Trabalhados | Preço Total Real [R$]
0 | 35 | CONCLUIDO | 1.6338 | 61.21 | 54.01 | 10.52 | 0.22 | 308 | 80.84 | 35.1 | 1 | 306 | 9.74 | 10204.21 | 424.43 | 797.28 | 505.15 | 102.58 | 195757.91 | 0.2 | 0.7 | 12.77 | 11.77 | 1 | 10 | 761.2988 | 1041.6426 | 942.2297 | 761298.7837 | 1041642.5819 | 2.3277e-05 | 40 | 942229.6759
1 | 35 | CONCLUIDO | 1.9441 | 51.44 | 47.25 | 21.32 | 0.43 | 133 | 82.04 | 35.1 | 2 | 131 | 9.94 | 10352.53 | 365.15 | 796.72 | 278.91 | 102.58 | 83513.24 | 0.37 | 0.8 | 12.5 | 5.03 | 1 | 10 | 596.2547 | 815.822 | 737.9611 | 596254.7056 | 815821.9931 | 2.7698e-05 | 34 | 737961.0871
2 | 35 | CONCLUIDO | 2.0537 | 48.69 | 45.35 | 32.4 | 0.63 | 84 | 83.25 | 35.1 | 3 | 82 | 10.15 | 10501.19 | 343.84 | 796.58 | 215.41 | 102.58 | 52004.87 | 0.48 | 0.83 | 12.43 | 3.14 | 1 | 10 | 547.2358 | 748.7521 | 677.2923 | 547235.7623 | 748752.1123 | 2.926e-05 | 32 | 677292.2616
3 | 35 | CONCLUIDO | 2.1085 | 47.43 | 44.49 | 43.76 | 0.83 | 61 | 84.46 | 35.1 | 4 | 59 | 10.36 | 10650.22 | 330.55 | 796.46 | 187.22 | 102.58 | 38024.84 | 0.55 | 0.85 | 12.37 | 2.27 | 1 | 10 | 522.3159 | 714.6556 | 646.4499 | 522315.8907 | 714655.6446 | 3.0041e-05 | 31 | 646449.9129
4 | 35 | CONCLUIDO | 2.1443 | 46.64 | 43.93 | 56.09 | 1.02 | 47 | 85.67 | 35.1 | 5 | 45 | 10.57 | 10799.59 | 318.82 | 796.47 | 168.94 | 102.58 | 28959.23 | 0.61 | 0.86 | 12.34 | 1.72 | 1 | 10 | 510.3269 | 698.2518 | 631.6116 | 510326.9083 | 698251.79 | 3.0551e-05 | 31 | 631611.6191
5 | 35 | CONCLUIDO | 2.1683 | 46.12 | 43.57 | 68.8 | 1.21 | 38 | 86.88 | 35.1 | 6 | 36 | 10.78 | 10949.33 | 309.28 | 796.46 | 156.39 | 102.58 | 22725.88 | 0.66 | 0.86 | 12.34 | 1.36 | 1 | 10 | 501.4709 | 686.1346 | 620.6509 | 501470.8972 | 686134.6049 | 3.0893e-05 | 31 | 620650.8812
6 | 35 | CONCLUIDO | 2.183 | 45.81 | 43.37 | 81.31 | 1.39 | 32 | 88.1 | 35.1 | 7 | 30 | 11 | 11099.43 | 300.27 | 796.38 | 149.79 | 102.58 | 19455.24 | 0.68 | 0.87 | 12.32 | 1.15 | 1 | 10 | 485.3374 | 664.06 | 600.6831 | 485337.3826 | 664060.0185 | 3.1102e-05 | 30 | 600683.0623
7 | 35 | CONCLUIDO | 2.1968 | 45.52 | 43.16 | 95.92 | 1.57 | 27 | 89.32 | 35.1 | 8 | 24 | 11.22 | 11249.89 | 290.09 | 796.41 | 143.03 | 102.58 | 16103.05 | 0.72 | 0.87 | 12.32 | 0.95 | 1 | 10 | 477.5031 | 653.3408 | 590.9869 | 477503.1227 | 653340.8385 | 3.1299e-05 | 30 | 590986.9058
8 | 35 | CONCLUIDO | 2.1997 | 45.46 | 43.14 | 103.53 | 1.75 | 25 | 90.54 | 35.1 | 9 | 11 | 11.44 | 11400.71 | 286.22 | 796.53 | 141.62 | 102.58 | 15405.47 | 0.72 | 0.87 | 12.33 | 0.92 | 1 | 10 | 474.8165 | 649.6649 | 587.6618 | 474816.4867 | 649664.8645 | 3.134e-05 | 30 | 587661.7617
9 | 35 | CONCLUIDO | 2.2015 | 45.42 | 43.12 | 107.8 | 1.91 | 24 | 91.77 | 35.1 | 10 | 0 | 11.67 | 11551.91 | 287.21 | 796.52 | 140.25 | 102.58 | 14728.42 | 0.73 | 0.87 | 12.35 | 0.9 | 1 | 10 | 475.2432 | 650.2487 | 588.1899 | 475243.183 | 650248.6892 | 3.1366e-05 | 30 | 588189.867

## RESULTADOS_8
Unnamed: 0 | Volume de calda [L] | STATUS | Capacidade operacional [ha/h] | Tempo de missao [h] | Tempo util [h] | Tempo por voo [min] | Autonomia Projetada [h] | N° Voos | MTOW [kg] | Massa Estrutura [kg] | Combustível [kg] | Abastecimentos | Massa gerador | Potência gerador [W] | Combustível consumido [L] | Calda cons [L] | Distância percorrida [km] | Distância Pulverizando [km] | RTL ACUMULADO[m] | EOC [km/km] | EOC [h/h] | Tempo de manobra [h] | Tempo rtl_rtw [h] | V pulv [m/s] | V desloc [m/s] | Preço Total por ha Simples [R$/ha] | Preço Total por ha Presumido [R$/ha] | Preço Total por ha Real [R$/ha] | Preço Total Simples [R$] | Preço Total Presumido [R$] | Prod CAPEX [ha/h/R$] | Dias Trabalhados | Preço Total Real [R$]
0 | 50 | CONCLUIDO | 1.4567 | 68.65 | 57.7 | 8.63 | 0.16 | 401 | 107.41 | 41.65 | 1 | 399 | 14.77 | 13481.73 | 551.57 | 797.56 | 628.59 | 102.58 | 257012.99 | 0.16 | 0.65 | 12.92 | 15.46 | 1 | 10 | 989.1024 | 1353.3336 | 1224.1733 | 989102.4181 | 1353333.5645 | 1.7973e-05 | 45 | 1224173.3085
1 | 50 | CONCLUIDO | 1.8423 | 54.28 | 48.53 | 17.44 | 0.32 | 167 | 108.68 | 41.65 | 2 | 165 | 15.03 | 13638.32 | 459.93 | 796.91 | 321.42 | 102.58 | 104598.99 | 0.32 | 0.78 | 12.56 | 6.31 | 1 | 10 | 709.069 | 970.1795 | 877.5869 | 709068.9926 | 970179.4775 | 2.2731e-05 | 36 | 877586.9099
2 | 50 | CONCLUIDO | 1.981 | 50.48 | 46.11 | 26.35 | 0.48 | 105 | 109.96 | 41.65 | 3 | 103 | 15.31 | 13795.21 | 432.43 | 796.67 | 241.3 | 102.58 | 64848 | 0.43 | 0.82 | 12.44 | 3.89 | 1 | 10 | 634.0738 | 867.5678 | 784.7683 | 634073.8192 | 867567.7728 | 2.4442e-05 | 33 | 784768.3222
3 | 50 | CONCLUIDO | 2.0506 | 48.77 | 45.04 | 35.56 | 0.63 | 76 | 111.23 | 41.65 | 4 | 74 | 15.58 | 13952.52 | 417.84 | 796.48 | 205.16 | 102.58 | 46920.05 | 0.5 | 0.84 | 12.41 | 2.82 | 1 | 10 | 603 | 825.0512 | 746.3095 | 603000.0116 | 825051.2184 | 2.5301e-05 | 32 | 746309.4881
4 | 50 | CONCLUIDO | 2.0923 | 47.79 | 44.42 | 44.42 | 0.78 | 60 | 112.51 | 41.65 | 5 | 58 | 15.86 | 14110.24 | 407.45 | 796.61 | 184.85 | 102.58 | 36846.72 | 0.55 | 0.85 | 12.37 | 2.21 | 1 | 10 | 589.3568 | 806.3839 | 729.4238 | 589356.7743 | 806383.9391 | 2.5815e-05 | 32 | 729423.7877
5 | 50 | CONCLUIDO | 2.1219 | 47.13 | 44 | 53.88 | 0.93 | 49 | 113.79 | 41.65 | 6 | 47 | 16.14 | 14268.39 | 399.06 | 796.45 | 170.91 | 102.58 | 29934.4 | 0.6 | 0.85 | 12.35 | 1.79 | 1 | 10 | 570.4849 | 780.5627 | 706.0669 | 570484.9493 | 780562.6757 | 2.618e-05 | 31 | 706066.8694
6 | 50 | CONCLUIDO | 2.1435 | 46.65 | 43.71 | 63.96 | 1.07 | 41 | 115.08 | 41.65 | 7 | 39 | 16.43 | 14426.96 | 390.82 | 796.45 | 161.28 | 102.58 | 25154.95 | 0.64 | 0.86 | 12.34 | 1.49 | 1 | 10 | 562.0378 | 769.0049 | 695.6122 | 562037.8252 | 769004.9477 | 2.6447e-05 | 31 | 695612.1948
7 | 50 | CONCLUIDO | 2.1568 | 46.36 | 43.53 | 72.55 | 1.21 | 36 | 116.37 | 41.65 | 8 | 34 | 16.72 | 14585.96 | 384.94 | 796.41 | 155.21 | 102.58 | 22148.61 | 0.66 | 0.86 | 12.33 | 1.31 | 1 | 10 | 556.4109 | 761.306 | 688.648 | 556410.9108 | 761305.9552 | 2.6611e-05 | 31 | 688647.9833
8 | 50 | CONCLUIDO | 2.1681 | 46.12 | 43.38 | 81.33 | 1.35 | 32 | 117.66 | 41.65 | 9 | 30 | 17.01 | 14745.39 | 377.86 | 796.46 | 149.75 | 102.58 | 19435.85 | 0.69 | 0.87 | 12.34 | 1.16 | 1 | 10 | 550.3791 | 753.0529 | 681.1826 | 550379.0541 | 753052.9029 | 2.675e-05 | 31 | 681182.5907
9 | 50 | CONCLUIDO | 2.1792 | 45.89 | 43.23 | 92.64 | 1.48 | 28 | 118.96 | 41.65 | 10 | 26 | 17.31 | 14905.25 | 372.19 | 796.39 | 145.21 | 102.58 | 17185.97 | 0.71 | 0.87 | 12.32 | 1.02 | 1 | 10 | 536.4349 | 733.9739 | 663.9245 | 536434.9171 | 733973.9195 | 2.6887e-05 | 30 | 663924.4787
10 | 50 | CONCLUIDO | 2.1884 | 45.69 | 43.1 | 103.45 | 1.61 | 25 | 120.26 | 41.65 | 11 | 23 | 17.61 | 15065.56 | 366.2 | 796.36 | 141.14 | 102.58 | 15168.54 | 0.73 | 0.87 | 12.31 | 0.89 | 1 | 10 | 531.4692 | 727.1796 | 657.7786 | 531469.203 | 727179.6104 | 2.7001e-05 | 30 | 657778.6089
11 | 50 | CONCLUIDO | 2.1931 | 45.6 | 43.05 | 112.3 | 1.74 | 23 | 121.56 | 41.65 | 12 | 21 | 17.91 | 15226.31 | 361.13 | 796.33 | 139.21 | 102.58 | 14211.23 | 0.74 | 0.87 | 12.31 | 0.84 | 1 | 10 | 527.7155 | 722.0436 | 653.1328 | 527715.5013 | 722043.63 | 2.7059e-05 | 30 | 653132.7993
12 | 50 | CONCLUIDO | 2.2003 | 45.45 | 42.95 | 122.7 | 1.87 | 21 | 122.87 | 41.65 | 13 | 19 | 18.22 | 15387.5 | 354.55 | 796.36 | 135.87 | 102.58 | 12554.26 | 0.75 | 0.88 | 12.3 | 0.73 | 1 | 10 | 522.7103 | 715.1953 | 646.9381 | 522710.3383 | 715195.3452 | 2.7148e-05 | 30 | 646938.1052
13 | 50 | CONCLUIDO | 2.2047 | 45.36 | 42.9 | 135.47 | 1.99 | 19 | 124.18 | 41.65 | 14 | 16 | 18.53 | 15549.15 | 348.36 | 796.37 | 134.12 | 102.58 | 11688.76 | 0.76 | 0.88 | 12.31 | 0.69 | 1 | 10 | 518.3387 | 709.2139 | 641.5275 | 518338.682 | 709213.8522 | 2.7202e-05 | 30 | 641527.4776
14 | 50 | CONCLUIDO | 2.208 | 45.29 | 42.85 | 142.85 | 2.11 | 18 | 125.49 | 41.65 | 15 | 10 | 18.84 | 15711.24 | 344.12 | 796.34 | 132.41 | 102.58 | 10835.84 | 0.77 | 0.88 | 12.31 | 0.64 | 1 | 10 | 515.3089 | 705.0683 | 637.7776 | 515308.8743 | 705068.3356 | 2.7243e-05 | 30 | 637777.6032
15 | 50 | CONCLUIDO | 2.2106 | 45.24 | 42.82 | 151.14 | 2.23 | 17 | 126.81 | 41.65 | 16 | 3 | 19.16 | 15873.8 | 341.55 | 796.42 | 131.45 | 102.58 | 10361.76 | 0.78 | 0.88 | 12.31 | 0.61 | 1 | 10 | 513.4103 | 702.4706 | 635.4278 | 513410.271 | 702470.5828 | 2.7275e-05 | 30 | 635427.7763
16 | 50 | CONCLUIDO | 2.2103 | 45.24 | 42.83 | 151.16 | 2.34 | 17 | 128.13 | 41.65 | 17 | 0 | 19.48 | 16036.82 | 344.48 | 796.4 | 131.43 | 102.58 | 10351.93 | 0.78 | 0.88 | 12.31 | 0.62 | 1 | 10 | 515.2556 | 704.9954 | 637.7116 | 515255.5573 | 704995.3849 | 2.7271e-05 | 30 | 637711.6149

## RESULTADOS_3
Unnamed: 0 | Volume de calda [L] | STATUS | Capacidade operacional [ha/h] | Tempo de missao [h] | Tempo util [h] | Tempo por voo [min] | Autonomia Projetada [h] | N° Voos | MTOW [kg] | Massa Estrutura [kg] | Combustível [kg] | Abastecimentos | Massa gerador | Potência gerador [W] | Combustível consumido [L] | Calda cons [L] | Distância percorrida [km] | Distância Pulverizando [km] | RTL ACUMULADO[m] | EOC [km/km] | EOC [h/h] | Tempo de manobra [h] | Tempo rtl_rtw [h] | V pulv [m/s] | V desloc [m/s] | Preço Total por ha Simples [R$/ha] | Preço Total por ha Presumido [R$/ha] | Preço Total por ha Real [R$/ha] | Preço Total Simples [R$] | Preço Total Presumido [R$] | Prod CAPEX [ha/h/R$] | Dias Trabalhados | Preço Total Real [R$]
0 | 25 | CONCLUIDO | 1.769 | 56.53 | 51.39 | 12.79 | 0.28 | 241 | 61.76 | 28.92 | 1 | 239 | 6.84 | 7851.41 | 332.09 | 797.18 | 416.85 | 102.58 | 151942.98 | 0.25 | 0.73 | 12.68 | 9.16 | 1 | 10 | 623.3679 | 852.9195 | 771.518 | 623367.9152 | 852919.4827 | 2.8868e-05 | 37 | 771518.0443
1 | 25 | CONCLUIDO | 2.0267 | 49.34 | 46.09 | 26.34 | 0.55 | 105 | 62.92 | 28.92 | 2 | 103 | 7 | 7994.37 | 288.88 | 796.68 | 240.36 | 102.58 | 64377.13 | 0.43 | 0.82 | 12.44 | 3.87 | 1 | 10 | 517.7554 | 708.4158 | 640.8056 | 517755.3928 | 708415.7702 | 3.3073e-05 | 33 | 640805.5634
2 | 25 | CONCLUIDO | 2.1095 | 47.4 | 44.69 | 40.63 | 0.81 | 66 | 64.08 | 28.92 | 3 | 64 | 7.16 | 8137.65 | 270.54 | 796.61 | 193.47 | 102.58 | 41127.33 | 0.53 | 0.84 | 12.39 | 2.47 | 1 | 10 | 478.4923 | 654.6943 | 592.2112 | 478492.3031 | 654694.2787 | 3.4424e-05 | 31 | 592211.1756
3 | 25 | CONCLUIDO | 2.1551 | 46.4 | 43.95 | 56.11 | 1.07 | 47 | 65.25 | 28.92 | 4 | 45 | 7.33 | 8281.25 | 255.54 | 796.41 | 169.39 | 102.58 | 29183.88 | 0.61 | 0.86 | 12.35 | 1.74 | 1 | 10 | 464.2204 | 635.1669 | 574.5474 | 464220.4283 | 635166.87 | 3.5168e-05 | 31 | 574547.4354
4 | 25 | CONCLUIDO | 2.1798 | 45.88 | 43.57 | 70.65 | 1.31 | 37 | 66.42 | 28.92 | 5 | 31 | 7.49 | 8425.16 | 243.17 | 796.49 | 156.34 | 102.58 | 22707.62 | 0.66 | 0.86 | 12.34 | 1.35 | 1 | 10 | 445.2832 | 609.2561 | 551.1095 | 445283.1641 | 609256.0696 | 3.5571e-05 | 30 | 551109.5254
5 | 25 | CONCLUIDO | 2.188 | 45.7 | 43.45 | 79 | 1.55 | 33 | 67.59 | 28.92 | 6 | 1 | 7.66 | 8569.4 | 240.26 | 796.55 | 150.97 | 102.58 | 20041.99 | 0.68 | 0.87 | 12.37 | 1.23 | 1 | 10 | 442.7229 | 605.753 | 547.9408 | 442722.8923 | 605752.9928 | 3.5705e-05 | 30 | 547940.7774
6 | 25 | CONCLUIDO | 2.1879 | 45.71 | 43.45 | 79 | 1.78 | 33 | 68.76 | 28.92 | 7 | 0 | 7.83 | 8713.95 | 244.02 | 796.52 | 150.94 | 102.58 | 20026.75 | 0.68 | 0.87 | 12.37 | 1.24 | 1 | 10 | 445.0691 | 608.9631 | 550.8445 | 445069.0537 | 608963.1144 | 3.5704e-05 | 30 | 550844.5294

## RESULTADOS_15
Unnamed: 0 | Volume de calda [L] | STATUS | Capacidade operacional [ha/h] | Tempo de missao [h] | Tempo util [h] | Tempo por voo [min] | Autonomia Projetada [h] | N° Voos | MTOW [kg] | Massa Estrutura [kg] | Combustível [kg] | Abastecimentos | Massa gerador | Potência gerador [W] | Combustível consumido [L] | Calda cons [L] | Distância percorrida [km] | Distância Pulverizando [km] | RTL ACUMULADO[m] | EOC [km/km] | EOC [h/h] | Tempo de manobra [h] | Tempo rtl_rtw [h] | V pulv [m/s] | V desloc [m/s] | Preço Total por ha Simples [R$/ha] | Preço Total por ha Presumido [R$/ha] | Preço Total por ha Real [R$/ha] | Preço Total Simples [R$] | Preço Total Presumido [R$] | Prod CAPEX [ha/h/R$] | Dias Trabalhados | Preço Total Real [R$]
0 | 85 | CONCLUIDO | 1.1037 | 90.6 | 67.02 | 6.42 | 0.11 | 626 | 167.88 | 51.39 | 1 | 624 | 30.49 | 20939.59 | 858.43 | 798.18 | 939.91 | 102.58 | 411549.3 | 0.11 | 0.56 | 13.32 | 24.76 | 1 | 10 | 1725.96 | 2361.5346 | 2136.1531 | 1725960.0044 | 2361534.622 | 1.0994e-05 | 59 | 2136153.0721
1 | 85 | CONCLUIDO | 1.6197 | 61.74 | 51.3 | 12.93 | 0.21 | 238 | 169.33 | 51.39 | 2 | 236 | 30.94 | 21118.46 | 655.82 | 796.89 | 414.15 | 102.58 | 150605.61 | 0.25 | 0.73 | 12.67 | 9.07 | 1 | 10 | 991.006 | 1355.9381 | 1226.5293 | 991006.0117 | 1355938.1453 | 1.6133e-05 | 41 | 1226529.3118
2 | 85 | CONCLUIDO | 1.8152 | 55.09 | 47.73 | 19.48 | 0.31 | 147 | 170.79 | 51.39 | 3 | 145 | 31.4 | 21297.94 | 608.12 | 796.68 | 295.39 | 102.58 | 91682.07 | 0.35 | 0.79 | 12.51 | 5.51 | 1 | 10 | 838.8729 | 1147.7829 | 1038.2401 | 838872.8571 | 1147782.8515 | 1.8081e-05 | 36 | 1038240.0671
3 | 85 | CONCLUIDO | 1.9144 | 52.23 | 46.24 | 25.93 | 0.41 | 107 | 172.25 | 51.39 | 4 | 105 | 31.86 | 21478.05 | 586.75 | 796.66 | 245.17 | 102.58 | 66772.46 | 0.42 | 0.81 | 12.45 | 4.02 | 1 | 10 | 786.209 | 1075.7258 | 973.0601 | 786209.0034 | 1075725.8436 | 1.9069e-05 | 35 | 973060.0789
4 | 85 | CONCLUIDO | 1.9778 | 50.56 | 45.34 | 32.39 | 0.51 | 84 | 173.71 | 51.39 | 5 | 82 | 32.32 | 21658.78 | 573.14 | 796.58 | 215.28 | 102.58 | 51941.29 | 0.48 | 0.83 | 12.42 | 3.12 | 1 | 10 | 742.7781 | 1016.3018 | 919.3073 | 742778.0892 | 1016301.7506 | 1.97e-05 | 33 | 919307.3379
5 | 85 | CONCLUIDO | 2.02 | 49.51 | 44.79 | 38.95 | 0.61 | 69 | 175.18 | 51.39 | 6 | 67 | 32.79 | 21840.16 | 563.91 | 796.47 | 197.18 | 102.58 | 42965.21 | 0.52 | 0.84 | 12.39 | 2.58 | 1 | 10 | 726.5985 | 994.1642 | 899.2825 | 726598.522 | 994164.1531 | 2.012e-05 | 33 | 899282.5216
6 | 85 | CONCLUIDO | 2.0523 | 48.73 | 44.39 | 45.92 | 0.7 | 58 | 176.66 | 51.39 | 7 | 56 | 33.27 | 22022.17 | 556.73 | 796.54 | 183.75 | 102.58 | 36306.02 | 0.56 | 0.85 | 12.37 | 2.17 | 1 | 10 | 705.673 | 965.5329 | 873.3838 | 705672.9887 | 965532.9152 | 2.0442e-05 | 32 | 873383.8089
7 | 85 | CONCLUIDO | 2.0746 | 48.2 | 44.1 | 51.88 | 0.8 | 51 | 178.14 | 51.39 | 8 | 49 | 33.75 | 22204.83 | 550.69 | 796.41 | 174.33 | 102.58 | 31634.4 | 0.59 | 0.85 | 12.35 | 1.89 | 1 | 10 | 696.8892 | 953.5146 | 862.5125 | 696889.2448 | 953514.6093 | 2.0664e-05 | 32 | 862512.5133
8 | 85 | CONCLUIDO | 2.0939 | 47.76 | 43.86 | 58.48 | 0.89 | 45 | 179.63 | 51.39 | 9 | 43 | 34.24 | 22388.15 | 545.46 | 796.46 | 166.25 | 102.58 | 27624.59 | 0.62 | 0.86 | 12.34 | 1.64 | 1 | 10 | 689.4486 | 943.334 | 853.3035 | 689448.6028 | 943333.9946 | 2.0857e-05 | 32 | 853303.5222
9 | 85 | CONCLUIDO | 2.109 | 47.42 | 43.69 | 65.53 | 0.98 | 40 | 181.12 | 51.39 | 10 | 38 | 34.73 | 22572.13 | 541.15 | 796.47 | 160.59 | 102.58 | 24818.3 | 0.64 | 0.86 | 12.34 | 1.47 | 1 | 10 | 674.6626 | 923.1031 | 835.0034 | 674662.5505 | 923103.0656 | 2.1007e-05 | 31 | 835003.4046
10 | 85 | CONCLUIDO | 2.1219 | 47.13 | 43.53 | 72.56 | 1.07 | 36 | 182.62 | 51.39 | 11 | 34 | 35.22 | 22756.91 | 536.49 | 796.45 | 155.21 | 102.58 | 22146.42 | 0.66 | 0.86 | 12.33 | 1.32 | 1 | 10 | 669.0896 | 915.4779 | 828.106 | 669089.6237 | 915477.9413 | 2.1135e-05 | 31 | 828106.0114
11 | 85 | CONCLUIDO | 2.1325 | 46.89 | 43.4 | 78.91 | 1.16 | 33 | 184.12 | 51.39 | 12 | 31 | 35.73 | 22942.24 | 533 | 796.43 | 151.39 | 102.58 | 20251.39 | 0.68 | 0.87 | 12.31 | 1.19 | 1 | 10 | 664.7787 | 909.5796 | 822.7706 | 664778.7395 | 909579.5993 | 2.1241e-05 | 31 | 822770.5989
12 | 85 | CONCLUIDO | 2.1395 | 46.74 | 43.32 | 83.84 | 1.24 | 31 | 185.63 | 51.39 | 13 | 29 | 36.24 | 23128.27 | 529.54 | 796.37 | 148.41 | 102.58 | 18771.29 | 0.69 | 0.87 | 12.31 | 1.1 | 1 | 10 | 661.227 | 904.7199 | 818.3747 | 661226.9972 | 904719.9488 | 2.1311e-05 | 31 | 818374.7467
13 | 85 | CONCLUIDO | 2.1493 | 46.53 | 43.21 | 92.58 | 1.33 | 28 | 187.14 | 51.39 | 14 | 26 | 36.75 | 23314.98 | 526.07 | 796.45 | 144.39 | 102.58 | 16779.03 | 0.71 | 0.87 | 12.32 | 0.99 | 1 | 10 | 657.1653 | 899.1625 | 813.3477 | 657165.295 | 899162.5488 | 2.1408e-05 | 31 | 813347.7371
14 | 85 | CONCLUIDO | 2.1555 | 46.39 | 43.14 | 99.55 | 1.41 | 26 | 188.66 | 51.39 | 15 | 24 | 37.27 | 23502.4 | 522.39 | 796.42 | 142.13 | 102.58 | 15658.65 | 0.72 | 0.87 | 12.32 | 0.93 | 1 | 10 | 653.6772 | 894.39 | 809.0306 | 653677.1895 | 894389.9689 | 2.147e-05 | 31 | 809030.6456
15 | 85 | CONCLUIDO | 2.1587 | 46.32 | 43.1 | 103.45 | 1.49 | 25 | 190.19 | 51.39 | 16 | 23 | 37.79 | 23690.52 | 520.82 | 796.37 | 141.07 | 102.58 | 15130.63 | 0.73 | 0.87 | 12.31 | 0.89 | 1 | 10 | 652.0882 | 892.2158 | 807.064 | 652088.1657 | 892215.7964 | 2.1502e-05 | 31 | 807063.973
16 | 85 | CONCLUIDO | 2.1654 | 46.18 | 43.03 | 112.25 | 1.57 | 23 | 191.72 | 51.39 | 17 | 21 | 38.33 | 23879.37 | 517.24 | 796.41 | 138.35 | 102.58 | 13782.72 | 0.74 | 0.87 | 12.31 | 0.81 | 1 | 10 | 648.607 | 887.4527 | 802.7555 | 648606.984 | 887452.69 | 2.1569e-05 | 31 | 802755.4508
17 | 85 | CONCLUIDO | 2.1683 | 46.12 | 43 | 117.27 | 1.65 | 22 | 193.26 | 51.39 | 18 | 20 | 38.86 | 24068.93 | 514.88 | 796.39 | 137.74 | 102.58 | 13483.62 | 0.74 | 0.87 | 12.3 | 0.79 | 1 | 10 | 646.5987 | 884.7048 | 800.2699 | 646598.6798 | 884704.8396 | 2.1598e-05 | 31 | 800269.8514
18 | 85 | CONCLUIDO | 2.1713 | 46.05 | 42.97 | 122.77 | 1.73 | 21 | 194.8 | 51.39 | 19 | 19 | 39.41 | 24259.23 | 512.55 | 796.34 | 136.64 | 102.58 | 12937.29 | 0.75 | 0.88 | 12.31 | 0.76 | 1 | 10 | 635.6594 | 869.7373 | 786.7308 | 635659.4269 | 869737.2713 | 2.1627e-05 | 30 | 786730.7668
19 | 85 | CONCLUIDO | 2.1757 | 45.96 | 42.91 | 128.74 | 1.81 | 20 | 196.35 | 51.39 | 20 | 18 | 39.96 | 24450.27 | 509.4 | 796.37 | 134.8 | 102.58 | 12024.06 | 0.76 | 0.88 | 12.3 | 0.7 | 1 | 10 | 632.8848 | 865.9409 | 783.2968 | 632884.8307 | 865940.9463 | 2.1671e-05 | 30 | 783296.7577
20 | 85 | CONCLUIDO | 2.179 | 45.89 | 42.88 | 135.4 | 1.88 | 19 | 197.9 | 51.39 | 21 | 17 | 40.51 | 24642.07 | 505.42 | 796.33 | 133.55 | 102.58 | 11404.15 | 0.77 | 0.88 | 12.3 | 0.66 | 1 | 10 | 629.8172 | 861.7436 | 779.5 | 629817.1515 | 861743.6122 | 2.1704e-05 | 30 | 779500.0113
21 | 85 | CONCLUIDO | 2.182 | 45.83 | 42.85 | 142.82 | 1.96 | 18 | 199.46 | 51.39 | 22 | 16 | 41.07 | 24834.62 | 505.23 | 796.35 | 132.56 | 102.58 | 10911.8 | 0.77 | 0.88 | 12.3 | 0.63 | 1 | 10 | 629.171 | 860.8595 | 778.7003 | 629171.0223 | 860859.5498 | 2.1734e-05 | 30 | 778700.3226
22 | 85 | CONCLUIDO | 2.1853 | 45.76 | 42.81 | 151.1 | 2.03 | 17 | 201.03 | 51.39 | 23 | 15 | 41.64 | 25027.94 | 501.31 | 796.4 | 131.22 | 102.58 | 10247.87 | 0.78 | 0.88 | 12.3 | 0.6 | 1 | 10 | 626.1446 | 856.7187 | 774.9547 | 626144.6303 | 856718.7067 | 2.1767e-05 | 30 | 774954.6758
23 | 85 | CONCLUIDO | 2.1889 | 45.68 | 42.77 | 160.39 | 2.1 | 16 | 202.61 | 51.39 | 24 | 14 | 42.21 | 25222.04 | 497.5 | 796.34 | 129.85 | 102.58 | 9565.23 | 0.79 | 0.88 | 12.3 | 0.56 | 1 | 10 | 623.1472 | 852.6175 | 771.2449 | 623147.2015 | 852617.4924 | 2.1803e-05 | 30 | 771244.8756
24 | 85 | CONCLUIDO | 2.1889 | 45.68 | 42.77 | 160.39 | 2.17 | 16 | 204.19 | 51.39 | 25 | 14 | 42.79 | 25417.05 | 495.58 | 796.37 | 130.14 | 102.58 | 9710.51 | 0.79 | 0.88 | 12.29 | 0.56 | 1 | 10 | 621.9538 | 850.9847 | 769.7679 | 621953.844 | 850984.6881 | 2.1803e-05 | 30 | 769767.9038
25 | 85 | CONCLUIDO | 2.1919 | 45.62 | 42.74 | 170.97 | 2.24 | 15 | 205.77 | 51.39 | 26 | 13 | 43.38 | 25612.75 | 494.44 | 796.33 | 129.04 | 102.58 | 9168.95 | 0.79 | 0.88 | 12.29 | 0.53 | 1 | 10 | 620.7317 | 849.3126 | 768.2554 | 620731.7404 | 849312.5519 | 2.1833e-05 | 30 | 768255.354
26 | 85 | CONCLUIDO | 2.1966 | 45.52 | 42.68 | 182.9 | 2.31 | 14 | 207.37 | 51.39 | 27 | 12 | 43.97 | 25809.25 | 488.9 | 796.34 | 126.88 | 102.58 | 8092.88 | 0.81 | 0.88 | 12.29 | 0.47 | 1 | 10 | 616.4851 | 843.5022 | 762.9995 | 616485.1356 | 843502.1599 | 2.1879e-05 | 30 | 762999.4976
27 | 85 | CONCLUIDO | 2.1961 | 45.53 | 42.69 | 182.95 | 2.38 | 14 | 208.97 | 51.39 | 28 | 12 | 44.57 | 26006.56 | 489.63 | 796.35 | 127.27 | 102.58 | 8289.52 | 0.81 | 0.88 | 12.29 | 0.47 | 1 | 10 | 617.0269 | 844.2435 | 763.6701 | 617026.9498 | 844243.494 | 2.1874e-05 | 30 | 763670.0798
28 | 85 | CONCLUIDO | 2.1999 | 45.46 | 42.64 | 196.82 | 2.45 | 13 | 210.57 | 51.39 | 29 | 11 | 45.18 | 26204.71 | 483.44 | 796.41 | 125.55 | 102.58 | 7433.66 | 0.82 | 0.88 | 12.3 | 0.43 | 1 | 10 | 612.5455 | 838.1117 | 758.1235 | 612545.4724 | 838111.7389 | 2.1912e-05 | 30 | 758123.5308
29 | 85 | CONCLUIDO | 2.1989 | 45.48 | 42.66 | 196.91 | 2.51 | 13 | 212.19 | 51.39 | 30 | 11 | 45.79 | 26403.69 | 486.36 | 796.36 | 126.45 | 102.58 | 7884.24 | 0.81 | 0.88 | 12.29 | 0.45 | 1 | 10 | 614.5293 | 840.826 | 760.5788 | 614529.2513 | 840826.0327 | 2.1902e-05 | 30 | 760578.7762
30 | 85 | CONCLUIDO | 2.1979 | 45.5 | 42.68 | 197 | 2.58 | 13 | 213.81 | 51.39 | 31 | 11 | 46.41 | 26603.52 | 480.58 | 796.39 | 127.07 | 102.58 | 8189.95 | 0.81 | 0.88 | 12.29 | 0.47 | 1 | 10 | 611.1296 | 836.1744 | 756.3711 | 611129.5767 | 836174.448 | 2.1892e-05 | 30 | 756371.1322
31 | 85 | CONCLUIDO | 2.2027 | 45.4 | 42.62 | 213.09 | 2.64 | 12 | 215.43 | 51.39 | 32 | 10 | 47.04 | 26804.21 | 478.77 | 796.34 | 124.96 | 102.58 | 7144.39 | 0.82 | 0.88 | 12.29 | 0.41 | 1 | 10 | 609.2035 | 833.5391 | 753.9873 | 609203.5102 | 833539.1188 | 2.194e-05 | 30 | 753987.3151
32 | 85 | CONCLUIDO | 2.2029 | 45.4 | 42.62 | 213.08 | 2.7 | 12 | 217.07 | 51.39 | 33 | 10 | 47.68 | 27005.77 | 477.17 | 796.36 | 124.92 | 102.58 | 7124.07 | 0.82 | 0.88 | 12.29 | 0.4 | 1 | 10 | 608.1845 | 832.1448 | 752.7261 | 608184.4803 | 832144.8372 | 2.1942e-05 | 30 | 752726.1019
33 | 85 | CONCLUIDO | 2.206 | 45.33 | 42.59 | 232.28 | 2.76 | 11 | 218.71 | 51.39 | 34 | 7 | 48.32 | 27208.22 | 472.61 | 796.39 | 123.61 | 102.58 | 6472.98 | 0.83 | 0.88 | 12.29 | 0.37 | 1 | 10 | 604.8643 | 827.6021 | 748.6169 | 604864.3478 | 827602.0854 | 2.1973e-05 | 30 | 748616.9039
34 | 85 | CONCLUIDO | 2.2056 | 45.34 | 42.59 | 232.33 | 2.82 | 11 | 220.36 | 51.39 | 35 | 7 | 48.97 | 27411.55 | 474.16 | 796.39 | 123.97 | 102.58 | 6651.93 | 0.83 | 0.88 | 12.29 | 0.38 | 1 | 10 | 605.8813 | 828.9936 | 749.8756 | 605881.3491 | 828993.5914 | 2.1969e-05 | 30 | 749875.6066
35 | 85 | CONCLUIDO | 2.2056 | 45.34 | 42.59 | 232.33 | 2.88 | 11 | 222.01 | 51.39 | 36 | 2 | 49.62 | 27615.8 | 474.49 | 796.4 | 123.79 | 102.58 | 6561.84 | 0.83 | 0.88 | 12.3 | 0.38 | 1 | 10 | 606.0849 | 829.2721 | 750.1275 | 606084.9044 | 829272.1048 | 2.1969e-05 | 30 | 750127.539
36 | 85 | CONCLUIDO | 2.2058 | 45.33 | 42.59 | 232.31 | 2.94 | 11 | 223.68 | 51.39 | 37 | 2 | 50.29 | 27821.09 | 476.11 | 796.46 | 123.57 | 102.58 | 6454.18 | 0.83 | 0.88 | 12.3 | 0.38 | 1 | 10 | 607.0535 | 830.5974 | 751.3264 | 607053.5233 | 830597.4119 | 2.1971e-05 | 30 | 751326.3607
37 | 85 | CONCLUIDO | 2.2049 | 45.35 | 42.61 | 232.41 | 3 | 11 | 225.35 | 51.39 | 38 | 1 | 50.96 | 28027.19 | 478.68 | 796.41 | 124.24 | 102.58 | 6784.93 | 0.83 | 0.88 | 12.3 | 0.4 | 1 | 10 | 608.7981 | 832.9844 | 753.4856 | 608798.1214 | 832984.448 | 2.1962e-05 | 30 | 753485.5814
38 | 85 | CONCLUIDO | 2.2048 | 45.36 | 42.61 | 232.42 | 3.05 | 11 | 227.03 | 51.39 | 39 | 0 | 51.64 | 28234.24 | 481.85 | 796.39 | 124.19 | 102.58 | 6763.43 | 0.83 | 0.88 | 12.3 | 0.4 | 1 | 10 | 610.7696 | 835.6819 | 755.9256 | 610769.6065 | 835681.9209 | 2.1961e-05 | 30 | 755925.6112

## RESULTADOS_2
Unnamed: 0 | Volume de calda [L] | STATUS | Capacidade operacional [ha/h] | Tempo de missao [h] | Tempo util [h] | Tempo por voo [min] | Autonomia Projetada [h] | N° Voos | MTOW [kg] | Massa Estrutura [kg] | Combustível [kg] | Abastecimentos | Massa gerador | Potência gerador [W] | Combustível consumido [L] | Calda cons [L] | Distância percorrida [km] | Distância Pulverizando [km] | RTL ACUMULADO[m] | EOC [km/km] | EOC [h/h] | Tempo de manobra [h] | Tempo rtl_rtw [h] | V pulv [m/s] | V desloc [m/s] | Preço Total por ha Simples [R$/ha] | Preço Total por ha Presumido [R$/ha] | Preço Total por ha Real [R$/ha] | Preço Total Simples [R$] | Preço Total Presumido [R$] | Prod CAPEX [ha/h/R$] | Dias Trabalhados | Preço Total Real [R$]
0 | 20 | CONCLUIDO | 1.8466 | 54.15 | 49.92 | 14.76 | 0.34 | 203 | 51.33 | 24.83 | 1 | 201 | 5.51 | 6564.78 | 279.76 | 796.84 | 367.82 | 102.58 | 127615.78 | 0.28 | 0.75 | 12.62 | 7.7 | 1 | 10 | 558.5918 | 764.2899 | 691.3472 | 558591.7863 | 764289.9253 | 3.2972e-05 | 36 | 691347.1675
1 | 20 | CONCLUIDO | 2.0678 | 48.36 | 45.53 | 30.69 | 0.66 | 89 | 52.47 | 24.83 | 2 | 87 | 5.64 | 6705.1 | 243.88 | 796.52 | 221.57 | 102.58 | 55064.67 | 0.46 | 0.83 | 12.42 | 3.31 | 1 | 10 | 471.2897 | 644.8394 | 583.2968 | 471289.7069 | 644839.3688 | 3.6922e-05 | 32 | 583296.8045
2 | 20 | CONCLUIDO | 2.143 | 46.66 | 44.24 | 48.27 | 0.97 | 55 | 53.61 | 24.83 | 3 | 53 | 5.78 | 6845.59 | 224.59 | 796.55 | 178.82 | 102.58 | 33855.44 | 0.57 | 0.85 | 12.37 | 2.03 | 1 | 10 | 442.8461 | 605.9216 | 548.0933 | 442846.136 | 605921.6203 | 3.8265e-05 | 31 | 548093.3113
3 | 20 | CONCLUIDO | 2.1715 | 46.05 | 43.79 | 62.56 | 1.27 | 42 | 54.75 | 24.83 | 4 | 11 | 5.92 | 6986.39 | 212.71 | 796.6 | 162.68 | 102.58 | 25850.22 | 0.63 | 0.86 | 12.38 | 1.57 | 1 | 10 | 424.1146 | 580.2923 | 524.91 | 424114.6161 | 580292.3284 | 3.8774e-05 | 30 | 524910.043
4 | 20 | CONCLUIDO | 2.1729 | 46.02 | 43.77 | 64.06 | 1.55 | 41 | 55.89 | 24.83 | 5 | 0 | 6.07 | 7127.49 | 215.85 | 796.63 | 161.48 | 102.58 | 25259.38 | 0.64 | 0.86 | 12.39 | 1.56 | 1 | 10 | 425.9663 | 582.8259 | 527.2018 | 425966.2968 | 582825.8795 | 3.8799e-05 | 30 | 527201.7956

## RESULTADOS_11
Unnamed: 0 | Volume de calda [L] | STATUS | Capacidade operacional [ha/h] | Tempo de missao [h] | Tempo util [h] | Tempo por voo [min] | Autonomia Projetada [h] | N° Voos | MTOW [kg] | Massa Estrutura [kg] | Combustível [kg] | Abastecimentos | Massa gerador | Potência gerador [W] | Combustível consumido [L] | Calda cons [L] | Distância percorrida [km] | Distância Pulverizando [km] | RTL ACUMULADO[m] | EOC [km/km] | EOC [h/h] | Tempo de manobra [h] | Tempo rtl_rtw [h] | V pulv [m/s] | V desloc [m/s] | Preço Total por ha Simples [R$/ha] | Preço Total por ha Presumido [R$/ha] | Preço Total por ha Real [R$/ha] | Preço Total Simples [R$] | Preço Total Presumido [R$] | Prod CAPEX [ha/h/R$] | Dias Trabalhados | Preço Total Real [R$]
0 | 65 | CONCLUIDO | 1.296 | 77.16 | 61.53 | 7.47 | 0.13 | 494 | 133.21 | 46.47 | 1 | 492 | 20.75 | 16663.42 | 678.59 | 798 | 757.1 | 102.58 | 320804.09 | 0.14 | 0.61 | 13.07 | 19.28 | 1 | 10 | 1265.427 | 1731.413 | 1566.1694 | 1265426.9799 | 1731413.0206 | 1.4384e-05 | 51 | 1566169.392
1 | 65 | CONCLUIDO | 1.7461 | 57.27 | 49.7 | 15.06 | 0.26 | 198 | 134.55 | 46.47 | 2 | 196 | 21.09 | 16828.84 | 545.42 | 796.85 | 360.89 | 102.58 | 124178.58 | 0.28 | 0.76 | 12.6 | 7.47 | 1 | 10 | 823.0245 | 1126.0985 | 1018.6252 | 823024.5302 | 1126098.4714 | 1.938e-05 | 38 | 1018625.2138
2 | 65 | CONCLUIDO | 1.9077 | 52.42 | 46.86 | 22.68 | 0.39 | 124 | 135.9 | 46.47 | 3 | 122 | 21.43 | 16994.64 | 511.11 | 796.64 | 266.2 | 102.58 | 77201.47 | 0.39 | 0.8 | 12.48 | 4.64 | 1 | 10 | 727.7912 | 995.796 | 900.7586 | 727791.1798 | 995796.0001 | 2.1174e-05 | 35 | 900758.6274
3 | 65 | CONCLUIDO | 1.9915 | 50.21 | 45.58 | 30.39 | 0.52 | 90 | 137.25 | 46.47 | 4 | 88 | 21.78 | 17160.92 | 493.62 | 796.63 | 223.17 | 102.58 | 55857.92 | 0.46 | 0.83 | 12.43 | 3.36 | 1 | 10 | 679.2329 | 929.3564 | 840.6599 | 679232.8633 | 929356.3692 | 2.2104e-05 | 33 | 840659.9017
4 | 65 | CONCLUIDO | 2.0421 | 48.97 | 44.86 | 37.91 | 0.64 | 71 | 138.6 | 46.47 | 5 | 69 | 22.13 | 17327.69 | 482.3 | 796.47 | 199.28 | 102.58 | 44007.71 | 0.51 | 0.84 | 12.39 | 2.64 | 1 | 10 | 652.5313 | 892.8221 | 807.6124 | 652531.288 | 892822.0959 | 2.2665e-05 | 32 | 807612.4082
5 | 65 | CONCLUIDO | 2.0775 | 48.14 | 44.38 | 45.91 | 0.76 | 58 | 139.95 | 46.47 | 6 | 56 | 22.49 | 17494.97 | 474.08 | 796.48 | 183.34 | 102.58 | 36102.97 | 0.56 | 0.85 | 12.37 | 2.16 | 1 | 10 | 640.4243 | 876.2568 | 792.6281 | 640424.2983 | 876256.7784 | 2.3058e-05 | 32 | 792628.0613
6 | 65 | CONCLUIDO | 2.1044 | 47.52 | 44 | 53.88 | 0.88 | 49 | 141.31 | 46.47 | 7 | 47 | 22.85 | 17662.75 | 466.48 | 796.55 | 170.95 | 102.58 | 29951 | 0.6 | 0.85 | 12.36 | 1.79 | 1 | 10 | 621.6995 | 850.6367 | 769.4531 | 621699.4935 | 850636.6744 | 2.3357e-05 | 31 | 769453.1041
7 | 65 | CONCLUIDO | 2.1212 | 47.14 | 43.79 | 61.11 | 0.99 | 43 | 142.68 | 46.47 | 8 | 41 | 23.21 | 17831.04 | 460.45 | 796.49 | 163.86 | 102.58 | 26439 | 0.63 | 0.86 | 12.35 | 1.58 | 1 | 10 | 614.8976 | 841.3301 | 761.0347 | 614897.644 | 841330.0838 | 2.3543e-05 | 31 | 761034.7215
8 | 65 | CONCLUIDO | 2.136 | 46.82 | 43.6 | 68.84 | 1.11 | 38 | 144.05 | 46.47 | 9 | 36 | 23.58 | 17999.83 | 454.97 | 796.35 | 157.36 | 102.58 | 23211.67 | 0.65 | 0.86 | 12.34 | 1.39 | 1 | 10 | 608.8824 | 833.0998 | 753.5899 | 608882.4431 | 833099.8206 | 2.3707e-05 | 31 | 753589.943
9 | 65 | CONCLUIDO | 2.1473 | 46.57 | 43.46 | 76.7 | 1.22 | 34 | 145.42 | 46.47 | 10 | 32 | 23.95 | 18169.15 | 449.81 | 796.36 | 152.77 | 102.58 | 20936.55 | 0.67 | 0.87 | 12.34 | 1.25 | 1 | 10 | 603.7321 | 826.0529 | 747.2156 | 603732.1061 | 826052.9023 | 2.3833e-05 | 31 | 747215.5727
10 | 65 | CONCLUIDO | 2.1602 | 46.29 | 43.3 | 86.59 | 1.33 | 30 | 146.8 | 46.47 | 11 | 28 | 24.33 | 18338.99 | 445.11 | 796.43 | 147.26 | 102.58 | 18201.83 | 0.7 | 0.87 | 12.33 | 1.08 | 1 | 10 | 598.6681 | 819.1241 | 740.948 | 598668.0656 | 819124.0587 | 2.3976e-05 | 31 | 740948.0082
11 | 65 | CONCLUIDO | 2.1649 | 46.19 | 43.25 | 92.68 | 1.43 | 28 | 148.18 | 46.47 | 12 | 26 | 24.71 | 18509.36 | 441.38 | 796.39 | 145.91 | 102.58 | 17535.73 | 0.7 | 0.87 | 12.32 | 1.04 | 1 | 10 | 595.578 | 814.8961 | 737.1236 | 595578.011 | 814896.1098 | 2.4028e-05 | 31 | 737123.5688
12 | 65 | CONCLUIDO | 2.1757 | 45.96 | 43.1 | 103.44 | 1.54 | 25 | 149.56 | 46.47 | 13 | 23 | 25.1 | 18680.25 | 435.57 | 796.36 | 141.06 | 102.58 | 15127.29 | 0.73 | 0.87 | 12.31 | 0.89 | 1 | 10 | 581.3142 | 795.3797 | 719.4698 | 581314.1979 | 795379.7314 | 2.4148e-05 | 30 | 719469.8061
13 | 65 | CONCLUIDO | 2.182 | 45.83 | 43.02 | 112.23 | 1.64 | 23 | 150.95 | 46.47 | 14 | 21 | 25.49 | 18851.69 | 429.72 | 796.34 | 138.51 | 102.58 | 13861.92 | 0.74 | 0.87 | 12.3 | 0.81 | 1 | 10 | 576.6867 | 789.0482 | 713.7425 | 576686.6754 | 789048.1508 | 2.4218e-05 | 30 | 713742.5028
14 | 65 | CONCLUIDO | 2.1852 | 45.76 | 42.98 | 117.23 | 1.74 | 22 | 152.35 | 46.47 | 15 | 20 | 25.88 | 19023.66 | 427.75 | 796.36 | 137.02 | 102.58 | 13120.32 | 0.75 | 0.88 | 12.31 | 0.77 | 1 | 10 | 574.9705 | 786.7 | 711.6184 | 574970.4878 | 786699.9873 | 2.4254e-05 | 30 | 711618.4447
15 | 65 | CONCLUIDO | 2.1907 | 45.65 | 42.92 | 128.77 | 1.84 | 20 | 153.75 | 46.47 | 16 | 18 | 26.28 | 19196.18 | 422.04 | 796.39 | 134.83 | 102.58 | 12036.28 | 0.76 | 0.88 | 12.31 | 0.71 | 1 | 10 | 570.5974 | 780.7166 | 706.2061 | 570597.4324 | 780716.58 | 2.4315e-05 | 30 | 706206.0854
16 | 65 | CONCLUIDO | 2.1943 | 45.57 | 42.88 | 135.39 | 1.94 | 19 | 155.15 | 46.47 | 17 | 17 | 26.68 | 19369.26 | 420.07 | 796.43 | 133.71 | 102.58 | 11481.76 | 0.77 | 0.88 | 12.29 | 0.66 | 1 | 10 | 568.8421 | 778.3149 | 704.0336 | 568842.0966 | 778314.8521 | 2.4355e-05 | 30 | 704033.5749
17 | 65 | CONCLUIDO | 2.1967 | 45.52 | 42.85 | 142.84 | 2.04 | 18 | 156.56 | 46.47 | 18 | 16 | 27.09 | 19542.89 | 415.73 | 796.41 | 132.68 | 102.58 | 10970.22 | 0.77 | 0.88 | 12.3 | 0.64 | 1 | 10 | 565.7974 | 774.149 | 700.2653 | 565797.423 | 774148.9954 | 2.4381e-05 | 30 | 700265.3018
18 | 65 | CONCLUIDO | 2.2006 | 45.44 | 42.8 | 151.05 | 2.13 | 17 | 157.97 | 46.47 | 19 | 15 | 27.5 | 19717.08 | 410.31 | 796.35 | 130.84 | 102.58 | 10057.77 | 0.78 | 0.88 | 12.3 | 0.59 | 1 | 10 | 561.8721 | 768.7782 | 695.4071 | 561872.0909 | 768778.1828 | 2.4424e-05 | 30 | 695407.072
19 | 65 | CONCLUIDO | 2.203 | 45.39 | 42.78 | 160.41 | 2.22 | 16 | 159.39 | 46.47 | 20 | 14 | 27.92 | 19891.97 | 405.67 | 796.34 | 130.12 | 102.58 | 9701.78 | 0.79 | 0.88 | 12.3 | 0.56 | 1 | 10 | 558.6678 | 764.3939 | 691.4413 | 558667.8128 | 764393.9482 | 2.4451e-05 | 30 | 691441.2626
20 | 65 | CONCLUIDO | 2.2062 | 45.33 | 42.74 | 170.96 | 2.31 | 15 | 160.81 | 46.47 | 21 | 12 | 28.34 | 20067.32 | 402.07 | 796.32 | 128.83 | 102.58 | 9064.27 | 0.8 | 0.88 | 12.3 | 0.53 | 1 | 10 | 555.9889 | 760.7286 | 688.1257 | 555988.9302 | 760728.5828 | 2.4487e-05 | 30 | 688125.7146
21 | 65 | CONCLUIDO | 2.2102 | 45.24 | 42.68 | 182.93 | 2.4 | 14 | 162.24 | 46.47 | 22 | 8 | 28.77 | 20243.25 | 396.38 | 796.36 | 126.96 | 102.58 | 8133.23 | 0.81 | 0.88 | 12.3 | 0.47 | 1 | 10 | 551.9094 | 755.1468 | 683.0766 | 551909.397 | 755146.7855 | 2.4531e-05 | 30 | 683076.6361
22 | 65 | CONCLUIDO | 2.209 | 45.27 | 42.71 | 183.04 | 2.49 | 14 | 163.67 | 46.47 | 23 | 4 | 29.2 | 20419.76 | 397.05 | 796.39 | 127.65 | 102.58 | 8475.34 | 0.8 | 0.88 | 12.3 | 0.5 | 1 | 10 | 552.5042 | 755.9607 | 683.8128 | 552504.2392 | 755960.6749 | 2.4518e-05 | 30 | 683812.8491
23 | 65 | CONCLUIDO | 2.2086 | 45.28 | 42.72 | 183.07 | 2.58 | 14 | 165.1 | 46.47 | 24 | 1 | 29.64 | 20596.86 | 398.06 | 796.4 | 127.65 | 102.58 | 8479.51 | 0.8 | 0.88 | 12.31 | 0.5 | 1 | 10 | 553.1872 | 756.8952 | 684.6582 | 553187.2475 | 756895.1969 | 2.4513e-05 | 30 | 684658.1816
24 | 65 | CONCLUIDO | 2.2085 | 45.28 | 42.72 | 183.08 | 2.66 | 14 | 166.54 | 46.47 | 25 | 1 | 30.08 | 20774.56 | 400.41 | 796.4 | 127.71 | 102.58 | 8508.14 | 0.8 | 0.88 | 12.31 | 0.51 | 1 | 10 | 554.6478 | 758.8936 | 686.4659 | 554647.814 | 758893.6084 | 2.4512e-05 | 30 | 686465.8676
25 | 65 | CONCLUIDO | 2.2085 | 45.28 | 42.72 | 183.08 | 2.74 | 14 | 167.99 | 46.47 | 26 | 0 | 30.52 | 20952.87 | 403.44 | 796.43 | 127.72 | 102.58 | 8513.54 | 0.8 | 0.88 | 12.31 | 0.51 | 1 | 10 | 556.5144 | 761.4475 | 688.776 | 556514.3676 | 761447.5094 | 2.4512e-05 | 30 | 688776.0278

## RESULTADOS_13
Unnamed: 0 | Volume de calda [L] | STATUS | Capacidade operacional [ha/h] | Tempo de missao [h] | Tempo util [h] | Tempo por voo [min] | Autonomia Projetada [h] | N° Voos | MTOW [kg] | Massa Estrutura [kg] | Combustível [kg] | Abastecimentos | Massa gerador | Potência gerador [W] | Combustível consumido [L] | Calda cons [L] | Distância percorrida [km] | Distância Pulverizando [km] | RTL ACUMULADO[m] | EOC [km/km] | EOC [h/h] | Tempo de manobra [h] | Tempo rtl_rtw [h] | V pulv [m/s] | V desloc [m/s] | Preço Total por ha Simples [R$/ha] | Preço Total por ha Presumido [R$/ha] | Preço Total por ha Real [R$/ha] | Preço Total Simples [R$] | Preço Total Presumido [R$] | Prod CAPEX [ha/h/R$] | Dias Trabalhados | Preço Total Real [R$]
0 | 75 | CONCLUIDO | 1.1976 | 83.5 | 64.18 | 6.9 | 0.12 | 558 | 150.44 | 49.1 | 1 | 556 | 25.34 | 18787.76 | 766.01 | 797.91 | 845.74 | 102.58 | 364801.32 | 0.12 | 0.59 | 13.19 | 21.92 | 1 | 10 | 1478.9677 | 2023.5888 | 1830.4604 | 1478967.6874 | 2023588.8373 | 1.2547e-05 | 55 | 1830460.3588
1 | 75 | CONCLUIDO | 1.683 | 59.42 | 50.48 | 13.89 | 0.23 | 218 | 151.83 | 49.1 | 2 | 216 | 25.73 | 18959.54 | 600.58 | 797.09 | 386.68 | 102.58 | 136971.89 | 0.27 | 0.75 | 12.63 | 8.25 | 1 | 10 | 899.9204 | 1231.3108 | 1113.7962 | 899920.4088 | 1231310.805 | 1.7632e-05 | 39 | 1113796.2299
2 | 75 | CONCLUIDO | 1.8609 | 53.74 | 47.31 | 20.87 | 0.35 | 136 | 153.23 | 49.1 | 3 | 134 | 26.13 | 19131.85 | 560.26 | 796.76 | 281.35 | 102.58 | 84718.06 | 0.36 | 0.8 | 12.48 | 5.08 | 1 | 10 | 778.3477 | 1064.9697 | 963.3304 | 778347.6968 | 1064969.6571 | 1.9496e-05 | 35 | 963330.4477
3 | 75 | CONCLUIDO | 1.9561 | 51.12 | 45.85 | 28.07 | 0.46 | 98 | 154.63 | 49.1 | 4 | 96 | 26.53 | 19304.72 | 540.24 | 796.5 | 232.66 | 102.58 | 60563.45 | 0.44 | 0.82 | 12.43 | 3.63 | 1 | 10 | 731.2304 | 1000.5017 | 905.0152 | 731230.4086 | 1000501.7046 | 2.0493e-05 | 34 | 905015.2261
4 | 75 | CONCLUIDO | 2.0128 | 49.68 | 45.05 | 35.11 | 0.57 | 77 | 156.03 | 49.1 | 5 | 75 | 26.94 | 19478.15 | 528.11 | 796.58 | 205.96 | 102.58 | 47317.59 | 0.5 | 0.84 | 12.4 | 2.83 | 1 | 10 | 701.212 | 959.4292 | 867.8626 | 701212.0119 | 959429.2099 | 2.1087e-05 | 33 | 867862.6327
5 | 75 | CONCLUIDO | 2.0477 | 48.83 | 44.6 | 41.81 | 0.67 | 64 | 157.44 | 49.1 | 6 | 62 | 27.35 | 19652.13 | 520.55 | 796.59 | 191.11 | 102.58 | 39955.12 | 0.54 | 0.84 | 12.37 | 2.38 | 1 | 10 | 679.8681 | 930.2255 | 841.4461 | 679868.0866 | 930225.5098 | 2.1453e-05 | 32 | 841446.0927
6 | 75 | CONCLUIDO | 2.0783 | 48.12 | 44.19 | 49.1 | 0.78 | 54 | 158.86 | 49.1 | 7 | 52 | 27.77 | 19826.68 | 512.28 | 796.48 | 176.91 | 102.58 | 32906 | 0.58 | 0.85 | 12.37 | 1.97 | 1 | 10 | 668.2302 | 914.3021 | 827.0424 | 668230.2283 | 914302.0786 | 2.1773e-05 | 32 | 827042.3715
7 | 75 | CONCLUIDO | 2.0974 | 47.68 | 43.96 | 56.13 | 0.88 | 47 | 160.28 | 49.1 | 8 | 45 | 28.19 | 20001.93 | 506.99 | 796.43 | 169.6 | 102.58 | 29285.8 | 0.6 | 0.86 | 12.35 | 1.75 | 1 | 10 | 661.0822 | 904.5218 | 818.1955 | 661082.1773 | 904521.7999 | 2.1973e-05 | 32 | 818195.5088
8 | 75 | CONCLUIDO | 2.1159 | 47.26 | 43.73 | 64 | 0.99 | 41 | 161.71 | 49.1 | 9 | 39 | 28.61 | 20177.64 | 501.48 | 796.44 | 162.26 | 102.58 | 25645.46 | 0.63 | 0.86 | 12.33 | 1.52 | 1 | 10 | 645.1027 | 882.6579 | 798.4183 | 645102.6589 | 882657.9178 | 2.2167e-05 | 31 | 798418.2849
9 | 75 | CONCLUIDO | 2.1293 | 46.96 | 43.56 | 70.63 | 1.09 | 37 | 163.13 | 49.1 | 10 | 35 | 29.04 | 20353.94 | 496.9 | 796.44 | 156.08 | 102.58 | 22577.85 | 0.66 | 0.86 | 12.33 | 1.34 | 1 | 10 | 639.6884 | 875.2499 | 791.7173 | 639688.4096 | 875249.9031 | 2.2307e-05 | 31 | 791717.2807
10 | 75 | CONCLUIDO | 2.1419 | 46.69 | 43.4 | 78.91 | 1.18 | 33 | 164.57 | 49.1 | 11 | 31 | 29.47 | 20530.82 | 491.27 | 796.51 | 150.92 | 102.58 | 20017.21 | 0.68 | 0.87 | 12.33 | 1.19 | 1 | 10 | 633.8184 | 867.2183 | 784.4522 | 633818.4287 | 867218.3363 | 2.2439e-05 | 31 | 784452.2354
11 | 75 | CONCLUIDO | 2.1485 | 46.54 | 43.32 | 83.85 | 1.28 | 31 | 166.01 | 49.1 | 12 | 29 | 29.91 | 20708.3 | 488.18 | 796.4 | 148.4 | 102.58 | 18765.13 | 0.69 | 0.87 | 12.32 | 1.11 | 1 | 10 | 630.6858 | 862.9321 | 780.5751 | 630685.7744 | 862932.1004 | 2.2509e-05 | 31 | 780575.0719
12 | 75 | CONCLUIDO | 2.1578 | 46.34 | 43.21 | 92.59 | 1.38 | 28 | 167.45 | 49.1 | 13 | 26 | 30.36 | 20886.38 | 484.36 | 796.35 | 144.82 | 102.58 | 16990.55 | 0.71 | 0.87 | 12.31 | 1 | 1 | 10 | 626.6436 | 857.4014 | 775.5722 | 626643.6119 | 857401.4353 | 2.2606e-05 | 31 | 775572.2457
13 | 75 | CONCLUIDO | 2.1638 | 46.22 | 43.14 | 99.56 | 1.47 | 26 | 168.9 | 49.1 | 14 | 24 | 30.81 | 21065.06 | 480.71 | 796.38 | 142.32 | 102.58 | 15753.02 | 0.72 | 0.87 | 12.31 | 0.93 | 1 | 10 | 623.3098 | 852.84 | 771.4461 | 623309.8091 | 852839.9793 | 2.2669e-05 | 31 | 771446.1286
14 | 75 | CONCLUIDO | 2.1699 | 46.08 | 43.07 | 107.69 | 1.56 | 24 | 170.35 | 49.1 | 15 | 22 | 31.26 | 21244.37 | 476.92 | 796.42 | 140.1 | 102.58 | 14650 | 0.73 | 0.87 | 12.31 | 0.86 | 1 | 10 | 610.9676 | 835.9528 | 756.1707 | 610967.6051 | 835952.8313 | 2.2733e-05 | 30 | 756170.6664
15 | 75 | CONCLUIDO | 2.1734 | 46.01 | 43.03 | 112.26 | 1.65 | 23 | 171.81 | 49.1 | 16 | 21 | 31.72 | 21424.29 | 474.13 | 796.39 | 138.72 | 102.58 | 13965.3 | 0.74 | 0.87 | 12.3 | 0.82 | 1 | 10 | 608.6295 | 832.7538 | 753.2769 | 608629.5254 | 832753.7675 | 2.277e-05 | 30 | 753276.9167
16 | 75 | CONCLUIDO | 2.1796 | 45.88 | 42.96 | 122.75 | 1.74 | 21 | 173.28 | 49.1 | 17 | 19 | 32.18 | 21604.83 | 470.38 | 796.38 | 136.32 | 102.58 | 12778.25 | 0.75 | 0.88 | 12.31 | 0.75 | 1 | 10 | 605.2513 | 828.1315 | 749.0958 | 605251.2914 | 828131.5187 | 2.2834e-05 | 30 | 749095.8089
17 | 75 | CONCLUIDO | 2.1828 | 45.81 | 42.93 | 128.78 | 1.83 | 20 | 174.75 | 49.1 | 18 | 18 | 32.65 | 21786.02 | 466.9 | 796.34 | 135.22 | 102.58 | 12232.13 | 0.76 | 0.88 | 12.3 | 0.71 | 1 | 10 | 602.5587 | 824.4474 | 745.7633 | 602558.6701 | 824447.3555 | 2.2868e-05 | 30 | 745763.257
18 | 75 | CONCLUIDO | 2.1862 | 45.74 | 42.89 | 135.43 | 1.91 | 19 | 176.22 | 49.1 | 19 | 17 | 33.13 | 21967.84 | 463.23 | 796.47 | 133.86 | 102.58 | 11556.3 | 0.77 | 0.88 | 12.3 | 0.67 | 1 | 10 | 599.7154 | 820.5571 | 742.2442 | 599715.3882 | 820557.0516 | 2.2904e-05 | 30 | 742244.2383
19 | 75 | CONCLUIDO | 2.1892 | 45.68 | 42.85 | 142.84 | 2 | 18 | 177.7 | 49.1 | 20 | 16 | 33.61 | 22150.3 | 461.17 | 796.34 | 132.71 | 102.58 | 10986.74 | 0.77 | 0.88 | 12.3 | 0.64 | 1 | 10 | 597.9415 | 818.1299 | 740.0487 | 597941.4668 | 818129.8941 | 2.2935e-05 | 30 | 740048.7253
20 | 75 | CONCLUIDO | 2.1928 | 45.6 | 42.81 | 151.08 | 2.08 | 17 | 179.18 | 49.1 | 21 | 15 | 34.09 | 22333.43 | 457.07 | 796.37 | 131.32 | 102.58 | 10297.14 | 0.78 | 0.88 | 12.3 | 0.59 | 1 | 10 | 594.8171 | 813.855 | 736.1818 | 594817.0734 | 813854.9613 | 2.2973e-05 | 30 | 736181.786
21 | 75 | CONCLUIDO | 2.1961 | 45.54 | 42.77 | 160.39 | 2.16 | 16 | 180.67 | 49.1 | 22 | 14 | 34.58 | 22517.21 | 453.1 | 796.43 | 130.05 | 102.58 | 9666.09 | 0.79 | 0.88 | 12.3 | 0.56 | 1 | 10 | 591.8276 | 809.7646 | 732.4818 | 591827.5995 | 809764.6312 | 2.3007e-05 | 30 | 732481.8313
22 | 75 | CONCLUIDO | 2.1994 | 45.47 | 42.73 | 170.93 | 2.24 | 15 | 182.17 | 49.1 | 23 | 13 | 35.08 | 22701.78 | 448.99 | 796.38 | 128.64 | 102.58 | 8965.05 | 0.8 | 0.88 | 12.3 | 0.52 | 1 | 10 | 588.7605 | 805.5681 | 728.6858 | 588760.4962 | 805568.0852 | 2.3042e-05 | 30 | 728685.7977
23 | 75 | CONCLUIDO | 2.1991 | 45.47 | 42.74 | 170.95 | 2.32 | 15 | 183.67 | 49.1 | 24 | 13 | 35.58 | 22886.92 | 446.03 | 796.33 | 129.02 | 102.58 | 9156.64 | 0.8 | 0.88 | 12.29 | 0.53 | 1 | 10 | 586.9829 | 803.1359 | 726.4857 | 586982.8885 | 803135.8839 | 2.3039e-05 | 30 | 726485.7224
24 | 75 | CONCLUIDO | 2.2029 | 45.39 | 42.69 | 182.96 | 2.4 | 14 | 185.18 | 49.1 | 25 | 12 | 36.08 | 23072.73 | 445.33 | 796.32 | 127.4 | 102.58 | 8353.08 | 0.81 | 0.88 | 12.29 | 0.48 | 1 | 10 | 585.9517 | 801.725 | 725.2095 | 585951.7061 | 801724.9747 | 2.3079e-05 | 30 | 725209.4683
25 | 75 | CONCLUIDO | 2.2064 | 45.32 | 42.65 | 196.84 | 2.47 | 13 | 186.69 | 49.1 | 26 | 11 | 36.6 | 23259.24 | 436.05 | 796.39 | 125.92 | 102.58 | 7616.75 | 0.81 | 0.88 | 12.29 | 0.44 | 1 | 10 | 579.6865 | 793.1526 | 717.4552 | 579686.4756 | 793152.6099 | 2.3115e-05 | 30 | 717455.238
26 | 75 | CONCLUIDO | 2.2058 | 45.33 | 42.66 | 196.9 | 2.55 | 13 | 188.21 | 49.1 | 27 | 10 | 37.11 | 23446.45 | 439.13 | 796.37 | 126.36 | 102.58 | 7837.33 | 0.81 | 0.88 | 12.29 | 0.45 | 1 | 10 | 581.6807 | 795.8812 | 719.9234 | 581680.688 | 795881.1792 | 2.3109e-05 | 30 | 719923.3965
27 | 75 | CONCLUIDO | 2.2055 | 45.34 | 42.67 | 196.93 | 2.62 | 13 | 189.73 | 49.1 | 28 | 9 | 37.64 | 23634.36 | 434.78 | 796.44 | 126.36 | 102.58 | 7835.73 | 0.81 | 0.88 | 12.3 | 0.46 | 1 | 10 | 579.0498 | 792.2815 | 716.6673 | 579049.8371 | 792281.533 | 2.3106e-05 | 30 | 716667.2955
28 | 75 | CONCLUIDO | 2.2093 | 45.26 | 42.62 | 213.1 | 2.69 | 12 | 191.26 | 49.1 | 29 | 5 | 38.17 | 23822.99 | 433.17 | 796.38 | 124.84 | 102.58 | 7081.73 | 0.82 | 0.88 | 12.29 | 0.41 | 1 | 10 | 577.4749 | 790.1266 | 714.7181 | 577474.9076 | 790126.645 | 2.3146e-05 | 30 | 714718.067
29 | 75 | CONCLUIDO | 2.209 | 45.27 | 42.63 | 213.13 | 2.76 | 12 | 192.8 | 49.1 | 30 | 1 | 38.7 | 24012.34 | 434.76 | 796.38 | 124.84 | 102.58 | 7082.77 | 0.82 | 0.88 | 12.3 | 0.41 | 1 | 10 | 578.506 | 791.5374 | 715.9942 | 578506.01 | 791537.4448 | 2.3142e-05 | 30 | 715994.222
30 | 75 | CONCLUIDO | 2.2088 | 45.27 | 42.63 | 213.15 | 2.83 | 12 | 194.34 | 49.1 | 31 | 0 | 39.24 | 24202.42 | 438 | 796.41 | 124.95 | 102.58 | 7137.61 | 0.82 | 0.88 | 12.3 | 0.42 | 1 | 10 | 580.5297 | 794.3064 | 718.4989 | 580529.7215 | 794306.3762 | 2.314e-05 | 30 | 718498.8905

## RESULTADOS_17
Unnamed: 0 | Volume de calda [L] | STATUS | Capacidade operacional [ha/h] | Tempo de missao [h] | Tempo util [h] | Tempo por voo [min] | Autonomia Projetada [h] | N° Voos | MTOW [kg] | Massa Estrutura [kg] | Combustível [kg] | Abastecimentos | Massa gerador | Potência gerador [W] | Combustível consumido [L] | Calda cons [L] | Distância percorrida [km] | Distância Pulverizando [km] | RTL ACUMULADO[m] | EOC [km/km] | EOC [h/h] | Tempo de manobra [h] | Tempo rtl_rtw [h] | V pulv [m/s] | V desloc [m/s] | Preço Total por ha Simples [R$/ha] | Preço Total por ha Presumido [R$/ha] | Preço Total por ha Real [R$/ha] | Preço Total Simples [R$] | Preço Total Presumido [R$] | Prod CAPEX [ha/h/R$] | Dias Trabalhados | Preço Total Real [R$]
0 | 95 | CONCLUIDO | 1.0143 | 98.6 | 70.11 | 6.02 | 0.1 | 699 | 185.69 | 53.44 | 1 | 697 | 36.26 | 23136.14 | 957.66 | 798.41 | 1043.85 | 102.58 | 463151.83 | 0.1 | 0.54 | 13.44 | 27.84 | 1 | 10 | 2033.4549 | 2782.2626 | 2516.7274 | 2033454.8551 | 2782262.6424 | 9.6598e-06 | 65 | 2516727.4008
1 | 95 | CONCLUIDO | 1.5618 | 64.03 | 51.99 | 12.14 | 0.19 | 257 | 187.21 | 53.44 | 2 | 255 | 36.77 | 23322.88 | 709.51 | 797.03 | 437.02 | 102.58 | 161948.45 | 0.23 | 0.72 | 12.71 | 9.77 | 1 | 10 | 1074.9469 | 1470.7898 | 1330.4197 | 1074946.9486 | 1470789.8384 | 1.4874e-05 | 42 | 1330419.7205
2 | 95 | CONCLUIDO | 1.7674 | 56.58 | 48.19 | 18.19 | 0.28 | 159 | 188.73 | 53.44 | 3 | 157 | 37.29 | 23510.33 | 656.05 | 796.64 | 310.38 | 102.58 | 99119.21 | 0.33 | 0.78 | 12.54 | 5.97 | 1 | 10 | 902.6576 | 1235.0559 | 1117.1839 | 902657.573 | 1235055.9139 | 1.6832e-05 | 37 | 1117183.9109
3 | 95 | CONCLUIDO | 1.8771 | 53.27 | 46.52 | 24.27 | 0.37 | 115 | 190.25 | 53.44 | 4 | 113 | 37.82 | 23698.48 | 631.53 | 796.75 | 254.71 | 102.58 | 71503.01 | 0.4 | 0.81 | 12.47 | 4.3 | 1 | 10 | 831.4986 | 1137.6931 | 1029.1133 | 831498.6136 | 1137693.0863 | 1.7877e-05 | 35 | 1029113.2549
4 | 95 | CONCLUIDO | 1.9459 | 51.39 | 45.57 | 30.38 | 0.46 | 90 | 191.78 | 53.44 | 5 | 88 | 38.35 | 23887.36 | 616.61 | 796.66 | 223.25 | 102.58 | 55899.06 | 0.46 | 0.83 | 12.42 | 3.35 | 1 | 10 | 792.6514 | 1084.5405 | 981.0335 | 792651.3504 | 1084540.5469 | 1.8532e-05 | 34 | 981033.5193
5 | 95 | CONCLUIDO | 1.9923 | 50.19 | 44.97 | 36.46 | 0.55 | 74 | 193.32 | 53.44 | 6 | 72 | 38.89 | 24076.95 | 607.04 | 796.55 | 202.6 | 102.58 | 45653.81 | 0.51 | 0.84 | 12.41 | 2.75 | 1 | 10 | 765.0885 | 1046.8278 | 946.9201 | 765088.493 | 1046827.8294 | 1.8974e-05 | 33 | 946920.0506
6 | 95 | CONCLUIDO | 2.0259 | 49.36 | 44.55 | 42.43 | 0.64 | 63 | 194.86 | 53.44 | 7 | 61 | 39.43 | 24267.28 | 599.36 | 796.5 | 188.94 | 102.58 | 38875.2 | 0.54 | 0.84 | 12.38 | 2.33 | 1 | 10 | 751.6575 | 1028.4509 | 930.297 | 751657.4813 | 1028450.9267 | 1.9294e-05 | 33 | 930297.0137
7 | 95 | CONCLUIDO | 2.0504 | 48.77 | 44.26 | 48.28 | 0.72 | 55 | 196.41 | 53.44 | 8 | 53 | 39.98 | 24458.36 | 593.69 | 796.45 | 179.5 | 102.58 | 34195.07 | 0.57 | 0.85 | 12.36 | 2.04 | 1 | 10 | 733.162 | 1003.1446 | 907.4059 | 733161.9912 | 1003144.5812 | 1.9527e-05 | 32 | 907405.8703
8 | 95 | CONCLUIDO | 2.0738 | 48.22 | 43.97 | 54.96 | 0.81 | 48 | 197.97 | 53.44 | 9 | 46 | 40.53 | 24650.18 | 587.48 | 796.37 | 169.64 | 102.58 | 29303.71 | 0.6 | 0.86 | 12.35 | 1.75 | 1 | 10 | 723.7213 | 990.2274 | 895.7215 | 723721.304 | 990227.4165 | 1.975e-05 | 32 | 895721.5016
9 | 95 | CONCLUIDO | 2.0898 | 47.85 | 43.78 | 61.09 | 0.89 | 43 | 199.53 | 53.44 | 10 | 41 | 41.1 | 24842.77 | 583.83 | 796.43 | 163.42 | 102.58 | 26214.69 | 0.63 | 0.86 | 12.35 | 1.57 | 1 | 10 | 717.7855 | 982.1058 | 888.375 | 717785.4779 | 982105.7574 | 1.9902e-05 | 32 | 888374.9623
10 | 95 | CONCLUIDO | 2.1029 | 47.55 | 43.63 | 67.13 | 0.97 | 39 | 201.1 | 53.44 | 11 | 37 | 41.66 | 25036.12 | 579.62 | 796.44 | 158.77 | 102.58 | 23910.24 | 0.65 | 0.86 | 12.34 | 1.42 | 1 | 10 | 703.2567 | 962.2268 | 870.3932 | 703256.6741 | 962226.807 | 2.0027e-05 | 31 | 870393.231
11 | 95 | CONCLUIDO | 2.1126 | 47.33 | 43.53 | 72.54 | 1.05 | 36 | 202.67 | 53.44 | 12 | 34 | 42.24 | 25230.25 | 576.75 | 796.41 | 155.2 | 102.58 | 22141.7 | 0.66 | 0.86 | 12.33 | 1.31 | 1 | 10 | 699.3438 | 956.8731 | 865.5505 | 699343.8387 | 956873.093 | 2.0119e-05 | 31 | 865550.468
12 | 95 | CONCLUIDO | 2.1229 | 47.11 | 43.41 | 78.93 | 1.13 | 33 | 204.25 | 53.44 | 13 | 31 | 42.82 | 25425.3 | 573.48 | 796.39 | 151.15 | 102.58 | 20133.69 | 0.68 | 0.87 | 12.33 | 1.2 | 1 | 10 | 695.0699 | 951.0253 | 860.2608 | 695069.8954 | 951025.2953 | 2.0218e-05 | 31 | 860260.7759
13 | 95 | CONCLUIDO | 2.13 | 46.95 | 43.33 | 83.85 | 1.21 | 31 | 205.84 | 53.44 | 14 | 29 | 43.4 | 25621.03 | 570.24 | 796.44 | 148.48 | 102.58 | 18805.85 | 0.69 | 0.87 | 12.32 | 1.11 | 1 | 10 | 691.5212 | 946.1698 | 855.8687 | 691521.1786 | 946169.7844 | 2.0285e-05 | 31 | 855868.6681
14 | 95 | CONCLUIDO | 2.136 | 46.82 | 43.27 | 89.52 | 1.28 | 29 | 207.43 | 53.44 | 15 | 27 | 44 | 25817.56 | 567.59 | 796.38 | 146.65 | 102.58 | 17903.8 | 0.7 | 0.87 | 12.32 | 1.06 | 1 | 10 | 688.6053 | 942.1801 | 852.2598 | 688605.2837 | 942180.1283 | 2.0342e-05 | 31 | 852259.7792
15 | 95 | CONCLUIDO | 2.1433 | 46.66 | 43.18 | 95.96 | 1.36 | 27 | 209.03 | 53.44 | 16 | 25 | 44.6 | 26014.91 | 564.89 | 796.38 | 143.82 | 102.58 | 16497.49 | 0.71 | 0.87 | 12.32 | 0.97 | 1 | 10 | 685.3933 | 937.7853 | 848.2844 | 685393.2795 | 937785.3224 | 2.0412e-05 | 31 | 848284.4074
16 | 95 | CONCLUIDO | 2.1503 | 46.51 | 43.11 | 103.46 | 1.43 | 25 | 210.64 | 53.44 | 17 | 23 | 45.21 | 26213.09 | 562.9 | 796.38 | 141.07 | 102.58 | 15130.82 | 0.73 | 0.87 | 12.31 | 0.89 | 1 | 10 | 682.731 | 934.1427 | 844.9894 | 682730.9957 | 934142.6683 | 2.0479e-05 | 31 | 844989.4031
17 | 95 | CONCLUIDO | 2.1527 | 46.45 | 43.09 | 107.73 | 1.51 | 24 | 212.25 | 53.44 | 18 | 22 | 45.82 | 26412.11 | 559.54 | 796.34 | 140.79 | 102.58 | 14996.03 | 0.73 | 0.87 | 12.31 | 0.88 | 1 | 10 | 680.1344 | 930.5899 | 841.7757 | 680134.371 | 930589.8519 | 2.0501e-05 | 31 | 841775.6625
18 | 95 | CONCLUIDO | 2.1602 | 46.29 | 43.01 | 117.29 | 1.58 | 22 | 213.87 | 53.44 | 19 | 20 | 46.44 | 26611.98 | 557.4 | 796.39 | 137.66 | 102.58 | 13440.94 | 0.75 | 0.87 | 12.31 | 0.79 | 1 | 10 | 677.3027 | 926.7155 | 838.2711 | 677302.742 | 926715.4921 | 2.0573e-05 | 31 | 838271.0662
19 | 95 | CONCLUIDO | 2.164 | 46.21 | 42.96 | 122.74 | 1.65 | 21 | 215.5 | 53.44 | 20 | 19 | 47.07 | 26812.71 | 554.78 | 796.41 | 136.1 | 102.58 | 12668.02 | 0.75 | 0.88 | 12.31 | 0.75 | 1 | 10 | 674.8995 | 923.4273 | 835.2967 | 674899.5212 | 923427.2994 | 2.0609e-05 | 31 | 835296.694
20 | 95 | CONCLUIDO | 2.1676 | 46.13 | 42.92 | 128.76 | 1.72 | 20 | 217.14 | 53.44 | 21 | 18 | 47.7 | 27014.3 | 552.66 | 796.34 | 135.07 | 102.58 | 12159.2 | 0.76 | 0.88 | 12.3 | 0.71 | 1 | 10 | 672.866 | 920.645 | 832.7799 | 672866.0053 | 920644.9532 | 2.0643e-05 | 31 | 832779.891
21 | 95 | CONCLUIDO | 2.1714 | 46.05 | 42.88 | 135.4 | 1.79 | 19 | 218.78 | 53.44 | 22 | 17 | 48.34 | 27216.79 | 551.15 | 796.34 | 133.48 | 102.58 | 11366.2 | 0.77 | 0.88 | 12.3 | 0.66 | 1 | 10 | 662.2331 | 906.0966 | 819.62 | 662233.1235 | 906096.5752 | 2.0679e-05 | 30 | 819619.9897
22 | 95 | CONCLUIDO | 2.1701 | 46.08 | 42.9 | 135.49 | 1.85 | 19 | 220.43 | 53.44 | 23 | 17 | 48.99 | 27420.16 | 547.96 | 796.38 | 134.53 | 102.58 | 11890.97 | 0.76 | 0.88 | 12.3 | 0.69 | 1 | 10 | 660.4907 | 903.7125 | 817.4635 | 660490.6962 | 903712.5093 | 2.0667e-05 | 30 | 817463.4558
23 | 95 | CONCLUIDO | 2.1747 | 45.98 | 42.84 | 142.82 | 1.92 | 18 | 222.08 | 53.44 | 24 | 16 | 49.65 | 27624.44 | 548.32 | 796.33 | 132.39 | 102.58 | 10828.17 | 0.77 | 0.88 | 12.3 | 0.63 | 1 | 10 | 659.8224 | 902.7981 | 816.6363 | 659822.4066 | 902798.1261 | 2.0711e-05 | 30 | 816636.34
24 | 95 | CONCLUIDO | 2.1783 | 45.91 | 42.81 | 151.08 | 1.99 | 17 | 223.75 | 53.44 | 25 | 15 | 50.31 | 27829.77 | 545.19 | 796.33 | 131.25 | 102.58 | 10259.7 | 0.78 | 0.88 | 12.3 | 0.59 | 1 | 10 | 657.1892 | 899.1953 | 813.3774 | 657189.2283 | 899195.2953 | 2.0745e-05 | 30 | 813377.3583
25 | 95 | CONCLUIDO | 2.1822 | 45.82 | 42.76 | 160.35 | 2.05 | 16 | 225.42 | 53.44 | 26 | 14 | 50.98 | 28035.92 | 541.72 | 796.35 | 129.8 | 102.58 | 9543.92 | 0.79 | 0.88 | 12.29 | 0.55 | 1 | 10 | 654.2778 | 895.2117 | 809.774 | 654277.7864 | 895211.7321 | 2.0782e-05 | 30 | 809773.9808
26 | 95 | CONCLUIDO | 2.1823 | 45.82 | 42.76 | 160.35 | 2.11 | 16 | 227.1 | 53.44 | 27 | 14 | 51.66 | 28243 | 541.46 | 796.34 | 129.82 | 102.58 | 9549.73 | 0.79 | 0.88 | 12.29 | 0.55 | 1 | 10 | 654.0981 | 894.9658 | 809.5515 | 654098.0625 | 894965.8258 | 2.0783e-05 | 30 | 809551.5435
27 | 95 | CONCLUIDO | 2.1856 | 45.75 | 42.73 | 170.91 | 2.18 | 15 | 228.79 | 53.44 | 28 | 13 | 52.35 | 28451.04 | 538.51 | 796.36 | 128.53 | 102.58 | 8910.63 | 0.8 | 0.88 | 12.29 | 0.51 | 1 | 10 | 651.648 | 891.6135 | 806.5191 | 651647.9537 | 891613.479 | 2.0815e-05 | 30 | 806519.1399
28 | 95 | CONCLUIDO | 2.185 | 45.77 | 42.74 | 170.96 | 2.24 | 15 | 230.48 | 53.44 | 29 | 13 | 53.05 | 28660.06 | 537.45 | 796.37 | 129.12 | 102.58 | 9205.8 | 0.79 | 0.88 | 12.29 | 0.53 | 1 | 10 | 651.1039 | 890.8691 | 805.8458 | 651103.9035 | 890869.0854 | 2.0809e-05 | 30 | 805845.7903
29 | 95 | CONCLUIDO | 2.1892 | 45.68 | 42.69 | 182.95 | 2.3 | 14 | 232.18 | 53.44 | 30 | 12 | 53.75 | 28870.05 | 536.53 | 796.37 | 127.3 | 102.58 | 8301.42 | 0.81 | 0.88 | 12.29 | 0.48 | 1 | 10 | 649.745 | 889.0098 | 804.164 | 649745.02 | 889009.801 | 2.0849e-05 | 30 | 804163.9534
30 | 95 | CONCLUIDO | 2.1889 | 45.69 | 42.7 | 182.98 | 2.36 | 14 | 233.89 | 53.44 | 31 | 12 | 54.46 | 29081.05 | 533.43 | 796.33 | 127.51 | 102.58 | 8405.04 | 0.8 | 0.88 | 12.29 | 0.48 | 1 | 10 | 647.8814 | 886.4598 | 801.8574 | 647881.3517 | 886459.8479 | 2.0846e-05 | 30 | 801857.3641
31 | 95 | CONCLUIDO | 2.1932 | 45.6 | 42.64 | 196.82 | 2.41 | 13 | 235.61 | 53.44 | 32 | 11 | 55.18 | 29293.06 | 530.49 | 796.38 | 125.7 | 102.58 | 7509.24 | 0.82 | 0.88 | 12.29 | 0.43 | 1 | 10 | 645.2499 | 882.8593 | 798.6005 | 645249.8506 | 882859.312 | 2.0887e-05 | 30 | 798600.4584
32 | 95 | CONCLUIDO | 2.1924 | 45.61 | 42.66 | 196.89 | 2.47 | 13 | 237.34 | 53.44 | 33 | 11 | 55.91 | 29506.09 | 533.55 | 796.32 | 126.44 | 102.58 | 7876.45 | 0.81 | 0.88 | 12.29 | 0.45 | 1 | 10 | 647.3078 | 885.6751 | 801.1475 | 647307.7931 | 885675.0797 | 2.0879e-05 | 30 | 801147.4931
33 | 95 | CONCLUIDO | 2.1914 | 45.63 | 42.68 | 196.99 | 2.53 | 13 | 239.08 | 53.44 | 34 | 11 | 56.64 | 29720.17 | 528.17 | 796.37 | 126.98 | 102.58 | 8147.44 | 0.81 | 0.88 | 12.29 | 0.47 | 1 | 10 | 644.1621 | 881.371 | 797.2542 | 644162.0969 | 881370.9994 | 2.087e-05 | 30 | 797254.1882
34 | 95 | CONCLUIDO | 2.1965 | 45.53 | 42.61 | 213.06 | 2.58 | 12 | 240.82 | 53.44 | 35 | 10 | 57.39 | 29935.43 | 527.07 | 796.33 | 124.77 | 102.58 | 7048.1 | 0.82 | 0.88 | 12.29 | 0.4 | 1 | 10 | 642.5341 | 879.1435 | 795.2393 | 642534.0807 | 879143.4758 | 2.0919e-05 | 30 | 795239.2563
35 | 95 | CONCLUIDO | 2.1962 | 45.53 | 42.62 | 213.09 | 2.64 | 12 | 242.57 | 53.44 | 36 | 10 | 58.14 | 30151.65 | 527.52 | 796.37 | 124.94 | 102.58 | 7130.95 | 0.82 | 0.88 | 12.29 | 0.41 | 1 | 10 | 642.8748 | 879.6096 | 795.6609 | 642874.7561 | 879609.603 | 2.0916e-05 | 30 | 795660.897
36 | 95 | CONCLUIDO | 2.196 | 45.54 | 42.62 | 213.11 | 2.69 | 12 | 244.34 | 53.44 | 37 | 10 | 58.9 | 30368.96 | 522.81 | 796.33 | 125.08 | 102.58 | 7200.01 | 0.82 | 0.88 | 12.29 | 0.41 | 1 | 10 | 639.9908 | 875.6636 | 792.0915 | 639990.777 | 875663.6155 | 2.0914e-05 | 30 | 792091.509
37 | 95 | CONCLUIDO | 2.1998 | 45.46 | 42.58 | 232.25 | 2.75 | 11 | 246.11 | 53.44 | 38 | 9 | 59.67 | 30587.38 | 521.62 | 796.34 | 123.64 | 102.58 | 6485.71 | 0.83 | 0.88 | 12.29 | 0.37 | 1 | 10 | 638.571 | 873.721 | 790.3343 | 638570.9837 | 873720.9917 | 2.095e-05 | 30 | 790334.2866
38 | 95 | CONCLUIDO | 2.1993 | 45.47 | 42.59 | 232.31 | 2.8 | 11 | 247.89 | 53.44 | 39 | 9 | 60.45 | 30806.92 | 521.49 | 796.36 | 124.04 | 102.58 | 6688.26 | 0.83 | 0.88 | 12.29 | 0.38 | 1 | 10 | 638.5854 | 873.7407 | 790.3522 | 638585.4182 | 873740.7416 | 2.0945e-05 | 30 | 790352.1516
39 | 95 | CONCLUIDO | 2.1997 | 45.46 | 42.58 | 232.27 | 2.85 | 11 | 249.68 | 53.44 | 40 | 9 | 61.24 | 31027.6 | 519.69 | 796.36 | 123.77 | 102.58 | 6550.42 | 0.83 | 0.88 | 12.29 | 0.37 | 1 | 10 | 637.3941 | 872.1107 | 788.8777 | 637394.0817 | 872110.7025 | 2.0949e-05 | 30 | 788877.681

## RESULTADOS_9
Unnamed: 0 | Volume de calda [L] | STATUS | Capacidade operacional [ha/h] | Tempo de missao [h] | Tempo util [h] | Tempo por voo [min] | Autonomia Projetada [h] | N° Voos | MTOW [kg] | Massa Estrutura [kg] | Combustível [kg] | Abastecimentos | Massa gerador | Potência gerador [W] | Combustível consumido [L] | Calda cons [L] | Distância percorrida [km] | Distância Pulverizando [km] | RTL ACUMULADO[m] | EOC [km/km] | EOC [h/h] | Tempo de manobra [h] | Tempo rtl_rtw [h] | V pulv [m/s] | V desloc [m/s] | Preço Total por ha Simples [R$/ha] | Preço Total por ha Presumido [R$/ha] | Preço Total por ha Real [R$/ha] | Preço Total Simples [R$] | Preço Total Presumido [R$] | Prod CAPEX [ha/h/R$] | Dias Trabalhados | Preço Total Real [R$]
0 | 55 | CONCLUIDO | 1.4018 | 71.34 | 58.96 | 8.21 | 0.15 | 431 | 116.05 | 43.4 | 1 | 429 | 16.65 | 14546.17 | 593.55 | 797.77 | 669.98 | 102.58 | 277558.53 | 0.15 | 0.64 | 13 | 16.71 | 1 | 10 | 1075.8373 | 1472.008 | 1331.5216 | 1075837.2542 | 1472007.9938 | 1.6643e-05 | 47 | 1331521.6168
1 | 55 | CONCLUIDO | 1.8117 | 55.2 | 48.88 | 16.57 | 0.3 | 177 | 117.34 | 43.4 | 2 | 175 | 16.94 | 14705.49 | 488.57 | 796.9 | 334.03 | 102.58 | 110851.62 | 0.31 | 0.77 | 12.56 | 6.66 | 1 | 10 | 739.8053 | 1012.2342 | 915.628 | 739805.2591 | 1012234.1934 | 2.151e-05 | 36 | 915627.9827
2 | 55 | CONCLUIDO | 1.9578 | 51.08 | 46.34 | 25.05 | 0.45 | 111 | 118.63 | 43.4 | 3 | 109 | 17.23 | 14865.24 | 459.09 | 796.62 | 249.2 | 102.58 | 68768.52 | 0.41 | 0.81 | 12.45 | 4.12 | 1 | 10 | 667.7771 | 913.6821 | 826.4816 | 667777.1324 | 913682.1328 | 2.3244e-05 | 34 | 826481.5924
3 | 55 | CONCLUIDO | 2.0307 | 49.24 | 45.22 | 33.5 | 0.59 | 81 | 119.93 | 43.4 | 4 | 79 | 17.53 | 15025.44 | 443.99 | 796.52 | 212.2 | 102.58 | 50416.32 | 0.48 | 0.83 | 12.39 | 3.01 | 1 | 10 | 634.6165 | 868.3103 | 785.44 | 634616.5217 | 868310.3223 | 2.411e-05 | 33 | 785440.0039
4 | 55 | CONCLUIDO | 2.0739 | 48.22 | 44.61 | 41.82 | 0.73 | 64 | 121.23 | 43.4 | 5 | 62 | 17.83 | 15186.08 | 434.24 | 796.57 | 191.22 | 102.58 | 40014.24 | 0.54 | 0.84 | 12.37 | 2.39 | 1 | 10 | 611.6733 | 836.9184 | 757.0441 | 611673.309 | 836918.4065 | 2.4623e-05 | 32 | 757044.0884
5 | 55 | CONCLUIDO | 2.1069 | 47.46 | 44.14 | 50.93 | 0.86 | 52 | 122.54 | 43.4 | 6 | 50 | 18.14 | 15347.16 | 425.12 | 796.46 | 175.3 | 102.58 | 32111.58 | 0.59 | 0.85 | 12.36 | 1.92 | 1 | 10 | 591.3532 | 809.1156 | 731.8947 | 591353.2455 | 809115.5992 | 2.5015e-05 | 31 | 731894.742
6 | 55 | CONCLUIDO | 2.1299 | 46.95 | 43.82 | 59.75 | 1 | 44 | 123.85 | 43.4 | 7 | 42 | 18.45 | 15508.69 | 417.21 | 796.47 | 164.78 | 102.58 | 26892.21 | 0.62 | 0.86 | 12.34 | 1.6 | 1 | 10 | 582.6103 | 797.1531 | 721.0739 | 582610.3007 | 797153.1163 | 2.5288e-05 | 31 | 721073.9417
7 | 55 | CONCLUIDO | 2.147 | 46.58 | 43.58 | 68.82 | 1.13 | 38 | 125.16 | 43.4 | 8 | 36 | 18.76 | 15670.68 | 411.06 | 796.38 | 157.1 | 102.58 | 23081.13 | 0.65 | 0.86 | 12.33 | 1.37 | 1 | 10 | 576.0591 | 788.1895 | 712.9658 | 576059.1298 | 788189.5154 | 2.5491e-05 | 31 | 712965.8143
8 | 55 | CONCLUIDO | 2.1569 | 46.36 | 43.47 | 76.7 | 1.26 | 34 | 126.48 | 43.4 | 9 | 32 | 19.08 | 15833.12 | 404.91 | 796.45 | 152.75 | 102.58 | 20929.64 | 0.67 | 0.87 | 12.34 | 1.25 | 1 | 10 | 570.7064 | 780.8656 | 706.3409 | 570706.3654 | 780865.6269 | 2.5608e-05 | 31 | 706340.9074
9 | 55 | CONCLUIDO | 2.1694 | 46.1 | 43.3 | 86.59 | 1.38 | 30 | 127.8 | 43.4 | 10 | 28 | 19.4 | 15996.02 | 399.77 | 796.34 | 147.59 | 102.58 | 18368.7 | 0.7 | 0.87 | 12.32 | 1.08 | 1 | 10 | 565.6363 | 773.9285 | 700.0658 | 565636.2576 | 773928.4817 | 2.5757e-05 | 31 | 700065.8336
10 | 55 | CONCLUIDO | 2.1781 | 45.91 | 43.18 | 95.96 | 1.5 | 27 | 129.13 | 43.4 | 11 | 25 | 19.73 | 16159.39 | 394 | 796.42 | 143.52 | 102.58 | 16348.11 | 0.71 | 0.87 | 12.32 | 0.97 | 1 | 10 | 551.8815 | 755.1086 | 683.0421 | 551881.4699 | 755108.5745 | 2.586e-05 | 30 | 683042.0719
11 | 55 | CONCLUIDO | 2.184 | 45.79 | 43.11 | 103.45 | 1.63 | 25 | 130.45 | 43.4 | 12 | 23 | 20.05 | 16323.22 | 388.83 | 796.34 | 141.21 | 102.58 | 15201.83 | 0.73 | 0.87 | 12.31 | 0.89 | 1 | 10 | 547.831 | 749.5665 | 678.0289 | 547830.9759 | 749566.5098 | 2.593e-05 | 30 | 678028.9341
12 | 55 | CONCLUIDO | 2.1895 | 45.67 | 43.04 | 112.28 | 1.74 | 23 | 131.79 | 43.4 | 13 | 21 | 20.39 | 16487.53 | 384.06 | 796.42 | 139.03 | 102.58 | 14119.7 | 0.74 | 0.87 | 12.31 | 0.82 | 1 | 10 | 544.1013 | 744.4634 | 673.4129 | 544101.324 | 744463.4355 | 2.5995e-05 | 30 | 673412.8901
13 | 55 | CONCLUIDO | 2.195 | 45.56 | 42.97 | 122.78 | 1.86 | 21 | 133.12 | 43.4 | 14 | 19 | 20.72 | 16652.31 | 379.03 | 796.36 | 136.76 | 102.58 | 12999.45 | 0.75 | 0.88 | 12.31 | 0.76 | 1 | 10 | 540.2292 | 739.1654 | 668.6205 | 540229.2114 | 739165.4403 | 2.6061e-05 | 30 | 668620.5281
14 | 55 | CONCLUIDO | 2.2011 | 45.43 | 42.89 | 135.45 | 1.97 | 19 | 134.46 | 43.4 | 15 | 17 | 21.06 | 16817.7 | 373.1 | 796.34 | 134.1 | 102.58 | 11675.63 | 0.76 | 0.88 | 12.3 | 0.68 | 1 | 10 | 535.7381 | 733.0205 | 663.0621 | 535738.1283 | 733020.5422 | 2.6133e-05 | 30 | 663062.0904
15 | 55 | CONCLUIDO | 2.2048 | 45.36 | 42.84 | 142.81 | 2.08 | 18 | 135.81 | 43.4 | 16 | 16 | 21.41 | 16983.46 | 368.22 | 796.36 | 132.3 | 102.58 | 10784.08 | 0.78 | 0.88 | 12.3 | 0.63 | 1 | 10 | 532.2331 | 728.2248 | 658.724 | 532233.0901 | 728224.7943 | 2.6177e-05 | 30 | 658724.042
16 | 55 | CONCLUIDO | 2.208 | 45.29 | 42.8 | 151.05 | 2.19 | 17 | 137.15 | 43.4 | 17 | 12 | 21.75 | 17149.71 | 360.68 | 796.38 | 130.78 | 102.58 | 10027.54 | 0.78 | 0.88 | 12.3 | 0.59 | 1 | 10 | 527.1687 | 721.2954 | 652.456 | 527168.6806 | 721295.4459 | 2.6215e-05 | 30 | 652456.0209
17 | 55 | CONCLUIDO | 2.2104 | 45.24 | 42.77 | 160.41 | 2.3 | 16 | 138.51 | 43.4 | 18 | 5 | 22.11 | 17316.45 | 360.16 | 796.42 | 129.89 | 102.58 | 9585.81 | 0.79 | 0.88 | 12.3 | 0.56 | 1 | 10 | 526.5406 | 720.436 | 651.6786 | 526540.5621 | 720436.0265 | 2.6244e-05 | 30 | 651678.6232
18 | 55 | CONCLUIDO | 2.2095 | 45.26 | 42.79 | 160.47 | 2.4 | 16 | 139.86 | 43.4 | 19 | 1 | 22.46 | 17483.7 | 362.74 | 796.45 | 130.08 | 102.58 | 9683.95 | 0.79 | 0.88 | 12.32 | 0.58 | 1 | 10 | 528.2521 | 722.7779 | 653.797 | 528252.1366 | 722777.8781 | 2.6233e-05 | 30 | 653796.9719
19 | 55 | CONCLUIDO | 2.2095 | 45.26 | 42.79 | 160.47 | 2.5 | 16 | 141.22 | 43.4 | 20 | 0 | 22.82 | 17651.44 | 365.74 | 796.5 | 130.03 | 102.58 | 9658.05 | 0.79 | 0.88 | 12.32 | 0.58 | 1 | 10 | 530.0994 | 725.3053 | 656.0832 | 530099.373 | 725305.3485 | 2.6233e-05 | 30 | 656083.224

## resultados
Unnamed: 0 | Volume de calda [L] | STATUS | Capacidade operacional [ha/h] | Tempo de missao [h] | Tempo util [h] | Tempo por voo [min] | Autonomia Projetada [h] | N° Voos | MTOW [kg] | Massa Estrutura [kg] | Combustível [kg] | Abastecimentos | Massa gerador | Potência gerador [W] | Combustível consumido [L] | Calda cons [L] | Distância percorrida [km] | Distância Pulverizando [km] | RTL ACUMULADO[m] | EOC [km/km] | EOC [h/h] | Tempo de manobra [h] | Tempo rtl_rtw [h] | V pulv [m/s] | V desloc [m/s]
0 | 100 | CONCLUIDO | 0.9698 | 103.11 | 71.86 | 5.83 | 0.09 | 739 | 194.77 | 54.38 | 1 | 737 | 39.4 | 24256.19 | 1011.69 | 798.63 | 1102.58 | 102.58 | 492316.07 | 0.09 | 0.52 | 13.51 | 29.59 | 1 | 10
1 | 100 | CONCLUIDO | 1.5289 | 65.41 | 52.47 | 11.75 | 0.18 | 268 | 196.32 | 54.38 | 2 | 266 | 39.95 | 24447.22 | 738.24 | 796.92 | 453.09 | 102.58 | 169926.66 | 0.23 | 0.72 | 12.72 | 10.24 | 1 | 10
2 | 100 | CONCLUIDO | 1.7452 | 57.3 | 48.41 | 17.71 | 0.27 | 164 | 197.88 | 54.38 | 3 | 162 | 40.5 | 24639 | 679.65 | 796.99 | 317.43 | 102.58 | 102617.47 | 0.32 | 0.78 | 12.54 | 6.18 | 1 | 10
3 | 100 | CONCLUIDO | 1.8579 | 53.82 | 46.68 | 23.54 | 0.36 | 119 | 199.44 | 54.38 | 4 | 117 | 41.06 | 24831.54 | 653.87 | 796.73 | 259.71 | 102.58 | 73984.2 | 0.39 | 0.81 | 12.48 | 4.46 | 1 | 10
4 | 100 | CONCLUIDO | 1.931 | 51.79 | 45.65 | 29.45 | 0.44 | 93 | 201.01 | 54.38 | 5 | 91 | 41.63 | 25024.84 | 637.93 | 796.58 | 226.2 | 102.58 | 57358.47 | 0.45 | 0.82 | 12.42 | 3.43 | 1 | 10
5 | 100 | CONCLUIDO | 1.9796 | 50.51 | 45.04 | 35.56 | 0.53 | 76 | 202.58 | 54.38 | 6 | 74 | 42.2 | 25218.93 | 627.6 | 796.5 | 205.31 | 102.58 | 46994.8 | 0.5 | 0.84 | 12.4 | 2.82 | 1 | 10
6 | 100 | CONCLUIDO | 2.014 | 49.65 | 44.61 | 41.18 | 0.61 | 65 | 204.16 | 54.38 | 7 | 63 | 42.78 | 25413.94 | 620.13 | 796.48 | 191.55 | 102.58 | 40173.68 | 0.54 | 0.84 | 12.37 | 2.39 | 1 | 10
7 | 100 | CONCLUIDO | 2.0427 | 48.95 | 44.26 | 47.42 | 0.69 | 56 | 205.75 | 54.38 | 8 | 54 | 43.37 | 25609.61 | 613.63 | 796.42 | 179.16 | 102.58 | 34020.37 | 0.57 | 0.85 | 12.37 | 2.04 | 1 | 10
8 | 100 | CONCLUIDO | 2.0608 | 48.52 | 44.06 | 52.88 | 0.77 | 50 | 207.34 | 54.38 | 9 | 48 | 43.96 | 25806.1 | 609.43 | 796.45 | 173.28 | 102.58 | 31110.98 | 0.59 | 0.85 | 12.35 | 1.85 | 1 | 10
9 | 100 | CONCLUIDO | 2.0784 | 48.11 | 43.85 | 58.46 | 0.85 | 45 | 208.94 | 54.38 | 10 | 43 | 44.56 | 26003.41 | 604.85 | 796.51 | 166.06 | 102.58 | 27526.25 | 0.62 | 0.86 | 12.34 | 1.63 | 1 | 10
10 | 100 | CONCLUIDO | 2.0914 | 47.82 | 43.7 | 63.96 | 0.93 | 41 | 210.55 | 54.38 | 11 | 39 | 45.17 | 26201.54 | 600.86 | 796.43 | 160.94 | 102.58 | 24986.6 | 0.64 | 0.86 | 12.34 | 1.49 | 1 | 10
11 | 100 | CONCLUIDO | 2.1052 | 47.5 | 43.55 | 70.61 | 1 | 37 | 212.16 | 54.38 | 12 | 35 | 45.78 | 26400.51 | 597.59 | 796.43 | 155.46 | 102.58 | 22267.51 | 0.66 | 0.86 | 12.34 | 1.33 | 1 | 10
12 | 100 | CONCLUIDO | 2.1153 | 47.28 | 43.44 | 76.65 | 1.08 | 34 | 213.78 | 54.38 | 13 | 32 | 46.4 | 26600.32 | 594.51 | 796.35 | 152.12 | 102.58 | 20610.98 | 0.67 | 0.87 | 12.33 | 1.22 | 1 | 10
13 | 100 | CONCLUIDO | 2.1219 | 47.13 | 43.37 | 81.31 | 1.15 | 32 | 215.41 | 54.38 | 14 | 30 | 47.03 | 26801 | 591.46 | 796.42 | 149.74 | 102.58 | 19430.03 | 0.69 | 0.87 | 12.32 | 1.15 | 1 | 10
14 | 100 | CONCLUIDO | 2.1287 | 46.98 | 43.29 | 86.59 | 1.23 | 30 | 217.04 | 54.38 | 15 | 28 | 47.66 | 27002.55 | 589.05 | 796.36 | 147.62 | 102.58 | 18380.75 | 0.69 | 0.87 | 12.31 | 1.08 | 1 | 10
15 | 100 | CONCLUIDO | 2.1349 | 46.84 | 43.23 | 92.65 | 1.3 | 28 | 218.68 | 54.38 | 16 | 26 | 48.31 | 27204.98 | 586.87 | 796.38 | 145.48 | 102.58 | 17322.37 | 0.71 | 0.87 | 12.32 | 1.02 | 1 | 10
16 | 100 | CONCLUIDO | 2.1423 | 46.68 | 43.15 | 99.58 | 1.37 | 26 | 220.33 | 54.38 | 17 | 24 | 48.95 | 27408.3 | 584.26 | 796.46 | 142.6 | 102.58 | 15893.81 | 0.72 | 0.87 | 12.31 | 0.94 | 1 | 10
17 | 100 | CONCLUIDO | 2.1456 | 46.61 | 43.12 | 103.49 | 1.44 | 25 | 221.99 | 54.38 | 18 | 23 | 49.61 | 27612.53 | 582.61 | 796.47 | 141.5 | 102.58 | 15346.9 | 0.72 | 0.87 | 12.31 | 0.9 | 1 | 10
18 | 100 | CONCLUIDO | 2.1535 | 46.44 | 43.02 | 112.24 | 1.51 | 23 | 223.65 | 54.38 | 19 | 21 | 50.27 | 27817.81 | 579.31 | 796.34 | 138.25 | 102.58 | 13730.48 | 0.74 | 0.87 | 12.31 | 0.81 | 1 | 10
19 | 100 | CONCLUIDO | 2.157 | 46.36 | 42.99 | 117.24 | 1.58 | 22 | 225.32 | 54.38 | 20 | 20 | 50.95 | 28023.89 | 578.17 | 796.36 | 137.29 | 102.58 | 13255.55 | 0.75 | 0.88 | 12.3 | 0.77 | 1 | 10
20 | 100 | CONCLUIDO | 2.1597 | 46.3 | 42.97 | 122.77 | 1.64 | 21 | 227 | 54.38 | 21 | 19 | 51.62 | 28230.92 | 576.6 | 796.4 | 136.59 | 102.58 | 12911.54 | 0.75 | 0.88 | 12.31 | 0.76 | 1 | 10
21 | 100 | CONCLUIDO | 2.1645 | 46.2 | 42.91 | 128.72 | 1.71 | 20 | 228.69 | 54.38 | 22 | 18 | 52.31 | 28438.91 | 573.86 | 796.34 | 134.66 | 102.58 | 11951.88 | 0.76 | 0.88 | 12.3 | 0.69 | 1 | 10
22 | 100 | CONCLUIDO | 2.1674 | 46.14 | 42.88 | 135.42 | 1.77 | 19 | 230.38 | 54.38 | 23 | 17 | 53 | 28647.87 | 572.62 | 796.42 | 133.69 | 102.58 | 11473.54 | 0.77 | 0.88 | 12.3 | 0.67 | 1 | 10
23 | 100 | CONCLUIDO | 2.1711 | 46.06 | 42.84 | 142.81 | 1.84 | 18 | 232.08 | 54.38 | 24 | 16 | 53.71 | 28857.81 | 568.97 | 796.36 | 132.47 | 102.58 | 10867.26 | 0.77 | 0.88 | 12.3 | 0.63 | 1 | 10
24 | 100 | CONCLUIDO | 2.1708 | 46.07 | 42.85 | 142.83 | 1.9 | 18 | 233.79 | 54.38 | 25 | 16 | 54.42 | 29068.74 | 569.84 | 796.42 | 132.55 | 102.58 | 10905.74 | 0.77 | 0.88 | 12.3 | 0.64 | 1 | 10
25 | 100 | CONCLUIDO | 2.1747 | 45.98 | 42.81 | 151.08 | 1.96 | 17 | 235.51 | 54.38 | 26 | 15 | 55.14 | 29280.69 | 567.1 | 796.35 | 131.24 | 102.58 | 10255.54 | 0.78 | 0.88 | 12.3 | 0.59 | 1 | 10
26 | 100 | CONCLUIDO | 2.1787 | 45.9 | 42.76 | 160.35 | 2.02 | 16 | 237.24 | 54.38 | 27 | 14 | 55.86 | 29493.67 | 563.76 | 796.35 | 129.61 | 102.58 | 9444.73 | 0.79 | 0.88 | 12.3 | 0.55 | 1 | 10
27 | 100 | CONCLUIDO | 2.1783 | 45.91 | 42.77 | 160.38 | 2.08 | 16 | 238.97 | 54.38 | 28 | 14 | 56.6 | 29707.68 | 563.64 | 796.34 | 129.83 | 102.58 | 9559.25 | 0.79 | 0.88 | 12.3 | 0.56 | 1 | 10
28 | 100 | CONCLUIDO | 2.1823 | 45.82 | 42.72 | 170.89 | 2.14 | 15 | 240.72 | 54.38 | 29 | 13 | 57.34 | 29922.88 | 561.55 | 796.37 | 128.46 | 102.58 | 8876.79 | 0.8 | 0.88 | 12.29 | 0.51 | 1 | 10
29 | 100 | CONCLUIDO | 2.1815 | 45.84 | 42.74 | 170.96 | 2.2 | 15 | 242.47 | 54.38 | 30 | 13 | 58.1 | 30139.04 | 560.87 | 796.35 | 128.83 | 102.58 | 9060.54 | 0.8 | 0.88 | 12.3 | 0.53 | 1 | 10
30 | 100 | CONCLUIDO | 2.1855 | 45.76 | 42.69 | 182.97 | 2.26 | 14 | 244.23 | 54.38 | 31 | 12 | 58.86 | 30356.28 | 559.09 | 796.39 | 127.53 | 102.58 | 8419.63 | 0.8 | 0.88 | 12.29 | 0.48 | 1 | 10
31 | 100 | CONCLUIDO | 2.1857 | 45.75 | 42.69 | 182.96 | 2.31 | 14 | 246 | 54.38 | 32 | 12 | 59.63 | 30574.64 | 558.9 | 796.38 | 127.25 | 102.58 | 8279.45 | 0.81 | 0.88 | 12.29 | 0.48 | 1 | 10
32 | 100 | CONCLUIDO | 2.1894 | 45.68 | 42.65 | 196.86 | 2.37 | 13 | 247.78 | 54.38 | 33 | 11 | 60.41 | 30794.11 | 552.8 | 796.36 | 125.88 | 102.58 | 7597.45 | 0.81 | 0.88 | 12.3 | 0.44 | 1 | 10
33 | 100 | CONCLUIDO | 2.1889 | 45.68 | 42.66 | 196.9 | 2.42 | 13 | 249.57 | 54.38 | 34 | 11 | 61.2 | 31014.73 | 556.36 | 796.35 | 126.44 | 102.58 | 7877.08 | 0.81 | 0.88 | 12.29 | 0.45 | 1 | 10
34 | 100 | CONCLUIDO | 2.1884 | 45.7 | 42.67 | 196.96 | 2.48 | 13 | 251.37 | 54.38 | 35 | 11 | 61.99 | 31236.5 | 556.54 | 796.39 | 126.87 | 102.58 | 8093.23 | 0.81 | 0.88 | 12.29 | 0.46 | 1 | 10
35 | 100 | CONCLUIDO | 2.1933 | 45.59 | 42.61 | 213.05 | 2.53 | 12 | 253.18 | 54.38 | 36 | 10 | 62.8 | 31459.45 | 550.04 | 796.38 | 124.72 | 102.58 | 7021.92 | 0.82 | 0.88 | 12.29 | 0.4 | 1 | 10
36 | 100 | CONCLUIDO | 2.1926 | 45.61 | 42.62 | 213.12 | 2.58 | 12 | 255 | 54.38 | 37 | 10 | 63.62 | 31683.59 | 551.61 | 796.32 | 125.19 | 102.58 | 7255.51 | 0.82 | 0.88 | 12.29 | 0.41 | 1 | 10
37 | 100 | CONCLUIDO | 2.1928 | 45.6 | 42.62 | 213.1 | 2.63 | 12 | 256.82 | 54.38 | 38 | 10 | 64.45 | 31909.08 | 551.41 | 796.35 | 125.09 | 102.58 | 7208.7 | 0.82 | 0.88 | 12.29 | 0.41 | 1 | 10
38 | 100 | CONCLUIDO | 2.1967 | 45.52 | 42.58 | 232.24 | 2.68 | 11 | 258.66 | 54.38 | 39 | 9 | 65.28 | 32135.68 | 545.16 | 796.33 | 123.6 | 102.58 | 6465.51 | 0.83 | 0.88 | 12.29 | 0.36 | 1 | 10
39 | 100 | CONCLUIDO | 2.1964 | 45.53 | 42.58 | 232.28 | 2.73 | 11 | 260.51 | 54.38 | 40 | 9 | 66.13 | 32363.54 | 547.62 | 796.35 | 123.74 | 102.58 | 6536.64 | 0.83 | 0.88 | 12.29 | 0.37 | 1 | 10
0 | 40 | CONCLUIDO | 1.5728 | 63.58 | 55.24 | 9.78 | 0.2 | 339 | 89.87 | 37.55 | 1 | 337 | 11.32 | 11317.98 | 467.47 | 797.09 | 545.93 | 102.58 | 215990.46 | 0.19 | 0.68 | 12.83 | 13 | 1 | 10
1 | 40 | CONCLUIDO | 1.9122 | 52.3 | 47.64 | 19.85 | 0.39 | 144 | 91.1 | 37.55 | 2 | 142 | 11.54 | 11468.97 | 397.83 | 796.8 | 292.01 | 102.58 | 90007.01 | 0.35 | 0.79 | 12.51 | 5.41 | 1 | 10
2 | 40 | CONCLUIDO | 2.0304 | 49.25 | 45.59 | 30.06 | 0.57 | 91 | 92.32 | 37.55 | 3 | 89 | 11.77 | 11620.34 | 375.09 | 796.64 | 224.09 | 102.58 | 56312.8 | 0.46 | 0.83 | 12.42 | 3.37 | 1 | 10
3 | 40 | CONCLUIDO | 2.089 | 47.87 | 44.68 | 40.62 | 0.75 | 66 | 93.55 | 37.55 | 4 | 64 | 12 | 11772.07 | 361.34 | 796.49 | 193.52 | 102.58 | 41150.88 | 0.53 | 0.84 | 12.39 | 2.47 | 1 | 10
4 | 40 | CONCLUIDO | 2.1258 | 47.04 | 44.12 | 50.91 | 0.93 | 52 | 94.79 | 37.55 | 5 | 50 | 12.23 | 11924.18 | 351.12 | 796.41 | 174.8 | 102.58 | 31863.49 | 0.59 | 0.85 | 12.36 | 1.9 | 1 | 10
5 | 40 | CONCLUIDO | 2.1511 | 46.49 | 43.75 | 62.51 | 1.1 | 42 | 96.02 | 37.55 | 6 | 40 | 12.47 | 12076.67 | 341.99 | 796.47 | 162.63 | 102.58 | 25827.8 | 0.63 | 0.86 | 12.34 | 1.54 | 1 | 10
6 | 40 | CONCLUIDO | 2.1667 | 46.15 | 43.53 | 72.55 | 1.27 | 36 | 97.26 | 37.55 | 7 | 34 | 12.71 | 12229.54 | 333.7 | 796.46 | 155.2 | 102.58 | 22141.07 | 0.66 | 0.86 | 12.34 | 1.32 | 1 | 10
7 | 40 | CONCLUIDO | 2.1807 | 45.86 | 43.33 | 83.87 | 1.43 | 31 | 98.5 | 37.55 | 8 | 29 | 12.95 | 12382.79 | 325.43 | 796.37 | 148.64 | 102.58 | 18886.82 | 0.69 | 0.87 | 12.32 | 1.12 | 1 | 10
8 | 40 | CONCLUIDO | 2.1919 | 45.62 | 43.17 | 95.94 | 1.59 | 27 | 99.75 | 37.55 | 9 | 25 | 13.2 | 12536.43 | 316.84 | 796.43 | 143.35 | 102.58 | 16263.75 | 0.72 | 0.87 | 12.31 | 0.96 | 1 | 10
9 | 40 | CONCLUIDO | 2.1995 | 45.46 | 43.07 | 107.68 | 1.74 | 24 | 101 | 37.55 | 10 | 21 | 13.45 | 12690.46 | 308.15 | 796.39 | 140.1 | 102.58 | 14652.93 | 0.73 | 0.87 | 12.31 | 0.86 | 1 | 10
10 | 40 | CONCLUIDO | 2.2045 | 45.36 | 43.01 | 117.29 | 1.89 | 22 | 102.25 | 37.55 | 11 | 9 | 13.7 | 12844.88 | 305.87 | 796.43 | 137.47 | 102.58 | 13349.55 | 0.75 | 0.87 | 12.32 | 0.79 | 1 | 10
11 | 40 | CONCLUIDO | 2.2062 | 45.33 | 42.99 | 122.83 | 2.04 | 21 | 103.51 | 37.55 | 12 | 0 | 13.95 | 12999.7 | 305.85 | 796.36 | 136.42 | 102.58 | 12825.86 | 0.75 | 0.87 | 12.33 | 0.78 | 1 | 10
0 | 30 | CONCLUIDO | 1.7004 | 58.81 | 52.69 | 11.5 | 0.24 | 275 | 71.52 | 32.27 | 1 | 273 | 8.25 | 9054.6 | 379.36 | 797.24 | 460.83 | 102.58 | 173764.01 | 0.22 | 0.71 | 12.72 | 10.46 | 1 | 10
1 | 30 | CONCLUIDO | 1.9828 | 50.43 | 46.72 | 23.36 | 0.48 | 120 | 72.7 | 32.27 | 2 | 118 | 8.43 | 9200.25 | 329.1 | 796.75 | 261.14 | 102.58 | 74694.11 | 0.39 | 0.81 | 12.48 | 4.5 | 1 | 10
2 | 30 | CONCLUIDO | 2.0846 | 47.97 | 44.96 | 35.97 | 0.71 | 75 | 73.88 | 32.27 | 3 | 73 | 8.61 | 9346.23 | 308.63 | 796.53 | 203.25 | 102.58 | 45969.91 | 0.5 | 0.84 | 12.38 | 2.75 | 1 | 10
3 | 30 | CONCLUIDO | 2.1297 | 46.95 | 44.25 | 48.28 | 0.93 | 55 | 75.07 | 32.27 | 4 | 53 | 8.8 | 9492.55 | 296.37 | 796.52 | 179.44 | 102.58 | 34166.81 | 0.57 | 0.85 | 12.36 | 2.04 | 1 | 10
4 | 30 | CONCLUIDO | 2.1637 | 46.22 | 43.72 | 62.46 | 1.15 | 42 | 76.26 | 32.27 | 5 | 40 | 8.99 | 9639.2 | 283.36 | 796.5 | 161.61 | 102.58 | 25315.01 | 0.63 | 0.86 | 12.34 | 1.5 | 1 | 10
5 | 30 | CONCLUIDO | 2.1818 | 45.83 | 43.46 | 76.7 | 1.36 | 34 | 77.45 | 32.27 | 6 | 31 | 9.18 | 9786.19 | 272.54 | 796.53 | 152.92 | 102.58 | 21011.23 | 0.67 | 0.87 | 12.33 | 1.25 | 1 | 10
6 | 30 | CONCLUIDO | 2.1948 | 45.56 | 43.27 | 89.52 | 1.56 | 29 | 78.65 | 32.27 | 7 | 15 | 9.38 | 9933.52 | 263.88 | 796.47 | 145.96 | 102.58 | 17557.98 | 0.7 | 0.87 | 12.34 | 1.05 | 1 | 10
7 | 30 | CONCLUIDO | 2.1963 | 45.53 | 43.25 | 92.68 | 1.75 | 28 | 79.84 | 32.27 | 8 | 0 | 9.57 | 10081.19 | 265.17 | 796.68 | 145.03 | 102.58 | 17097.73 | 0.71 | 0.87 | 12.34 | 1.04 | 1 | 10
0 | 15 | CONCLUIDO | 1.9364 | 51.64 | 48.18 | 18.18 | 0.43 | 159 | 39.78 | 19.54 | 1 | 157 | 4.24 | 5140 | 218.8 | 796.67 | 310.79 | 102.58 | 99323.19 | 0.33 | 0.78 | 12.51 | 5.96 | 1 | 10
1 | 15 | CONCLUIDO | 2.119 | 47.19 | 44.74 | 39.48 | 0.84 | 68 | 40.89 | 19.54 | 2 | 65 | 4.35 | 5277.26 | 186.48 | 796.6 | 195.46 | 102.58 | 42113.32 | 0.52 | 0.84 | 12.38 | 2.52 | 1 | 10
2 | 15 | CONCLUIDO | 2.1444 | 46.63 | 44.32 | 48.35 | 1.22 | 55 | 42.01 | 19.54 | 3 | 0 | 4.46 | 5414.79 | 180.14 | 796.73 | 179.18 | 102.58 | 34038.34 | 0.57 | 0.85 | 12.43 | 2.1 | 1 | 10
0 | 70 | CONCLUIDO | 1.2455 | 80.29 | 62.87 | 7.17 | 0.12 | 526 | 141.81 | 47.83 | 1 | 524 | 22.98 | 17723.39 | 722.16 | 797.66 | 801.71 | 102.58 | 342944.68 | 0.13 | 0.6 | 13.13 | 20.62 | 1 | 10
1 | 70 | CONCLUIDO | 1.7147 | 58.32 | 50.08 | 14.45 | 0.25 | 208 | 143.17 | 47.83 | 2 | 206 | 23.34 | 17891.86 | 572.99 | 796.9 | 374.43 | 102.58 | 130898.22 | 0.27 | 0.75 | 12.59 | 7.86 | 1 | 10
2 | 70 | CONCLUIDO | 1.8849 | 53.05 | 47.07 | 21.72 | 0.37 | 130 | 144.54 | 47.83 | 3 | 128 | 23.71 | 18060.85 | 535.68 | 796.65 | 272.91 | 102.58 | 80525.64 | 0.38 | 0.8 | 12.49 | 4.85 | 1 | 10
3 | 70 | CONCLUIDO | 1.9744 | 50.65 | 45.71 | 29.17 | 0.49 | 94 | 145.92 | 47.83 | 4 | 92 | 24.09 | 18230.35 | 517.03 | 796.59 | 227.5 | 102.58 | 58002.41 | 0.45 | 0.82 | 12.43 | 3.49 | 1 | 10
4 | 70 | CONCLUIDO | 2.027 | 49.33 | 44.97 | 36.46 | 0.6 | 74 | 147.3 | 47.83 | 5 | 72 | 24.47 | 18400.38 | 505.94 | 796.55 | 202.61 | 102.58 | 45657.55 | 0.51 | 0.84 | 12.4 | 2.75 | 1 | 10
5 | 70 | CONCLUIDO | 2.0628 | 48.48 | 44.49 | 43.76 | 0.71 | 61 | 148.68 | 47.83 | 6 | 59 | 24.85 | 18570.94 | 497.19 | 796.56 | 186.92 | 102.58 | 37874.98 | 0.55 | 0.85 | 12.38 | 2.27 | 1 | 10
6 | 70 | CONCLUIDO | 2.0896 | 47.86 | 44.13 | 50.91 | 0.83 | 52 | 150.07 | 47.83 | 7 | 50 | 25.24 | 18742.03 | 489.97 | 796.58 | 174.92 | 102.58 | 31923.59 | 0.59 | 0.85 | 12.36 | 1.91 | 1 | 10
7 | 70 | CONCLUIDO | 2.1109 | 47.37 | 43.85 | 58.46 | 0.94 | 45 | 151.46 | 47.83 | 8 | 43 | 25.63 | 18913.66 | 484 | 796.39 | 165.88 | 102.58 | 27436.86 | 0.62 | 0.86 | 12.34 | 1.63 | 1 | 10
8 | 70 | CONCLUIDO | 2.1251 | 47.06 | 43.67 | 65.51 | 1.04 | 40 | 152.85 | 47.83 | 9 | 38 | 26.03 | 19085.83 | 478.42 | 796.48 | 159.69 | 102.58 | 24368.4 | 0.64 | 0.86 | 12.34 | 1.46 | 1 | 10
9 | 70 | CONCLUIDO | 2.141 | 46.71 | 43.47 | 74.52 | 1.15 | 35 | 154.25 | 47.83 | 10 | 33 | 26.43 | 19258.55 | 473.18 | 796.36 | 153.15 | 102.58 | 21122.47 | 0.67 | 0.87 | 12.33 | 1.25 | 1 | 10
10 | 70 | CONCLUIDO | 2.1492 | 46.53 | 43.38 | 81.33 | 1.25 | 32 | 155.66 | 47.83 | 11 | 30 | 26.83 | 19431.82 | 469.64 | 796.44 | 150.2 | 102.58 | 19660.84 | 0.68 | 0.87 | 12.32 | 1.16 | 1 | 10
11 | 70 | CONCLUIDO | 2.1588 | 46.32 | 43.26 | 89.49 | 1.35 | 29 | 157.07 | 47.83 | 12 | 27 | 27.24 | 19605.66 | 464.72 | 796.41 | 146.29 | 102.58 | 17723.85 | 0.7 | 0.87 | 12.31 | 1.04 | 1 | 10
12 | 70 | CONCLUIDO | 2.1648 | 46.19 | 43.19 | 95.97 | 1.45 | 27 | 158.48 | 47.83 | 13 | 25 | 27.65 | 19780.06 | 461.28 | 796.34 | 143.61 | 102.58 | 16389.71 | 0.71 | 0.87 | 12.32 | 0.97 | 1 | 10
13 | 70 | CONCLUIDO | 2.1718 | 46.04 | 43.09 | 103.43 | 1.55 | 25 | 159.9 | 47.83 | 14 | 23 | 28.07 | 19955.16 | 456.9 | 796.33 | 140.82 | 102.58 | 15007.33 | 0.73 | 0.87 | 12.31 | 0.88 | 1 | 10
14 | 70 | CONCLUIDO | 2.1769 | 45.94 | 43.04 | 112.29 | 1.65 | 23 | 161.32 | 47.83 | 15 | 21 | 28.5 | 20130.71 | 453.33 | 796.38 | 138.94 | 102.58 | 14078.42 | 0.74 | 0.87 | 12.31 | 0.83 | 1 | 10
15 | 70 | CONCLUIDO | 2.1838 | 45.79 | 42.96 | 122.73 | 1.74 | 21 | 162.75 | 47.83 | 16 | 19 | 28.92 | 20306.85 | 447.09 | 796.4 | 136.19 | 102.58 | 12713.01 | 0.75 | 0.88 | 12.3 | 0.74 | 1 | 10
16 | 70 | CONCLUIDO | 2.187 | 45.73 | 42.92 | 128.76 | 1.83 | 20 | 164.19 | 47.83 | 17 | 18 | 29.36 | 20483.57 | 444.75 | 796.39 | 134.77 | 102.58 | 12004.86 | 0.76 | 0.88 | 12.31 | 0.71 | 1 | 10
17 | 70 | CONCLUIDO | 2.1899 | 45.66 | 42.89 | 135.43 | 1.93 | 19 | 165.62 | 47.83 | 18 | 17 | 29.8 | 20660.89 | 442.08 | 796.37 | 134.05 | 102.58 | 11649.87 | 0.77 | 0.88 | 12.3 | 0.67 | 1 | 10
18 | 70 | CONCLUIDO | 2.1928 | 45.6 | 42.86 | 142.85 | 2.02 | 18 | 167.07 | 47.83 | 19 | 16 | 30.24 | 20838.81 | 438.66 | 796.38 | 132.63 | 102.58 | 10945.23 | 0.77 | 0.88 | 12.31 | 0.64 | 1 | 10
19 | 70 | CONCLUIDO | 2.1966 | 45.52 | 42.8 | 151.08 | 2.1 | 17 | 168.51 | 47.83 | 20 | 15 | 30.69 | 21017.33 | 433.82 | 796.34 | 131.14 | 102.58 | 10209.41 | 0.78 | 0.88 | 12.3 | 0.59 | 1 | 10
20 | 70 | CONCLUIDO | 2.1997 | 45.46 | 42.77 | 160.39 | 2.19 | 16 | 169.97 | 47.83 | 21 | 14 | 31.14 | 21196.47 | 428.78 | 796.36 | 129.87 | 102.58 | 9579.23 | 0.79 | 0.88 | 12.3 | 0.56 | 1 | 10
21 | 70 | CONCLUIDO | 2.203 | 45.39 | 42.73 | 170.93 | 2.28 | 15 | 171.42 | 47.83 | 22 | 13 | 31.6 | 21376.23 | 425.64 | 796.36 | 128.61 | 102.58 | 8953.77 | 0.8 | 0.88 | 12.3 | 0.52 | 1 | 10
22 | 70 | CONCLUIDO | 2.2031 | 45.39 | 42.73 | 170.91 | 2.36 | 15 | 172.89 | 47.83 | 23 | 13 | 32.06 | 21556.61 | 420.56 | 796.34 | 128.63 | 102.58 | 8961.13 | 0.8 | 0.88 | 12.29 | 0.52 | 1 | 10
23 | 70 | CONCLUIDO | 2.206 | 45.33 | 42.7 | 183 | 2.44 | 14 | 174.35 | 47.83 | 24 | 10 | 32.53 | 21737.62 | 420.08 | 796.37 | 127.56 | 102.58 | 8430.01 | 0.8 | 0.88 | 12.3 | 0.49 | 1 | 10
24 | 70 | CONCLUIDO | 2.2097 | 45.26 | 42.65 | 196.85 | 2.52 | 13 | 175.83 | 47.83 | 25 | 7 | 33 | 21919.27 | 413.86 | 796.37 | 125.85 | 102.58 | 7580.02 | 0.82 | 0.88 | 12.29 | 0.44 | 1 | 10
25 | 70 | CONCLUIDO | 2.2093 | 45.26 | 42.66 | 196.88 | 2.6 | 13 | 177.3 | 47.83 | 26 | 6 | 33.48 | 22101.56 | 416.88 | 796.37 | 125.96 | 102.58 | 7638.45 | 0.81 | 0.88 | 12.3 | 0.45 | 1 | 10
26 | 70 | CONCLUIDO | 2.2085 | 45.28 | 42.68 | 196.97 | 2.68 | 13 | 178.79 | 47.83 | 27 | 3 | 33.96 | 22284.51 | 419.46 | 796.35 | 126.55 | 102.58 | 7932.94 | 0.81 | 0.88 | 12.3 | 0.46 | 1 | 10
27 | 70 | CONCLUIDO | 2.2084 | 45.28 | 42.68 | 196.97 | 2.75 | 13 | 180.28 | 47.83 | 28 | 0 | 34.45 | 22468.11 | 421.95 | 796.36 | 126.41 | 102.58 | 7862.11 | 0.81 | 0.88 | 12.31 | 0.47 | 1 | 10
0 | 90 | CONCLUIDO | 1.0582 | 94.5 | 68.54 | 6.21 | 0.1 | 662 | 176.73 | 52.44 | 1 | 660 | 33.29 | 22031.19 | 907.2 | 798.33 | 991.6 | 102.58 | 437211.14 | 0.1 | 0.55 | 13.36 | 26.27 | 1 | 10
1 | 90 | CONCLUIDO | 1.592 | 62.81 | 51.61 | 12.54 | 0.2 | 247 | 178.21 | 52.44 | 2 | 245 | 33.77 | 22213.89 | 682.1 | 797.12 | 424.91 | 102.58 | 155940.64 | 0.24 | 0.73 | 12.67 | 9.38 | 1 | 10
2 | 90 | CONCLUIDO | 1.7909 | 55.84 | 47.98 | 18.81 | 0.3 | 153 | 179.7 | 52.44 | 3 | 151 | 34.26 | 22397.24 | 632.35 | 796.77 | 302.75 | 102.58 | 95334.55 | 0.34 | 0.78 | 12.54 | 5.75 | 1 | 10
3 | 90 | CONCLUIDO | 1.897 | 52.72 | 46.35 | 25.05 | 0.39 | 111 | 181.19 | 52.44 | 4 | 109 | 34.75 | 22581.25 | 608.98 | 796.7 | 249 | 102.58 | 68667.9 | 0.41 | 0.81 | 12.45 | 4.13 | 1 | 10
4 | 90 | CONCLUIDO | 1.9631 | 50.94 | 45.42 | 31.33 | 0.49 | 87 | 182.69 | 52.44 | 5 | 85 | 35.25 | 22766.06 | 594.49 | 796.46 | 218.41 | 102.58 | 53492.14 | 0.47 | 0.83 | 12.41 | 3.21 | 1 | 10
5 | 90 | CONCLUIDO | 2.0084 | 49.79 | 44.85 | 37.9 | 0.58 | 71 | 184.19 | 52.44 | 6 | 69 | 35.75 | 22951.43 | 584.74 | 796.59 | 198.93 | 102.58 | 43833.07 | 0.52 | 0.84 | 12.39 | 2.63 | 1 | 10
6 | 90 | CONCLUIDO | 2.0373 | 49.08 | 44.49 | 43.76 | 0.67 | 61 | 185.7 | 52.44 | 7 | 59 | 36.26 | 23137.49 | 578.47 | 796.5 | 187.43 | 102.58 | 38130.34 | 0.55 | 0.85 | 12.37 | 2.28 | 1 | 10
7 | 90 | CONCLUIDO | 2.0632 | 48.47 | 44.16 | 50 | 0.76 | 53 | 187.22 | 52.44 | 8 | 51 | 36.78 | 23324.24 | 571.97 | 796.48 | 176.6 | 102.58 | 32759.41 | 0.58 | 0.85 | 12.35 | 1.95 | 1 | 10
8 | 90 | CONCLUIDO | 2.0817 | 48.04 | 43.95 | 56.1 | 0.85 | 47 | 188.74 | 52.44 | 9 | 45 | 37.3 | 23511.69 | 566.88 | 796.53 | 169.18 | 102.58 | 29078.11 | 0.61 | 0.86 | 12.35 | 1.73 | 1 | 10
9 | 90 | CONCLUIDO | 2.0978 | 47.67 | 43.76 | 62.51 | 0.93 | 42 | 190.26 | 52.44 | 10 | 40 | 37.82 | 23699.85 | 562.67 | 796.45 | 162.58 | 102.58 | 25802.66 | 0.63 | 0.86 | 12.35 | 1.54 | 1 | 10
10 | 90 | CONCLUIDO | 2.1114 | 47.36 | 43.59 | 68.83 | 1.02 | 38 | 191.79 | 52.44 | 11 | 36 | 38.35 | 23888.73 | 558.33 | 796.41 | 157.44 | 102.58 | 23250.84 | 0.65 | 0.86 | 12.33 | 1.38 | 1 | 10
11 | 90 | CONCLUIDO | 2.1216 | 47.13 | 43.47 | 74.52 | 1.1 | 35 | 193.33 | 52.44 | 12 | 33 | 38.89 | 24078.33 | 554.85 | 796.43 | 153.3 | 102.58 | 21198.97 | 0.67 | 0.87 | 12.32 | 1.25 | 1 | 10
12 | 90 | CONCLUIDO | 2.1313 | 46.92 | 43.36 | 81.3 | 1.18 | 32 | 194.88 | 52.44 | 13 | 30 | 39.43 | 24268.67 | 551.57 | 796.44 | 149.61 | 102.58 | 19366.92 | 0.69 | 0.87 | 12.32 | 1.15 | 1 | 10
13 | 90 | CONCLUIDO | 2.1407 | 46.71 | 43.26 | 89.51 | 1.27 | 29 | 196.42 | 52.44 | 14 | 27 | 39.98 | 24459.75 | 547.76 | 796.35 | 146.2 | 102.58 | 17674.98 | 0.7 | 0.87 | 12.32 | 1.05 | 1 | 10
14 | 90 | CONCLUIDO | 2.1489 | 46.54 | 43.15 | 95.9 | 1.35 | 27 | 197.98 | 52.44 | 15 | 25 | 40.54 | 24651.58 | 544.34 | 796.37 | 142.94 | 102.58 | 16057.47 | 0.72 | 0.87 | 12.31 | 0.94 | 1 | 10
15 | 90 | CONCLUIDO | 2.1509 | 46.49 | 43.15 | 99.57 | 1.42 | 26 | 199.54 | 52.44 | 16 | 24 | 41.1 | 24844.17 | 543.44 | 796.41 | 142.41 | 102.58 | 15797.76 | 0.72 | 0.87 | 12.32 | 0.93 | 1 | 10
16 | 90 | CONCLUIDO | 2.1575 | 46.35 | 43.08 | 107.69 | 1.5 | 24 | 201.11 | 52.44 | 17 | 22 | 41.67 | 25037.53 | 540.19 | 796.39 | 140.1 | 102.58 | 14653.36 | 0.73 | 0.87 | 12.31 | 0.86 | 1 | 10
17 | 90 | CONCLUIDO | 2.1611 | 46.27 | 43.03 | 112.26 | 1.58 | 23 | 202.68 | 52.44 | 18 | 21 | 42.24 | 25231.66 | 537.85 | 796.39 | 138.76 | 102.58 | 13986.12 | 0.74 | 0.87 | 12.31 | 0.82 | 1 | 10
18 | 90 | CONCLUIDO | 2.1644 | 46.2 | 43 | 117.27 | 1.65 | 22 | 204.26 | 52.44 | 19 | 20 | 42.82 | 25426.72 | 534.13 | 796.35 | 137.69 | 102.58 | 13455.03 | 0.75 | 0.87 | 12.31 | 0.79 | 1 | 10
19 | 90 | CONCLUIDO | 2.1676 | 46.13 | 42.97 | 122.76 | 1.73 | 21 | 205.85 | 52.44 | 20 | 19 | 43.41 | 25622.45 | 531.87 | 796.39 | 136.31 | 102.58 | 12770.6 | 0.75 | 0.88 | 12.31 | 0.75 | 1 | 10
20 | 90 | CONCLUIDO | 2.1711 | 46.06 | 42.93 | 128.78 | 1.8 | 20 | 207.45 | 52.44 | 21 | 18 | 44 | 25818.99 | 530.64 | 796.35 | 135.37 | 102.58 | 12305.16 | 0.76 | 0.88 | 12.3 | 0.71 | 1 | 10
21 | 90 | CONCLUIDO | 2.1744 | 45.99 | 42.89 | 135.45 | 1.87 | 19 | 209.05 | 52.44 | 22 | 17 | 44.6 | 26016.35 | 527.14 | 796.36 | 134.07 | 102.58 | 11661.21 | 0.77 | 0.88 | 12.3 | 0.68 | 1 | 10
22 | 90 | CONCLUIDO | 2.1783 | 45.91 | 42.85 | 142.83 | 1.94 | 18 | 210.65 | 52.44 | 23 | 16 | 45.21 | 26214.54 | 526.72 | 796.37 | 132.41 | 102.58 | 10836.08 | 0.77 | 0.88 | 12.3 | 0.63 | 1 | 10
23 | 90 | CONCLUIDO | 2.1816 | 45.84 | 42.81 | 151.11 | 2.01 | 17 | 212.27 | 52.44 | 24 | 15 | 45.82 | 26413.56 | 523.31 | 796.38 | 131.33 | 102.58 | 10303.63 | 0.78 | 0.88 | 12.3 | 0.6 | 1 | 10
24 | 90 | CONCLUIDO | 2.1854 | 45.76 | 42.77 | 160.38 | 2.08 | 16 | 213.89 | 52.44 | 25 | 14 | 46.44 | 26613.43 | 519.44 | 796.36 | 129.81 | 102.58 | 9545.8 | 0.79 | 0.88 | 12.3 | 0.56 | 1 | 10
25 | 90 | CONCLUIDO | 2.1851 | 45.76 | 42.78 | 160.41 | 2.14 | 16 | 215.51 | 52.44 | 26 | 14 | 47.07 | 26814.17 | 518.58 | 796.32 | 130.23 | 102.58 | 9757.02 | 0.79 | 0.88 | 12.3 | 0.56 | 1 | 10
26 | 90 | CONCLUIDO | 2.1887 | 45.69 | 42.74 | 170.94 | 2.21 | 15 | 217.15 | 52.44 | 27 | 13 | 47.71 | 27015.77 | 516.97 | 796.33 | 128.99 | 102.58 | 9143.5 | 0.8 | 0.88 | 12.29 | 0.52 | 1 | 10
27 | 90 | CONCLUIDO | 2.1892 | 45.68 | 42.72 | 170.9 | 2.27 | 15 | 218.79 | 52.44 | 28 | 13 | 48.35 | 27218.26 | 513.15 | 796.38 | 128.53 | 102.58 | 8912.56 | 0.8 | 0.88 | 12.29 | 0.51 | 1 | 10
28 | 90 | CONCLUIDO | 2.1924 | 45.61 | 42.69 | 182.97 | 2.34 | 14 | 220.44 | 52.44 | 29 | 12 | 49 | 27421.64 | 513.57 | 796.34 | 127.34 | 102.58 | 8321.21 | 0.81 | 0.88 | 12.3 | 0.48 | 1 | 10
29 | 90 | CONCLUIDO | 2.1925 | 45.61 | 42.69 | 182.96 | 2.4 | 14 | 222.1 | 52.44 | 30 | 12 | 49.65 | 27625.93 | 508.05 | 796.35 | 127.19 | 102.58 | 8246.23 | 0.81 | 0.88 | 12.3 | 0.48 | 1 | 10
30 | 90 | CONCLUIDO | 2.1962 | 45.53 | 42.65 | 196.84 | 2.46 | 13 | 223.76 | 52.44 | 31 | 11 | 50.32 | 27831.27 | 508.76 | 796.38 | 126.11 | 102.58 | 7710.55 | 0.81 | 0.88 | 12.29 | 0.44 | 1 | 10
31 | 90 | CONCLUIDO | 2.195 | 45.56 | 42.68 | 196.96 | 2.52 | 13 | 225.43 | 52.44 | 32 | 11 | 50.99 | 28037.42 | 509.05 | 796.33 | 126.88 | 102.58 | 8095.57 | 0.81 | 0.88 | 12.29 | 0.46 | 1 | 10
32 | 90 | CONCLUIDO | 2.1997 | 45.46 | 42.61 | 213.07 | 2.58 | 12 | 227.11 | 52.44 | 33 | 10 | 51.67 | 28244.51 | 502.42 | 796.35 | 124.75 | 102.58 | 7036.07 | 0.82 | 0.88 | 12.29 | 0.4 | 1 | 10
33 | 90 | CONCLUIDO | 2.1988 | 45.48 | 42.63 | 213.16 | 2.64 | 12 | 228.8 | 52.44 | 34 | 10 | 52.36 | 28452.56 | 504.47 | 796.39 | 125.4 | 102.58 | 7361.97 | 0.82 | 0.88 | 12.29 | 0.42 | 1 | 10
34 | 90 | CONCLUIDO | 2.1993 | 45.47 | 42.62 | 213.11 | 2.7 | 12 | 230.49 | 52.44 | 35 | 10 | 53.05 | 28661.58 | 500.91 | 796.32 | 125.03 | 102.58 | 7175.77 | 0.82 | 0.88 | 12.29 | 0.41 | 1 | 10
35 | 90 | CONCLUIDO | 2.2028 | 45.4 | 42.59 | 232.28 | 2.76 | 11 | 232.2 | 52.44 | 36 | 9 | 53.75 | 28871.58 | 496.63 | 796.33 | 123.89 | 102.58 | 6609.8 | 0.83 | 0.88 | 12.29 | 0.37 | 1 | 10
36 | 90 | CONCLUIDO | 2.203 | 45.39 | 42.58 | 232.26 | 2.81 | 11 | 233.91 | 52.44 | 37 | 9 | 54.46 | 29082.59 | 496.46 | 796.38 | 123.66 | 102.58 | 6497.25 | 0.83 | 0.88 | 12.29 | 0.37 | 1 | 10
37 | 90 | CONCLUIDO | 2.2031 | 45.39 | 42.58 | 232.25 | 2.87 | 11 | 235.63 | 52.44 | 38 | 7 | 55.18 | 29294.6 | 495.81 | 796.4 | 123.5 | 102.58 | 6418.92 | 0.83 | 0.88 | 12.29 | 0.37 | 1 | 10
38 | 90 | CONCLUIDO | 2.2026 | 45.4 | 42.59 | 232.3 | 2.92 | 11 | 237.35 | 52.44 | 39 | 7 | 55.91 | 29507.65 | 494.47 | 796.44 | 123.85 | 102.58 | 6593.56 | 0.83 | 0.88 | 12.29 | 0.38 | 1 | 10
39 | 90 | CONCLUIDO | 2.2068 | 45.31 | 42.54 | 255.23 | 2.98 | 10 | 239.09 | 52.44 | 40 | 3 | 56.65 | 29721.73 | 493.63 | 796.36 | 122.11 | 102.58 | 5729.11 | 0.84 | 0.88 | 12.29 | 0.33 | 1 | 10
0 | 10 | CONCLUIDO | 2.0517 | 48.74 | 45.97 | 27.31 | 0.64 | 101 | 26.11 | 12.1 | 1 | 94 | 3.01 | 3454.41 | 138.16 | 796.62 | 236.32 | 102.58 | 62377.32 | 0.43 | 0.82 | 12.44 | 3.75 | 1 | 10
1 | 10 | CONCLUIDO | 2.0896 | 47.86 | 45.31 | 33.56 | 1.23 | 81 | 27.2 | 12.1 | 2 | 0 | 3.1 | 3588.35 | 135.15 | 796.98 | 210.89 | 102.58 | 49762.03 | 0.49 | 0.83 | 12.51 | 3.09 | 1 | 10
0 | 45 | CONCLUIDO | 1.5107 | 66.19 | 56.58 | 9.15 | 0.18 | 371 | 98.71 | 39.72 | 1 | 369 | 12.99 | 12407.75 | 510.72 | 797.56 | 589.88 | 102.58 | 237808.82 | 0.17 | 0.67 | 12.9 | 14.34 | 1 | 10
1 | 45 | CONCLUIDO | 1.8769 | 53.28 | 48.08 | 18.49 | 0.35 | 156 | 99.95 | 39.72 | 2 | 154 | 13.24 | 12561.45 | 429.51 | 796.95 | 307.19 | 102.58 | 97535.6 | 0.33 | 0.78 | 12.52 | 5.86 | 1 | 10
2 | 45 | CONCLUIDO | 2.0055 | 49.86 | 45.86 | 28.08 | 0.52 | 98 | 101.2 | 39.72 | 3 | 96 | 13.49 | 12715.54 | 404.37 | 796.64 | 233.25 | 102.58 | 60858.11 | 0.44 | 0.82 | 12.42 | 3.64 | 1 | 10
3 | 45 | CONCLUIDO | 2.0698 | 48.31 | 44.87 | 37.92 | 0.69 | 71 | 102.45 | 39.72 | 4 | 69 | 13.74 | 12870.03 | 390.24 | 796.53 | 199.48 | 102.58 | 44104.98 | 0.51 | 0.84 | 12.4 | 2.65 | 1 | 10
4 | 45 | CONCLUIDO | 2.1082 | 47.43 | 44.29 | 47.46 | 0.85 | 56 | 103.71 | 39.72 | 5 | 54 | 14 | 13024.91 | 380.24 | 796.4 | 180.66 | 102.58 | 34774 | 0.57 | 0.85 | 12.37 | 2.08 | 1 | 10
5 | 45 | CONCLUIDO | 2.1352 | 46.83 | 43.9 | 57.26 | 1.01 | 46 | 104.97 | 39.72 | 6 | 44 | 14.25 | 13180.19 | 371.54 | 796.46 | 167.68 | 102.58 | 28330.32 | 0.61 | 0.86 | 12.34 | 1.69 | 1 | 10
6 | 45 | CONCLUIDO | 2.1537 | 46.43 | 43.64 | 67.14 | 1.16 | 39 | 106.23 | 39.72 | 7 | 37 | 14.52 | 13335.87 | 364.02 | 796.49 | 159.03 | 102.58 | 24043.11 | 0.65 | 0.86 | 12.34 | 1.43 | 1 | 10
7 | 45 | CONCLUIDO | 2.1706 | 46.07 | 43.4 | 78.91 | 1.31 | 33 | 107.5 | 39.72 | 8 | 31 | 14.78 | 13491.96 | 355.95 | 796.43 | 151.12 | 102.58 | 20115.42 | 0.68 | 0.87 | 12.32 | 1.19 | 1 | 10
8 | 45 | CONCLUIDO | 2.1805 | 45.86 | 43.28 | 89.54 | 1.46 | 29 | 108.77 | 39.72 | 9 | 27 | 15.05 | 13648.58 | 349.28 | 796.42 | 146.69 | 102.58 | 17920.64 | 0.7 | 0.87 | 12.32 | 1.06 | 1 | 10
9 | 45 | CONCLUIDO | 2.1896 | 45.67 | 43.15 | 99.57 | 1.6 | 26 | 110.04 | 39.72 | 10 | 24 | 15.32 | 13805.5 | 342.79 | 796.38 | 142.59 | 102.58 | 15888.33 | 0.72 | 0.87 | 12.31 | 0.94 | 1 | 10
10 | 45 | CONCLUIDO | 2.1986 | 45.48 | 43.02 | 112.23 | 1.74 | 23 | 111.32 | 39.72 | 11 | 21 | 15.6 | 13962.83 | 335.03 | 796.37 | 138.45 | 102.58 | 13833.55 | 0.74 | 0.87 | 12.31 | 0.81 | 1 | 10
11 | 45 | CONCLUIDO | 2.2035 | 45.38 | 42.96 | 122.75 | 1.88 | 21 | 112.59 | 39.72 | 12 | 17 | 15.88 | 14120.58 | 329.59 | 796.35 | 136.42 | 102.58 | 12826.2 | 0.75 | 0.88 | 12.31 | 0.75 | 1 | 10
12 | 45 | CONCLUIDO | 2.2052 | 45.35 | 42.95 | 128.84 | 2.01 | 20 | 113.88 | 39.72 | 13 | 8 | 16.16 | 14278.75 | 324.98 | 796.41 | 135.37 | 102.58 | 12307.32 | 0.76 | 0.88 | 12.32 | 0.73 | 1 | 10
13 | 45 | CONCLUIDO | 2.2087 | 45.28 | 42.9 | 135.47 | 2.14 | 19 | 115.16 | 39.72 | 14 | 1 | 16.45 | 14437.35 | 325.63 | 796.48 | 133.54 | 102.58 | 11396.86 | 0.77 | 0.88 | 12.32 | 0.68 | 1 | 10
14 | 45 | CONCLUIDO | 2.2087 | 45.28 | 42.9 | 135.47 | 2.27 | 19 | 116.45 | 39.72 | 15 | 0 | 16.74 | 14596.38 | 328.8 | 796.48 | 133.47 | 102.58 | 11364.03 | 0.77 | 0.88 | 12.32 | 0.68 | 1 | 10
0 | 60 | CONCLUIDO | 1.3483 | 74.17 | 60.23 | 7.82 | 0.14 | 462 | 124.63 | 45 | 1 | 460 | 18.64 | 15605.44 | 635.76 | 798.05 | 713.2 | 102.58 | 299010.87 | 0.14 | 0.63 | 13.02 | 17.98 | 1 | 10
1 | 60 | CONCLUIDO | 1.7768 | 56.28 | 49.35 | 15.75 | 0.28 | 188 | 125.95 | 45 | 2 | 186 | 18.95 | 15767.7 | 517.79 | 796.89 | 348.53 | 102.58 | 118048.5 | 0.29 | 0.76 | 12.59 | 7.12 | 1 | 10
2 | 60 | CONCLUIDO | 1.9308 | 51.79 | 46.65 | 23.72 | 0.42 | 118 | 127.27 | 45 | 3 | 116 | 19.27 | 15930.42 | 485.79 | 796.76 | 258.83 | 102.58 | 73544.72 | 0.4 | 0.81 | 12.47 | 4.42 | 1 | 10
3 | 60 | CONCLUIDO | 2.0149 | 49.63 | 45.33 | 31.99 | 0.55 | 85 | 128.59 | 45 | 4 | 83 | 19.59 | 16093.6 | 468.36 | 796.58 | 214.89 | 102.58 | 51739.7 | 0.48 | 0.83 | 12.41 | 3.1 | 1 | 10
4 | 60 | CONCLUIDO | 2.06 | 48.54 | 44.7 | 40.03 | 0.68 | 67 | 129.92 | 45 | 5 | 65 | 19.92 | 16257.24 | 457.83 | 796.56 | 193.94 | 102.58 | 41356.32 | 0.53 | 0.84 | 12.39 | 2.48 | 1 | 10
5 | 60 | CONCLUIDO | 2.0936 | 47.76 | 44.23 | 48.25 | 0.81 | 55 | 131.25 | 45 | 6 | 53 | 20.25 | 16421.36 | 449.56 | 796.45 | 178.54 | 102.58 | 33716.53 | 0.57 | 0.85 | 12.36 | 2.01 | 1 | 10
6 | 60 | CONCLUIDO | 2.1141 | 47.3 | 43.97 | 56.13 | 0.93 | 47 | 132.58 | 45 | 7 | 45 | 20.59 | 16585.95 | 443.06 | 796.5 | 169.78 | 102.58 | 29377.72 | 0.6 | 0.86 | 12.35 | 1.75 | 1 | 10
7 | 60 | CONCLUIDO | 2.1364 | 46.81 | 43.65 | 65.48 | 1.06 | 40 | 133.92 | 45 | 8 | 38 | 20.93 | 16751.02 | 435.62 | 796.5 | 158.98 | 102.58 | 24013.18 | 0.65 | 0.86 | 12.34 | 1.44 | 1 | 10
8 | 60 | CONCLUIDO | 2.146 | 46.6 | 43.55 | 72.58 | 1.18 | 36 | 135.27 | 45 | 9 | 34 | 21.27 | 16916.71 | 431.46 | 796.44 | 155.65 | 102.58 | 22367.12 | 0.66 | 0.86 | 12.34 | 1.33 | 1 | 10
9 | 60 | CONCLUIDO | 2.1589 | 46.32 | 43.37 | 81.32 | 1.29 | 32 | 136.61 | 45 | 10 | 30 | 21.61 | 17082.76 | 425.47 | 796.36 | 150 | 102.58 | 19561.37 | 0.68 | 0.87 | 12.32 | 1.16 | 1 | 10
10 | 60 | CONCLUIDO | 2.1677 | 46.13 | 43.26 | 89.5 | 1.41 | 29 | 137.96 | 45 | 11 | 27 | 21.96 | 17249.3 | 420 | 796.35 | 146.39 | 102.58 | 17770.28 | 0.7 | 0.87 | 12.32 | 1.04 | 1 | 10
11 | 60 | CONCLUIDO | 2.1768 | 45.94 | 43.14 | 99.56 | 1.52 | 26 | 139.32 | 45 | 12 | 24 | 22.32 | 17416.34 | 415.07 | 796.4 | 142.37 | 102.58 | 15777.45 | 0.72 | 0.87 | 12.31 | 0.93 | 1 | 10
12 | 60 | CONCLUIDO | 2.182 | 45.83 | 43.08 | 107.71 | 1.63 | 24 | 140.67 | 45 | 13 | 22 | 22.68 | 17583.88 | 410.58 | 796.36 | 140.36 | 102.58 | 14784.62 | 0.73 | 0.87 | 12.31 | 0.87 | 1 | 10
13 | 60 | CONCLUIDO | 2.1893 | 45.68 | 42.98 | 117.22 | 1.74 | 22 | 142.04 | 45 | 14 | 20 | 23.04 | 17751.93 | 405.69 | 796.38 | 137.25 | 102.58 | 13236.12 | 0.75 | 0.88 | 12.3 | 0.77 | 1 | 10
14 | 60 | CONCLUIDO | 2.1917 | 45.63 | 42.96 | 122.73 | 1.85 | 21 | 143.4 | 45 | 15 | 19 | 23.41 | 17920.49 | 400.32 | 796.37 | 136.16 | 102.58 | 12695.04 | 0.75 | 0.88 | 12.31 | 0.74 | 1 | 10
15 | 60 | CONCLUIDO | 2.197 | 45.52 | 42.9 | 135.47 | 1.96 | 19 | 144.77 | 45 | 16 | 17 | 23.78 | 18089.56 | 396.85 | 796.45 | 134.19 | 102.58 | 11722.26 | 0.76 | 0.88 | 12.3 | 0.68 | 1 | 10
16 | 60 | CONCLUIDO | 2.2002 | 45.45 | 42.86 | 142.86 | 2.06 | 18 | 146.15 | 45 | 17 | 16 | 24.15 | 18259.16 | 392.31 | 796.38 | 132.78 | 102.58 | 11021.48 | 0.77 | 0.88 | 12.31 | 0.65 | 1 | 10
17 | 60 | CONCLUIDO | 2.2039 | 45.38 | 42.81 | 151.09 | 2.16 | 17 | 147.53 | 45 | 18 | 15 | 24.53 | 18429.27 | 385.96 | 796.36 | 131.21 | 102.58 | 10243.35 | 0.78 | 0.88 | 12.3 | 0.6 | 1 | 10
18 | 60 | CONCLUIDO | 2.2072 | 45.31 | 42.77 | 160.37 | 2.26 | 16 | 148.91 | 45 | 19 | 12 | 24.92 | 18599.92 | 381.67 | 796.37 | 129.65 | 102.58 | 9469.13 | 0.79 | 0.88 | 12.3 | 0.55 | 1 | 10
19 | 60 | CONCLUIDO | 2.2096 | 45.26 | 42.74 | 170.96 | 2.36 | 15 | 150.3 | 45 | 20 | 7 | 25.3 | 18771.1 | 379.04 | 796.36 | 128.8 | 102.58 | 9046.97 | 0.8 | 0.88 | 12.3 | 0.53 | 1 | 10
20 | 60 | CONCLUIDO | 2.2088 | 45.27 | 42.76 | 171.03 | 2.45 | 15 | 151.69 | 45 | 21 | 3 | 25.7 | 18942.82 | 379.33 | 796.4 | 128.97 | 102.58 | 9130.08 | 0.8 | 0.88 | 12.31 | 0.54 | 1 | 10
21 | 60 | CONCLUIDO | 2.2082 | 45.29 | 42.77 | 171.08 | 2.54 | 15 | 153.09 | 45 | 22 | 0 | 26.09 | 19115.09 | 381.88 | 796.41 | 129.24 | 102.58 | 9269.45 | 0.79 | 0.88 | 12.32 | 0.56 | 1 | 10
0 | 80 | CONCLUIDO | 1.149 | 87.03 | 65.63 | 6.65 | 0.11 | 592 | 159.12 | 50.28 | 1 | 590 | 27.84 | 19859.16 | 812.27 | 797.96 | 893.85 | 102.58 | 388687.13 | 0.11 | 0.57 | 13.25 | 23.38 | 1 | 10
1 | 80 | CONCLUIDO | 1.6513 | 60.56 | 50.89 | 13.39 | 0.22 | 228 | 160.54 | 50.28 | 2 | 226 | 28.26 | 20034.4 | 628.18 | 796.9 | 400.64 | 102.58 | 143903.58 | 0.26 | 0.74 | 12.65 | 8.66 | 1 | 10
2 | 80 | CONCLUIDO | 1.8394 | 54.37 | 47.5 | 20.21 | 0.33 | 141 | 161.97 | 50.28 | 3 | 139 | 28.69 | 20210.21 | 584.02 | 796.83 | 287.4 | 102.58 | 87715.03 | 0.36 | 0.79 | 12.51 | 5.28 | 1 | 10
3 | 80 | CONCLUIDO | 1.9349 | 51.68 | 46.04 | 26.82 | 0.43 | 103 | 163.4 | 50.28 | 4 | 101 | 29.12 | 20386.62 | 563.53 | 796.57 | 239.09 | 102.58 | 63753.25 | 0.43 | 0.82 | 12.43 | 3.82 | 1 | 10
4 | 80 | CONCLUIDO | 1.9975 | 50.06 | 45.16 | 33.87 | 0.54 | 80 | 164.83 | 50.28 | 5 | 78 | 29.55 | 20563.61 | 550.2 | 796.58 | 209.29 | 102.58 | 48966.68 | 0.49 | 0.83 | 12.41 | 2.94 | 1 | 10
5 | 80 | CONCLUIDO | 2.0347 | 49.15 | 44.7 | 40.63 | 0.64 | 66 | 166.27 | 50.28 | 6 | 64 | 29.99 | 20741.2 | 541.9 | 796.47 | 193.58 | 102.58 | 41181.34 | 0.53 | 0.84 | 12.4 | 2.48 | 1 | 10
6 | 80 | CONCLUIDO | 2.0664 | 48.39 | 44.27 | 47.43 | 0.74 | 56 | 167.72 | 50.28 | 7 | 54 | 30.44 | 20919.39 | 534.38 | 796.43 | 179.81 | 102.58 | 34346.75 | 0.57 | 0.85 | 12.36 | 2.05 | 1 | 10
7 | 80 | CONCLUIDO | 2.0869 | 47.92 | 44.01 | 53.9 | 0.84 | 49 | 169.17 | 50.28 | 8 | 47 | 30.89 | 21098.19 | 529.12 | 796.52 | 171.37 | 102.58 | 30163.32 | 0.6 | 0.85 | 12.35 | 1.8 | 1 | 10
8 | 80 | CONCLUIDO | 2.1053 | 47.5 | 43.79 | 61.1 | 0.94 | 43 | 170.62 | 50.28 | 9 | 41 | 31.34 | 21277.6 | 523.95 | 796.38 | 163.98 | 102.58 | 26496.92 | 0.63 | 0.86 | 12.34 | 1.58 | 1 | 10
9 | 80 | CONCLUIDO | 2.1175 | 47.23 | 43.65 | 67.15 | 1.03 | 39 | 172.08 | 50.28 | 10 | 37 | 31.8 | 21457.64 | 519.48 | 796.46 | 159.19 | 102.58 | 24122.23 | 0.64 | 0.86 | 12.33 | 1.43 | 1 | 10
10 | 80 | CONCLUIDO | 2.1305 | 46.94 | 43.48 | 74.55 | 1.12 | 35 | 173.55 | 50.28 | 11 | 33 | 32.27 | 21638.31 | 514.45 | 796.45 | 153.89 | 102.58 | 21494.67 | 0.67 | 0.87 | 12.32 | 1.27 | 1 | 10
11 | 80 | CONCLUIDO | 2.1393 | 46.74 | 43.39 | 81.35 | 1.22 | 32 | 175.02 | 50.28 | 12 | 30 | 32.74 | 21819.6 | 511.54 | 796.49 | 150.37 | 102.58 | 19747.81 | 0.68 | 0.87 | 12.33 | 1.17 | 1 | 10
12 | 80 | CONCLUIDO | 2.15 | 46.51 | 43.25 | 89.49 | 1.31 | 29 | 176.49 | 50.28 | 13 | 27 | 33.21 | 22001.54 | 506.77 | 796.38 | 145.98 | 102.58 | 17569.25 | 0.7 | 0.87 | 12.32 | 1.04 | 1 | 10
13 | 80 | CONCLUIDO | 2.1561 | 46.38 | 43.19 | 95.97 | 1.4 | 27 | 177.97 | 50.28 | 14 | 25 | 33.69 | 22184.13 | 504.19 | 796.43 | 143.98 | 102.58 | 16578.47 | 0.71 | 0.87 | 12.31 | 0.97 | 1 | 10
14 | 80 | CONCLUIDO | 2.163 | 46.23 | 43.1 | 103.45 | 1.48 | 25 | 179.46 | 50.28 | 15 | 23 | 34.18 | 22367.38 | 500.45 | 796.42 | 141.16 | 102.58 | 15177.4 | 0.73 | 0.87 | 12.31 | 0.89 | 1 | 10
15 | 80 | CONCLUIDO | 2.165 | 46.19 | 43.09 | 107.73 | 1.57 | 24 | 180.95 | 50.28 | 16 | 22 | 34.67 | 22551.28 | 496.61 | 796.38 | 140.79 | 102.58 | 14998.1 | 0.73 | 0.87 | 12.31 | 0.88 | 1 | 10
16 | 80 | CONCLUIDO | 2.1723 | 46.03 | 43 | 117.27 | 1.65 | 22 | 182.45 | 50.28 | 17 | 20 | 35.17 | 22735.98 | 494.53 | 796.34 | 137.41 | 102.58 | 13317.55 | 0.75 | 0.87 | 12.31 | 0.79 | 1 | 10
17 | 80 | CONCLUIDO | 2.1761 | 45.95 | 42.95 | 122.72 | 1.74 | 21 | 183.95 | 50.28 | 18 | 19 | 35.67 | 22921.24 | 492.03 | 796.37 | 136.09 | 102.58 | 12659.9 | 0.75 | 0.88 | 12.3 | 0.74 | 1 | 10
18 | 80 | CONCLUIDO | 2.1798 | 45.88 | 42.91 | 128.72 | 1.82 | 20 | 185.46 | 50.28 | 19 | 18 | 36.18 | 23107.19 | 488.91 | 796.39 | 134.56 | 102.58 | 11900.84 | 0.76 | 0.88 | 12.3 | 0.69 | 1 | 10
19 | 80 | CONCLUIDO | 2.1827 | 45.82 | 42.88 | 135.41 | 1.9 | 19 | 186.97 | 50.28 | 20 | 17 | 36.69 | 23293.82 | 484.36 | 796.46 | 133.56 | 102.58 | 11405.48 | 0.77 | 0.88 | 12.3 | 0.66 | 1 | 10
20 | 80 | CONCLUIDO | 2.1854 | 45.76 | 42.85 | 142.85 | 1.98 | 18 | 188.49 | 50.28 | 21 | 16 | 37.21 | 23481.16 | 483.6 | 796.4 | 132.82 | 102.58 | 11041.94 | 0.77 | 0.88 | 12.3 | 0.64 | 1 | 10
21 | 80 | CONCLUIDO | 2.1891 | 45.68 | 42.81 | 151.09 | 2.05 | 17 | 190.01 | 50.28 | 22 | 15 | 37.74 | 23669.2 | 479.38 | 796.38 | 131.23 | 102.58 | 10249.94 | 0.78 | 0.88 | 12.3 | 0.6 | 1 | 10
22 | 80 | CONCLUIDO | 2.1923 | 45.61 | 42.77 | 160.4 | 2.13 | 16 | 191.55 | 50.28 | 23 | 14 | 38.27 | 23857.96 | 475.35 | 796.33 | 130.16 | 102.58 | 9724.55 | 0.79 | 0.88 | 12.3 | 0.56 | 1 | 10
23 | 80 | CONCLUIDO | 2.1926 | 45.61 | 42.77 | 160.38 | 2.21 | 16 | 193.08 | 50.28 | 24 | 14 | 38.8 | 24047.45 | 472.97 | 796.38 | 129.88 | 102.58 | 9582.15 | 0.79 | 0.88 | 12.3 | 0.56 | 1 | 10
24 | 80 | CONCLUIDO | 2.1958 | 45.54 | 42.73 | 170.94 | 2.28 | 15 | 194.62 | 50.28 | 25 | 13 | 39.34 | 24237.67 | 470.44 | 796.38 | 128.81 | 102.58 | 9050.04 | 0.8 | 0.88 | 12.29 | 0.52 | 1 | 10
25 | 80 | CONCLUIDO | 2.1992 | 45.47 | 42.7 | 182.98 | 2.35 | 14 | 196.17 | 50.28 | 26 | 12 | 39.89 | 24428.62 | 467.65 | 796.34 | 127.56 | 102.58 | 8429.76 | 0.8 | 0.88 | 12.29 | 0.48 | 1 | 10
26 | 80 | CONCLUIDO | 2.1992 | 45.47 | 42.7 | 182.98 | 2.42 | 14 | 197.73 | 50.28 | 27 | 12 | 40.45 | 24620.33 | 463.84 | 796.34 | 127.49 | 102.58 | 8394.7 | 0.8 | 0.88 | 12.29 | 0.48 | 1 | 10
27 | 80 | CONCLUIDO | 2.2024 | 45.4 | 42.66 | 196.9 | 2.49 | 13 | 199.29 | 50.28 | 28 | 11 | 41.01 | 24812.8 | 461.31 | 796.37 | 126.21 | 102.58 | 7763.79 | 0.81 | 0.88 | 12.3 | 0.45 | 1 | 10
28 | 80 | CONCLUIDO | 2.2018 | 45.42 | 42.67 | 196.96 | 2.56 | 13 | 200.85 | 50.28 | 29 | 11 | 41.57 | 25006.03 | 461.91 | 796.35 | 126.88 | 102.58 | 8095.4 | 0.81 | 0.88 | 12.29 | 0.46 | 1 | 10
29 | 80 | CONCLUIDO | 2.2064 | 45.32 | 42.61 | 213.06 | 2.63 | 12 | 202.43 | 50.28 | 30 | 9 | 42.15 | 25200.04 | 455.28 | 796.41 | 124.77 | 102.58 | 7047.84 | 0.82 | 0.88 | 12.29 | 0.4 | 1 | 10
30 | 80 | CONCLUIDO | 2.2055 | 45.34 | 42.63 | 213.15 | 2.7 | 12 | 204.01 | 50.28 | 31 | 8 | 42.73 | 25394.96 | 456.74 | 796.36 | 125.36 | 102.58 | 7343.96 | 0.82 | 0.88 | 12.29 | 0.42 | 1 | 10
31 | 80 | CONCLUIDO | 2.2056 | 45.34 | 42.63 | 213.14 | 2.76 | 12 | 205.59 | 50.28 | 32 | 6 | 43.31 | 25590.57 | 454.64 | 796.38 | 125.18 | 102.58 | 7251.8 | 0.82 | 0.88 | 12.29 | 0.41 | 1 | 10
32 | 80 | CONCLUIDO | 2.2051 | 45.35 | 42.64 | 213.2 | 2.83 | 12 | 207.19 | 50.28 | 33 | 3 | 43.91 | 25786.97 | 455.49 | 796.36 | 125.29 | 102.58 | 7309.54 | 0.82 | 0.88 | 12.3 | 0.43 | 1 | 10
33 | 80 | CONCLUIDO | 2.2092 | 45.27 | 42.59 | 232.29 | 2.89 | 11 | 208.78 | 50.28 | 34 | 2 | 44.5 | 25984.2 | 453.44 | 796.39 | 123.54 | 102.58 | 6439.65 | 0.83 | 0.88 | 12.3 | 0.37 | 1 | 10
34 | 80 | CONCLUIDO | 2.2089 | 45.27 | 42.59 | 232.32 | 2.96 | 11 | 210.39 | 50.28 | 35 | 0 | 45.11 | 26182.25 | 456.66 | 796.35 | 123.66 | 102.58 | 6495.75 | 0.83 | 0.88 | 12.3 | 0.38 | 1 | 10
0 | 35 | CONCLUIDO | 1.6338 | 61.21 | 54.01 | 10.52 | 0.22 | 308 | 80.84 | 35.1 | 1 | 306 | 9.74 | 10204.21 | 424.43 | 797.28 | 505.15 | 102.58 | 195757.91 | 0.2 | 0.7 | 12.77 | 11.77 | 1 | 10
1 | 35 | CONCLUIDO | 1.9441 | 51.44 | 47.25 | 21.32 | 0.43 | 133 | 82.04 | 35.1 | 2 | 131 | 9.94 | 10352.53 | 365.15 | 796.72 | 278.91 | 102.58 | 83513.24 | 0.37 | 0.8 | 12.5 | 5.03 | 1 | 10
2 | 35 | CONCLUIDO | 2.0537 | 48.69 | 45.35 | 32.4 | 0.63 | 84 | 83.25 | 35.1 | 3 | 82 | 10.15 | 10501.19 | 343.84 | 796.58 | 215.41 | 102.58 | 52004.87 | 0.48 | 0.83 | 12.43 | 3.14 | 1 | 10
3 | 35 | CONCLUIDO | 2.1085 | 47.43 | 44.49 | 43.76 | 0.83 | 61 | 84.46 | 35.1 | 4 | 59 | 10.36 | 10650.22 | 330.55 | 796.46 | 187.22 | 102.58 | 38024.84 | 0.55 | 0.85 | 12.37 | 2.27 | 1 | 10
4 | 35 | CONCLUIDO | 2.1443 | 46.64 | 43.93 | 56.09 | 1.02 | 47 | 85.67 | 35.1 | 5 | 45 | 10.57 | 10799.59 | 318.82 | 796.47 | 168.94 | 102.58 | 28959.23 | 0.61 | 0.86 | 12.34 | 1.72 | 1 | 10
5 | 35 | CONCLUIDO | 2.1683 | 46.12 | 43.57 | 68.8 | 1.21 | 38 | 86.88 | 35.1 | 6 | 36 | 10.78 | 10949.33 | 309.28 | 796.46 | 156.39 | 102.58 | 22725.88 | 0.66 | 0.86 | 12.34 | 1.36 | 1 | 10
6 | 35 | CONCLUIDO | 2.183 | 45.81 | 43.37 | 81.31 | 1.39 | 32 | 88.1 | 35.1 | 7 | 30 | 11 | 11099.43 | 300.27 | 796.38 | 149.79 | 102.58 | 19455.24 | 0.68 | 0.87 | 12.32 | 1.15 | 1 | 10
7 | 35 | CONCLUIDO | 2.1968 | 45.52 | 43.16 | 95.92 | 1.57 | 27 | 89.32 | 35.1 | 8 | 24 | 11.22 | 11249.89 | 290.09 | 796.41 | 143.03 | 102.58 | 16103.05 | 0.72 | 0.87 | 12.32 | 0.95 | 1 | 10
8 | 35 | CONCLUIDO | 2.1997 | 45.46 | 43.14 | 103.53 | 1.75 | 25 | 90.54 | 35.1 | 9 | 11 | 11.44 | 11400.71 | 286.22 | 796.53 | 141.62 | 102.58 | 15405.47 | 0.72 | 0.87 | 12.33 | 0.92 | 1 | 10
9 | 35 | CONCLUIDO | 2.2015 | 45.42 | 43.12 | 107.8 | 1.91 | 24 | 91.77 | 35.1 | 10 | 0 | 11.67 | 11551.91 | 287.21 | 796.52 | 140.25 | 102.58 | 14728.42 | 0.73 | 0.87 | 12.35 | 0.9 | 1 | 10
0 | 50 | CONCLUIDO | 1.4567 | 68.65 | 57.7 | 8.63 | 0.16 | 401 | 107.41 | 41.65 | 1 | 399 | 14.77 | 13481.73 | 551.57 | 797.56 | 628.59 | 102.58 | 257012.99 | 0.16 | 0.65 | 12.92 | 15.46 | 1 | 10
1 | 50 | CONCLUIDO | 1.8423 | 54.28 | 48.53 | 17.44 | 0.32 | 167 | 108.68 | 41.65 | 2 | 165 | 15.03 | 13638.32 | 459.93 | 796.91 | 321.42 | 102.58 | 104598.99 | 0.32 | 0.78 | 12.56 | 6.31 | 1 | 10
2 | 50 | CONCLUIDO | 1.981 | 50.48 | 46.11 | 26.35 | 0.48 | 105 | 109.96 | 41.65 | 3 | 103 | 15.31 | 13795.21 | 432.43 | 796.67 | 241.3 | 102.58 | 64848 | 0.43 | 0.82 | 12.44 | 3.89 | 1 | 10
3 | 50 | CONCLUIDO | 2.0506 | 48.77 | 45.04 | 35.56 | 0.63 | 76 | 111.23 | 41.65 | 4 | 74 | 15.58 | 13952.52 | 417.84 | 796.48 | 205.16 | 102.58 | 46920.05 | 0.5 | 0.84 | 12.41 | 2.82 | 1 | 10
4 | 50 | CONCLUIDO | 2.0923 | 47.79 | 44.42 | 44.42 | 0.78 | 60 | 112.51 | 41.65 | 5 | 58 | 15.86 | 14110.24 | 407.45 | 796.61 | 184.85 | 102.58 | 36846.72 | 0.55 | 0.85 | 12.37 | 2.21 | 1 | 10
5 | 50 | CONCLUIDO | 2.1219 | 47.13 | 44 | 53.88 | 0.93 | 49 | 113.79 | 41.65 | 6 | 47 | 16.14 | 14268.39 | 399.06 | 796.45 | 170.91 | 102.58 | 29934.4 | 0.6 | 0.85 | 12.35 | 1.79 | 1 | 10
6 | 50 | CONCLUIDO | 2.1435 | 46.65 | 43.71 | 63.96 | 1.07 | 41 | 115.08 | 41.65 | 7 | 39 | 16.43 | 14426.96 | 390.82 | 796.45 | 161.28 | 102.58 | 25154.95 | 0.64 | 0.86 | 12.34 | 1.49 | 1 | 10
7 | 50 | CONCLUIDO | 2.1568 | 46.36 | 43.53 | 72.55 | 1.21 | 36 | 116.37 | 41.65 | 8 | 34 | 16.72 | 14585.96 | 384.94 | 796.41 | 155.21 | 102.58 | 22148.61 | 0.66 | 0.86 | 12.33 | 1.31 | 1 | 10
8 | 50 | CONCLUIDO | 2.1681 | 46.12 | 43.38 | 81.33 | 1.35 | 32 | 117.66 | 41.65 | 9 | 30 | 17.01 | 14745.39 | 377.86 | 796.46 | 149.75 | 102.58 | 19435.85 | 0.69 | 0.87 | 12.34 | 1.16 | 1 | 10
9 | 50 | CONCLUIDO | 2.1792 | 45.89 | 43.23 | 92.64 | 1.48 | 28 | 118.96 | 41.65 | 10 | 26 | 17.31 | 14905.25 | 372.19 | 796.39 | 145.21 | 102.58 | 17185.97 | 0.71 | 0.87 | 12.32 | 1.02 | 1 | 10
10 | 50 | CONCLUIDO | 2.1884 | 45.69 | 43.1 | 103.45 | 1.61 | 25 | 120.26 | 41.65 | 11 | 23 | 17.61 | 15065.56 | 366.2 | 796.36 | 141.14 | 102.58 | 15168.54 | 0.73 | 0.87 | 12.31 | 0.89 | 1 | 10
11 | 50 | CONCLUIDO | 2.1931 | 45.6 | 43.05 | 112.3 | 1.74 | 23 | 121.56 | 41.65 | 12 | 21 | 17.91 | 15226.31 | 361.13 | 796.33 | 139.21 | 102.58 | 14211.23 | 0.74 | 0.87 | 12.31 | 0.84 | 1 | 10
12 | 50 | CONCLUIDO | 2.2003 | 45.45 | 42.95 | 122.7 | 1.87 | 21 | 122.87 | 41.65 | 13 | 19 | 18.22 | 15387.5 | 354.55 | 796.36 | 135.87 | 102.58 | 12554.26 | 0.75 | 0.88 | 12.3 | 0.73 | 1 | 10
13 | 50 | CONCLUIDO | 2.2047 | 45.36 | 42.9 | 135.47 | 1.99 | 19 | 124.18 | 41.65 | 14 | 16 | 18.53 | 15549.15 | 348.36 | 796.37 | 134.12 | 102.58 | 11688.76 | 0.76 | 0.88 | 12.31 | 0.69 | 1 | 10
14 | 50 | CONCLUIDO | 2.208 | 45.29 | 42.85 | 142.85 | 2.11 | 18 | 125.49 | 41.65 | 15 | 10 | 18.84 | 15711.24 | 344.12 | 796.34 | 132.41 | 102.58 | 10835.84 | 0.77 | 0.88 | 12.31 | 0.64 | 1 | 10
15 | 50 | CONCLUIDO | 2.2106 | 45.24 | 42.82 | 151.14 | 2.23 | 17 | 126.81 | 41.65 | 16 | 3 | 19.16 | 15873.8 | 341.55 | 796.42 | 131.45 | 102.58 | 10361.76 | 0.78 | 0.88 | 12.31 | 0.61 | 1 | 10
16 | 50 | CONCLUIDO | 2.2103 | 45.24 | 42.83 | 151.16 | 2.34 | 17 | 128.13 | 41.65 | 17 | 0 | 19.48 | 16036.82 | 344.48 | 796.4 | 131.43 | 102.58 | 10351.93 | 0.78 | 0.88 | 12.31 | 0.62 | 1 | 10
0 | 25 | CONCLUIDO | 1.769 | 56.53 | 51.39 | 12.79 | 0.28 | 241 | 61.76 | 28.92 | 1 | 239 | 6.84 | 7851.41 | 332.09 | 797.18 | 416.85 | 102.58 | 151942.98 | 0.25 | 0.73 | 12.68 | 9.16 | 1 | 10
1 | 25 | CONCLUIDO | 2.0267 | 49.34 | 46.09 | 26.34 | 0.55 | 105 | 62.92 | 28.92 | 2 | 103 | 7 | 7994.37 | 288.88 | 796.68 | 240.36 | 102.58 | 64377.13 | 0.43 | 0.82 | 12.44 | 3.87 | 1 | 10
2 | 25 | CONCLUIDO | 2.1095 | 47.4 | 44.69 | 40.63 | 0.81 | 66 | 64.08 | 28.92 | 3 | 64 | 7.16 | 8137.65 | 270.54 | 796.61 | 193.47 | 102.58 | 41127.33 | 0.53 | 0.84 | 12.39 | 2.47 | 1 | 10
3 | 25 | CONCLUIDO | 2.1551 | 46.4 | 43.95 | 56.11 | 1.07 | 47 | 65.25 | 28.92 | 4 | 45 | 7.33 | 8281.25 | 255.54 | 796.41 | 169.39 | 102.58 | 29183.88 | 0.61 | 0.86 | 12.35 | 1.74 | 1 | 10
4 | 25 | CONCLUIDO | 2.1798 | 45.88 | 43.57 | 70.65 | 1.31 | 37 | 66.42 | 28.92 | 5 | 31 | 7.49 | 8425.16 | 243.17 | 796.49 | 156.34 | 102.58 | 22707.62 | 0.66 | 0.86 | 12.34 | 1.35 | 1 | 10
5 | 25 | CONCLUIDO | 2.188 | 45.7 | 43.45 | 79 | 1.55 | 33 | 67.59 | 28.92 | 6 | 1 | 7.66 | 8569.4 | 240.26 | 796.55 | 150.97 | 102.58 | 20041.99 | 0.68 | 0.87 | 12.37 | 1.23 | 1 | 10
6 | 25 | CONCLUIDO | 2.1879 | 45.71 | 43.45 | 79 | 1.78 | 33 | 68.76 | 28.92 | 7 | 0 | 7.83 | 8713.95 | 244.02 | 796.52 | 150.94 | 102.58 | 20026.75 | 0.68 | 0.87 | 12.37 | 1.24 | 1 | 10
0 | 85 | CONCLUIDO | 1.1037 | 90.6 | 67.02 | 6.42 | 0.11 | 626 | 167.88 | 51.39 | 1 | 624 | 30.49 | 20939.59 | 858.43 | 798.18 | 939.91 | 102.58 | 411549.3 | 0.11 | 0.56 | 13.32 | 24.76 | 1 | 10
1 | 85 | CONCLUIDO | 1.6197 | 61.74 | 51.3 | 12.93 | 0.21 | 238 | 169.33 | 51.39 | 2 | 236 | 30.94 | 21118.46 | 655.82 | 796.89 | 414.15 | 102.58 | 150605.61 | 0.25 | 0.73 | 12.67 | 9.07 | 1 | 10
2 | 85 | CONCLUIDO | 1.8152 | 55.09 | 47.73 | 19.48 | 0.31 | 147 | 170.79 | 51.39 | 3 | 145 | 31.4 | 21297.94 | 608.12 | 796.68 | 295.39 | 102.58 | 91682.07 | 0.35 | 0.79 | 12.51 | 5.51 | 1 | 10
3 | 85 | CONCLUIDO | 1.9144 | 52.23 | 46.24 | 25.93 | 0.41 | 107 | 172.25 | 51.39 | 4 | 105 | 31.86 | 21478.05 | 586.75 | 796.66 | 245.17 | 102.58 | 66772.46 | 0.42 | 0.81 | 12.45 | 4.02 | 1 | 10
4 | 85 | CONCLUIDO | 1.9778 | 50.56 | 45.34 | 32.39 | 0.51 | 84 | 173.71 | 51.39 | 5 | 82 | 32.32 | 21658.78 | 573.14 | 796.58 | 215.28 | 102.58 | 51941.29 | 0.48 | 0.83 | 12.42 | 3.12 | 1 | 10
5 | 85 | CONCLUIDO | 2.02 | 49.51 | 44.79 | 38.95 | 0.61 | 69 | 175.18 | 51.39 | 6 | 67 | 32.79 | 21840.16 | 563.91 | 796.47 | 197.18 | 102.58 | 42965.21 | 0.52 | 0.84 | 12.39 | 2.58 | 1 | 10
6 | 85 | CONCLUIDO | 2.0523 | 48.73 | 44.39 | 45.92 | 0.7 | 58 | 176.66 | 51.39 | 7 | 56 | 33.27 | 22022.17 | 556.73 | 796.54 | 183.75 | 102.58 | 36306.02 | 0.56 | 0.85 | 12.37 | 2.17 | 1 | 10
7 | 85 | CONCLUIDO | 2.0746 | 48.2 | 44.1 | 51.88 | 0.8 | 51 | 178.14 | 51.39 | 8 | 49 | 33.75 | 22204.83 | 550.69 | 796.41 | 174.33 | 102.58 | 31634.4 | 0.59 | 0.85 | 12.35 | 1.89 | 1 | 10
8 | 85 | CONCLUIDO | 2.0939 | 47.76 | 43.86 | 58.48 | 0.89 | 45 | 179.63 | 51.39 | 9 | 43 | 34.24 | 22388.15 | 545.46 | 796.46 | 166.25 | 102.58 | 27624.59 | 0.62 | 0.86 | 12.34 | 1.64 | 1 | 10
9 | 85 | CONCLUIDO | 2.109 | 47.42 | 43.69 | 65.53 | 0.98 | 40 | 181.12 | 51.39 | 10 | 38 | 34.73 | 22572.13 | 541.15 | 796.47 | 160.59 | 102.58 | 24818.3 | 0.64 | 0.86 | 12.34 | 1.47 | 1 | 10
10 | 85 | CONCLUIDO | 2.1219 | 47.13 | 43.53 | 72.56 | 1.07 | 36 | 182.62 | 51.39 | 11 | 34 | 35.22 | 22756.91 | 536.49 | 796.45 | 155.21 | 102.58 | 22146.42 | 0.66 | 0.86 | 12.33 | 1.32 | 1 | 10
11 | 85 | CONCLUIDO | 2.1325 | 46.89 | 43.4 | 78.91 | 1.16 | 33 | 184.12 | 51.39 | 12 | 31 | 35.73 | 22942.24 | 533 | 796.43 | 151.39 | 102.58 | 20251.39 | 0.68 | 0.87 | 12.31 | 1.19 | 1 | 10
12 | 85 | CONCLUIDO | 2.1395 | 46.74 | 43.32 | 83.84 | 1.24 | 31 | 185.63 | 51.39 | 13 | 29 | 36.24 | 23128.27 | 529.54 | 796.37 | 148.41 | 102.58 | 18771.29 | 0.69 | 0.87 | 12.31 | 1.1 | 1 | 10
13 | 85 | CONCLUIDO | 2.1493 | 46.53 | 43.21 | 92.58 | 1.33 | 28 | 187.14 | 51.39 | 14 | 26 | 36.75 | 23314.98 | 526.07 | 796.45 | 144.39 | 102.58 | 16779.03 | 0.71 | 0.87 | 12.32 | 0.99 | 1 | 10
14 | 85 | CONCLUIDO | 2.1555 | 46.39 | 43.14 | 99.55 | 1.41 | 26 | 188.66 | 51.39 | 15 | 24 | 37.27 | 23502.4 | 522.39 | 796.42 | 142.13 | 102.58 | 15658.65 | 0.72 | 0.87 | 12.32 | 0.93 | 1 | 10
15 | 85 | CONCLUIDO | 2.1587 | 46.32 | 43.1 | 103.45 | 1.49 | 25 | 190.19 | 51.39 | 16 | 23 | 37.79 | 23690.52 | 520.82 | 796.37 | 141.07 | 102.58 | 15130.63 | 0.73 | 0.87 | 12.31 | 0.89 | 1 | 10
16 | 85 | CONCLUIDO | 2.1654 | 46.18 | 43.03 | 112.25 | 1.57 | 23 | 191.72 | 51.39 | 17 | 21 | 38.33 | 23879.37 | 517.24 | 796.41 | 138.35 | 102.58 | 13782.72 | 0.74 | 0.87 | 12.31 | 0.81 | 1 | 10
17 | 85 | CONCLUIDO | 2.1683 | 46.12 | 43 | 117.27 | 1.65 | 22 | 193.26 | 51.39 | 18 | 20 | 38.86 | 24068.93 | 514.88 | 796.39 | 137.74 | 102.58 | 13483.62 | 0.74 | 0.87 | 12.3 | 0.79 | 1 | 10
18 | 85 | CONCLUIDO | 2.1713 | 46.05 | 42.97 | 122.77 | 1.73 | 21 | 194.8 | 51.39 | 19 | 19 | 39.41 | 24259.23 | 512.55 | 796.34 | 136.64 | 102.58 | 12937.29 | 0.75 | 0.88 | 12.31 | 0.76 | 1 | 10
19 | 85 | CONCLUIDO | 2.1757 | 45.96 | 42.91 | 128.74 | 1.81 | 20 | 196.35 | 51.39 | 20 | 18 | 39.96 | 24450.27 | 509.4 | 796.37 | 134.8 | 102.58 | 12024.06 | 0.76 | 0.88 | 12.3 | 0.7 | 1 | 10
20 | 85 | CONCLUIDO | 2.179 | 45.89 | 42.88 | 135.4 | 1.88 | 19 | 197.9 | 51.39 | 21 | 17 | 40.51 | 24642.07 | 505.42 | 796.33 | 133.55 | 102.58 | 11404.15 | 0.77 | 0.88 | 12.3 | 0.66 | 1 | 10
21 | 85 | CONCLUIDO | 2.182 | 45.83 | 42.85 | 142.82 | 1.96 | 18 | 199.46 | 51.39 | 22 | 16 | 41.07 | 24834.62 | 505.23 | 796.35 | 132.56 | 102.58 | 10911.8 | 0.77 | 0.88 | 12.3 | 0.63 | 1 | 10
22 | 85 | CONCLUIDO | 2.1853 | 45.76 | 42.81 | 151.1 | 2.03 | 17 | 201.03 | 51.39 | 23 | 15 | 41.64 | 25027.94 | 501.31 | 796.4 | 131.22 | 102.58 | 10247.87 | 0.78 | 0.88 | 12.3 | 0.6 | 1 | 10
23 | 85 | CONCLUIDO | 2.1889 | 45.68 | 42.77 | 160.39 | 2.1 | 16 | 202.61 | 51.39 | 24 | 14 | 42.21 | 25222.04 | 497.5 | 796.34 | 129.85 | 102.58 | 9565.23 | 0.79 | 0.88 | 12.3 | 0.56 | 1 | 10
24 | 85 | CONCLUIDO | 2.1889 | 45.68 | 42.77 | 160.39 | 2.17 | 16 | 204.19 | 51.39 | 25 | 14 | 42.79 | 25417.05 | 495.58 | 796.37 | 130.14 | 102.58 | 9710.51 | 0.79 | 0.88 | 12.29 | 0.56 | 1 | 10
25 | 85 | CONCLUIDO | 2.1919 | 45.62 | 42.74 | 170.97 | 2.24 | 15 | 205.77 | 51.39 | 26 | 13 | 43.38 | 25612.75 | 494.44 | 796.33 | 129.04 | 102.58 | 9168.95 | 0.79 | 0.88 | 12.29 | 0.53 | 1 | 10
26 | 85 | CONCLUIDO | 2.1966 | 45.52 | 42.68 | 182.9 | 2.31 | 14 | 207.37 | 51.39 | 27 | 12 | 43.97 | 25809.25 | 488.9 | 796.34 | 126.88 | 102.58 | 8092.88 | 0.81 | 0.88 | 12.29 | 0.47 | 1 | 10
27 | 85 | CONCLUIDO | 2.1961 | 45.53 | 42.69 | 182.95 | 2.38 | 14 | 208.97 | 51.39 | 28 | 12 | 44.57 | 26006.56 | 489.63 | 796.35 | 127.27 | 102.58 | 8289.52 | 0.81 | 0.88 | 12.29 | 0.47 | 1 | 10
28 | 85 | CONCLUIDO | 2.1999 | 45.46 | 42.64 | 196.82 | 2.45 | 13 | 210.57 | 51.39 | 29 | 11 | 45.18 | 26204.71 | 483.44 | 796.41 | 125.55 | 102.58 | 7433.66 | 0.82 | 0.88 | 12.3 | 0.43 | 1 | 10
29 | 85 | CONCLUIDO | 2.1989 | 45.48 | 42.66 | 196.91 | 2.51 | 13 | 212.19 | 51.39 | 30 | 11 | 45.79 | 26403.69 | 486.36 | 796.36 | 126.45 | 102.58 | 7884.24 | 0.81 | 0.88 | 12.29 | 0.45 | 1 | 10
30 | 85 | CONCLUIDO | 2.1979 | 45.5 | 42.68 | 197 | 2.58 | 13 | 213.81 | 51.39 | 31 | 11 | 46.41 | 26603.52 | 480.58 | 796.39 | 127.07 | 102.58 | 8189.95 | 0.81 | 0.88 | 12.29 | 0.47 | 1 | 10
31 | 85 | CONCLUIDO | 2.2027 | 45.4 | 42.62 | 213.09 | 2.64 | 12 | 215.43 | 51.39 | 32 | 10 | 47.04 | 26804.21 | 478.77 | 796.34 | 124.96 | 102.58 | 7144.39 | 0.82 | 0.88 | 12.29 | 0.41 | 1 | 10
32 | 85 | CONCLUIDO | 2.2029 | 45.4 | 42.62 | 213.08 | 2.7 | 12 | 217.07 | 51.39 | 33 | 10 | 47.68 | 27005.77 | 477.17 | 796.36 | 124.92 | 102.58 | 7124.07 | 0.82 | 0.88 | 12.29 | 0.4 | 1 | 10
33 | 85 | CONCLUIDO | 2.206 | 45.33 | 42.59 | 232.28 | 2.76 | 11 | 218.71 | 51.39 | 34 | 7 | 48.32 | 27208.22 | 472.61 | 796.39 | 123.61 | 102.58 | 6472.98 | 0.83 | 0.88 | 12.29 | 0.37 | 1 | 10
34 | 85 | CONCLUIDO | 2.2056 | 45.34 | 42.59 | 232.33 | 2.82 | 11 | 220.36 | 51.39 | 35 | 7 | 48.97 | 27411.55 | 474.16 | 796.39 | 123.97 | 102.58 | 6651.93 | 0.83 | 0.88 | 12.29 | 0.38 | 1 | 10
35 | 85 | CONCLUIDO | 2.2056 | 45.34 | 42.59 | 232.33 | 2.88 | 11 | 222.01 | 51.39 | 36 | 2 | 49.62 | 27615.8 | 474.49 | 796.4 | 123.79 | 102.58 | 6561.84 | 0.83 | 0.88 | 12.3 | 0.38 | 1 | 10
36 | 85 | CONCLUIDO | 2.2058 | 45.33 | 42.59 | 232.31 | 2.94 | 11 | 223.68 | 51.39 | 37 | 2 | 50.29 | 27821.09 | 476.11 | 796.46 | 123.57 | 102.58 | 6454.18 | 0.83 | 0.88 | 12.3 | 0.38 | 1 | 10
37 | 85 | CONCLUIDO | 2.2049 | 45.35 | 42.61 | 232.41 | 3 | 11 | 225.35 | 51.39 | 38 | 1 | 50.96 | 28027.19 | 478.68 | 796.41 | 124.24 | 102.58 | 6784.93 | 0.83 | 0.88 | 12.3 | 0.4 | 1 | 10
38 | 85 | CONCLUIDO | 2.2048 | 45.36 | 42.61 | 232.42 | 3.05 | 11 | 227.03 | 51.39 | 39 | 0 | 51.64 | 28234.24 | 481.85 | 796.39 | 124.19 | 102.58 | 6763.43 | 0.83 | 0.88 | 12.3 | 0.4 | 1 | 10
0 | 20 | CONCLUIDO | 1.8466 | 54.15 | 49.92 | 14.76 | 0.34 | 203 | 51.33 | 24.83 | 1 | 201 | 5.51 | 6564.78 | 279.76 | 796.84 | 367.82 | 102.58 | 127615.78 | 0.28 | 0.75 | 12.62 | 7.7 | 1 | 10
1 | 20 | CONCLUIDO | 2.0678 | 48.36 | 45.53 | 30.69 | 0.66 | 89 | 52.47 | 24.83 | 2 | 87 | 5.64 | 6705.1 | 243.88 | 796.52 | 221.57 | 102.58 | 55064.67 | 0.46 | 0.83 | 12.42 | 3.31 | 1 | 10
2 | 20 | CONCLUIDO | 2.143 | 46.66 | 44.24 | 48.27 | 0.97 | 55 | 53.61 | 24.83 | 3 | 53 | 5.78 | 6845.59 | 224.59 | 796.55 | 178.82 | 102.58 | 33855.44 | 0.57 | 0.85 | 12.37 | 2.03 | 1 | 10
3 | 20 | CONCLUIDO | 2.1715 | 46.05 | 43.79 | 62.56 | 1.27 | 42 | 54.75 | 24.83 | 4 | 11 | 5.92 | 6986.39 | 212.71 | 796.6 | 162.68 | 102.58 | 25850.22 | 0.63 | 0.86 | 12.38 | 1.57 | 1 | 10
4 | 20 | CONCLUIDO | 2.1729 | 46.02 | 43.77 | 64.06 | 1.55 | 41 | 55.89 | 24.83 | 5 | 0 | 6.07 | 7127.49 | 215.85 | 796.63 | 161.48 | 102.58 | 25259.38 | 0.64 | 0.86 | 12.39 | 1.56 | 1 | 10
0 | 65 | CONCLUIDO | 1.296 | 77.16 | 61.53 | 7.47 | 0.13 | 494 | 133.21 | 46.47 | 1 | 492 | 20.75 | 16663.42 | 678.59 | 798 | 757.1 | 102.58 | 320804.09 | 0.14 | 0.61 | 13.07 | 19.28 | 1 | 10
1 | 65 | CONCLUIDO | 1.7461 | 57.27 | 49.7 | 15.06 | 0.26 | 198 | 134.55 | 46.47 | 2 | 196 | 21.09 | 16828.84 | 545.42 | 796.85 | 360.89 | 102.58 | 124178.58 | 0.28 | 0.76 | 12.6 | 7.47 | 1 | 10
2 | 65 | CONCLUIDO | 1.9077 | 52.42 | 46.86 | 22.68 | 0.39 | 124 | 135.9 | 46.47 | 3 | 122 | 21.43 | 16994.64 | 511.11 | 796.64 | 266.2 | 102.58 | 77201.47 | 0.39 | 0.8 | 12.48 | 4.64 | 1 | 10
3 | 65 | CONCLUIDO | 1.9915 | 50.21 | 45.58 | 30.39 | 0.52 | 90 | 137.25 | 46.47 | 4 | 88 | 21.78 | 17160.92 | 493.62 | 796.63 | 223.17 | 102.58 | 55857.92 | 0.46 | 0.83 | 12.43 | 3.36 | 1 | 10
4 | 65 | CONCLUIDO | 2.0421 | 48.97 | 44.86 | 37.91 | 0.64 | 71 | 138.6 | 46.47 | 5 | 69 | 22.13 | 17327.69 | 482.3 | 796.47 | 199.28 | 102.58 | 44007.71 | 0.51 | 0.84 | 12.39 | 2.64 | 1 | 10
5 | 65 | CONCLUIDO | 2.0775 | 48.14 | 44.38 | 45.91 | 0.76 | 58 | 139.95 | 46.47 | 6 | 56 | 22.49 | 17494.97 | 474.08 | 796.48 | 183.34 | 102.58 | 36102.97 | 0.56 | 0.85 | 12.37 | 2.16 | 1 | 10
6 | 65 | CONCLUIDO | 2.1044 | 47.52 | 44 | 53.88 | 0.88 | 49 | 141.31 | 46.47 | 7 | 47 | 22.85 | 17662.75 | 466.48 | 796.55 | 170.95 | 102.58 | 29951 | 0.6 | 0.85 | 12.36 | 1.79 | 1 | 10
7 | 65 | CONCLUIDO | 2.1212 | 47.14 | 43.79 | 61.11 | 0.99 | 43 | 142.68 | 46.47 | 8 | 41 | 23.21 | 17831.04 | 460.45 | 796.49 | 163.86 | 102.58 | 26439 | 0.63 | 0.86 | 12.35 | 1.58 | 1 | 10
8 | 65 | CONCLUIDO | 2.136 | 46.82 | 43.6 | 68.84 | 1.11 | 38 | 144.05 | 46.47 | 9 | 36 | 23.58 | 17999.83 | 454.97 | 796.35 | 157.36 | 102.58 | 23211.67 | 0.65 | 0.86 | 12.34 | 1.39 | 1 | 10
9 | 65 | CONCLUIDO | 2.1473 | 46.57 | 43.46 | 76.7 | 1.22 | 34 | 145.42 | 46.47 | 10 | 32 | 23.95 | 18169.15 | 449.81 | 796.36 | 152.77 | 102.58 | 20936.55 | 0.67 | 0.87 | 12.34 | 1.25 | 1 | 10
10 | 65 | CONCLUIDO | 2.1602 | 46.29 | 43.3 | 86.59 | 1.33 | 30 | 146.8 | 46.47 | 11 | 28 | 24.33 | 18338.99 | 445.11 | 796.43 | 147.26 | 102.58 | 18201.83 | 0.7 | 0.87 | 12.33 | 1.08 | 1 | 10
11 | 65 | CONCLUIDO | 2.1649 | 46.19 | 43.25 | 92.68 | 1.43 | 28 | 148.18 | 46.47 | 12 | 26 | 24.71 | 18509.36 | 441.38 | 796.39 | 145.91 | 102.58 | 17535.73 | 0.7 | 0.87 | 12.32 | 1.04 | 1 | 10
12 | 65 | CONCLUIDO | 2.1757 | 45.96 | 43.1 | 103.44 | 1.54 | 25 | 149.56 | 46.47 | 13 | 23 | 25.1 | 18680.25 | 435.57 | 796.36 | 141.06 | 102.58 | 15127.29 | 0.73 | 0.87 | 12.31 | 0.89 | 1 | 10
13 | 65 | CONCLUIDO | 2.182 | 45.83 | 43.02 | 112.23 | 1.64 | 23 | 150.95 | 46.47 | 14 | 21 | 25.49 | 18851.69 | 429.72 | 796.34 | 138.51 | 102.58 | 13861.92 | 0.74 | 0.87 | 12.3 | 0.81 | 1 | 10
14 | 65 | CONCLUIDO | 2.1852 | 45.76 | 42.98 | 117.23 | 1.74 | 22 | 152.35 | 46.47 | 15 | 20 | 25.88 | 19023.66 | 427.75 | 796.36 | 137.02 | 102.58 | 13120.32 | 0.75 | 0.88 | 12.31 | 0.77 | 1 | 10
15 | 65 | CONCLUIDO | 2.1907 | 45.65 | 42.92 | 128.77 | 1.84 | 20 | 153.75 | 46.47 | 16 | 18 | 26.28 | 19196.18 | 422.04 | 796.39 | 134.83 | 102.58 | 12036.28 | 0.76 | 0.88 | 12.31 | 0.71 | 1 | 10
16 | 65 | CONCLUIDO | 2.1943 | 45.57 | 42.88 | 135.39 | 1.94 | 19 | 155.15 | 46.47 | 17 | 17 | 26.68 | 19369.26 | 420.07 | 796.43 | 133.71 | 102.58 | 11481.76 | 0.77 | 0.88 | 12.29 | 0.66 | 1 | 10
17 | 65 | CONCLUIDO | 2.1967 | 45.52 | 42.85 | 142.84 | 2.04 | 18 | 156.56 | 46.47 | 18 | 16 | 27.09 | 19542.89 | 415.73 | 796.41 | 132.68 | 102.58 | 10970.22 | 0.77 | 0.88 | 12.3 | 0.64 | 1 | 10
18 | 65 | CONCLUIDO | 2.2006 | 45.44 | 42.8 | 151.05 | 2.13 | 17 | 157.97 | 46.47 | 19 | 15 | 27.5 | 19717.08 | 410.31 | 796.35 | 130.84 | 102.58 | 10057.77 | 0.78 | 0.88 | 12.3 | 0.59 | 1 | 10
19 | 65 | CONCLUIDO | 2.203 | 45.39 | 42.78 | 160.41 | 2.22 | 16 | 159.39 | 46.47 | 20 | 14 | 27.92 | 19891.97 | 405.67 | 796.34 | 130.12 | 102.58 | 9701.78 | 0.79 | 0.88 | 12.3 | 0.56 | 1 | 10
20 | 65 | CONCLUIDO | 2.2062 | 45.33 | 42.74 | 170.96 | 2.31 | 15 | 160.81 | 46.47 | 21 | 12 | 28.34 | 20067.32 | 402.07 | 796.32 | 128.83 | 102.58 | 9064.27 | 0.8 | 0.88 | 12.3 | 0.53 | 1 | 10
21 | 65 | CONCLUIDO | 2.2102 | 45.24 | 42.68 | 182.93 | 2.4 | 14 | 162.24 | 46.47 | 22 | 8 | 28.77 | 20243.25 | 396.38 | 796.36 | 126.96 | 102.58 | 8133.23 | 0.81 | 0.88 | 12.3 | 0.47 | 1 | 10
22 | 65 | CONCLUIDO | 2.209 | 45.27 | 42.71 | 183.04 | 2.49 | 14 | 163.67 | 46.47 | 23 | 4 | 29.2 | 20419.76 | 397.05 | 796.39 | 127.65 | 102.58 | 8475.34 | 0.8 | 0.88 | 12.3 | 0.5 | 1 | 10
23 | 65 | CONCLUIDO | 2.2086 | 45.28 | 42.72 | 183.07 | 2.58 | 14 | 165.1 | 46.47 | 24 | 1 | 29.64 | 20596.86 | 398.06 | 796.4 | 127.65 | 102.58 | 8479.51 | 0.8 | 0.88 | 12.31 | 0.5 | 1 | 10
24 | 65 | CONCLUIDO | 2.2085 | 45.28 | 42.72 | 183.08 | 2.66 | 14 | 166.54 | 46.47 | 25 | 1 | 30.08 | 20774.56 | 400.41 | 796.4 | 127.71 | 102.58 | 8508.14 | 0.8 | 0.88 | 12.31 | 0.51 | 1 | 10
25 | 65 | CONCLUIDO | 2.2085 | 45.28 | 42.72 | 183.08 | 2.74 | 14 | 167.99 | 46.47 | 26 | 0 | 30.52 | 20952.87 | 403.44 | 796.43 | 127.72 | 102.58 | 8513.54 | 0.8 | 0.88 | 12.31 | 0.51 | 1 | 10
0 | 75 | CONCLUIDO | 1.1976 | 83.5 | 64.18 | 6.9 | 0.12 | 558 | 150.44 | 49.1 | 1 | 556 | 25.34 | 18787.76 | 766.01 | 797.91 | 845.74 | 102.58 | 364801.32 | 0.12 | 0.59 | 13.19 | 21.92 | 1 | 10
1 | 75 | CONCLUIDO | 1.683 | 59.42 | 50.48 | 13.89 | 0.23 | 218 | 151.83 | 49.1 | 2 | 216 | 25.73 | 18959.54 | 600.58 | 797.09 | 386.68 | 102.58 | 136971.89 | 0.27 | 0.75 | 12.63 | 8.25 | 1 | 10
2 | 75 | CONCLUIDO | 1.8609 | 53.74 | 47.31 | 20.87 | 0.35 | 136 | 153.23 | 49.1 | 3 | 134 | 26.13 | 19131.85 | 560.26 | 796.76 | 281.35 | 102.58 | 84718.06 | 0.36 | 0.8 | 12.48 | 5.08 | 1 | 10
3 | 75 | CONCLUIDO | 1.9561 | 51.12 | 45.85 | 28.07 | 0.46 | 98 | 154.63 | 49.1 | 4 | 96 | 26.53 | 19304.72 | 540.24 | 796.5 | 232.66 | 102.58 | 60563.45 | 0.44 | 0.82 | 12.43 | 3.63 | 1 | 10
4 | 75 | CONCLUIDO | 2.0128 | 49.68 | 45.05 | 35.11 | 0.57 | 77 | 156.03 | 49.1 | 5 | 75 | 26.94 | 19478.15 | 528.11 | 796.58 | 205.96 | 102.58 | 47317.59 | 0.5 | 0.84 | 12.4 | 2.83 | 1 | 10
5 | 75 | CONCLUIDO | 2.0477 | 48.83 | 44.6 | 41.81 | 0.67 | 64 | 157.44 | 49.1 | 6 | 62 | 27.35 | 19652.13 | 520.55 | 796.59 | 191.11 | 102.58 | 39955.12 | 0.54 | 0.84 | 12.37 | 2.38 | 1 | 10
6 | 75 | CONCLUIDO | 2.0783 | 48.12 | 44.19 | 49.1 | 0.78 | 54 | 158.86 | 49.1 | 7 | 52 | 27.77 | 19826.68 | 512.28 | 796.48 | 176.91 | 102.58 | 32906 | 0.58 | 0.85 | 12.37 | 1.97 | 1 | 10
7 | 75 | CONCLUIDO | 2.0974 | 47.68 | 43.96 | 56.13 | 0.88 | 47 | 160.28 | 49.1 | 8 | 45 | 28.19 | 20001.93 | 506.99 | 796.43 | 169.6 | 102.58 | 29285.8 | 0.6 | 0.86 | 12.35 | 1.75 | 1 | 10
8 | 75 | CONCLUIDO | 2.1159 | 47.26 | 43.73 | 64 | 0.99 | 41 | 161.71 | 49.1 | 9 | 39 | 28.61 | 20177.64 | 501.48 | 796.44 | 162.26 | 102.58 | 25645.46 | 0.63 | 0.86 | 12.33 | 1.52 | 1 | 10
9 | 75 | CONCLUIDO | 2.1293 | 46.96 | 43.56 | 70.63 | 1.09 | 37 | 163.13 | 49.1 | 10 | 35 | 29.04 | 20353.94 | 496.9 | 796.44 | 156.08 | 102.58 | 22577.85 | 0.66 | 0.86 | 12.33 | 1.34 | 1 | 10
10 | 75 | CONCLUIDO | 2.1419 | 46.69 | 43.4 | 78.91 | 1.18 | 33 | 164.57 | 49.1 | 11 | 31 | 29.47 | 20530.82 | 491.27 | 796.51 | 150.92 | 102.58 | 20017.21 | 0.68 | 0.87 | 12.33 | 1.19 | 1 | 10
11 | 75 | CONCLUIDO | 2.1485 | 46.54 | 43.32 | 83.85 | 1.28 | 31 | 166.01 | 49.1 | 12 | 29 | 29.91 | 20708.3 | 488.18 | 796.4 | 148.4 | 102.58 | 18765.13 | 0.69 | 0.87 | 12.32 | 1.11 | 1 | 10
12 | 75 | CONCLUIDO | 2.1578 | 46.34 | 43.21 | 92.59 | 1.38 | 28 | 167.45 | 49.1 | 13 | 26 | 30.36 | 20886.38 | 484.36 | 796.35 | 144.82 | 102.58 | 16990.55 | 0.71 | 0.87 | 12.31 | 1 | 1 | 10
13 | 75 | CONCLUIDO | 2.1638 | 46.22 | 43.14 | 99.56 | 1.47 | 26 | 168.9 | 49.1 | 14 | 24 | 30.81 | 21065.06 | 480.71 | 796.38 | 142.32 | 102.58 | 15753.02 | 0.72 | 0.87 | 12.31 | 0.93 | 1 | 10
14 | 75 | CONCLUIDO | 2.1699 | 46.08 | 43.07 | 107.69 | 1.56 | 24 | 170.35 | 49.1 | 15 | 22 | 31.26 | 21244.37 | 476.92 | 796.42 | 140.1 | 102.58 | 14650 | 0.73 | 0.87 | 12.31 | 0.86 | 1 | 10
15 | 75 | CONCLUIDO | 2.1734 | 46.01 | 43.03 | 112.26 | 1.65 | 23 | 171.81 | 49.1 | 16 | 21 | 31.72 | 21424.29 | 474.13 | 796.39 | 138.72 | 102.58 | 13965.3 | 0.74 | 0.87 | 12.3 | 0.82 | 1 | 10
16 | 75 | CONCLUIDO | 2.1796 | 45.88 | 42.96 | 122.75 | 1.74 | 21 | 173.28 | 49.1 | 17 | 19 | 32.18 | 21604.83 | 470.38 | 796.38 | 136.32 | 102.58 | 12778.25 | 0.75 | 0.88 | 12.31 | 0.75 | 1 | 10
17 | 75 | CONCLUIDO | 2.1828 | 45.81 | 42.93 | 128.78 | 1.83 | 20 | 174.75 | 49.1 | 18 | 18 | 32.65 | 21786.02 | 466.9 | 796.34 | 135.22 | 102.58 | 12232.13 | 0.76 | 0.88 | 12.3 | 0.71 | 1 | 10
18 | 75 | CONCLUIDO | 2.1862 | 45.74 | 42.89 | 135.43 | 1.91 | 19 | 176.22 | 49.1 | 19 | 17 | 33.13 | 21967.84 | 463.23 | 796.47 | 133.86 | 102.58 | 11556.3 | 0.77 | 0.88 | 12.3 | 0.67 | 1 | 10
19 | 75 | CONCLUIDO | 2.1892 | 45.68 | 42.85 | 142.84 | 2 | 18 | 177.7 | 49.1 | 20 | 16 | 33.61 | 22150.3 | 461.17 | 796.34 | 132.71 | 102.58 | 10986.74 | 0.77 | 0.88 | 12.3 | 0.64 | 1 | 10
20 | 75 | CONCLUIDO | 2.1928 | 45.6 | 42.81 | 151.08 | 2.08 | 17 | 179.18 | 49.1 | 21 | 15 | 34.09 | 22333.43 | 457.07 | 796.37 | 131.32 | 102.58 | 10297.14 | 0.78 | 0.88 | 12.3 | 0.59 | 1 | 10
21 | 75 | CONCLUIDO | 2.1961 | 45.54 | 42.77 | 160.39 | 2.16 | 16 | 180.67 | 49.1 | 22 | 14 | 34.58 | 22517.21 | 453.1 | 796.43 | 130.05 | 102.58 | 9666.09 | 0.79 | 0.88 | 12.3 | 0.56 | 1 | 10
22 | 75 | CONCLUIDO | 2.1994 | 45.47 | 42.73 | 170.93 | 2.24 | 15 | 182.17 | 49.1 | 23 | 13 | 35.08 | 22701.78 | 448.99 | 796.38 | 128.64 | 102.58 | 8965.05 | 0.8 | 0.88 | 12.3 | 0.52 | 1 | 10
23 | 75 | CONCLUIDO | 2.1991 | 45.47 | 42.74 | 170.95 | 2.32 | 15 | 183.67 | 49.1 | 24 | 13 | 35.58 | 22886.92 | 446.03 | 796.33 | 129.02 | 102.58 | 9156.64 | 0.8 | 0.88 | 12.29 | 0.53 | 1 | 10
24 | 75 | CONCLUIDO | 2.2029 | 45.39 | 42.69 | 182.96 | 2.4 | 14 | 185.18 | 49.1 | 25 | 12 | 36.08 | 23072.73 | 445.33 | 796.32 | 127.4 | 102.58 | 8353.08 | 0.81 | 0.88 | 12.29 | 0.48 | 1 | 10
25 | 75 | CONCLUIDO | 2.2064 | 45.32 | 42.65 | 196.84 | 2.47 | 13 | 186.69 | 49.1 | 26 | 11 | 36.6 | 23259.24 | 436.05 | 796.39 | 125.92 | 102.58 | 7616.75 | 0.81 | 0.88 | 12.29 | 0.44 | 1 | 10
26 | 75 | CONCLUIDO | 2.2058 | 45.33 | 42.66 | 196.9 | 2.55 | 13 | 188.21 | 49.1 | 27 | 10 | 37.11 | 23446.45 | 439.13 | 796.37 | 126.36 | 102.58 | 7837.33 | 0.81 | 0.88 | 12.29 | 0.45 | 1 | 10
27 | 75 | CONCLUIDO | 2.2055 | 45.34 | 42.67 | 196.93 | 2.62 | 13 | 189.73 | 49.1 | 28 | 9 | 37.64 | 23634.36 | 434.78 | 796.44 | 126.36 | 102.58 | 7835.73 | 0.81 | 0.88 | 12.3 | 0.46 | 1 | 10
28 | 75 | CONCLUIDO | 2.2093 | 45.26 | 42.62 | 213.1 | 2.69 | 12 | 191.26 | 49.1 | 29 | 5 | 38.17 | 23822.99 | 433.17 | 796.38 | 124.84 | 102.58 | 7081.73 | 0.82 | 0.88 | 12.29 | 0.41 | 1 | 10
29 | 75 | CONCLUIDO | 2.209 | 45.27 | 42.63 | 213.13 | 2.76 | 12 | 192.8 | 49.1 | 30 | 1 | 38.7 | 24012.34 | 434.76 | 796.38 | 124.84 | 102.58 | 7082.77 | 0.82 | 0.88 | 12.3 | 0.41 | 1 | 10
30 | 75 | CONCLUIDO | 2.2088 | 45.27 | 42.63 | 213.15 | 2.83 | 12 | 194.34 | 49.1 | 31 | 0 | 39.24 | 24202.42 | 438 | 796.41 | 124.95 | 102.58 | 7137.61 | 0.82 | 0.88 | 12.3 | 0.42 | 1 | 10
0 | 95 | CONCLUIDO | 1.0143 | 98.6 | 70.11 | 6.02 | 0.1 | 699 | 185.69 | 53.44 | 1 | 697 | 36.26 | 23136.14 | 957.66 | 798.41 | 1043.85 | 102.58 | 463151.83 | 0.1 | 0.54 | 13.44 | 27.84 | 1 | 10
1 | 95 | CONCLUIDO | 1.5618 | 64.03 | 51.99 | 12.14 | 0.19 | 257 | 187.21 | 53.44 | 2 | 255 | 36.77 | 23322.88 | 709.51 | 797.03 | 437.02 | 102.58 | 161948.45 | 0.23 | 0.72 | 12.71 | 9.77 | 1 | 10
2 | 95 | CONCLUIDO | 1.7674 | 56.58 | 48.19 | 18.19 | 0.28 | 159 | 188.73 | 53.44 | 3 | 157 | 37.29 | 23510.33 | 656.05 | 796.64 | 310.38 | 102.58 | 99119.21 | 0.33 | 0.78 | 12.54 | 5.97 | 1 | 10
3 | 95 | CONCLUIDO | 1.8771 | 53.27 | 46.52 | 24.27 | 0.37 | 115 | 190.25 | 53.44 | 4 | 113 | 37.82 | 23698.48 | 631.53 | 796.75 | 254.71 | 102.58 | 71503.01 | 0.4 | 0.81 | 12.47 | 4.3 | 1 | 10
4 | 95 | CONCLUIDO | 1.9459 | 51.39 | 45.57 | 30.38 | 0.46 | 90 | 191.78 | 53.44 | 5 | 88 | 38.35 | 23887.36 | 616.61 | 796.66 | 223.25 | 102.58 | 55899.06 | 0.46 | 0.83 | 12.42 | 3.35 | 1 | 10
5 | 95 | CONCLUIDO | 1.9923 | 50.19 | 44.97 | 36.46 | 0.55 | 74 | 193.32 | 53.44 | 6 | 72 | 38.89 | 24076.95 | 607.04 | 796.55 | 202.6 | 102.58 | 45653.81 | 0.51 | 0.84 | 12.41 | 2.75 | 1 | 10
6 | 95 | CONCLUIDO | 2.0259 | 49.36 | 44.55 | 42.43 | 0.64 | 63 | 194.86 | 53.44 | 7 | 61 | 39.43 | 24267.28 | 599.36 | 796.5 | 188.94 | 102.58 | 38875.2 | 0.54 | 0.84 | 12.38 | 2.33 | 1 | 10
7 | 95 | CONCLUIDO | 2.0504 | 48.77 | 44.26 | 48.28 | 0.72 | 55 | 196.41 | 53.44 | 8 | 53 | 39.98 | 24458.36 | 593.69 | 796.45 | 179.5 | 102.58 | 34195.07 | 0.57 | 0.85 | 12.36 | 2.04 | 1 | 10
8 | 95 | CONCLUIDO | 2.0738 | 48.22 | 43.97 | 54.96 | 0.81 | 48 | 197.97 | 53.44 | 9 | 46 | 40.53 | 24650.18 | 587.48 | 796.37 | 169.64 | 102.58 | 29303.71 | 0.6 | 0.86 | 12.35 | 1.75 | 1 | 10
9 | 95 | CONCLUIDO | 2.0898 | 47.85 | 43.78 | 61.09 | 0.89 | 43 | 199.53 | 53.44 | 10 | 41 | 41.1 | 24842.77 | 583.83 | 796.43 | 163.42 | 102.58 | 26214.69 | 0.63 | 0.86 | 12.35 | 1.57 | 1 | 10
10 | 95 | CONCLUIDO | 2.1029 | 47.55 | 43.63 | 67.13 | 0.97 | 39 | 201.1 | 53.44 | 11 | 37 | 41.66 | 25036.12 | 579.62 | 796.44 | 158.77 | 102.58 | 23910.24 | 0.65 | 0.86 | 12.34 | 1.42 | 1 | 10
11 | 95 | CONCLUIDO | 2.1126 | 47.33 | 43.53 | 72.54 | 1.05 | 36 | 202.67 | 53.44 | 12 | 34 | 42.24 | 25230.25 | 576.75 | 796.41 | 155.2 | 102.58 | 22141.7 | 0.66 | 0.86 | 12.33 | 1.31 | 1 | 10
12 | 95 | CONCLUIDO | 2.1229 | 47.11 | 43.41 | 78.93 | 1.13 | 33 | 204.25 | 53.44 | 13 | 31 | 42.82 | 25425.3 | 573.48 | 796.39 | 151.15 | 102.58 | 20133.69 | 0.68 | 0.87 | 12.33 | 1.2 | 1 | 10
13 | 95 | CONCLUIDO | 2.13 | 46.95 | 43.33 | 83.85 | 1.21 | 31 | 205.84 | 53.44 | 14 | 29 | 43.4 | 25621.03 | 570.24 | 796.44 | 148.48 | 102.58 | 18805.85 | 0.69 | 0.87 | 12.32 | 1.11 | 1 | 10
14 | 95 | CONCLUIDO | 2.136 | 46.82 | 43.27 | 89.52 | 1.28 | 29 | 207.43 | 53.44 | 15 | 27 | 44 | 25817.56 | 567.59 | 796.38 | 146.65 | 102.58 | 17903.8 | 0.7 | 0.87 | 12.32 | 1.06 | 1 | 10
15 | 95 | CONCLUIDO | 2.1433 | 46.66 | 43.18 | 95.96 | 1.36 | 27 | 209.03 | 53.44 | 16 | 25 | 44.6 | 26014.91 | 564.89 | 796.38 | 143.82 | 102.58 | 16497.49 | 0.71 | 0.87 | 12.32 | 0.97 | 1 | 10
16 | 95 | CONCLUIDO | 2.1503 | 46.51 | 43.11 | 103.46 | 1.43 | 25 | 210.64 | 53.44 | 17 | 23 | 45.21 | 26213.09 | 562.9 | 796.38 | 141.07 | 102.58 | 15130.82 | 0.73 | 0.87 | 12.31 | 0.89 | 1 | 10
17 | 95 | CONCLUIDO | 2.1527 | 46.45 | 43.09 | 107.73 | 1.51 | 24 | 212.25 | 53.44 | 18 | 22 | 45.82 | 26412.11 | 559.54 | 796.34 | 140.79 | 102.58 | 14996.03 | 0.73 | 0.87 | 12.31 | 0.88 | 1 | 10
18 | 95 | CONCLUIDO | 2.1602 | 46.29 | 43.01 | 117.29 | 1.58 | 22 | 213.87 | 53.44 | 19 | 20 | 46.44 | 26611.98 | 557.4 | 796.39 | 137.66 | 102.58 | 13440.94 | 0.75 | 0.87 | 12.31 | 0.79 | 1 | 10
19 | 95 | CONCLUIDO | 2.164 | 46.21 | 42.96 | 122.74 | 1.65 | 21 | 215.5 | 53.44 | 20 | 19 | 47.07 | 26812.71 | 554.78 | 796.41 | 136.1 | 102.58 | 12668.02 | 0.75 | 0.88 | 12.31 | 0.75 | 1 | 10
20 | 95 | CONCLUIDO | 2.1676 | 46.13 | 42.92 | 128.76 | 1.72 | 20 | 217.14 | 53.44 | 21 | 18 | 47.7 | 27014.3 | 552.66 | 796.34 | 135.07 | 102.58 | 12159.2 | 0.76 | 0.88 | 12.3 | 0.71 | 1 | 10
21 | 95 | CONCLUIDO | 2.1714 | 46.05 | 42.88 | 135.4 | 1.79 | 19 | 218.78 | 53.44 | 22 | 17 | 48.34 | 27216.79 | 551.15 | 796.34 | 133.48 | 102.58 | 11366.2 | 0.77 | 0.88 | 12.3 | 0.66 | 1 | 10
22 | 95 | CONCLUIDO | 2.1701 | 46.08 | 42.9 | 135.49 | 1.85 | 19 | 220.43 | 53.44 | 23 | 17 | 48.99 | 27420.16 | 547.96 | 796.38 | 134.53 | 102.58 | 11890.97 | 0.76 | 0.88 | 12.3 | 0.69 | 1 | 10
23 | 95 | CONCLUIDO | 2.1747 | 45.98 | 42.84 | 142.82 | 1.92 | 18 | 222.08 | 53.44 | 24 | 16 | 49.65 | 27624.44 | 548.32 | 796.33 | 132.39 | 102.58 | 10828.17 | 0.77 | 0.88 | 12.3 | 0.63 | 1 | 10
24 | 95 | CONCLUIDO | 2.1783 | 45.91 | 42.81 | 151.08 | 1.99 | 17 | 223.75 | 53.44 | 25 | 15 | 50.31 | 27829.77 | 545.19 | 796.33 | 131.25 | 102.58 | 10259.7 | 0.78 | 0.88 | 12.3 | 0.59 | 1 | 10
25 | 95 | CONCLUIDO | 2.1822 | 45.82 | 42.76 | 160.35 | 2.05 | 16 | 225.42 | 53.44 | 26 | 14 | 50.98 | 28035.92 | 541.72 | 796.35 | 129.8 | 102.58 | 9543.92 | 0.79 | 0.88 | 12.29 | 0.55 | 1 | 10
26 | 95 | CONCLUIDO | 2.1823 | 45.82 | 42.76 | 160.35 | 2.11 | 16 | 227.1 | 53.44 | 27 | 14 | 51.66 | 28243 | 541.46 | 796.34 | 129.82 | 102.58 | 9549.73 | 0.79 | 0.88 | 12.29 | 0.55 | 1 | 10
27 | 95 | CONCLUIDO | 2.1856 | 45.75 | 42.73 | 170.91 | 2.18 | 15 | 228.79 | 53.44 | 28 | 13 | 52.35 | 28451.04 | 538.51 | 796.36 | 128.53 | 102.58 | 8910.63 | 0.8 | 0.88 | 12.29 | 0.51 | 1 | 10
28 | 95 | CONCLUIDO | 2.185 | 45.77 | 42.74 | 170.96 | 2.24 | 15 | 230.48 | 53.44 | 29 | 13 | 53.05 | 28660.06 | 537.45 | 796.37 | 129.12 | 102.58 | 9205.8 | 0.79 | 0.88 | 12.29 | 0.53 | 1 | 10
29 | 95 | CONCLUIDO | 2.1892 | 45.68 | 42.69 | 182.95 | 2.3 | 14 | 232.18 | 53.44 | 30 | 12 | 53.75 | 28870.05 | 536.53 | 796.37 | 127.3 | 102.58 | 8301.42 | 0.81 | 0.88 | 12.29 | 0.48 | 1 | 10
30 | 95 | CONCLUIDO | 2.1889 | 45.69 | 42.7 | 182.98 | 2.36 | 14 | 233.89 | 53.44 | 31 | 12 | 54.46 | 29081.05 | 533.43 | 796.33 | 127.51 | 102.58 | 8405.04 | 0.8 | 0.88 | 12.29 | 0.48 | 1 | 10
31 | 95 | CONCLUIDO | 2.1932 | 45.6 | 42.64 | 196.82 | 2.41 | 13 | 235.61 | 53.44 | 32 | 11 | 55.18 | 29293.06 | 530.49 | 796.38 | 125.7 | 102.58 | 7509.24 | 0.82 | 0.88 | 12.29 | 0.43 | 1 | 10
32 | 95 | CONCLUIDO | 2.1924 | 45.61 | 42.66 | 196.89 | 2.47 | 13 | 237.34 | 53.44 | 33 | 11 | 55.91 | 29506.09 | 533.55 | 796.32 | 126.44 | 102.58 | 7876.45 | 0.81 | 0.88 | 12.29 | 0.45 | 1 | 10
33 | 95 | CONCLUIDO | 2.1914 | 45.63 | 42.68 | 196.99 | 2.53 | 13 | 239.08 | 53.44 | 34 | 11 | 56.64 | 29720.17 | 528.17 | 796.37 | 126.98 | 102.58 | 8147.44 | 0.81 | 0.88 | 12.29 | 0.47 | 1 | 10
34 | 95 | CONCLUIDO | 2.1965 | 45.53 | 42.61 | 213.06 | 2.58 | 12 | 240.82 | 53.44 | 35 | 10 | 57.39 | 29935.43 | 527.07 | 796.33 | 124.77 | 102.58 | 7048.1 | 0.82 | 0.88 | 12.29 | 0.4 | 1 | 10
35 | 95 | CONCLUIDO | 2.1962 | 45.53 | 42.62 | 213.09 | 2.64 | 12 | 242.57 | 53.44 | 36 | 10 | 58.14 | 30151.65 | 527.52 | 796.37 | 124.94 | 102.58 | 7130.95 | 0.82 | 0.88 | 12.29 | 0.41 | 1 | 10
36 | 95 | CONCLUIDO | 2.196 | 45.54 | 42.62 | 213.11 | 2.69 | 12 | 244.34 | 53.44 | 37 | 10 | 58.9 | 30368.96 | 522.81 | 796.33 | 125.08 | 102.58 | 7200.01 | 0.82 | 0.88 | 12.29 | 0.41 | 1 | 10
37 | 95 | CONCLUIDO | 2.1998 | 45.46 | 42.58 | 232.25 | 2.75 | 11 | 246.11 | 53.44 | 38 | 9 | 59.67 | 30587.38 | 521.62 | 796.34 | 123.64 | 102.58 | 6485.71 | 0.83 | 0.88 | 12.29 | 0.37 | 1 | 10
38 | 95 | CONCLUIDO | 2.1993 | 45.47 | 42.59 | 232.31 | 2.8 | 11 | 247.89 | 53.44 | 39 | 9 | 60.45 | 30806.92 | 521.49 | 796.36 | 124.04 | 102.58 | 6688.26 | 0.83 | 0.88 | 12.29 | 0.38 | 1 | 10
39 | 95 | CONCLUIDO | 2.1997 | 45.46 | 42.58 | 232.27 | 2.85 | 11 | 249.68 | 53.44 | 40 | 9 | 61.24 | 31027.6 | 519.69 | 796.36 | 123.77 | 102.58 | 6550.42 | 0.83 | 0.88 | 12.29 | 0.37 | 1 | 10
0 | 55 | CONCLUIDO | 1.4018 | 71.34 | 58.96 | 8.21 | 0.15 | 431 | 116.05 | 43.4 | 1 | 429 | 16.65 | 14546.17 | 593.55 | 797.77 | 669.98 | 102.58 | 277558.53 | 0.15 | 0.64 | 13 | 16.71 | 1 | 10
1 | 55 | CONCLUIDO | 1.8117 | 55.2 | 48.88 | 16.57 | 0.3 | 177 | 117.34 | 43.4 | 2 | 175 | 16.94 | 14705.49 | 488.57 | 796.9 | 334.03 | 102.58 | 110851.62 | 0.31 | 0.77 | 12.56 | 6.66 | 1 | 10
2 | 55 | CONCLUIDO | 1.9578 | 51.08 | 46.34 | 25.05 | 0.45 | 111 | 118.63 | 43.4 | 3 | 109 | 17.23 | 14865.24 | 459.09 | 796.62 | 249.2 | 102.58 | 68768.52 | 0.41 | 0.81 | 12.45 | 4.12 | 1 | 10
3 | 55 | CONCLUIDO | 2.0307 | 49.24 | 45.22 | 33.5 | 0.59 | 81 | 119.93 | 43.4 | 4 | 79 | 17.53 | 15025.44 | 443.99 | 796.52 | 212.2 | 102.58 | 50416.32 | 0.48 | 0.83 | 12.39 | 3.01 | 1 | 10
4 | 55 | CONCLUIDO | 2.0739 | 48.22 | 44.61 | 41.82 | 0.73 | 64 | 121.23 | 43.4 | 5 | 62 | 17.83 | 15186.08 | 434.24 | 796.57 | 191.22 | 102.58 | 40014.24 | 0.54 | 0.84 | 12.37 | 2.39 | 1 | 10
5 | 55 | CONCLUIDO | 2.1069 | 47.46 | 44.14 | 50.93 | 0.86 | 52 | 122.54 | 43.4 | 6 | 50 | 18.14 | 15347.16 | 425.12 | 796.46 | 175.3 | 102.58 | 32111.58 | 0.59 | 0.85 | 12.36 | 1.92 | 1 | 10
6 | 55 | CONCLUIDO | 2.1299 | 46.95 | 43.82 | 59.75 | 1 | 44 | 123.85 | 43.4 | 7 | 42 | 18.45 | 15508.69 | 417.21 | 796.47 | 164.78 | 102.58 | 26892.21 | 0.62 | 0.86 | 12.34 | 1.6 | 1 | 10
7 | 55 | CONCLUIDO | 2.147 | 46.58 | 43.58 | 68.82 | 1.13 | 38 | 125.16 | 43.4 | 8 | 36 | 18.76 | 15670.68 | 411.06 | 796.38 | 157.1 | 102.58 | 23081.13 | 0.65 | 0.86 | 12.33 | 1.37 | 1 | 10
8 | 55 | CONCLUIDO | 2.1569 | 46.36 | 43.47 | 76.7 | 1.26 | 34 | 126.48 | 43.4 | 9 | 32 | 19.08 | 15833.12 | 404.91 | 796.45 | 152.75 | 102.58 | 20929.64 | 0.67 | 0.87 | 12.34 | 1.25 | 1 | 10
9 | 55 | CONCLUIDO | 2.1694 | 46.1 | 43.3 | 86.59 | 1.38 | 30 | 127.8 | 43.4 | 10 | 28 | 19.4 | 15996.02 | 399.77 | 796.34 | 147.59 | 102.58 | 18368.7 | 0.7 | 0.87 | 12.32 | 1.08 | 1 | 10
10 | 55 | CONCLUIDO | 2.1781 | 45.91 | 43.18 | 95.96 | 1.5 | 27 | 129.13 | 43.4 | 11 | 25 | 19.73 | 16159.39 | 394 | 796.42 | 143.52 | 102.58 | 16348.11 | 0.71 | 0.87 | 12.32 | 0.97 | 1 | 10
11 | 55 | CONCLUIDO | 2.184 | 45.79 | 43.11 | 103.45 | 1.63 | 25 | 130.45 | 43.4 | 12 | 23 | 20.05 | 16323.22 | 388.83 | 796.34 | 141.21 | 102.58 | 15201.83 | 0.73 | 0.87 | 12.31 | 0.89 | 1 | 10
12 | 55 | CONCLUIDO | 2.1895 | 45.67 | 43.04 | 112.28 | 1.74 | 23 | 131.79 | 43.4 | 13 | 21 | 20.39 | 16487.53 | 384.06 | 796.42 | 139.03 | 102.58 | 14119.7 | 0.74 | 0.87 | 12.31 | 0.82 | 1 | 10
13 | 55 | CONCLUIDO | 2.195 | 45.56 | 42.97 | 122.78 | 1.86 | 21 | 133.12 | 43.4 | 14 | 19 | 20.72 | 16652.31 | 379.03 | 796.36 | 136.76 | 102.58 | 12999.45 | 0.75 | 0.88 | 12.31 | 0.76 | 1 | 10
14 | 55 | CONCLUIDO | 2.2011 | 45.43 | 42.89 | 135.45 | 1.97 | 19 | 134.46 | 43.4 | 15 | 17 | 21.06 | 16817.7 | 373.1 | 796.34 | 134.1 | 102.58 | 11675.63 | 0.76 | 0.88 | 12.3 | 0.68 | 1 | 10
15 | 55 | CONCLUIDO | 2.2048 | 45.36 | 42.84 | 142.81 | 2.08 | 18 | 135.81 | 43.4 | 16 | 16 | 21.41 | 16983.46 | 368.22 | 796.36 | 132.3 | 102.58 | 10784.08 | 0.78 | 0.88 | 12.3 | 0.63 | 1 | 10
16 | 55 | CONCLUIDO | 2.208 | 45.29 | 42.8 | 151.05 | 2.19 | 17 | 137.15 | 43.4 | 17 | 12 | 21.75 | 17149.71 | 360.68 | 796.38 | 130.78 | 102.58 | 10027.54 | 0.78 | 0.88 | 12.3 | 0.59 | 1 | 10
17 | 55 | CONCLUIDO | 2.2104 | 45.24 | 42.77 | 160.41 | 2.3 | 16 | 138.51 | 43.4 | 18 | 5 | 22.11 | 17316.45 | 360.16 | 796.42 | 129.89 | 102.58 | 9585.81 | 0.79 | 0.88 | 12.3 | 0.56 | 1 | 10
18 | 55 | CONCLUIDO | 2.2095 | 45.26 | 42.79 | 160.47 | 2.4 | 16 | 139.86 | 43.4 | 19 | 1 | 22.46 | 17483.7 | 362.74 | 796.45 | 130.08 | 102.58 | 9683.95 | 0.79 | 0.88 | 12.32 | 0.58 | 1 | 10
19 | 55 | CONCLUIDO | 2.2095 | 45.26 | 42.79 | 160.47 | 2.5 | 16 | 141.22 | 43.4 | 20 | 0 | 22.82 | 17651.44 | 365.74 | 796.5 | 130.03 | 102.58 | 9658.05 | 0.79 | 0.88 | 12.32 | 0.58 | 1 | 10

## gráficos
Selecione o eixo X:
Selecione o eixo Y:
Selecione o eixo Z:
Eixo X | Eixo Y | Eixo Z

## hidden (hidden)
Unnamed: 0
Volume de calda [L]
STATUS
Capacidade operacional [ha/h]
Tempo de missao [h]
Tempo util [h]
Tempo por voo [min]
Autonomia Projetada [h]
N° Voos
MTOW [kg]
Massa Estrutura [kg]
Combustível [kg]
Abastecimentos
Massa gerador
Potência gerador [W]
Combustível consumido [L]
Calda cons [L]
Distância percorrida [km]
Distância Pulverizando [km]
RTL ACUMULADO[m]
EOC [km/km]
EOC [h/h]
Tempo de manobra [h]
Tempo rtl_rtw [h]
V pulv [m/s]
V desloc [m/s]