## RESULTADOS_18
Unnamed: 0 | Volume de calda [L] | STATUS | Capacidade operacional [ha/h] | Tempo de missao [h] | Tempo util [h] | Tempo por voo [min] | Autonomia Projetada [h] | N° Voos | MTOW [kg] | Massa Estrutura [kg] | Combustível [kg] | Abastecimentos | Massa gerador | Potência gerador [W] | Combustível consumido [L] | Calda cons [L] | Distância percorrida [km] | Distância Pulverizando [km] | RTL ACUMULADO[m] | EOC [km/km] | EOC [h/h] | Tempo de manobra [h] | Tempo rtl_rtw [h] | V pulv [m/s] | V desloc [m/s] | Preço Total por ha Simples [R$/ha] | Preço Total por ha Presumido [R$/ha] | Preço Total por ha Real [R$/ha] | Preço Total Simples [R$] | Preço Total Presumido [R$] | Prod CAPEX [ha/h/R$] | Dias Trabalhados | Preço Total Real [R$]
0 | 100 | CONCLUIDO | 2.5889 | 38.63 | 25.88 | 5.9 | 0.09 | 263 | 194.77 | 54.38 | 1 | 261 | 39.4 | 24256.19 | 358.62 | 795.99 | 405.91 | 51.23 | 175008.84 | 0.13 | 0.56 | 0.53 | 10.47 | 1 | 10 | 446.7919 | 611.3203 | 552.9768 | 446791.8712 | 611320.3493 | 2.4151e-05 | 26 | 552976.7931
1 | 100 | CONCLUIDO | 3.9678 | 25.2 | 18.99 | 11.99 | 0.18 | 95 | 196.32 | 54.38 | 2 | 93 | 39.95 | 24447.22 | 259.29 | 795.76 | 174.54 | 51.23 | 60167.73 | 0.29 | 0.76 | 0.25 | 3.58 | 1 | 10 | 253.8222 | 347.2907 | 314.1458 | 253822.2071 | 347290.7415 | 3.7014e-05 | 17 | 314145.8006
2 | 100 | CONCLUIDO | 4.4806 | 22.32 | 17.55 | 18.15 | 0.27 | 58 | 197.88 | 54.38 | 3 | 56 | 40.5 | 24639 | 236.38 | 795.72 | 125.9 | 51.23 | 36030.27 | 0.41 | 0.82 | 0.2 | 2.14 | 1 | 10 | 216.6398 | 296.4161 | 268.1266 | 216639.8082 | 296416.143 | 4.1797e-05 | 15 | 268126.6023
3 | 100 | CONCLUIDO | 4.7474 | 21.06 | 16.91 | 24.16 | 0.36 | 42 | 199.44 | 54.38 | 4 | 40 | 41.06 | 24831.54 | 224.65 | 795.73 | 104.66 | 51.23 | 25491.55 | 0.49 | 0.85 | 0.18 | 1.51 | 1 | 10 | 199.4147 | 272.8479 | 246.8077 | 199414.6624 | 272847.9386 | 4.4286e-05 | 14 | 246807.7143
4 | 100 | CONCLUIDO | 4.8856 | 20.47 | 16.67 | 30.31 | 0.44 | 33 | 201.01 | 54.38 | 5 | 31 | 41.63 | 25024.84 | 218.19 | 795.69 | 96.76 | 51.23 | 21583.58 | 0.53 | 0.87 | 0.16 | 1.26 | 1 | 10 | 195.4268 | 267.3915 | 241.8721 | 195426.7739 | 267391.5337 | 4.5576e-05 | 14 | 241872.061
5 | 100 | CONCLUIDO | 5.0074 | 19.97 | 16.4 | 36.45 | 0.53 | 27 | 202.58 | 54.38 | 6 | 25 | 42.2 | 25218.93 | 211.56 | 795.65 | 87.94 | 51.23 | 17204.12 | 0.58 | 0.88 | 0.15 | 1 | 1 | 10 | 191.8115 | 262.4449 | 237.3976 | 191811.4799 | 262444.929 | 4.6712e-05 | 14 | 237397.5533
6 | 100 | CONCLUIDO | 5.0868 | 19.66 | 16.25 | 42.39 | 0.61 | 23 | 204.16 | 54.38 | 7 | 21 | 42.78 | 25413.94 | 206.2 | 795.65 | 82.55 | 51.23 | 14531.39 | 0.62 | 0.89 | 0.14 | 0.84 | 1 | 10 | 180.3241 | 246.7273 | 223.18 | 180324.071 | 246727.3493 | 4.7452e-05 | 13 | 223180.0374
7 | 100 | CONCLUIDO | 5.1825 | 19.3 | 16.04 | 50.65 | 0.69 | 19 | 205.75 | 54.38 | 8 | 17 | 43.37 | 25609.61 | 200.06 | 795.64 | 75.46 | 51.23 | 11007.99 | 0.68 | 0.9 | 0.14 | 0.63 | 1 | 10 | 177.4496 | 242.7944 | 219.6224 | 177449.5979 | 242794.3684 | 4.8345e-05 | 13 | 219622.4147
8 | 100 | CONCLUIDO | 5.2089 | 19.2 | 16.02 | 56.54 | 0.77 | 17 | 207.34 | 54.38 | 9 | 15 | 43.96 | 25806.1 | 196.72 | 795.67 | 74.92 | 51.23 | 10746.87 | 0.68 | 0.9 | 0.13 | 0.61 | 1 | 10 | 176.2631 | 241.171 | 218.154 | 176263.1345 | 241170.9969 | 4.8591e-05 | 13 | 218153.9754
9 | 100 | CONCLUIDO | 5.2516 | 19.04 | 15.94 | 63.77 | 0.85 | 15 | 208.94 | 54.38 | 10 | 13 | 44.56 | 26003.41 | 192.72 | 795.65 | 72.3 | 51.23 | 9444.5 | 0.71 | 0.91 | 0.13 | 0.53 | 1 | 10 | 174.7104 | 239.0464 | 216.2322 | 174710.3555 | 239046.4161 | 4.899e-05 | 13 | 216232.1617
10 | 100 | CONCLUIDO | 5.2737 | 18.96 | 15.9 | 68.15 | 0.93 | 14 | 210.55 | 54.38 | 11 | 12 | 45.17 | 26201.54 | 188.47 | 795.64 | 70.9 | 51.23 | 8750.15 | 0.72 | 0.91 | 0.13 | 0.49 | 1 | 10 | 173.3549 | 237.1918 | 214.5546 | 173354.8994 | 237191.8212 | 4.9196e-05 | 13 | 214554.5667
11 | 100 | CONCLUIDO | 5.3053 | 18.85 | 15.87 | 79.33 | 1 | 12 | 212.16 | 54.38 | 12 | 10 | 45.78 | 26400.51 | 183.63 | 795.66 | 69.89 | 51.23 | 8255.61 | 0.73 | 0.91 | 0.13 | 0.46 | 1 | 10 | 171.7662 | 235.0181 | 212.5883 | 171766.1758 | 235018.0596 | 4.9491e-05 | 13 | 212588.2658
12 | 100 | CONCLUIDO | 5.3368 | 18.74 | 15.79 | 86.15 | 1.08 | 11 | 213.78 | 54.38 | 13 | 9 | 46.4 | 26600.32 | 178.77 | 795.72 | 67.34 | 51.23 | 6984.67 | 0.76 | 0.92 | 0.13 | 0.38 | 1 | 10 | 170.1692 | 232.833 | 210.6117 | 170169.1631 | 232832.9563 | 4.9785e-05 | 13 | 210611.7058
13 | 100 | CONCLUIDO | 5.3617 | 18.65 | 15.75 | 94.47 | 1.15 | 10 | 215.41 | 54.38 | 14 | 8 | 47.03 | 26801 | 173.49 | 795.64 | 65.69 | 51.23 | 6166.88 | 0.78 | 0.92 | 0.12 | 0.34 | 1 | 10 | 168.5657 | 230.6391 | 208.6272 | 168565.7256 | 230639.0624 | 5.0017e-05 | 13 | 208627.194
14 | 100 | CONCLUIDO | 5.3528 | 18.68 | 15.78 | 94.66 | 1.23 | 10 | 217.04 | 54.38 | 15 | 6 | 47.66 | 27002.55 | 171.69 | 795.64 | 66.72 | 51.23 | 6682.3 | 0.77 | 0.92 | 0.13 | 0.37 | 1 | 10 | 168.2072 | 230.1485 | 208.1834 | 168207.1676 | 230148.4675 | 4.9934e-05 | 13 | 208183.4208
15 | 100 | CONCLUIDO | 5.3784 | 18.59 | 15.73 | 104.84 | 1.3 | 9 | 218.68 | 54.38 | 16 | 0 | 48.31 | 27204.98 | 169.59 | 795.64 | 64.87 | 51.23 | 5762.62 | 0.79 | 0.92 | 0.13 | 0.32 | 1 | 10 | 167.411 | 229.0591 | 207.198 | 167411.0024 | 229059.1191 | 5.0173e-05 | 13 | 207198.0382

## RESULTADOS_6
Unnamed: 0 | Volume de calda [L] | STATUS | Capacidade operacional [ha/h] | Tempo de missao [h] | Tempo util [h] | Tempo por voo [min] | Autonomia Projetada [h] | N° Voos | MTOW [kg] | Massa Estrutura [kg] | Combustível [kg] | Abastecimentos | Massa gerador | Potência gerador [W] | Combustível consumido [L] | Calda cons [L] | Distância percorrida [km] | Distância Pulverizando [km] | RTL ACUMULADO[m] | EOC [km/km] | EOC [h/h] | Tempo de manobra [h] | Tempo rtl_rtw [h] | V pulv [m/s] | V desloc [m/s] | Preço Total por ha Simples [R$/ha] | Preço Total por ha Presumido [R$/ha] | Preço Total por ha Real [R$/ha] | Preço Total Simples [R$] | Preço Total Presumido [R$] | Prod CAPEX [ha/h/R$] | Dias Trabalhados | Preço Total Real [R$]
0 | 40 | CONCLUIDO | 4.1551 | 24.07 | 19.9 | 10.12 | 0.2 | 118 | 89.87 | 37.55 | 1 | 116 | 11.32 | 11317.98 | 161.14 | 795.73 | 204.54 | 51.23 | 75050.7 | 0.25 | 0.73 | 0.3 | 4.49 | 1 | 10 | 203.4918 | 278.4265 | 251.8538 | 203491.7945 | 278426.4507 | 5.6095e-05 | 16 | 251853.821
1 | 40 | CONCLUIDO | 5.0015 | 19.99 | 17.15 | 21.43 | 0.39 | 48 | 91.1 | 37.55 | 2 | 46 | 11.54 | 11468.97 | 130.41 | 795.74 | 112.35 | 51.23 | 29307.7 | 0.46 | 0.84 | 0.19 | 1.74 | 1 | 10 | 166.1796 | 227.3743 | 205.674 | 166179.648 | 227374.3258 | 6.7522e-05 | 14 | 205674.0393
2 | 40 | CONCLUIDO | 5.27 | 18.98 | 16.49 | 34.11 | 0.57 | 29 | 92.32 | 37.55 | 3 | 27 | 11.77 | 11620.34 | 116.61 | 795.69 | 90.62 | 51.23 | 18537.73 | 0.57 | 0.88 | 0.15 | 1.08 | 1 | 10 | 151.4424 | 207.2102 | 187.4344 | 151442.4291 | 207210.2127 | 7.1146e-05 | 13 | 187434.3608
3 | 40 | CONCLUIDO | 5.405 | 18.5 | 16.16 | 46.18 | 0.75 | 21 | 93.55 | 37.55 | 4 | 5 | 12 | 11772.07 | 105.86 | 795.64 | 79.07 | 51.23 | 12802.09 | 0.65 | 0.89 | 0.16 | 0.76 | 1 | 10 | 147.7486 | 202.1561 | 182.8626 | 147748.5647 | 202156.1044 | 7.2969e-05 | 13 | 182862.6095
4 | 40 | CONCLUIDO | 5.4013 | 18.51 | 16.18 | 46.22 | 0.93 | 21 | 94.79 | 37.55 | 5 | 0 | 12.23 | 11924.18 | 107.13 | 795.71 | 79.22 | 51.23 | 12876.8 | 0.65 | 0.89 | 0.17 | 0.77 | 1 | 10 | 148.0965 | 202.6321 | 183.2932 | 148096.461 | 202632.1114 | 7.2919e-05 | 13 | 183293.1871

## RESULTADOS_4
Unnamed: 0 | Volume de calda [L] | STATUS | Capacidade operacional [ha/h] | Tempo de missao [h] | Tempo util [h] | Tempo por voo [min] | Autonomia Projetada [h] | N° Voos | MTOW [kg] | Massa Estrutura [kg] | Combustível [kg] | Abastecimentos | Massa gerador | Potência gerador [W] | Combustível consumido [L] | Calda cons [L] | Distância percorrida [km] | Distância Pulverizando [km] | RTL ACUMULADO[m] | EOC [km/km] | EOC [h/h] | Tempo de manobra [h] | Tempo rtl_rtw [h] | V pulv [m/s] | V desloc [m/s] | Preço Total por ha Simples [R$/ha] | Preço Total por ha Presumido [R$/ha] | Preço Total por ha Real [R$/ha] | Preço Total Simples [R$] | Preço Total Presumido [R$] | Prod CAPEX [ha/h/R$] | Dias Trabalhados | Preço Total Real [R$]
0 | 30 | CONCLUIDO | 4.4921 | 22.26 | 18.96 | 12.1 | 0.24 | 94 | 71.52 | 32.27 | 1 | 92 | 8.25 | 9054.6 | 128.26 | 795.78 | 173.02 | 51.23 | 59409.41 | 0.3 | 0.76 | 0.26 | 3.54 | 1 | 10 | 178.6001 | 244.3686 | 221.0464 | 178600.1337 | 244368.5822 | 6.8107e-05 | 15 | 221046.3877
1 | 30 | CONCLUIDO | 5.2439 | 19.07 | 16.63 | 26.27 | 0.48 | 38 | 72.7 | 32.27 | 2 | 36 | 8.43 | 9200.25 | 101.66 | 795.67 | 94.75 | 51.23 | 20558.28 | 0.54 | 0.87 | 0.17 | 1.23 | 1 | 10 | 146.8769 | 200.9635 | 181.7838 | 146876.9167 | 200963.4772 | 7.9506e-05 | 13 | 181783.805
2 | 30 | CONCLUIDO | 5.3269 | 18.77 | 16.49 | 35.34 | 0.71 | 28 | 73.88 | 32.27 | 3 | 1 | 8.61 | 9346.23 | 94.95 | 795.67 | 89.54 | 51.23 | 17999.11 | 0.57 | 0.88 | 0.19 | 1.08 | 1 | 10 | 144.6379 | 197.9 | 179.0127 | 144637.9195 | 197899.9824 | 8.0764e-05 | 13 | 179012.6859
3 | 30 | CONCLUIDO | 5.328 | 18.77 | 16.49 | 35.33 | 0.93 | 28 | 75.07 | 32.27 | 4 | 0 | 8.8 | 9492.55 | 96.19 | 795.69 | 89.37 | 51.23 | 17915.28 | 0.57 | 0.88 | 0.19 | 1.08 | 1 | 10 | 144.9486 | 198.325 | 179.3972 | 144948.5782 | 198325.0394 | 8.0781e-05 | 13 | 179397.176

## RESULTADOS_1
Unnamed: 0 | Volume de calda [L] | STATUS | Capacidade operacional [ha/h] | Tempo de missao [h] | Tempo util [h] | Tempo por voo [min] | Autonomia Projetada [h] | N° Voos | MTOW [kg] | Massa Estrutura [kg] | Combustível [kg] | Abastecimentos | Massa gerador | Potência gerador [W] | Combustível consumido [L] | Calda cons [L] | Distância percorrida [km] | Distância Pulverizando [km] | RTL ACUMULADO[m] | EOC [km/km] | EOC [h/h] | Tempo de manobra [h] | Tempo rtl_rtw [h] | V pulv [m/s] | V desloc [m/s] | Preço Total por ha Simples [R$/ha] | Preço Total por ha Presumido [R$/ha] | Preço Total por ha Real [R$/ha] | Preço Total Simples [R$] | Preço Total Presumido [R$] | Prod CAPEX [ha/h/R$] | Dias Trabalhados | Preço Total Real [R$]
0 | 15 | CONCLUIDO | 5.0505 | 19.8 | 17.49 | 19.08 | 0.43 | 55 | 39.78 | 19.54 | 1 | 9 | 4.24 | 5140 | 67.94 | 795.75 | 121.97 | 51.23 | 34080.77 | 0.42 | 0.83 | 0.26 | 2.08 | 1 | 10 | 137.3359 | 187.9091 | 169.9753 | 137335.9249 | 187909.0713 | 0.00010128 | 13 | 169975.2933
1 | 15 | CONCLUIDO | 5.061 | 19.76 | 17.46 | 19.4 | 0.84 | 54 | 40.89 | 19.54 | 2 | 0 | 4.35 | 5277.26 | 69.29 | 795.77 | 120.46 | 51.23 | 33331.72 | 0.43 | 0.83 | 0.27 | 2.05 | 1 | 10 | 137.6459 | 188.3332 | 170.3589 | 137645.8885 | 188333.1772 | 0.00010149 | 13 | 170358.9231

## RESULTADOS_12
Unnamed: 0 | Volume de calda [L] | STATUS | Capacidade operacional [ha/h] | Tempo de missao [h] | Tempo util [h] | Tempo por voo [min] | Autonomia Projetada [h] | N° Voos | MTOW [kg] | Massa Estrutura [kg] | Combustível [kg] | Abastecimentos | Massa gerador | Potência gerador [W] | Combustível consumido [L] | Calda cons [L] | Distância percorrida [km] | Distância Pulverizando [km] | RTL ACUMULADO[m] | EOC [km/km] | EOC [h/h] | Tempo de manobra [h] | Tempo rtl_rtw [h] | V pulv [m/s] | V desloc [m/s] | Preço Total por ha Simples [R$/ha] | Preço Total por ha Presumido [R$/ha] | Preço Total por ha Real [R$/ha] | Preço Total Simples [R$] | Preço Total Presumido [R$] | Prod CAPEX [ha/h/R$] | Dias Trabalhados | Preço Total Real [R$]
0 | 70 | CONCLUIDO | 3.3042 | 30.26 | 22.66 | 7.31 | 0.12 | 186 | 141.81 | 47.83 | 1 | 184 | 22.98 | 17723.39 | 254.06 | 795.77 | 297.34 | 51.23 | 121109.16 | 0.17 | 0.64 | 0.41 | 7.25 | 1 | 10 | 298.3614 | 408.2312 | 369.2702 | 298361.3998 | 408231.23 | 3.5593e-05 | 20 | 369270.2144
1 | 70 | CONCLUIDO | 4.4499 | 22.47 | 18.14 | 14.91 | 0.25 | 73 | 143.17 | 47.83 | 2 | 71 | 23.34 | 17891.86 | 198.19 | 795.71 | 145.63 | 51.23 | 45820.17 | 0.35 | 0.8 | 0.22 | 2.73 | 1 | 10 | 203.8583 | 278.9279 | 252.3074 | 203858.2674 | 278927.875 | 4.7935e-05 | 15 | 252307.3901
2 | 70 | CONCLUIDO | 4.864 | 20.56 | 17.03 | 22.71 | 0.37 | 45 | 144.54 | 47.83 | 3 | 43 | 23.71 | 18060.85 | 181.39 | 795.66 | 108.6 | 51.23 | 27447.89 | 0.47 | 0.85 | 0.18 | 1.62 | 1 | 10 | 183.8625 | 251.5687 | 227.5594 | 183862.4703 | 251568.7434 | 5.2396e-05 | 14 | 227559.3756
3 | 70 | CONCLUIDO | 5.0443 | 19.82 | 16.67 | 31.26 | 0.49 | 32 | 145.92 | 47.83 | 4 | 30 | 24.09 | 18230.35 | 172.63 | 795.65 | 97.01 | 51.23 | 21717.19 | 0.53 | 0.87 | 0.16 | 1.26 | 1 | 10 | 170.3533 | 233.0849 | 210.8396 | 170353.3196 | 233084.9274 | 5.4338e-05 | 13 | 210839.629
4 | 70 | CONCLUIDO | 5.1919 | 19.26 | 16.31 | 39.14 | 0.6 | 25 | 147.3 | 47.83 | 5 | 23 | 24.47 | 18400.38 | 164.07 | 795.67 | 84.67 | 51.23 | 15580.33 | 0.61 | 0.89 | 0.15 | 0.9 | 1 | 10 | 166.4395 | 227.7299 | 205.9957 | 166439.5429 | 227729.9254 | 5.5928e-05 | 13 | 205995.7009
5 | 70 | CONCLUIDO | 5.2884 | 18.91 | 16.1 | 48.31 | 0.71 | 20 | 148.68 | 47.83 | 6 | 18 | 24.85 | 18570.94 | 156.71 | 795.64 | 77.68 | 51.23 | 12111.06 | 0.66 | 0.9 | 0.14 | 0.7 | 1 | 10 | 163.5554 | 223.7837 | 202.4261 | 163555.3596 | 223783.6586 | 5.6967e-05 | 13 | 202426.0603
6 | 70 | CONCLUIDO | 5.3348 | 18.74 | 16.03 | 56.56 | 0.83 | 17 | 150.07 | 47.83 | 7 | 15 | 25.24 | 18742.03 | 149.89 | 795.66 | 75.1 | 51.23 | 10838.13 | 0.68 | 0.9 | 0.14 | 0.62 | 1 | 10 | 161.3813 | 220.809 | 199.7353 | 161381.2973 | 220809.0106 | 5.7467e-05 | 13 | 199735.3086
7 | 70 | CONCLUIDO | 5.3992 | 18.52 | 15.89 | 68.09 | 0.94 | 14 | 151.46 | 47.83 | 8 | 10 | 25.63 | 18913.66 | 142.3 | 795.64 | 70.29 | 51.23 | 8446.75 | 0.73 | 0.91 | 0.14 | 0.48 | 1 | 10 | 158.8815 | 217.3887 | 196.6415 | 158881.541 | 217388.7338 | 5.8161e-05 | 13 | 196641.4582
8 | 70 | CONCLUIDO | 5.4374 | 18.39 | 15.79 | 72.86 | 1.04 | 13 | 152.85 | 47.83 | 9 | 1 | 26.03 | 19085.83 | 138.6 | 795.71 | 66.54 | 51.23 | 6575.84 | 0.77 | 0.92 | 0.14 | 0.38 | 1 | 10 | 148.7055 | 203.4654 | 184.0469 | 148705.4668 | 203465.3801 | 5.8572e-05 | 12 | 184046.9298
9 | 70 | CONCLUIDO | 5.4343 | 18.4 | 15.8 | 72.91 | 1.15 | 13 | 154.25 | 47.83 | 10 | 0 | 26.43 | 19258.55 | 139.58 | 795.71 | 66.87 | 51.23 | 6738.53 | 0.77 | 0.91 | 0.14 | 0.39 | 1 | 10 | 148.978 | 203.8383 | 184.3843 | 148978.027 | 203838.309 | 5.8539e-05 | 12 | 184384.2669

## RESULTADOS_16
Unnamed: 0 | Volume de calda [L] | STATUS | Capacidade operacional [ha/h] | Tempo de missao [h] | Tempo util [h] | Tempo por voo [min] | Autonomia Projetada [h] | N° Voos | MTOW [kg] | Massa Estrutura [kg] | Combustível [kg] | Abastecimentos | Massa gerador | Potência gerador [W] | Combustível consumido [L] | Calda cons [L] | Distância percorrida [km] | Distância Pulverizando [km] | RTL ACUMULADO[m] | EOC [km/km] | EOC [h/h] | Tempo de manobra [h] | Tempo rtl_rtw [h] | V pulv [m/s] | V desloc [m/s] | Preço Total por ha Simples [R$/ha] | Preço Total por ha Presumido [R$/ha] | Preço Total por ha Real [R$/ha] | Preço Total Simples [R$] | Preço Total Presumido [R$] | Prod CAPEX [ha/h/R$] | Dias Trabalhados | Preço Total Real [R$]
0 | 90 | CONCLUIDO | 2.8111 | 35.57 | 24.76 | 6.3 | 0.1 | 236 | 176.73 | 52.44 | 1 | 234 | 33.29 | 22031.19 | 321.88 | 796.07 | 367.94 | 51.23 | 156162.8 | 0.14 | 0.58 | 0.48 | 9.35 | 1 | 10 | 392.0562 | 536.4286 | 485.2326 | 392056.2138 | 536428.6081 | 2.7362e-05 | 24 | 485232.6146
1 | 90 | CONCLUIDO | 4.1374 | 24.17 | 18.66 | 12.87 | 0.2 | 87 | 178.21 | 52.44 | 2 | 85 | 33.77 | 22213.89 | 238.34 | 795.73 | 163.02 | 51.23 | 54446.63 | 0.31 | 0.77 | 0.25 | 3.25 | 1 | 10 | 232.9763 | 318.7685 | 288.3457 | 232976.3175 | 318768.4757 | 4.0272e-05 | 16 | 288345.6598
2 | 90 | CONCLUIDO | 4.605 | 21.72 | 17.38 | 19.31 | 0.3 | 54 | 179.7 | 52.44 | 3 | 52 | 34.26 | 22397.24 | 218.27 | 795.71 | 120.19 | 51.23 | 33195.66 | 0.43 | 0.83 | 0.19 | 1.96 | 1 | 10 | 208.4124 | 285.159 | 257.9439 | 208412.4043 | 285159.0461 | 4.4823e-05 | 15 | 257943.867
3 | 90 | CONCLUIDO | 4.8874 | 20.46 | 16.69 | 26.35 | 0.39 | 38 | 181.19 | 52.44 | 4 | 36 | 34.75 | 22581.25 | 205.87 | 795.73 | 96.8 | 51.23 | 21579.19 | 0.53 | 0.87 | 0.17 | 1.28 | 1 | 10 | 191.4443 | 261.9425 | 236.9431 | 191444.2593 | 261942.4814 | 4.7572e-05 | 14 | 236943.0587
4 | 90 | CONCLUIDO | 4.9928 | 20.03 | 16.54 | 33.08 | 0.49 | 30 | 182.69 | 52.44 | 5 | 28 | 35.25 | 22766.06 | 200.83 | 795.64 | 92.37 | 51.23 | 19408.21 | 0.55 | 0.87 | 0.16 | 1.13 | 1 | 10 | 188.6209 | 258.0794 | 233.4487 | 188620.8832 | 258079.4137 | 4.8598e-05 | 14 | 233448.6767
5 | 90 | CONCLUIDO | 5.0953 | 19.63 | 16.32 | 39.16 | 0.58 | 25 | 184.19 | 52.44 | 6 | 23 | 35.75 | 22951.43 | 194.21 | 795.64 | 84.83 | 51.23 | 15663.33 | 0.6 | 0.89 | 0.15 | 0.91 | 1 | 10 | 176.5488 | 241.5618 | 218.5075 | 176548.7927 | 241561.847 | 4.9595e-05 | 13 | 218507.5234
6 | 90 | CONCLUIDO | 5.1775 | 19.31 | 16.15 | 46.13 | 0.67 | 21 | 185.7 | 52.44 | 7 | 19 | 36.26 | 23137.49 | 188.58 | 795.69 | 79.13 | 51.23 | 12830.63 | 0.65 | 0.9 | 0.14 | 0.74 | 1 | 10 | 174.0493 | 238.1419 | 215.414 | 174049.2673 | 238141.8861 | 5.0396e-05 | 13 | 215413.9587
7 | 90 | CONCLUIDO | 5.1991 | 19.23 | 16.17 | 53.91 | 0.76 | 18 | 187.22 | 52.44 | 8 | 16 | 36.78 | 23324.24 | 185.19 | 795.68 | 80.56 | 51.23 | 13561.92 | 0.64 | 0.89 | 0.13 | 0.76 | 1 | 10 | 172.9349 | 236.6171 | 214.0347 | 172934.873 | 236617.1226 | 5.0606e-05 | 13 | 214034.7165
8 | 90 | CONCLUIDO | 5.2701 | 18.98 | 15.99 | 59.95 | 0.85 | 16 | 188.74 | 52.44 | 9 | 14 | 37.3 | 23511.69 | 178.51 | 795.64 | 73.75 | 51.23 | 10167.09 | 0.69 | 0.9 | 0.13 | 0.58 | 1 | 10 | 170.3786 | 233.1196 | 210.871 | 170378.6456 | 233119.5795 | 5.1297e-05 | 13 | 210870.974
9 | 90 | CONCLUIDO | 5.3163 | 18.81 | 15.89 | 68.11 | 0.93 | 14 | 190.26 | 52.44 | 10 | 12 | 37.82 | 23699.85 | 173.2 | 795.65 | 70.61 | 51.23 | 8604.75 | 0.73 | 0.91 | 0.13 | 0.48 | 1 | 10 | 168.513 | 230.567 | 208.562 | 168513.0286 | 230566.96 | 5.1747e-05 | 13 | 208561.9729
10 | 90 | CONCLUIDO | 5.3457 | 18.71 | 15.86 | 79.3 | 1.02 | 12 | 191.79 | 52.44 | 11 | 10 | 38.35 | 23888.73 | 167.9 | 795.65 | 69.67 | 51.23 | 8147.81 | 0.74 | 0.91 | 0.13 | 0.45 | 1 | 10 | 166.8685 | 228.3169 | 206.5266 | 166868.5339 | 228316.8898 | 5.2033e-05 | 13 | 206526.6463
11 | 90 | CONCLUIDO | 5.3753 | 18.6 | 15.79 | 86.14 | 1.1 | 11 | 193.33 | 52.44 | 12 | 8 | 38.89 | 24078.33 | 163.16 | 795.65 | 67.2 | 51.23 | 6917.6 | 0.76 | 0.92 | 0.13 | 0.38 | 1 | 10 | 165.3645 | 226.259 | 204.6651 | 165364.4718 | 226258.9656 | 5.2321e-05 | 13 | 204665.1275
12 | 90 | CONCLUIDO | 5.3999 | 18.52 | 15.74 | 94.46 | 1.18 | 10 | 194.88 | 52.44 | 13 | 1 | 39.43 | 24268.67 | 158.57 | 795.64 | 65.23 | 51.23 | 5936.33 | 0.79 | 0.92 | 0.14 | 0.33 | 1 | 10 | 163.9666 | 224.3464 | 202.9351 | 163966.6462 | 224346.399 | 5.256e-05 | 13 | 202935.0935
13 | 90 | CONCLUIDO | 5.3899 | 18.55 | 15.78 | 94.66 | 1.27 | 10 | 196.42 | 52.44 | 14 | 0 | 39.98 | 24459.75 | 160.12 | 795.71 | 66.46 | 51.23 | 6551.34 | 0.77 | 0.92 | 0.13 | 0.37 | 1 | 10 | 164.4622 | 225.0244 | 203.5484 | 164462.1892 | 225024.4228 | 5.2463e-05 | 13 | 203548.4077

## RESULTADOS_0
Unnamed: 0 | Volume de calda [L] | STATUS | Capacidade operacional [ha/h] | Tempo de missao [h] | Tempo util [h] | Tempo por voo [min] | Autonomia Projetada [h] | N° Voos | MTOW [kg] | Massa Estrutura [kg] | Combustível [kg] | Abastecimentos | Massa gerador | Potência gerador [W] | Combustível consumido [L] | Calda cons [L] | Distância percorrida [km] | Distância Pulverizando [km] | RTL ACUMULADO[m] | EOC [km/km] | EOC [h/h] | Tempo de manobra [h] | Tempo rtl_rtw [h] | V pulv [m/s] | V desloc [m/s] | Preço Total por ha Simples [R$/ha] | Preço Total por ha Presumido [R$/ha] | Preço Total por ha Real [R$/ha] | Preço Total Simples [R$] | Preço Total Presumido [R$] | Prod CAPEX [ha/h/R$] | Dias Trabalhados | Preço Total Real [R$]
0 | 10 | CONCLUIDO | 4.7469 | 21.07 | 18.52 | 13.72 | 0.64 | 81 | 26.11 | 12.1 | 1 | 0 | 3.01 | 3454.41 | 53.71 | 795.88 | 154.77 | 51.23 | 50348.57 | 0.33 | 0.78 | 0.34 | 3.11 | 1 | 10 | 142.7234 | 195.2804 | 176.6432 | 142723.3966 | 195280.4478 | 0.0001121 | 14 | 176643.1559

## RESULTADOS_7
Unnamed: 0 | Volume de calda [L] | STATUS | Capacidade operacional [ha/h] | Tempo de missao [h] | Tempo util [h] | Tempo por voo [min] | Autonomia Projetada [h] | N° Voos | MTOW [kg] | Massa Estrutura [kg] | Combustível [kg] | Abastecimentos | Massa gerador | Potência gerador [W] | Combustível consumido [L] | Calda cons [L] | Distância percorrida [km] | Distância Pulverizando [km] | RTL ACUMULADO[m] | EOC [km/km] | EOC [h/h] | Tempo de manobra [h] | Tempo rtl_rtw [h] | V pulv [m/s] | V desloc [m/s] | Preço Total por ha Simples [R$/ha] | Preço Total por ha Presumido [R$/ha] | Preço Total por ha Real [R$/ha] | Preço Total Simples [R$] | Preço Total Presumido [R$] | Prod CAPEX [ha/h/R$] | Dias Trabalhados | Preço Total Real [R$]
0 | 45 | CONCLUIDO | 4.0055 | 24.97 | 20.33 | 9.45 | 0.18 | 129 | 98.71 | 39.72 | 1 | 127 | 12.99 | 12407.75 | 176.5 | 795.82 | 219.02 | 51.23 | 82233.92 | 0.23 | 0.71 | 0.31 | 4.92 | 1 | 10 | 220.6277 | 301.8725 | 273.0622 | 220627.6816 | 301872.5274 | 5.1566e-05 | 17 | 273062.237
1 | 45 | CONCLUIDO | 4.8934 | 20.44 | 17.36 | 19.65 | 0.35 | 53 | 99.95 | 39.72 | 2 | 51 | 13.24 | 12561.45 | 143.25 | 795.71 | 119.72 | 51.23 | 32967.14 | 0.43 | 0.83 | 0.19 | 1.95 | 1 | 10 | 171.1798 | 234.2157 | 211.8625 | 171179.7605 | 234215.7002 | 6.2997e-05 | 14 | 211862.4825
2 | 45 | CONCLUIDO | 5.1555 | 19.4 | 16.73 | 30.42 | 0.52 | 33 | 101.2 | 39.72 | 3 | 31 | 13.49 | 12715.54 | 130.23 | 795.69 | 99 | 51.23 | 22704.77 | 0.52 | 0.86 | 0.16 | 1.32 | 1 | 10 | 156.3115 | 213.8723 | 193.4606 | 156311.515 | 213872.3108 | 6.6371e-05 | 13 | 193460.6376
3 | 45 | CONCLUIDO | 5.3457 | 18.71 | 16.25 | 42.38 | 0.69 | 23 | 102.45 | 39.72 | 4 | 20 | 13.74 | 12870.03 | 117.8 | 795.66 | 82.45 | 51.23 | 14479.15 | 0.62 | 0.89 | 0.15 | 0.84 | 1 | 10 | 151.5603 | 207.3714 | 187.5802 | 151560.2623 | 207371.4373 | 6.882e-05 | 13 | 187580.1984
4 | 45 | CONCLUIDO | 5.4135 | 18.47 | 16.09 | 50.82 | 0.85 | 19 | 103.71 | 39.72 | 5 | 1 | 14 | 13024.91 | 113.16 | 795.69 | 76.51 | 51.23 | 11531.84 | 0.67 | 0.9 | 0.16 | 0.68 | 1 | 10 | 149.8984 | 205.0976 | 185.5234 | 149898.4098 | 205097.6174 | 6.9692e-05 | 13 | 185523.3886
5 | 45 | CONCLUIDO | 5.4072 | 18.49 | 16.12 | 50.89 | 1.01 | 19 | 104.97 | 39.72 | 6 | 0 | 14.25 | 13180.19 | 114.39 | 795.75 | 77.32 | 51.23 | 11933.58 | 0.66 | 0.9 | 0.16 | 0.71 | 1 | 10 | 150.257 | 205.5883 | 185.9673 | 150257.0469 | 205588.3205 | 6.9611e-05 | 13 | 185967.2597

## RESULTADOS_10
Unnamed: 0 | Volume de calda [L] | STATUS | Capacidade operacional [ha/h] | Tempo de missao [h] | Tempo util [h] | Tempo por voo [min] | Autonomia Projetada [h] | N° Voos | MTOW [kg] | Massa Estrutura [kg] | Combustível [kg] | Abastecimentos | Massa gerador | Potência gerador [W] | Combustível consumido [L] | Calda cons [L] | Distância percorrida [km] | Distância Pulverizando [km] | RTL ACUMULADO[m] | EOC [km/km] | EOC [h/h] | Tempo de manobra [h] | Tempo rtl_rtw [h] | V pulv [m/s] | V desloc [m/s] | Preço Total por ha Simples [R$/ha] | Preço Total por ha Presumido [R$/ha] | Preço Total por ha Real [R$/ha] | Preço Total Simples [R$] | Preço Total Presumido [R$] | Prod CAPEX [ha/h/R$] | Dias Trabalhados | Preço Total Real [R$]
0 | 60 | CONCLUIDO | 3.5703 | 28.01 | 21.71 | 7.99 | 0.14 | 163 | 124.63 | 45 | 1 | 161 | 18.64 | 15605.44 | 222.71 | 795.79 | 265.51 | 51.23 | 105310.71 | 0.19 | 0.67 | 0.37 | 6.3 | 1 | 10 | 266.9505 | 365.2535 | 330.3942 | 266950.5424 | 365253.5092 | 4.0927e-05 | 19 | 330394.2269
1 | 60 | CONCLUIDO | 4.6319 | 21.59 | 17.8 | 16.43 | 0.28 | 65 | 125.95 | 45 | 2 | 63 | 18.95 | 15767.7 | 176.7 | 795.78 | 134.17 | 51.23 | 40130.01 | 0.38 | 0.81 | 0.21 | 2.39 | 1 | 10 | 193.9225 | 265.3333 | 240.0103 | 193922.5016 | 265333.322 | 5.3097e-05 | 15 | 240010.2821
2 | 60 | CONCLUIDO | 5.0082 | 19.97 | 16.81 | 25.22 | 0.42 | 40 | 127.27 | 45 | 3 | 38 | 19.27 | 15930.42 | 161.54 | 795.73 | 101.05 | 51.23 | 23694.48 | 0.51 | 0.86 | 0.17 | 1.4 | 1 | 10 | 176.0346 | 240.8584 | 217.8712 | 176034.6353 | 240858.3542 | 5.741e-05 | 14 | 217871.1709
3 | 60 | CONCLUIDO | 5.1625 | 19.37 | 16.5 | 34.13 | 0.55 | 29 | 128.59 | 45 | 4 | 27 | 19.59 | 16093.6 | 152.26 | 795.66 | 90.89 | 51.23 | 18672.89 | 0.56 | 0.88 | 0.15 | 1.09 | 1 | 10 | 163.0587 | 223.1041 | 201.8114 | 163058.7144 | 223104.1267 | 5.9179e-05 | 13 | 201811.3819
4 | 60 | CONCLUIDO | 5.2986 | 18.87 | 16.18 | 44.12 | 0.68 | 22 | 129.92 | 45 | 5 | 20 | 19.92 | 16257.24 | 143.03 | 795.7 | 80.16 | 51.23 | 13341.9 | 0.64 | 0.89 | 0.14 | 0.77 | 1 | 10 | 159.3735 | 218.0619 | 197.2504 | 159373.5192 | 218061.88 | 6.0739e-05 | 13 | 197250.3602
5 | 60 | CONCLUIDO | 5.351 | 18.69 | 16.1 | 53.65 | 0.81 | 18 | 131.25 | 45 | 6 | 16 | 20.25 | 16421.36 | 135.32 | 795.66 | 77.6 | 51.23 | 12082.35 | 0.66 | 0.9 | 0.14 | 0.69 | 1 | 10 | 156.964 | 214.7651 | 194.2682 | 156964.0363 | 214765.1193 | 6.134e-05 | 13 | 194268.2377
6 | 60 | CONCLUIDO | 5.4144 | 18.47 | 15.95 | 63.81 | 0.93 | 15 | 132.58 | 45 | 7 | 5 | 20.59 | 16585.95 | 129.65 | 795.64 | 72.37 | 51.23 | 9480.66 | 0.71 | 0.91 | 0.14 | 0.55 | 1 | 10 | 155.0108 | 212.0926 | 191.8507 | 155010.7525 | 212092.5501 | 6.2067e-05 | 13 | 191850.7348
7 | 60 | CONCLUIDO | 5.4099 | 18.48 | 15.97 | 63.88 | 1.06 | 15 | 133.92 | 45 | 8 | 0 | 20.93 | 16751.02 | 129.4 | 795.64 | 72.7 | 51.23 | 9645.59 | 0.7 | 0.91 | 0.15 | 0.56 | 1 | 10 | 154.9873 | 212.0604 | 191.8217 | 154987.2585 | 212060.4046 | 6.2015e-05 | 13 | 191821.6572

## RESULTADOS_14
Unnamed: 0 | Volume de calda [L] | STATUS | Capacidade operacional [ha/h] | Tempo de missao [h] | Tempo util [h] | Tempo por voo [min] | Autonomia Projetada [h] | N° Voos | MTOW [kg] | Massa Estrutura [kg] | Combustível [kg] | Abastecimentos | Massa gerador | Potência gerador [W] | Combustível consumido [L] | Calda cons [L] | Distância percorrida [km] | Distância Pulverizando [km] | RTL ACUMULADO[m] | EOC [km/km] | EOC [h/h] | Tempo de manobra [h] | Tempo rtl_rtw [h] | V pulv [m/s] | V desloc [m/s] | Preço Total por ha Simples [R$/ha] | Preço Total por ha Presumido [R$/ha] | Preço Total por ha Real [R$/ha] | Preço Total Simples [R$] | Preço Total Presumido [R$] | Prod CAPEX [ha/h/R$] | Dias Trabalhados | Preço Total Real [R$]
0 | 80 | CONCLUIDO | 3.0537 | 32.75 | 23.66 | 6.76 | 0.11 | 210 | 159.12 | 50.28 | 1 | 208 | 27.84 | 19859.16 | 286.77 | 795.81 | 330.85 | 51.23 | 137743.87 | 0.15 | 0.61 | 0.44 | 8.24 | 1 | 10 | 342.4913 | 468.6117 | 423.888 | 342491.259 | 468611.6502 | 3.117e-05 | 22 | 423888.012
1 | 80 | CONCLUIDO | 4.2916 | 23.3 | 18.4 | 13.8 | 0.22 | 80 | 160.54 | 50.28 | 2 | 78 | 28.26 | 20034.4 | 218.46 | 795.78 | 154.38 | 51.23 | 50160.09 | 0.33 | 0.79 | 0.23 | 2.99 | 1 | 10 | 222.6358 | 304.6201 | 275.5476 | 222635.8039 | 304620.1289 | 4.3805e-05 | 16 | 275547.6114
2 | 80 | CONCLUIDO | 4.7418 | 21.09 | 17.19 | 21.04 | 0.33 | 49 | 161.97 | 50.28 | 3 | 47 | 28.69 | 20210.21 | 199.88 | 795.75 | 113.52 | 51.23 | 29884.91 | 0.45 | 0.84 | 0.19 | 1.78 | 1 | 10 | 191.3825 | 261.8579 | 236.8666 | 191382.4655 | 261857.9325 | 4.8401e-05 | 14 | 236866.5789
3 | 80 | CONCLUIDO | 5.0079 | 19.97 | 16.52 | 28.31 | 0.43 | 35 | 163.4 | 50.28 | 4 | 33 | 29.12 | 20386.62 | 187.72 | 795.67 | 91.65 | 51.23 | 19021.43 | 0.56 | 0.88 | 0.15 | 1.11 | 1 | 10 | 184.2995 | 252.1667 | 228.1003 | 184299.5172 | 252166.7302 | 5.1117e-05 | 14 | 228100.2914
4 | 80 | CONCLUIDO | 5.085 | 19.67 | 16.44 | 35.23 | 0.54 | 28 | 164.83 | 50.28 | 5 | 26 | 29.55 | 20563.61 | 182.91 | 795.68 | 88.96 | 51.23 | 17710.69 | 0.58 | 0.88 | 0.15 | 1.03 | 1 | 10 | 173.161 | 236.9265 | 214.3146 | 173160.9914 | 236926.5077 | 5.1904e-05 | 13 | 214314.5743
5 | 80 | CONCLUIDO | 5.2036 | 19.22 | 16.18 | 44.14 | 0.64 | 22 | 166.27 | 50.28 | 6 | 20 | 29.99 | 20741.2 | 175.39 | 795.64 | 80.34 | 51.23 | 13429.35 | 0.64 | 0.89 | 0.14 | 0.78 | 1 | 10 | 169.8021 | 232.3308 | 210.1574 | 169802.1303 | 232330.7658 | 5.3114e-05 | 13 | 210157.4436
6 | 80 | CONCLUIDO | 5.2809 | 18.94 | 16 | 50.52 | 0.74 | 19 | 167.72 | 50.28 | 7 | 17 | 30.44 | 20919.39 | 169.4 | 795.64 | 73.88 | 51.23 | 10217.96 | 0.69 | 0.9 | 0.14 | 0.59 | 1 | 10 | 167.4092 | 229.0566 | 207.1958 | 167409.1852 | 229056.6328 | 5.3903e-05 | 13 | 207195.7892
7 | 80 | CONCLUIDO | 5.3122 | 18.82 | 15.98 | 59.94 | 0.84 | 16 | 169.17 | 50.28 | 8 | 14 | 30.89 | 21098.19 | 164.32 | 795.72 | 73.7 | 51.23 | 10141.65 | 0.7 | 0.9 | 0.13 | 0.58 | 1 | 10 | 165.8025 | 226.8583 | 205.2073 | 165802.5344 | 226858.3422 | 5.4223e-05 | 13 | 205207.3004
8 | 80 | CONCLUIDO | 5.3603 | 18.66 | 15.88 | 68.06 | 0.94 | 14 | 170.62 | 50.28 | 9 | 12 | 31.34 | 21277.6 | 158.07 | 795.7 | 70.18 | 51.23 | 8389.36 | 0.73 | 0.91 | 0.13 | 0.47 | 1 | 10 | 163.7362 | 224.0311 | 202.6499 | 163736.2049 | 224031.099 | 5.4714e-05 | 13 | 202649.8854
9 | 80 | CONCLUIDO | 5.3771 | 18.6 | 15.89 | 79.43 | 1.03 | 12 | 172.08 | 50.28 | 10 | 8 | 31.8 | 21457.64 | 152.62 | 795.67 | 70.49 | 51.23 | 8555.99 | 0.73 | 0.91 | 0.13 | 0.48 | 1 | 10 | 162.2153 | 221.9502 | 200.7676 | 162215.332 | 221950.1737 | 5.4885e-05 | 13 | 200767.5606
10 | 80 | CONCLUIDO | 5.3886 | 18.56 | 15.85 | 79.23 | 1.12 | 12 | 173.55 | 50.28 | 11 | 1 | 32.27 | 21638.31 | 148.18 | 795.67 | 68.68 | 51.23 | 7651.92 | 0.75 | 0.91 | 0.14 | 0.44 | 1 | 10 | 160.9811 | 220.2615 | 199.24 | 160981.1334 | 220261.4886 | 5.5003e-05 | 13 | 199240.0413
11 | 80 | CONCLUIDO | 5.4187 | 18.45 | 15.78 | 86.05 | 1.22 | 11 | 175.02 | 50.28 | 12 | 0 | 32.74 | 21819.6 | 148.43 | 795.67 | 66.26 | 51.23 | 6447.29 | 0.77 | 0.92 | 0.14 | 0.37 | 1 | 10 | 160.7705 | 219.9732 | 198.9793 | 160770.458 | 219973.2333 | 5.531e-05 | 13 | 198979.2967

## RESULTADOS_5
Unnamed: 0 | Volume de calda [L] | STATUS | Capacidade operacional [ha/h] | Tempo de missao [h] | Tempo util [h] | Tempo por voo [min] | Autonomia Projetada [h] | N° Voos | MTOW [kg] | Massa Estrutura [kg] | Combustível [kg] | Abastecimentos | Massa gerador | Potência gerador [W] | Combustível consumido [L] | Calda cons [L] | Distância percorrida [km] | Distância Pulverizando [km] | RTL ACUMULADO[m] | EOC [km/km] | EOC [h/h] | Tempo de manobra [h] | Tempo rtl_rtw [h] | V pulv [m/s] | V desloc [m/s] | Preço Total por ha Simples [R$/ha] | Preço Total por ha Presumido [R$/ha] | Preço Total por ha Real [R$/ha] | Preço Total Simples [R$] | Preço Total Presumido [R$] | Prod CAPEX [ha/h/R$] | Dias Trabalhados | Preço Total Real [R$]
0 | 35 | CONCLUIDO | 4.3234 | 23.13 | 19.41 | 10.99 | 0.22 | 106 | 80.84 | 35.1 | 1 | 104 | 9.74 | 10204.21 | 144.85 | 795.84 | 188.35 | 51.23 | 67015.82 | 0.27 | 0.74 | 0.27 | 4 | 1 | 10 | 195.2161 | 267.1033 | 241.6114 | 195216.1271 | 267103.3174 | 6.1597e-05 | 16 | 241611.3516
1 | 35 | CONCLUIDO | 5.0888 | 19.65 | 17 | 23.18 | 0.43 | 44 | 82.04 | 35.1 | 2 | 42 | 9.94 | 10352.53 | 117.65 | 795.71 | 107.6 | 51.23 | 26951.88 | 0.48 | 0.85 | 0.18 | 1.59 | 1 | 10 | 152.7015 | 208.9329 | 188.9927 | 152701.5023 | 208932.9322 | 7.2502e-05 | 13 | 188992.6664
2 | 35 | CONCLUIDO | 5.3471 | 18.7 | 16.36 | 37.76 | 0.63 | 26 | 83.25 | 35.1 | 3 | 19 | 10.15 | 10501.19 | 102.67 | 795.66 | 86.19 | 51.23 | 16338.08 | 0.59 | 0.88 | 0.15 | 0.95 | 1 | 10 | 146.919 | 201.021 | 181.8358 | 146918.9653 | 201021.01 | 7.6182e-05 | 13 | 181835.8469
3 | 35 | CONCLUIDO | 5.3723 | 18.61 | 16.31 | 40.77 | 0.83 | 24 | 84.46 | 35.1 | 4 | 0 | 10.36 | 10650.22 | 101.3 | 795.74 | 83.47 | 51.23 | 14984.1 | 0.61 | 0.89 | 0.18 | 0.9 | 1 | 10 | 146.4115 | 200.3266 | 181.2077 | 146411.4692 | 200326.6314 | 7.6541e-05 | 13 | 181207.7388

## RESULTADOS_8
Unnamed: 0 | Volume de calda [L] | STATUS | Capacidade operacional [ha/h] | Tempo de missao [h] | Tempo util [h] | Tempo por voo [min] | Autonomia Projetada [h] | N° Voos | MTOW [kg] | Massa Estrutura [kg] | Combustível [kg] | Abastecimentos | Massa gerador | Potência gerador [W] | Combustível consumido [L] | Calda cons [L] | Distância percorrida [km] | Distância Pulverizando [km] | RTL ACUMULADO[m] | EOC [km/km] | EOC [h/h] | Tempo de manobra [h] | Tempo rtl_rtw [h] | V pulv [m/s] | V desloc [m/s] | Preço Total por ha Simples [R$/ha] | Preço Total por ha Presumido [R$/ha] | Preço Total por ha Real [R$/ha] | Preço Total Simples [R$] | Preço Total Presumido [R$] | Prod CAPEX [ha/h/R$] | Dias Trabalhados | Preço Total Real [R$]
0 | 50 | CONCLUIDO | 3.8575 | 25.92 | 20.78 | 8.9 | 0.16 | 140 | 107.41 | 41.65 | 1 | 138 | 14.77 | 13481.73 | 191.83 | 796.03 | 233.93 | 51.23 | 89635.6 | 0.22 | 0.7 | 0.33 | 5.36 | 1 | 10 | 229.4776 | 313.9813 | 284.0154 | 229477.5798 | 313981.3485 | 4.7594e-05 | 17 | 284015.4093
1 | 50 | CONCLUIDO | 4.8069 | 20.8 | 17.5 | 18.42 | 0.32 | 57 | 108.68 | 41.65 | 2 | 55 | 15.03 | 13638.32 | 154.81 | 795.68 | 124.38 | 51.23 | 35275.83 | 0.41 | 0.83 | 0.2 | 2.09 | 1 | 10 | 175.7575 | 240.4792 | 217.5282 | 175757.5009 | 240479.1666 | 5.9308e-05 | 14 | 217528.1725
2 | 50 | CONCLUIDO | 5.1414 | 19.45 | 16.64 | 28.52 | 0.48 | 35 | 109.96 | 41.65 | 3 | 33 | 15.31 | 13795.21 | 140.18 | 795.7 | 96.06 | 51.23 | 21223.52 | 0.53 | 0.87 | 0.14 | 1.23 | 1 | 10 | 159.4059 | 218.1062 | 197.2904 | 159405.8764 | 218106.1526 | 6.3435e-05 | 13 | 197290.4075
3 | 50 | CONCLUIDO | 5.291 | 18.9 | 16.31 | 39.14 | 0.63 | 25 | 111.23 | 41.65 | 4 | 23 | 15.58 | 13952.52 | 130.01 | 795.67 | 84.52 | 51.23 | 15505.97 | 0.61 | 0.89 | 0.15 | 0.9 | 1 | 10 | 155.4565 | 212.7024 | 192.4024 | 155456.4791 | 212702.413 | 6.5281e-05 | 13 | 192402.3932
4 | 50 | CONCLUIDO | 5.4299 | 18.42 | 15.96 | 50.39 | 0.78 | 19 | 112.51 | 41.65 | 5 | 14 | 15.86 | 14110.24 | 119.48 | 795.66 | 72.49 | 51.23 | 9521.63 | 0.71 | 0.91 | 0.14 | 0.55 | 1 | 10 | 142.8173 | 195.4089 | 176.7594 | 142817.3102 | 195408.9445 | 6.6995e-05 | 12 | 176759.3891
5 | 50 | CONCLUIDO | 5.4109 | 18.48 | 16.07 | 56.71 | 0.93 | 17 | 113.79 | 41.65 | 6 | 0 | 16.14 | 14268.39 | 117.95 | 795.65 | 75.98 | 51.23 | 11276.37 | 0.67 | 0.9 | 0.15 | 0.66 | 1 | 10 | 151.4743 | 207.2539 | 187.4738 | 151474.3352 | 207253.868 | 6.676e-05 | 13 | 187473.8497

## RESULTADOS_3
Unnamed: 0 | Volume de calda [L] | STATUS | Capacidade operacional [ha/h] | Tempo de missao [h] | Tempo util [h] | Tempo por voo [min] | Autonomia Projetada [h] | N° Voos | MTOW [kg] | Massa Estrutura [kg] | Combustível [kg] | Abastecimentos | Massa gerador | Potência gerador [W] | Combustível consumido [L] | Calda cons [L] | Distância percorrida [km] | Distância Pulverizando [km] | RTL ACUMULADO[m] | EOC [km/km] | EOC [h/h] | Tempo de manobra [h] | Tempo rtl_rtw [h] | V pulv [m/s] | V desloc [m/s] | Preço Total por ha Simples [R$/ha] | Preço Total por ha Presumido [R$/ha] | Preço Total por ha Real [R$/ha] | Preço Total Simples [R$] | Preço Total Presumido [R$] | Prod CAPEX [ha/h/R$] | Dias Trabalhados | Preço Total Real [R$]
0 | 25 | CONCLUIDO | 4.6807 | 21.36 | 18.44 | 13.66 | 0.28 | 81 | 61.76 | 28.92 | 1 | 79 | 6.84 | 7851.41 | 110.38 | 795.85 | 156 | 51.23 | 50963.77 | 0.33 | 0.78 | 0.23 | 3.03 | 1 | 10 | 161.9594 | 221.6 | 200.4508 | 161959.4201 | 221600.0238 | 7.6383e-05 | 14 | 200450.8285
1 | 25 | CONCLUIDO | 5.1796 | 19.31 | 17.02 | 29.18 | 0.55 | 35 | 62.92 | 28.92 | 2 | 15 | 7 | 7994.37 | 89.44 | 795.67 | 108.88 | 51.23 | 27636.23 | 0.47 | 0.85 | 0.18 | 1.61 | 1 | 10 | 143.632 | 196.5237 | 177.7677 | 143632.0269 | 196523.6757 | 8.4524e-05 | 13 | 177767.732
2 | 25 | CONCLUIDO | 5.2572 | 19.02 | 16.77 | 30.49 | 0.81 | 33 | 64.08 | 28.92 | 3 | 0 | 7.16 | 8137.65 | 88.36 | 795.69 | 98.85 | 51.23 | 22633.3 | 0.52 | 0.86 | 0.2 | 1.36 | 1 | 10 | 142.871 | 195.4824 | 176.8258 | 142870.9982 | 195482.4028 | 8.579e-05 | 13 | 176825.8366

## RESULTADOS_15
Unnamed: 0 | Volume de calda [L] | STATUS | Capacidade operacional [ha/h] | Tempo de missao [h] | Tempo util [h] | Tempo por voo [min] | Autonomia Projetada [h] | N° Voos | MTOW [kg] | Massa Estrutura [kg] | Combustível [kg] | Abastecimentos | Massa gerador | Potência gerador [W] | Combustível consumido [L] | Calda cons [L] | Distância percorrida [km] | Distância Pulverizando [km] | RTL ACUMULADO[m] | EOC [km/km] | EOC [h/h] | Tempo de manobra [h] | Tempo rtl_rtw [h] | V pulv [m/s] | V desloc [m/s] | Preço Total por ha Simples [R$/ha] | Preço Total por ha Presumido [R$/ha] | Preço Total por ha Real [R$/ha] | Preço Total Simples [R$] | Preço Total Presumido [R$] | Prod CAPEX [ha/h/R$] | Dias Trabalhados | Preço Total Real [R$]
0 | 85 | CONCLUIDO | 2.9384 | 34.03 | 24.14 | 6.52 | 0.11 | 222 | 167.88 | 51.39 | 1 | 220 | 30.49 | 20939.59 | 303.23 | 795.86 | 347.15 | 51.23 | 145833.9 | 0.15 | 0.6 | 0.46 | 8.72 | 1 | 10 | 365.7298 | 500.4076 | 452.6494 | 365729.76 | 500407.5925 | 2.9268e-05 | 23 | 452649.3942
1 | 85 | CONCLUIDO | 4.2046 | 23.78 | 18.56 | 13.26 | 0.21 | 84 | 169.33 | 51.39 | 2 | 82 | 30.94 | 21118.46 | 228.81 | 795.75 | 159.98 | 51.23 | 52942.26 | 0.32 | 0.78 | 0.24 | 3.15 | 1 | 10 | 228.0646 | 312.0481 | 282.2666 | 228064.6048 | 312048.0538 | 4.188e-05 | 16 | 282266.6255
2 | 85 | CONCLUIDO | 4.6579 | 21.47 | 17.33 | 20 | 0.31 | 52 | 170.79 | 51.39 | 3 | 50 | 31.4 | 21297.94 | 209.72 | 795.71 | 118.83 | 51.23 | 32528.28 | 0.43 | 0.83 | 0.19 | 1.93 | 1 | 10 | 195.8127 | 267.9196 | 242.3497 | 195812.7307 | 267919.6169 | 4.6396e-05 | 14 | 242349.7447
3 | 85 | CONCLUIDO | 4.9861 | 20.06 | 16.46 | 27.44 | 0.41 | 36 | 172.25 | 51.39 | 4 | 34 | 31.86 | 21478.05 | 195.16 | 795.64 | 89.06 | 51.23 | 17720.47 | 0.58 | 0.88 | 0.16 | 1.05 | 1 | 10 | 186.8439 | 255.6481 | 231.2494 | 186843.9105 | 255648.0813 | 4.9665e-05 | 14 | 231249.3872
4 | 85 | CONCLUIDO | 5.0393 | 19.84 | 16.49 | 34.11 | 0.51 | 29 | 173.71 | 51.39 | 5 | 27 | 32.32 | 21658.78 | 191.68 | 795.67 | 90.69 | 51.23 | 18570.09 | 0.56 | 0.88 | 0.15 | 1.08 | 1 | 10 | 176.3376 | 241.2729 | 218.2461 | 176337.576 | 241272.851 | 5.0195e-05 | 13 | 218246.1087
5 | 85 | CONCLUIDO | 5.1333 | 19.48 | 16.3 | 40.74 | 0.61 | 24 | 175.18 | 51.39 | 6 | 22 | 32.79 | 21840.16 | 185.58 | 795.64 | 84.08 | 51.23 | 15291.54 | 0.61 | 0.89 | 0.15 | 0.89 | 1 | 10 | 173.5504 | 237.4594 | 214.7966 | 173550.4447 | 237459.3749 | 5.1131e-05 | 13 | 214796.5854
6 | 85 | CONCLUIDO | 5.2179 | 19.16 | 16.11 | 48.34 | 0.7 | 20 | 176.66 | 51.39 | 7 | 18 | 33.27 | 22022.17 | 179.27 | 795.64 | 77.92 | 51.23 | 12231.86 | 0.66 | 0.9 | 0.14 | 0.71 | 1 | 10 | 170.9057 | 233.8407 | 211.5233 | 170905.7126 | 233840.7358 | 5.1973e-05 | 13 | 211523.3042
7 | 85 | CONCLUIDO | 5.266 | 18.99 | 16.04 | 56.62 | 0.8 | 17 | 178.14 | 51.39 | 8 | 15 | 33.75 | 22204.83 | 174.05 | 795.68 | 75.75 | 51.23 | 11159.64 | 0.68 | 0.9 | 0.13 | 0.63 | 1 | 10 | 169.0348 | 231.2808 | 209.2077 | 169034.7835 | 231280.8481 | 5.2453e-05 | 13 | 209207.7286
8 | 85 | CONCLUIDO | 5.3124 | 18.82 | 15.94 | 63.77 | 0.89 | 15 | 179.63 | 51.39 | 9 | 13 | 34.24 | 22388.15 | 169.26 | 795.64 | 72.33 | 51.23 | 9459.74 | 0.71 | 0.91 | 0.13 | 0.54 | 1 | 10 | 167.3109 | 228.9222 | 207.0742 | 167310.9066 | 228922.1637 | 5.2915e-05 | 13 | 207074.1536
9 | 85 | CONCLUIDO | 5.3702 | 18.62 | 15.81 | 72.96 | 0.98 | 13 | 181.12 | 51.39 | 10 | 11 | 34.73 | 22572.13 | 162.72 | 795.64 | 67.69 | 51.23 | 7148.75 | 0.76 | 0.91 | 0.13 | 0.4 | 1 | 10 | 165.0576 | 225.8391 | 204.2854 | 165057.6321 | 225839.1341 | 5.349e-05 | 13 | 204285.3641
10 | 85 | CONCLUIDO | 5.3733 | 18.61 | 15.83 | 79.16 | 1.07 | 12 | 182.62 | 51.39 | 11 | 10 | 35.22 | 22756.91 | 155.34 | 795.66 | 68.67 | 51.23 | 7646.65 | 0.75 | 0.91 | 0.13 | 0.42 | 1 | 10 | 163.1699 | 223.2563 | 201.949 | 163169.9258 | 223256.291 | 5.3521e-05 | 13 | 201949.0239
11 | 85 | CONCLUIDO | 5.3909 | 18.55 | 15.8 | 86.21 | 1.16 | 11 | 184.12 | 51.39 | 12 | 3 | 35.73 | 22942.24 | 154.72 | 795.67 | 67.45 | 51.23 | 7040.19 | 0.76 | 0.91 | 0.13 | 0.4 | 1 | 10 | 162.8502 | 222.8188 | 201.5533 | 162850.1503 | 222818.76 | 5.3697e-05 | 13 | 201553.2503
12 | 85 | CONCLUIDO | 5.3874 | 18.56 | 15.82 | 86.27 | 1.24 | 11 | 185.63 | 51.39 | 13 | 0 | 36.24 | 23128.27 | 155.68 | 795.69 | 67.68 | 51.23 | 7154.07 | 0.76 | 0.91 | 0.14 | 0.41 | 1 | 10 | 163.1309 | 223.2028 | 201.9007 | 163130.858 | 223202.8367 | 5.3662e-05 | 13 | 201900.6712

## RESULTADOS_2
Unnamed: 0 | Volume de calda [L] | STATUS | Capacidade operacional [ha/h] | Tempo de missao [h] | Tempo util [h] | Tempo por voo [min] | Autonomia Projetada [h] | N° Voos | MTOW [kg] | Massa Estrutura [kg] | Combustível [kg] | Abastecimentos | Massa gerador | Potência gerador [W] | Combustível consumido [L] | Calda cons [L] | Distância percorrida [km] | Distância Pulverizando [km] | RTL ACUMULADO[m] | EOC [km/km] | EOC [h/h] | Tempo de manobra [h] | Tempo rtl_rtw [h] | V pulv [m/s] | V desloc [m/s] | Preço Total por ha Simples [R$/ha] | Preço Total por ha Presumido [R$/ha] | Preço Total por ha Real [R$/ha] | Preço Total Simples [R$] | Preço Total Presumido [R$] | Prod CAPEX [ha/h/R$] | Dias Trabalhados | Preço Total Real [R$]
0 | 20 | CONCLUIDO | 4.8954 | 20.43 | 17.87 | 16.25 | 0.34 | 66 | 51.33 | 24.83 | 1 | 64 | 5.51 | 6564.78 | 89.89 | 795.66 | 136.79 | 51.23 | 41435.83 | 0.37 | 0.81 | 0.21 | 2.46 | 1 | 10 | 153.7879 | 210.4194 | 190.3373 | 153787.9252 | 210419.4239 | 8.7411e-05 | 14 | 190337.2894
1 | 20 | CONCLUIDO | 5.2167 | 19.17 | 16.92 | 24.76 | 0.66 | 41 | 52.47 | 24.83 | 2 | 0 | 5.64 | 6705.1 | 78.83 | 795.73 | 103.2 | 51.23 | 24764.59 | 0.5 | 0.85 | 0.22 | 1.51 | 1 | 10 | 140.0391 | 191.6077 | 173.3209 | 140039.1176 | 191607.6988 | 9.3148e-05 | 13 | 173320.929

## RESULTADOS_11
Unnamed: 0 | Volume de calda [L] | STATUS | Capacidade operacional [ha/h] | Tempo de missao [h] | Tempo util [h] | Tempo por voo [min] | Autonomia Projetada [h] | N° Voos | MTOW [kg] | Massa Estrutura [kg] | Combustível [kg] | Abastecimentos | Massa gerador | Potência gerador [W] | Combustível consumido [L] | Calda cons [L] | Distância percorrida [km] | Distância Pulverizando [km] | RTL ACUMULADO[m] | EOC [km/km] | EOC [h/h] | Tempo de manobra [h] | Tempo rtl_rtw [h] | V pulv [m/s] | V desloc [m/s] | Preço Total por ha Simples [R$/ha] | Preço Total por ha Presumido [R$/ha] | Preço Total por ha Real [R$/ha] | Preço Total Simples [R$] | Preço Total Presumido [R$] | Prod CAPEX [ha/h/R$] | Dias Trabalhados | Preço Total Real [R$]
0 | 65 | CONCLUIDO | 3.4394 | 29.07 | 22.16 | 7.64 | 0.13 | 174 | 133.21 | 46.47 | 1 | 172 | 20.75 | 16663.42 | 238.02 | 795.89 | 280.59 | 51.23 | 112797.81 | 0.18 | 0.65 | 0.38 | 6.75 | 1 | 10 | 277.5468 | 379.7518 | 343.5088 | 277546.7972 | 379751.7724 | 3.8174e-05 | 19 | 343508.7962
1 | 65 | CONCLUIDO | 4.5338 | 22.06 | 18 | 15.65 | 0.26 | 69 | 134.55 | 46.47 | 2 | 67 | 21.09 | 16828.84 | 187.93 | 795.74 | 141.04 | 51.23 | 43544.1 | 0.36 | 0.8 | 0.22 | 2.59 | 1 | 10 | 199.0596 | 272.3622 | 246.3683 | 199059.6325 | 272362.1711 | 5.0321e-05 | 15 | 246368.3077
2 | 65 | CONCLUIDO | 4.9476 | 20.21 | 16.89 | 24.13 | 0.39 | 42 | 135.9 | 46.47 | 3 | 40 | 21.43 | 16994.64 | 171.24 | 795.71 | 103.68 | 51.23 | 25003.28 | 0.49 | 0.86 | 0.18 | 1.48 | 1 | 10 | 179.6988 | 245.8718 | 222.4062 | 179698.7909 | 245871.8135 | 5.4913e-05 | 14 | 222406.1527
3 | 65 | CONCLUIDO | 5.0999 | 19.61 | 16.58 | 32.1 | 0.52 | 31 | 137.25 | 46.47 | 4 | 29 | 21.78 | 17160.92 | 162.84 | 795.69 | 93.82 | 51.23 | 20126.68 | 0.55 | 0.87 | 0.16 | 1.18 | 1 | 10 | 166.809 | 228.2354 | 206.4529 | 166808.9682 | 228235.3894 | 5.6604e-05 | 13 | 206452.9242
4 | 65 | CONCLUIDO | 5.2241 | 19.14 | 16.31 | 40.77 | 0.64 | 24 | 138.6 | 46.47 | 5 | 22 | 22.13 | 17327.69 | 154.35 | 795.71 | 84.58 | 51.23 | 15540.19 | 0.61 | 0.89 | 0.15 | 0.9 | 1 | 10 | 163.2991 | 223.4331 | 202.1089 | 163299.122 | 223433.063 | 5.7982e-05 | 13 | 202108.9251
5 | 65 | CONCLUIDO | 5.3511 | 18.69 | 15.99 | 50.5 | 0.76 | 19 | 139.95 | 46.47 | 6 | 17 | 22.49 | 17494.97 | 146.12 | 795.67 | 73.61 | 51.23 | 10079 | 0.7 | 0.9 | 0.14 | 0.58 | 1 | 10 | 159.9765 | 218.8869 | 197.9966 | 159976.466 | 218886.8584 | 5.9392e-05 | 13 | 197996.6038
6 | 65 | CONCLUIDO | 5.3738 | 18.61 | 15.99 | 59.97 | 0.88 | 16 | 141.31 | 46.47 | 7 | 13 | 22.85 | 17662.75 | 139.11 | 795.65 | 73.98 | 51.23 | 10280.41 | 0.69 | 0.9 | 0.14 | 0.58 | 1 | 10 | 158.0188 | 216.2083 | 195.5736 | 158018.7692 | 216208.2513 | 5.9644e-05 | 13 | 195573.6392
7 | 65 | CONCLUIDO | 5.4147 | 18.47 | 15.91 | 68.17 | 0.99 | 14 | 142.68 | 46.47 | 8 | 1 | 23.21 | 17831.04 | 133.72 | 795.68 | 70.51 | 51.23 | 8556.78 | 0.73 | 0.91 | 0.15 | 0.5 | 1 | 10 | 156.3216 | 213.8861 | 193.4731 | 156321.6186 | 213886.135 | 6.0098e-05 | 13 | 193473.1424
8 | 65 | CONCLUIDO | 5.417 | 18.46 | 15.9 | 68.14 | 1.11 | 14 | 144.05 | 46.47 | 9 | 0 | 23.58 | 17999.83 | 134.56 | 795.65 | 70.26 | 51.23 | 8431.36 | 0.73 | 0.91 | 0.15 | 0.49 | 1 | 10 | 156.5119 | 214.1465 | 193.7087 | 156511.939 | 214146.5397 | 6.0123e-05 | 13 | 193708.6945

## RESULTADOS_13
Unnamed: 0 | Volume de calda [L] | STATUS | Capacidade operacional [ha/h] | Tempo de missao [h] | Tempo util [h] | Tempo por voo [min] | Autonomia Projetada [h] | N° Voos | MTOW [kg] | Massa Estrutura [kg] | Combustível [kg] | Abastecimentos | Massa gerador | Potência gerador [W] | Combustível consumido [L] | Calda cons [L] | Distância percorrida [km] | Distância Pulverizando [km] | RTL ACUMULADO[m] | EOC [km/km] | EOC [h/h] | Tempo de manobra [h] | Tempo rtl_rtw [h] | V pulv [m/s] | V desloc [m/s] | Preço Total por ha Simples [R$/ha] | Preço Total por ha Presumido [R$/ha] | Preço Total por ha Real [R$/ha] | Preço Total Simples [R$] | Preço Total Presumido [R$] | Prod CAPEX [ha/h/R$] | Dias Trabalhados | Preço Total Real [R$]
0 | 75 | CONCLUIDO | 3.1766 | 31.48 | 23.15 | 7.02 | 0.12 | 198 | 150.44 | 49.1 | 1 | 196 | 25.34 | 18787.76 | 270.23 | 795.82 | 313.84 | 51.23 | 129301.3 | 0.16 | 0.62 | 0.42 | 7.74 | 1 | 10 | 319.921 | 437.73 | 395.9537 | 319921.0093 | 437730.0389 | 3.3279e-05 | 21 | 395953.6983
1 | 75 | CONCLUIDO | 4.3806 | 22.83 | 18.23 | 14.39 | 0.23 | 76 | 151.83 | 49.1 | 2 | 74 | 25.73 | 18959.54 | 207.94 | 795.79 | 148.68 | 51.23 | 47330.41 | 0.34 | 0.79 | 0.23 | 2.82 | 1 | 10 | 208.3941 | 285.134 | 257.9213 | 208394.1313 | 285134.0441 | 4.5893e-05 | 15 | 257921.2511
2 | 75 | CONCLUIDO | 4.8037 | 20.82 | 17.1 | 21.84 | 0.35 | 47 | 153.23 | 49.1 | 3 | 45 | 26.13 | 19131.85 | 190.67 | 795.65 | 111.07 | 51.23 | 28672.76 | 0.46 | 0.85 | 0.18 | 1.7 | 1 | 10 | 187.5764 | 256.6504 | 232.156 | 187576.4472 | 256650.3704 | 5.0326e-05 | 14 | 232156.0193
3 | 75 | CONCLUIDO | 4.9192 | 20.33 | 16.98 | 29.11 | 0.46 | 35 | 154.63 | 49.1 | 4 | 33 | 26.53 | 19304.72 | 185.23 | 795.74 | 108.57 | 51.23 | 27479.2 | 0.47 | 0.85 | 0.14 | 1.57 | 1 | 10 | 184.568 | 252.5341 | 228.4326 | 184568.0334 | 252534.1258 | 5.1536e-05 | 14 | 228432.6233
4 | 75 | CONCLUIDO | 5.1468 | 19.43 | 16.36 | 37.75 | 0.57 | 26 | 156.03 | 49.1 | 5 | 24 | 26.94 | 19478.15 | 173.37 | 795.66 | 86.31 | 51.23 | 16397.75 | 0.59 | 0.88 | 0.15 | 0.95 | 1 | 10 | 169.6474 | 232.1191 | 209.966 | 169647.4447 | 232119.1181 | 5.392e-05 | 13 | 209965.9952
5 | 75 | CONCLUIDO | 5.2423 | 19.08 | 16.16 | 46.16 | 0.67 | 21 | 157.44 | 49.1 | 6 | 19 | 27.35 | 19652.13 | 166.05 | 795.64 | 79.45 | 51.23 | 12990.87 | 0.64 | 0.89 | 0.14 | 0.75 | 1 | 10 | 166.703 | 228.0903 | 206.3217 | 166702.9573 | 228090.3406 | 5.4921e-05 | 13 | 206321.7186
6 | 75 | CONCLUIDO | 5.2645 | 19 | 16.17 | 53.9 | 0.78 | 18 | 158.86 | 49.1 | 7 | 16 | 27.77 | 19826.68 | 161.8 | 795.65 | 80.24 | 51.23 | 13399.97 | 0.64 | 0.89 | 0.13 | 0.76 | 1 | 10 | 165.3987 | 226.3057 | 204.7074 | 165398.6619 | 226305.746 | 5.5153e-05 | 13 | 204707.4433
7 | 75 | CONCLUIDO | 5.3531 | 18.68 | 15.95 | 63.78 | 0.88 | 15 | 160.28 | 49.1 | 8 | 13 | 28.19 | 20001.93 | 154.25 | 795.65 | 72.46 | 51.23 | 9524.07 | 0.71 | 0.91 | 0.13 | 0.54 | 1 | 10 | 162.5868 | 222.4585 | 201.2274 | 162586.8484 | 222458.4988 | 5.6081e-05 | 13 | 201227.3719
8 | 75 | CONCLUIDO | 5.4057 | 18.5 | 15.83 | 73.04 | 0.99 | 13 | 161.71 | 49.1 | 9 | 10 | 28.61 | 20177.64 | 147.58 | 795.66 | 68.26 | 51.23 | 7434.03 | 0.75 | 0.91 | 0.13 | 0.42 | 1 | 10 | 160.4148 | 219.4866 | 198.5391 | 160414.8268 | 219486.643 | 5.6633e-05 | 13 | 198539.1459
9 | 75 | CONCLUIDO | 5.4092 | 18.49 | 15.84 | 79.22 | 1.09 | 12 | 163.13 | 49.1 | 10 | 2 | 29.04 | 20353.94 | 143.82 | 795.67 | 68.79 | 51.23 | 7706.52 | 0.74 | 0.91 | 0.14 | 0.44 | 1 | 10 | 159.445 | 218.1597 | 197.3388 | 159445.0004 | 218159.6838 | 5.6669e-05 | 13 | 197338.8298
10 | 75 | CONCLUIDO | 5.3988 | 18.52 | 15.88 | 79.4 | 1.18 | 12 | 164.57 | 49.1 | 11 | 0 | 29.47 | 20530.82 | 144.7 | 795.67 | 69.96 | 51.23 | 8292.37 | 0.73 | 0.91 | 0.14 | 0.47 | 1 | 10 | 159.765 | 218.5975 | 197.7348 | 159764.9611 | 218597.4681 | 5.656e-05 | 13 | 197734.8326

## RESULTADOS_17
Unnamed: 0 | Volume de calda [L] | STATUS | Capacidade operacional [ha/h] | Tempo de missao [h] | Tempo util [h] | Tempo por voo [min] | Autonomia Projetada [h] | N° Voos | MTOW [kg] | Massa Estrutura [kg] | Combustível [kg] | Abastecimentos | Massa gerador | Potência gerador [W] | Combustível consumido [L] | Calda cons [L] | Distância percorrida [km] | Distância Pulverizando [km] | RTL ACUMULADO[m] | EOC [km/km] | EOC [h/h] | Tempo de manobra [h] | Tempo rtl_rtw [h] | V pulv [m/s] | V desloc [m/s] | Preço Total por ha Simples [R$/ha] | Preço Total por ha Presumido [R$/ha] | Preço Total por ha Real [R$/ha] | Preço Total Simples [R$] | Preço Total Presumido [R$] | Prod CAPEX [ha/h/R$] | Dias Trabalhados | Preço Total Real [R$]
0 | 95 | CONCLUIDO | 2.7003 | 37.03 | 25.3 | 6.1 | 0.1 | 249 | 185.69 | 53.44 | 1 | 247 | 36.26 | 23136.14 | 339.7 | 796.29 | 385.96 | 51.23 | 165106.16 | 0.13 | 0.57 | 0.5 | 9.88 | 1 | 10 | 418.3496 | 572.4043 | 517.7749 | 418349.5759 | 572404.346 | 2.5717e-05 | 25 | 517774.8786
1 | 95 | CONCLUIDO | 4.0529 | 24.67 | 18.82 | 12.41 | 0.19 | 91 | 187.21 | 53.44 | 2 | 89 | 36.77 | 23322.88 | 248.72 | 795.77 | 168.41 | 51.23 | 57119.27 | 0.3 | 0.77 | 0.25 | 3.41 | 1 | 10 | 247.7114 | 338.9297 | 306.5827 | 247711.3886 | 338929.6501 | 3.8598e-05 | 17 | 306582.68
2 | 95 | CONCLUIDO | 4.5422 | 22.02 | 17.46 | 18.71 | 0.28 | 56 | 188.73 | 53.44 | 3 | 54 | 37.29 | 23510.33 | 227.27 | 795.69 | 123.12 | 51.23 | 34653.27 | 0.42 | 0.83 | 0.19 | 2.05 | 1 | 10 | 212.466 | 290.7053 | 262.9608 | 212465.978 | 290705.3244 | 4.3258e-05 | 15 | 262960.8163
3 | 95 | CONCLUIDO | 4.8156 | 20.77 | 16.81 | 25.21 | 0.37 | 40 | 190.25 | 53.44 | 4 | 38 | 37.82 | 23698.48 | 215.54 | 795.66 | 101.08 | 51.23 | 23713.16 | 0.51 | 0.86 | 0.17 | 1.4 | 1 | 10 | 195.486 | 267.4726 | 241.9454 | 195485.994 | 267472.5612 | 4.5862e-05 | 14 | 241945.3553
4 | 95 | CONCLUIDO | 4.9269 | 20.3 | 16.64 | 31.19 | 0.46 | 32 | 191.78 | 53.44 | 5 | 30 | 38.35 | 23887.36 | 210.15 | 795.64 | 95.7 | 51.23 | 21058.89 | 0.54 | 0.87 | 0.16 | 1.23 | 1 | 10 | 192.3495 | 263.1811 | 238.0634 | 192349.4856 | 263181.052 | 4.6922e-05 | 14 | 238063.4218
5 | 95 | CONCLUIDO | 5.0516 | 19.8 | 16.36 | 37.75 | 0.55 | 26 | 193.32 | 53.44 | 6 | 24 | 38.89 | 24076.95 | 202.94 | 795.65 | 86.34 | 51.23 | 16411.88 | 0.59 | 0.88 | 0.15 | 0.95 | 1 | 10 | 179.6894 | 245.8589 | 222.3945 | 179689.3711 | 245858.9249 | 4.8109e-05 | 13 | 222394.4941
6 | 95 | CONCLUIDO | 5.1311 | 19.49 | 16.2 | 44.19 | 0.64 | 22 | 194.86 | 53.44 | 7 | 20 | 39.43 | 24267.28 | 197.38 | 795.64 | 81.12 | 51.23 | 13819.53 | 0.63 | 0.89 | 0.14 | 0.79 | 1 | 10 | 177.1727 | 242.4156 | 219.2798 | 177172.7415 | 242415.5613 | 4.8866e-05 | 13 | 219279.7603
7 | 95 | CONCLUIDO | 5.2597 | 19.01 | 15.87 | 52.91 | 0.72 | 18 | 196.41 | 53.44 | 8 | 16 | 39.98 | 24458.36 | 189.53 | 795.73 | 69.57 | 51.23 | 8065.23 | 0.74 | 0.91 | 0.14 | 0.47 | 1 | 10 | 173.5262 | 237.4262 | 214.7666 | 173526.2337 | 237426.2484 | 5.0091e-05 | 13 | 214766.6205
8 | 95 | CONCLUIDO | 5.247 | 19.06 | 15.99 | 59.98 | 0.81 | 16 | 197.97 | 53.44 | 9 | 14 | 40.53 | 24650.18 | 187.65 | 795.64 | 74.1 | 51.23 | 10339.99 | 0.69 | 0.9 | 0.13 | 0.59 | 1 | 10 | 173.23 | 237.0209 | 214.3999 | 173229.9709 | 237020.8885 | 4.997e-05 | 13 | 214399.9476
9 | 95 | CONCLUIDO | 5.2689 | 18.98 | 15.95 | 63.81 | 0.89 | 15 | 199.53 | 53.44 | 10 | 13 | 41.1 | 24842.77 | 182.92 | 795.67 | 72.72 | 51.23 | 9654.85 | 0.7 | 0.91 | 0.13 | 0.54 | 1 | 10 | 171.7577 | 235.0065 | 212.5778 | 171757.6924 | 235006.4522 | 5.0179e-05 | 13 | 212577.7662
10 | 95 | CONCLUIDO | 5.3277 | 18.77 | 15.82 | 73 | 0.97 | 13 | 201.1 | 53.44 | 11 | 11 | 41.66 | 25036.12 | 178.17 | 795.7 | 67.98 | 51.23 | 7296.88 | 0.75 | 0.91 | 0.13 | 0.41 | 1 | 10 | 169.8845 | 232.4434 | 210.2593 | 169884.4569 | 232443.4087 | 5.0739e-05 | 13 | 210259.336
11 | 95 | CONCLUIDO | 5.334 | 18.75 | 15.83 | 79.16 | 1.05 | 12 | 202.67 | 53.44 | 12 | 10 | 42.24 | 25230.25 | 173.2 | 795.64 | 68.61 | 51.23 | 7614.21 | 0.75 | 0.91 | 0.13 | 0.42 | 1 | 10 | 168.5591 | 230.6301 | 208.6191 | 168559.1471 | 230630.0614 | 5.0799e-05 | 13 | 208619.052
12 | 95 | CONCLUIDO | 5.3575 | 18.67 | 15.79 | 86.11 | 1.13 | 11 | 204.25 | 53.44 | 13 | 8 | 42.82 | 25425.3 | 170.34 | 795.67 | 67.12 | 51.23 | 6878.4 | 0.76 | 0.92 | 0.13 | 0.38 | 1 | 10 | 167.5899 | 229.3038 | 207.4194 | 167589.8556 | 229303.834 | 5.1023e-05 | 13 | 207419.3979
13 | 95 | CONCLUIDO | 5.3934 | 18.54 | 15.7 | 94.2 | 1.21 | 10 | 205.84 | 53.44 | 14 | 4 | 43.4 | 25621.03 | 164.05 | 795.65 | 64.01 | 51.23 | 5326.51 | 0.8 | 0.92 | 0.13 | 0.29 | 1 | 10 | 165.628 | 226.6195 | 204.9913 | 165627.9899 | 226619.5227 | 5.1364e-05 | 13 | 204991.2735
14 | 95 | CONCLUIDO | 5.3809 | 18.58 | 15.74 | 94.46 | 1.28 | 10 | 207.43 | 53.44 | 15 | 0 | 44 | 25817.56 | 165.44 | 795.67 | 65.41 | 51.23 | 6024.33 | 0.78 | 0.92 | 0.13 | 0.34 | 1 | 10 | 166.1097 | 227.2786 | 205.5875 | 166109.693 | 227278.6102 | 5.1245e-05 | 13 | 205587.4587

## RESULTADOS_9
Unnamed: 0 | Volume de calda [L] | STATUS | Capacidade operacional [ha/h] | Tempo de missao [h] | Tempo util [h] | Tempo por voo [min] | Autonomia Projetada [h] | N° Voos | MTOW [kg] | Massa Estrutura [kg] | Combustível [kg] | Abastecimentos | Massa gerador | Potência gerador [W] | Combustível consumido [L] | Calda cons [L] | Distância percorrida [km] | Distância Pulverizando [km] | RTL ACUMULADO[m] | EOC [km/km] | EOC [h/h] | Tempo de manobra [h] | Tempo rtl_rtw [h] | V pulv [m/s] | V desloc [m/s] | Preço Total por ha Simples [R$/ha] | Preço Total por ha Presumido [R$/ha] | Preço Total por ha Real [R$/ha] | Preço Total Simples [R$] | Preço Total Presumido [R$] | Prod CAPEX [ha/h/R$] | Dias Trabalhados | Preço Total Real [R$]
0 | 55 | CONCLUIDO | 3.704 | 27 | 21.28 | 8.4 | 0.15 | 152 | 116.05 | 43.4 | 1 | 150 | 16.65 | 14546.17 | 207.58 | 795.98 | 251.24 | 51.23 | 98231.99 | 0.2 | 0.68 | 0.35 | 5.87 | 1 | 10 | 248.2017 | 339.6005 | 307.1895 | 248201.6806 | 339600.4892 | 4.3977e-05 | 18 | 307189.4952
1 | 55 | CONCLUIDO | 4.7163 | 21.2 | 17.66 | 17.37 | 0.3 | 61 | 117.34 | 43.4 | 2 | 59 | 16.94 | 14705.49 | 166.14 | 795.74 | 129.75 | 51.23 | 37942.12 | 0.39 | 0.82 | 0.2 | 2.25 | 1 | 10 | 180.4671 | 246.9231 | 223.3571 | 180467.1059 | 246923.056 | 5.5995e-05 | 14 | 223357.0661
2 | 55 | CONCLUIDO | 5.1243 | 19.51 | 16.55 | 26.83 | 0.45 | 37 | 118.63 | 43.4 | 3 | 35 | 17.23 | 14865.24 | 149.24 | 795.78 | 91.81 | 51.23 | 19093.23 | 0.56 | 0.87 | 0.17 | 1.14 | 1 | 10 | 162.2823 | 222.0418 | 200.8505 | 162282.329 | 222041.8419 | 6.084e-05 | 13 | 200850.4802
3 | 55 | CONCLUIDO | 5.2298 | 19.12 | 16.39 | 36.43 | 0.59 | 27 | 119.93 | 43.4 | 4 | 25 | 17.53 | 15025.44 | 141.47 | 795.64 | 87.54 | 51.23 | 17004.83 | 0.59 | 0.88 | 0.15 | 0.98 | 1 | 10 | 159.2771 | 217.9299 | 197.131 | 159277.0798 | 217929.9274 | 6.2092e-05 | 13 | 197131.001
4 | 55 | CONCLUIDO | 5.3586 | 18.66 | 16.1 | 48.3 | 0.73 | 20 | 121.23 | 43.4 | 5 | 18 | 17.83 | 15186.08 | 131.7 | 795.65 | 77.44 | 51.23 | 11992.29 | 0.66 | 0.9 | 0.14 | 0.69 | 1 | 10 | 155.6624 | 212.9841 | 192.6572 | 155662.3699 | 212984.1218 | 6.3621e-05 | 13 | 192657.2162
5 | 55 | CONCLUIDO | 5.3988 | 18.52 | 16.03 | 56.59 | 0.86 | 17 | 122.54 | 43.4 | 6 | 9 | 18.14 | 15347.16 | 124.99 | 795.68 | 75.06 | 51.23 | 10817.06 | 0.68 | 0.9 | 0.14 | 0.62 | 1 | 10 | 153.6543 | 210.2366 | 190.172 | 153654.3365 | 210236.642 | 6.4099e-05 | 13 | 190171.9519
6 | 55 | CONCLUIDO | 5.4196 | 18.45 | 15.98 | 59.94 | 1 | 16 | 123.85 | 43.4 | 7 | 0 | 18.45 | 15508.69 | 124.36 | 795.67 | 73.06 | 51.23 | 9823 | 0.7 | 0.9 | 0.15 | 0.58 | 1 | 10 | 153.3355 | 209.8004 | 189.7774 | 153335.5358 | 209800.4448 | 6.4346e-05 | 13 | 189777.3848

## resultados
Unnamed: 0 | Volume de calda [L] | STATUS | Capacidade operacional [ha/h] | Tempo de missao [h] | Tempo util [h] | Tempo por voo [min] | Autonomia Projetada [h] | N° Voos | MTOW [kg] | Massa Estrutura [kg] | Combustível [kg] | Abastecimentos | Massa gerador | Potência gerador [W] | Combustível consumido [L] | Calda cons [L] | Distância percorrida [km] | Distância Pulverizando [km] | RTL ACUMULADO[m] | EOC [km/km] | EOC [h/h] | Tempo de manobra [h] | Tempo rtl_rtw [h] | V pulv [m/s] | V desloc [m/s]
0 | 100 | CONCLUIDO | 2.5889 | 38.63 | 25.88 | 5.9 | 0.09 | 263 | 194.77 | 54.38 | 1 | 261 | 39.4 | 24256.19 | 358.62 | 795.99 | 405.91 | 51.23 | 175008.84 | 0.13 | 0.56 | 0.53 | 10.47 | 1 | 10
1 | 100 | CONCLUIDO | 3.9678 | 25.2 | 18.99 | 11.99 | 0.18 | 95 | 196.32 | 54.38 | 2 | 93 | 39.95 | 24447.22 | 259.29 | 795.76 | 174.54 | 51.23 | 60167.73 | 0.29 | 0.76 | 0.25 | 3.58 | 1 | 10
2 | 100 | CONCLUIDO | 4.4806 | 22.32 | 17.55 | 18.15 | 0.27 | 58 | 197.88 | 54.38 | 3 | 56 | 40.5 | 24639 | 236.38 | 795.72 | 125.9 | 51.23 | 36030.27 | 0.41 | 0.82 | 0.2 | 2.14 | 1 | 10
3 | 100 | CONCLUIDO | 4.7474 | 21.06 | 16.91 | 24.16 | 0.36 | 42 | 199.44 | 54.38 | 4 | 40 | 41.06 | 24831.54 | 224.65 | 795.73 | 104.66 | 51.23 | 25491.55 | 0.49 | 0.85 | 0.18 | 1.51 | 1 | 10
4 | 100 | CONCLUIDO | 4.8856 | 20.47 | 16.67 | 30.31 | 0.44 | 33 | 201.01 | 54.38 | 5 | 31 | 41.63 | 25024.84 | 218.19 | 795.69 | 96.76 | 51.23 | 21583.58 | 0.53 | 0.87 | 0.16 | 1.26 | 1 | 10
5 | 100 | CONCLUIDO | 5.0074 | 19.97 | 16.4 | 36.45 | 0.53 | 27 | 202.58 | 54.38 | 6 | 25 | 42.2 | 25218.93 | 211.56 | 795.65 | 87.94 | 51.23 | 17204.12 | 0.58 | 0.88 | 0.15 | 1 | 1 | 10
6 | 100 | CONCLUIDO | 5.0868 | 19.66 | 16.25 | 42.39 | 0.61 | 23 | 204.16 | 54.38 | 7 | 21 | 42.78 | 25413.94 | 206.2 | 795.65 | 82.55 | 51.23 | 14531.39 | 0.62 | 0.89 | 0.14 | 0.84 | 1 | 10
7 | 100 | CONCLUIDO | 5.1825 | 19.3 | 16.04 | 50.65 | 0.69 | 19 | 205.75 | 54.38 | 8 | 17 | 43.37 | 25609.61 | 200.06 | 795.64 | 75.46 | 51.23 | 11007.99 | 0.68 | 0.9 | 0.14 | 0.63 | 1 | 10
8 | 100 | CONCLUIDO | 5.2089 | 19.2 | 16.02 | 56.54 | 0.77 | 17 | 207.34 | 54.38 | 9 | 15 | 43.96 | 25806.1 | 196.72 | 795.67 | 74.92 | 51.23 | 10746.87 | 0.68 | 0.9 | 0.13 | 0.61 | 1 | 10
9 | 100 | CONCLUIDO | 5.2516 | 19.04 | 15.94 | 63.77 | 0.85 | 15 | 208.94 | 54.38 | 10 | 13 | 44.56 | 26003.41 | 192.72 | 795.65 | 72.3 | 51.23 | 9444.5 | 0.71 | 0.91 | 0.13 | 0.53 | 1 | 10
10 | 100 | CONCLUIDO | 5.2737 | 18.96 | 15.9 | 68.15 | 0.93 | 14 | 210.55 | 54.38 | 11 | 12 | 45.17 | 26201.54 | 188.47 | 795.64 | 70.9 | 51.23 | 8750.15 | 0.72 | 0.91 | 0.13 | 0.49 | 1 | 10
11 | 100 | CONCLUIDO | 5.3053 | 18.85 | 15.87 | 79.33 | 1 | 12 | 212.16 | 54.38 | 12 | 10 | 45.78 | 26400.51 | 183.63 | 795.66 | 69.89 | 51.23 | 8255.61 | 0.73 | 0.91 | 0.13 | 0.46 | 1 | 10
12 | 100 | CONCLUIDO | 5.3368 | 18.74 | 15.79 | 86.15 | 1.08 | 11 | 213.78 | 54.38 | 13 | 9 | 46.4 | 26600.32 | 178.77 | 795.72 | 67.34 | 51.23 | 6984.67 | 0.76 | 0.92 | 0.13 | 0.38 | 1 | 10
13 | 100 | CONCLUIDO | 5.3617 | 18.65 | 15.75 | 94.47 | 1.15 | 10 | 215.41 | 54.38 | 14 | 8 | 47.03 | 26801 | 173.49 | 795.64 | 65.69 | 51.23 | 6166.88 | 0.78 | 0.92 | 0.12 | 0.34 | 1 | 10
14 | 100 | CONCLUIDO | 5.3528 | 18.68 | 15.78 | 94.66 | 1.23 | 10 | 217.04 | 54.38 | 15 | 6 | 47.66 | 27002.55 | 171.69 | 795.64 | 66.72 | 51.23 | 6682.3 | 0.77 | 0.92 | 0.13 | 0.37 | 1 | 10
15 | 100 | CONCLUIDO | 5.3784 | 18.59 | 15.73 | 104.84 | 1.3 | 9 | 218.68 | 54.38 | 16 | 0 | 48.31 | 27204.98 | 169.59 | 795.64 | 64.87 | 51.23 | 5762.62 | 0.79 | 0.92 | 0.13 | 0.32 | 1 | 10
0 | 40 | CONCLUIDO | 4.1551 | 24.07 | 19.9 | 10.12 | 0.2 | 118 | 89.87 | 37.55 | 1 | 116 | 11.32 | 11317.98 | 161.14 | 795.73 | 204.54 | 51.23 | 75050.7 | 0.25 | 0.73 | 0.3 | 4.49 | 1 | 10
1 | 40 | CONCLUIDO | 5.0015 | 19.99 | 17.15 | 21.43 | 0.39 | 48 | 91.1 | 37.55 | 2 | 46 | 11.54 | 11468.97 | 130.41 | 795.74 | 112.35 | 51.23 | 29307.7 | 0.46 | 0.84 | 0.19 | 1.74 | 1 | 10
2 | 40 | CONCLUIDO | 5.27 | 18.98 | 16.49 | 34.11 | 0.57 | 29 | 92.32 | 37.55 | 3 | 27 | 11.77 | 11620.34 | 116.61 | 795.69 | 90.62 | 51.23 | 18537.73 | 0.57 | 0.88 | 0.15 | 1.08 | 1 | 10
3 | 40 | CONCLUIDO | 5.405 | 18.5 | 16.16 | 46.18 | 0.75 | 21 | 93.55 | 37.55 | 4 | 5 | 12 | 11772.07 | 105.86 | 795.64 | 79.07 | 51.23 | 12802.09 | 0.65 | 0.89 | 0.16 | 0.76 | 1 | 10
4 | 40 | CONCLUIDO | 5.4013 | 18.51 | 16.18 | 46.22 | 0.93 | 21 | 94.79 | 37.55 | 5 | 0 | 12.23 | 11924.18 | 107.13 | 795.71 | 79.22 | 51.23 | 12876.8 | 0.65 | 0.89 | 0.17 | 0.77 | 1 | 10
0 | 30 | CONCLUIDO | 4.4921 | 22.26 | 18.96 | 12.1 | 0.24 | 94 | 71.52 | 32.27 | 1 | 92 | 8.25 | 9054.6 | 128.26 | 795.78 | 173.02 | 51.23 | 59409.41 | 0.3 | 0.76 | 0.26 | 3.54 | 1 | 10
1 | 30 | CONCLUIDO | 5.2439 | 19.07 | 16.63 | 26.27 | 0.48 | 38 | 72.7 | 32.27 | 2 | 36 | 8.43 | 9200.25 | 101.66 | 795.67 | 94.75 | 51.23 | 20558.28 | 0.54 | 0.87 | 0.17 | 1.23 | 1 | 10
2 | 30 | CONCLUIDO | 5.3269 | 18.77 | 16.49 | 35.34 | 0.71 | 28 | 73.88 | 32.27 | 3 | 1 | 8.61 | 9346.23 | 94.95 | 795.67 | 89.54 | 51.23 | 17999.11 | 0.57 | 0.88 | 0.19 | 1.08 | 1 | 10
3 | 30 | CONCLUIDO | 5.328 | 18.77 | 16.49 | 35.33 | 0.93 | 28 | 75.07 | 32.27 | 4 | 0 | 8.8 | 9492.55 | 96.19 | 795.69 | 89.37 | 51.23 | 17915.28 | 0.57 | 0.88 | 0.19 | 1.08 | 1 | 10
0 | 15 | CONCLUIDO | 5.0505 | 19.8 | 17.49 | 19.08 | 0.43 | 55 | 39.78 | 19.54 | 1 | 9 | 4.24 | 5140 | 67.94 | 795.75 | 121.97 | 51.23 | 34080.77 | 0.42 | 0.83 | 0.26 | 2.08 | 1 | 10
1 | 15 | CONCLUIDO | 5.061 | 19.76 | 17.46 | 19.4 | 0.84 | 54 | 40.89 | 19.54 | 2 | 0 | 4.35 | 5277.26 | 69.29 | 795.77 | 120.46 | 51.23 | 33331.72 | 0.43 | 0.83 | 0.27 | 2.05 | 1 | 10
0 | 70 | CONCLUIDO | 3.3042 | 30.26 | 22.66 | 7.31 | 0.12 | 186 | 141.81 | 47.83 | 1 | 184 | 22.98 | 17723.39 | 254.06 | 795.77 | 297.34 | 51.23 | 121109.16 | 0.17 | 0.64 | 0.41 | 7.25 | 1 | 10
1 | 70 | CONCLUIDO | 4.4499 | 22.47 | 18.14 | 14.91 | 0.25 | 73 | 143.17 | 47.83 | 2 | 71 | 23.34 | 17891.86 | 198.19 | 795.71 | 145.63 | 51.23 | 45820.17 | 0.35 | 0.8 | 0.22 | 2.73 | 1 | 10
2 | 70 | CONCLUIDO | 4.864 | 20.56 | 17.03 | 22.71 | 0.37 | 45 | 144.54 | 47.83 | 3 | 43 | 23.71 | 18060.85 | 181.39 | 795.66 | 108.6 | 51.23 | 27447.89 | 0.47 | 0.85 | 0.18 | 1.62 | 1 | 10
3 | 70 | CONCLUIDO | 5.0443 | 19.82 | 16.67 | 31.26 | 0.49 | 32 | 145.92 | 47.83 | 4 | 30 | 24.09 | 18230.35 | 172.63 | 795.65 | 97.01 | 51.23 | 21717.19 | 0.53 | 0.87 | 0.16 | 1.26 | 1 | 10
4 | 70 | CONCLUIDO | 5.1919 | 19.26 | 16.31 | 39.14 | 0.6 | 25 | 147.3 | 47.83 | 5 | 23 | 24.47 | 18400.38 | 164.07 | 795.67 | 84.67 | 51.23 | 15580.33 | 0.61 | 0.89 | 0.15 | 0.9 | 1 | 10
5 | 70 | CONCLUIDO | 5.2884 | 18.91 | 16.1 | 48.31 | 0.71 | 20 | 148.68 | 47.83 | 6 | 18 | 24.85 | 18570.94 | 156.71 | 795.64 | 77.68 | 51.23 | 12111.06 | 0.66 | 0.9 | 0.14 | 0.7 | 1 | 10
6 | 70 | CONCLUIDO | 5.3348 | 18.74 | 16.03 | 56.56 | 0.83 | 17 | 150.07 | 47.83 | 7 | 15 | 25.24 | 18742.03 | 149.89 | 795.66 | 75.1 | 51.23 | 10838.13 | 0.68 | 0.9 | 0.14 | 0.62 | 1 | 10
7 | 70 | CONCLUIDO | 5.3992 | 18.52 | 15.89 | 68.09 | 0.94 | 14 | 151.46 | 47.83 | 8 | 10 | 25.63 | 18913.66 | 142.3 | 795.64 | 70.29 | 51.23 | 8446.75 | 0.73 | 0.91 | 0.14 | 0.48 | 1 | 10
8 | 70 | CONCLUIDO | 5.4374 | 18.39 | 15.79 | 72.86 | 1.04 | 13 | 152.85 | 47.83 | 9 | 1 | 26.03 | 19085.83 | 138.6 | 795.71 | 66.54 | 51.23 | 6575.84 | 0.77 | 0.92 | 0.14 | 0.38 | 1 | 10
9 | 70 | CONCLUIDO | 5.4343 | 18.4 | 15.8 | 72.91 | 1.15 | 13 | 154.25 | 47.83 | 10 | 0 | 26.43 | 19258.55 | 139.58 | 795.71 | 66.87 | 51.23 | 6738.53 | 0.77 | 0.91 | 0.14 | 0.39 | 1 | 10
0 | 90 | CONCLUIDO | 2.8111 | 35.57 | 24.76 | 6.3 | 0.1 | 236 | 176.73 | 52.44 | 1 | 234 | 33.29 | 22031.19 | 321.88 | 796.07 | 367.94 | 51.23 | 156162.8 | 0.14 | 0.58 | 0.48 | 9.35 | 1 | 10
1 | 90 | CONCLUIDO | 4.1374 | 24.17 | 18.66 | 12.87 | 0.2 | 87 | 178.21 | 52.44 | 2 | 85 | 33.77 | 22213.89 | 238.34 | 795.73 | 163.02 | 51.23 | 54446.63 | 0.31 | 0.77 | 0.25 | 3.25 | 1 | 10
2 | 90 | CONCLUIDO | 4.605 | 21.72 | 17.38 | 19.31 | 0.3 | 54 | 179.7 | 52.44 | 3 | 52 | 34.26 | 22397.24 | 218.27 | 795.71 | 120.19 | 51.23 | 33195.66 | 0.43 | 0.83 | 0.19 | 1.96 | 1 | 10
3 | 90 | CONCLUIDO | 4.8874 | 20.46 | 16.69 | 26.35 | 0.39 | 38 | 181.19 | 52.44 | 4 | 36 | 34.75 | 22581.25 | 205.87 | 795.73 | 96.8 | 51.23 | 21579.19 | 0.53 | 0.87 | 0.17 | 1.28 | 1 | 10
4 | 90 | CONCLUIDO | 4.9928 | 20.03 | 16.54 | 33.08 | 0.49 | 30 | 182.69 | 52.44 | 5 | 28 | 35.25 | 22766.06 | 200.83 | 795.64 | 92.37 | 51.23 | 19408.21 | 0.55 | 0.87 | 0.16 | 1.13 | 1 | 10
5 | 90 | CONCLUIDO | 5.0953 | 19.63 | 16.32 | 39.16 | 0.58 | 25 | 184.19 | 52.44 | 6 | 23 | 35.75 | 22951.43 | 194.21 | 795.64 | 84.83 | 51.23 | 15663.33 | 0.6 | 0.89 | 0.15 | 0.91 | 1 | 10
6 | 90 | CONCLUIDO | 5.1775 | 19.31 | 16.15 | 46.13 | 0.67 | 21 | 185.7 | 52.44 | 7 | 19 | 36.26 | 23137.49 | 188.58 | 795.69 | 79.13 | 51.23 | 12830.63 | 0.65 | 0.9 | 0.14 | 0.74 | 1 | 10
7 | 90 | CONCLUIDO | 5.1991 | 19.23 | 16.17 | 53.91 | 0.76 | 18 | 187.22 | 52.44 | 8 | 16 | 36.78 | 23324.24 | 185.19 | 795.68 | 80.56 | 51.23 | 13561.92 | 0.64 | 0.89 | 0.13 | 0.76 | 1 | 10
8 | 90 | CONCLUIDO | 5.2701 | 18.98 | 15.99 | 59.95 | 0.85 | 16 | 188.74 | 52.44 | 9 | 14 | 37.3 | 23511.69 | 178.51 | 795.64 | 73.75 | 51.23 | 10167.09 | 0.69 | 0.9 | 0.13 | 0.58 | 1 | 10
9 | 90 | CONCLUIDO | 5.3163 | 18.81 | 15.89 | 68.11 | 0.93 | 14 | 190.26 | 52.44 | 10 | 12 | 37.82 | 23699.85 | 173.2 | 795.65 | 70.61 | 51.23 | 8604.75 | 0.73 | 0.91 | 0.13 | 0.48 | 1 | 10
10 | 90 | CONCLUIDO | 5.3457 | 18.71 | 15.86 | 79.3 | 1.02 | 12 | 191.79 | 52.44 | 11 | 10 | 38.35 | 23888.73 | 167.9 | 795.65 | 69.67 | 51.23 | 8147.81 | 0.74 | 0.91 | 0.13 | 0.45 | 1 | 10
11 | 90 | CONCLUIDO | 5.3753 | 18.6 | 15.79 | 86.14 | 1.1 | 11 | 193.33 | 52.44 | 12 | 8 | 38.89 | 24078.33 | 163.16 | 795.65 | 67.2 | 51.23 | 6917.6 | 0.76 | 0.92 | 0.13 | 0.38 | 1 | 10
12 | 90 | CONCLUIDO | 5.3999 | 18.52 | 15.74 | 94.46 | 1.18 | 10 | 194.88 | 52.44 | 13 | 1 | 39.43 | 24268.67 | 158.57 | 795.64 | 65.23 | 51.23 | 5936.33 | 0.79 | 0.92 | 0.14 | 0.33 | 1 | 10
13 | 90 | CONCLUIDO | 5.3899 | 18.55 | 15.78 | 94.66 | 1.27 | 10 | 196.42 | 52.44 | 14 | 0 | 39.98 | 24459.75 | 160.12 | 795.71 | 66.46 | 51.23 | 6551.34 | 0.77 | 0.92 | 0.13 | 0.37 | 1 | 10
0 | 10 | CONCLUIDO | 4.7469 | 21.07 | 18.52 | 13.72 | 0.64 | 81 | 26.11 | 12.1 | 1 | 0 | 3.01 | 3454.41 | 53.71 | 795.88 | 154.77 | 51.23 | 50348.57 | 0.33 | 0.78 | 0.34 | 3.11 | 1 | 10
0 | 45 | CONCLUIDO | 4.0055 | 24.97 | 20.33 | 9.45 | 0.18 | 129 | 98.71 | 39.72 | 1 | 127 | 12.99 | 12407.75 | 176.5 | 795.82 | 219.02 | 51.23 | 82233.92 | 0.23 | 0.71 | 0.31 | 4.92 | 1 | 10
1 | 45 | CONCLUIDO | 4.8934 | 20.44 | 17.36 | 19.65 | 0.35 | 53 | 99.95 | 39.72 | 2 | 51 | 13.24 | 12561.45 | 143.25 | 795.71 | 119.72 | 51.23 | 32967.14 | 0.43 | 0.83 | 0.19 | 1.95 | 1 | 10
2 | 45 | CONCLUIDO | 5.1555 | 19.4 | 16.73 | 30.42 | 0.52 | 33 | 101.2 | 39.72 | 3 | 31 | 13.49 | 12715.54 | 130.23 | 795.69 | 99 | 51.23 | 22704.77 | 0.52 | 0.86 | 0.16 | 1.32 | 1 | 10
3 | 45 | CONCLUIDO | 5.3457 | 18.71 | 16.25 | 42.38 | 0.69 | 23 | 102.45 | 39.72 | 4 | 20 | 13.74 | 12870.03 | 117.8 | 795.66 | 82.45 | 51.23 | 14479.15 | 0.62 | 0.89 | 0.15 | 0.84 | 1 | 10
4 | 45 | CONCLUIDO | 5.4135 | 18.47 | 16.09 | 50.82 | 0.85 | 19 | 103.71 | 39.72 | 5 | 1 | 14 | 13024.91 | 113.16 | 795.69 | 76.51 | 51.23 | 11531.84 | 0.67 | 0.9 | 0.16 | 0.68 | 1 | 10
5 | 45 | CONCLUIDO | 5.4072 | 18.49 | 16.12 | 50.89 | 1.01 | 19 | 104.97 | 39.72 | 6 | 0 | 14.25 | 13180.19 | 114.39 | 795.75 | 77.32 | 51.23 | 11933.58 | 0.66 | 0.9 | 0.16 | 0.71 | 1 | 10
0 | 60 | CONCLUIDO | 3.5703 | 28.01 | 21.71 | 7.99 | 0.14 | 163 | 124.63 | 45 | 1 | 161 | 18.64 | 15605.44 | 222.71 | 795.79 | 265.51 | 51.23 | 105310.71 | 0.19 | 0.67 | 0.37 | 6.3 | 1 | 10
1 | 60 | CONCLUIDO | 4.6319 | 21.59 | 17.8 | 16.43 | 0.28 | 65 | 125.95 | 45 | 2 | 63 | 18.95 | 15767.7 | 176.7 | 795.78 | 134.17 | 51.23 | 40130.01 | 0.38 | 0.81 | 0.21 | 2.39 | 1 | 10
2 | 60 | CONCLUIDO | 5.0082 | 19.97 | 16.81 | 25.22 | 0.42 | 40 | 127.27 | 45 | 3 | 38 | 19.27 | 15930.42 | 161.54 | 795.73 | 101.05 | 51.23 | 23694.48 | 0.51 | 0.86 | 0.17 | 1.4 | 1 | 10
3 | 60 | CONCLUIDO | 5.1625 | 19.37 | 16.5 | 34.13 | 0.55 | 29 | 128.59 | 45 | 4 | 27 | 19.59 | 16093.6 | 152.26 | 795.66 | 90.89 | 51.23 | 18672.89 | 0.56 | 0.88 | 0.15 | 1.09 | 1 | 10
4 | 60 | CONCLUIDO | 5.2986 | 18.87 | 16.18 | 44.12 | 0.68 | 22 | 129.92 | 45 | 5 | 20 | 19.92 | 16257.24 | 143.03 | 795.7 | 80.16 | 51.23 | 13341.9 | 0.64 | 0.89 | 0.14 | 0.77 | 1 | 10
5 | 60 | CONCLUIDO | 5.351 | 18.69 | 16.1 | 53.65 | 0.81 | 18 | 131.25 | 45 | 6 | 16 | 20.25 | 16421.36 | 135.32 | 795.66 | 77.6 | 51.23 | 12082.35 | 0.66 | 0.9 | 0.14 | 0.69 | 1 | 10
6 | 60 | CONCLUIDO | 5.4144 | 18.47 | 15.95 | 63.81 | 0.93 | 15 | 132.58 | 45 | 7 | 5 | 20.59 | 16585.95 | 129.65 | 795.64 | 72.37 | 51.23 | 9480.66 | 0.71 | 0.91 | 0.14 | 0.55 | 1 | 10
7 | 60 | CONCLUIDO | 5.4099 | 18.48 | 15.97 | 63.88 | 1.06 | 15 | 133.92 | 45 | 8 | 0 | 20.93 | 16751.02 | 129.4 | 795.64 | 72.7 | 51.23 | 9645.59 | 0.7 | 0.91 | 0.15 | 0.56 | 1 | 10
0 | 80 | CONCLUIDO | 3.0537 | 32.75 | 23.66 | 6.76 | 0.11 | 210 | 159.12 | 50.28 | 1 | 208 | 27.84 | 19859.16 | 286.77 | 795.81 | 330.85 | 51.23 | 137743.87 | 0.15 | 0.61 | 0.44 | 8.24 | 1 | 10
1 | 80 | CONCLUIDO | 4.2916 | 23.3 | 18.4 | 13.8 | 0.22 | 80 | 160.54 | 50.28 | 2 | 78 | 28.26 | 20034.4 | 218.46 | 795.78 | 154.38 | 51.23 | 50160.09 | 0.33 | 0.79 | 0.23 | 2.99 | 1 | 10
2 | 80 | CONCLUIDO | 4.7418 | 21.09 | 17.19 | 21.04 | 0.33 | 49 | 161.97 | 50.28 | 3 | 47 | 28.69 | 20210.21 | 199.88 | 795.75 | 113.52 | 51.23 | 29884.91 | 0.45 | 0.84 | 0.19 | 1.78 | 1 | 10
3 | 80 | CONCLUIDO | 5.0079 | 19.97 | 16.52 | 28.31 | 0.43 | 35 | 163.4 | 50.28 | 4 | 33 | 29.12 | 20386.62 | 187.72 | 795.67 | 91.65 | 51.23 | 19021.43 | 0.56 | 0.88 | 0.15 | 1.11 | 1 | 10
4 | 80 | CONCLUIDO | 5.085 | 19.67 | 16.44 | 35.23 | 0.54 | 28 | 164.83 | 50.28 | 5 | 26 | 29.55 | 20563.61 | 182.91 | 795.68 | 88.96 | 51.23 | 17710.69 | 0.58 | 0.88 | 0.15 | 1.03 | 1 | 10
5 | 80 | CONCLUIDO | 5.2036 | 19.22 | 16.18 | 44.14 | 0.64 | 22 | 166.27 | 50.28 | 6 | 20 | 29.99 | 20741.2 | 175.39 | 795.64 | 80.34 | 51.23 | 13429.35 | 0.64 | 0.89 | 0.14 | 0.78 | 1 | 10
6 | 80 | CONCLUIDO | 5.2809 | 18.94 | 16 | 50.52 | 0.74 | 19 | 167.72 | 50.28 | 7 | 17 | 30.44 | 20919.39 | 169.4 | 795.64 | 73.88 | 51.23 | 10217.96 | 0.69 | 0.9 | 0.14 | 0.59 | 1 | 10
7 | 80 | CONCLUIDO | 5.3122 | 18.82 | 15.98 | 59.94 | 0.84 | 16 | 169.17 | 50.28 | 8 | 14 | 30.89 | 21098.19 | 164.32 | 795.72 | 73.7 | 51.23 | 10141.65 | 0.7 | 0.9 | 0.13 | 0.58 | 1 | 10
8 | 80 | CONCLUIDO | 5.3603 | 18.66 | 15.88 | 68.06 | 0.94 | 14 | 170.62 | 50.28 | 9 | 12 | 31.34 | 21277.6 | 158.07 | 795.7 | 70.18 | 51.23 | 8389.36 | 0.73 | 0.91 | 0.13 | 0.47 | 1 | 10
9 | 80 | CONCLUIDO | 5.3771 | 18.6 | 15.89 | 79.43 | 1.03 | 12 | 172.08 | 50.28 | 10 | 8 | 31.8 | 21457.64 | 152.62 | 795.67 | 70.49 | 51.23 | 8555.99 | 0.73 | 0.91 | 0.13 | 0.48 | 1 | 10
10 | 80 | CONCLUIDO | 5.3886 | 18.56 | 15.85 | 79.23 | 1.12 | 12 | 173.55 | 50.28 | 11 | 1 | 32.27 | 21638.31 | 148.18 | 795.67 | 68.68 | 51.23 | 7651.92 | 0.75 | 0.91 | 0.14 | 0.44 | 1 | 10
11 | 80 | CONCLUIDO | 5.4187 | 18.45 | 15.78 | 86.05 | 1.22 | 11 | 175.02 | 50.28 | 12 | 0 | 32.74 | 21819.6 | 148.43 | 795.67 | 66.26 | 51.23 | 6447.29 | 0.77 | 0.92 | 0.14 | 0.37 | 1 | 10
0 | 35 | CONCLUIDO | 4.3234 | 23.13 | 19.41 | 10.99 | 0.22 | 106 | 80.84 | 35.1 | 1 | 104 | 9.74 | 10204.21 | 144.85 | 795.84 | 188.35 | 51.23 | 67015.82 | 0.27 | 0.74 | 0.27 | 4 | 1 | 10
1 | 35 | CONCLUIDO | 5.0888 | 19.65 | 17 | 23.18 | 0.43 | 44 | 82.04 | 35.1 | 2 | 42 | 9.94 | 10352.53 | 117.65 | 795.71 | 107.6 | 51.23 | 26951.88 | 0.48 | 0.85 | 0.18 | 1.59 | 1 | 10
2 | 35 | CONCLUIDO | 5.3471 | 18.7 | 16.36 | 37.76 | 0.63 | 26 | 83.25 | 35.1 | 3 | 19 | 10.15 | 10501.19 | 102.67 | 795.66 | 86.19 | 51.23 | 16338.08 | 0.59 | 0.88 | 0.15 | 0.95 | 1 | 10
3 | 35 | CONCLUIDO | 5.3723 | 18.61 | 16.31 | 40.77 | 0.83 | 24 | 84.46 | 35.1 | 4 | 0 | 10.36 | 10650.22 | 101.3 | 795.74 | 83.47 | 51.23 | 14984.1 | 0.61 | 0.89 | 0.18 | 0.9 | 1 | 10
0 | 50 | CONCLUIDO | 3.8575 | 25.92 | 20.78 | 8.9 | 0.16 | 140 | 107.41 | 41.65 | 1 | 138 | 14.77 | 13481.73 | 191.83 | 796.03 | 233.93 | 51.23 | 89635.6 | 0.22 | 0.7 | 0.33 | 5.36 | 1 | 10
1 | 50 | CONCLUIDO | 4.8069 | 20.8 | 17.5 | 18.42 | 0.32 | 57 | 108.68 | 41.65 | 2 | 55 | 15.03 | 13638.32 | 154.81 | 795.68 | 124.38 | 51.23 | 35275.83 | 0.41 | 0.83 | 0.2 | 2.09 | 1 | 10
2 | 50 | CONCLUIDO | 5.1414 | 19.45 | 16.64 | 28.52 | 0.48 | 35 | 109.96 | 41.65 | 3 | 33 | 15.31 | 13795.21 | 140.18 | 795.7 | 96.06 | 51.23 | 21223.52 | 0.53 | 0.87 | 0.14 | 1.23 | 1 | 10
3 | 50 | CONCLUIDO | 5.291 | 18.9 | 16.31 | 39.14 | 0.63 | 25 | 111.23 | 41.65 | 4 | 23 | 15.58 | 13952.52 | 130.01 | 795.67 | 84.52 | 51.23 | 15505.97 | 0.61 | 0.89 | 0.15 | 0.9 | 1 | 10
4 | 50 | CONCLUIDO | 5.4299 | 18.42 | 15.96 | 50.39 | 0.78 | 19 | 112.51 | 41.65 | 5 | 14 | 15.86 | 14110.24 | 119.48 | 795.66 | 72.49 | 51.23 | 9521.63 | 0.71 | 0.91 | 0.14 | 0.55 | 1 | 10
5 | 50 | CONCLUIDO | 5.4109 | 18.48 | 16.07 | 56.71 | 0.93 | 17 | 113.79 | 41.65 | 6 | 0 | 16.14 | 14268.39 | 117.95 | 795.65 | 75.98 | 51.23 | 11276.37 | 0.67 | 0.9 | 0.15 | 0.66 | 1 | 10
0 | 25 | CONCLUIDO | 4.6807 | 21.36 | 18.44 | 13.66 | 0.28 | 81 | 61.76 | 28.92 | 1 | 79 | 6.84 | 7851.41 | 110.38 | 795.85 | 156 | 51.23 | 50963.77 | 0.33 | 0.78 | 0.23 | 3.03 | 1 | 10
1 | 25 | CONCLUIDO | 5.1796 | 19.31 | 17.02 | 29.18 | 0.55 | 35 | 62.92 | 28.92 | 2 | 15 | 7 | 7994.37 | 89.44 | 795.67 | 108.88 | 51.23 | 27636.23 | 0.47 | 0.85 | 0.18 | 1.61 | 1 | 10
2 | 25 | CONCLUIDO | 5.2572 | 19.02 | 16.77 | 30.49 | 0.81 | 33 | 64.08 | 28.92 | 3 | 0 | 7.16 | 8137.65 | 88.36 | 795.69 | 98.85 | 51.23 | 22633.3 | 0.52 | 0.86 | 0.2 | 1.36 | 1 | 10
0 | 85 | CONCLUIDO | 2.9384 | 34.03 | 24.14 | 6.52 | 0.11 | 222 | 167.88 | 51.39 | 1 | 220 | 30.49 | 20939.59 | 303.23 | 795.86 | 347.15 | 51.23 | 145833.9 | 0.15 | 0.6 | 0.46 | 8.72 | 1 | 10
1 | 85 | CONCLUIDO | 4.2046 | 23.78 | 18.56 | 13.26 | 0.21 | 84 | 169.33 | 51.39 | 2 | 82 | 30.94 | 21118.46 | 228.81 | 795.75 | 159.98 | 51.23 | 52942.26 | 0.32 | 0.78 | 0.24 | 3.15 | 1 | 10
2 | 85 | CONCLUIDO | 4.6579 | 21.47 | 17.33 | 20 | 0.31 | 52 | 170.79 | 51.39 | 3 | 50 | 31.4 | 21297.94 | 209.72 | 795.71 | 118.83 | 51.23 | 32528.28 | 0.43 | 0.83 | 0.19 | 1.93 | 1 | 10
3 | 85 | CONCLUIDO | 4.9861 | 20.06 | 16.46 | 27.44 | 0.41 | 36 | 172.25 | 51.39 | 4 | 34 | 31.86 | 21478.05 | 195.16 | 795.64 | 89.06 | 51.23 | 17720.47 | 0.58 | 0.88 | 0.16 | 1.05 | 1 | 10
4 | 85 | CONCLUIDO | 5.0393 | 19.84 | 16.49 | 34.11 | 0.51 | 29 | 173.71 | 51.39 | 5 | 27 | 32.32 | 21658.78 | 191.68 | 795.67 | 90.69 | 51.23 | 18570.09 | 0.56 | 0.88 | 0.15 | 1.08 | 1 | 10
5 | 85 | CONCLUIDO | 5.1333 | 19.48 | 16.3 | 40.74 | 0.61 | 24 | 175.18 | 51.39 | 6 | 22 | 32.79 | 21840.16 | 185.58 | 795.64 | 84.08 | 51.23 | 15291.54 | 0.61 | 0.89 | 0.15 | 0.89 | 1 | 10
6 | 85 | CONCLUIDO | 5.2179 | 19.16 | 16.11 | 48.34 | 0.7 | 20 | 176.66 | 51.39 | 7 | 18 | 33.27 | 22022.17 | 179.27 | 795.64 | 77.92 | 51.23 | 12231.86 | 0.66 | 0.9 | 0.14 | 0.71 | 1 | 10
7 | 85 | CONCLUIDO | 5.266 | 18.99 | 16.04 | 56.62 | 0.8 | 17 | 178.14 | 51.39 | 8 | 15 | 33.75 | 22204.83 | 174.05 | 795.68 | 75.75 | 51.23 | 11159.64 | 0.68 | 0.9 | 0.13 | 0.63 | 1 | 10
8 | 85 | CONCLUIDO | 5.3124 | 18.82 | 15.94 | 63.77 | 0.89 | 15 | 179.63 | 51.39 | 9 | 13 | 34.24 | 22388.15 | 169.26 | 795.64 | 72.33 | 51.23 | 9459.74 | 0.71 | 0.91 | 0.13 | 0.54 | 1 | 10
9 | 85 | CONCLUIDO | 5.3702 | 18.62 | 15.81 | 72.96 | 0.98 | 13 | 181.12 | 51.39 | 10 | 11 | 34.73 | 22572.13 | 162.72 | 795.64 | 67.69 | 51.23 | 7148.75 | 0.76 | 0.91 | 0.13 | 0.4 | 1 | 10
10 | 85 | CONCLUIDO | 5.3733 | 18.61 | 15.83 | 79.16 | 1.07 | 12 | 182.62 | 51.39 | 11 | 10 | 35.22 | 22756.91 | 155.34 | 795.66 | 68.67 | 51.23 | 7646.65 | 0.75 | 0.91 | 0.13 | 0.42 | 1 | 10
11 | 85 | CONCLUIDO | 5.3909 | 18.55 | 15.8 | 86.21 | 1.16 | 11 | 184.12 | 51.39 | 12 | 3 | 35.73 | 22942.24 | 154.72 | 795.67 | 67.45 | 51.23 | 7040.19 | 0.76 | 0.91 | 0.13 | 0.4 | 1 | 10
12 | 85 | CONCLUIDO | 5.3874 | 18.56 | 15.82 | 86.27 | 1.24 | 11 | 185.63 | 51.39 | 13 | 0 | 36.24 | 23128.27 | 155.68 | 795.69 | 67.68 | 51.23 | 7154.07 | 0.76 | 0.91 | 0.14 | 0.41 | 1 | 10
0 | 20 | CONCLUIDO | 4.8954 | 20.43 | 17.87 | 16.25 | 0.34 | 66 | 51.33 | 24.83 | 1 | 64 | 5.51 | 6564.78 | 89.89 | 795.66 | 136.79 | 51.23 | 41435.83 | 0.37 | 0.81 | 0.21 | 2.46 | 1 | 10
1 | 20 | CONCLUIDO | 5.2167 | 19.17 | 16.92 | 24.76 | 0.66 | 41 | 52.47 | 24.83 | 2 | 0 | 5.64 | 6705.1 | 78.83 | 795.73 | 103.2 | 51.23 | 24764.59 | 0.5 | 0.85 | 0.22 | 1.51 | 1 | 10
0 | 65 | CONCLUIDO | 3.4394 | 29.07 | 22.16 | 7.64 | 0.13 | 174 | 133.21 | 46.47 | 1 | 172 | 20.75 | 16663.42 | 238.02 | 795.89 | 280.59 | 51.23 | 112797.81 | 0.18 | 0.65 | 0.38 | 6.75 | 1 | 10
1 | 65 | CONCLUIDO | 4.5338 | 22.06 | 18 | 15.65 | 0.26 | 69 | 134.55 | 46.47 | 2 | 67 | 21.09 | 16828.84 | 187.93 | 795.74 | 141.04 | 51.23 | 43544.1 | 0.36 | 0.8 | 0.22 | 2.59 | 1 | 10
2 | 65 | CONCLUIDO | 4.9476 | 20.21 | 16.89 | 24.13 | 0.39 | 42 | 135.9 | 46.47 | 3 | 40 | 21.43 | 16994.64 | 171.24 | 795.71 | 103.68 | 51.23 | 25003.28 | 0.49 | 0.86 | 0.18 | 1.48 | 1 | 10
3 | 65 | CONCLUIDO | 5.0999 | 19.61 | 16.58 | 32.1 | 0.52 | 31 | 137.25 | 46.47 | 4 | 29 | 21.78 | 17160.92 | 162.84 | 795.69 | 93.82 | 51.23 | 20126.68 | 0.55 | 0.87 | 0.16 | 1.18 | 1 | 10
4 | 65 | CONCLUIDO | 5.2241 | 19.14 | 16.31 | 40.77 | 0.64 | 24 | 138.6 | 46.47 | 5 | 22 | 22.13 | 17327.69 | 154.35 | 795.71 | 84.58 | 51.23 | 15540.19 | 0.61 | 0.89 | 0.15 | 0.9 | 1 | 10
5 | 65 | CONCLUIDO | 5.3511 | 18.69 | 15.99 | 50.5 | 0.76 | 19 | 139.95 | 46.47 | 6 | 17 | 22.49 | 17494.97 | 146.12 | 795.67 | 73.61 | 51.23 | 10079 | 0.7 | 0.9 | 0.14 | 0.58 | 1 | 10
6 | 65 | CONCLUIDO | 5.3738 | 18.61 | 15.99 | 59.97 | 0.88 | 16 | 141.31 | 46.47 | 7 | 13 | 22.85 | 17662.75 | 139.11 | 795.65 | 73.98 | 51.23 | 10280.41 | 0.69 | 0.9 | 0.14 | 0.58 | 1 | 10
7 | 65 | CONCLUIDO | 5.4147 | 18.47 | 15.91 | 68.17 | 0.99 | 14 | 142.68 | 46.47 | 8 | 1 | 23.21 | 17831.04 | 133.72 | 795.68 | 70.51 | 51.23 | 8556.78 | 0.73 | 0.91 | 0.15 | 0.5 | 1 | 10
8 | 65 | CONCLUIDO | 5.417 | 18.46 | 15.9 | 68.14 | 1.11 | 14 | 144.05 | 46.47 | 9 | 0 | 23.58 | 17999.83 | 134.56 | 795.65 | 70.26 | 51.23 | 8431.36 | 0.73 | 0.91 | 0.15 | 0.49 | 1 | 10
0 | 75 | CONCLUIDO | 3.1766 | 31.48 | 23.15 | 7.02 | 0.12 | 198 | 150.44 | 49.1 | 1 | 196 | 25.34 | 18787.76 | 270.23 | 795.82 | 313.84 | 51.23 | 129301.3 | 0.16 | 0.62 | 0.42 | 7.74 | 1 | 10
1 | 75 | CONCLUIDO | 4.3806 | 22.83 | 18.23 | 14.39 | 0.23 | 76 | 151.83 | 49.1 | 2 | 74 | 25.73 | 18959.54 | 207.94 | 795.79 | 148.68 | 51.23 | 47330.41 | 0.34 | 0.79 | 0.23 | 2.82 | 1 | 10
2 | 75 | CONCLUIDO | 4.8037 | 20.82 | 17.1 | 21.84 | 0.35 | 47 | 153.23 | 49.1 | 3 | 45 | 26.13 | 19131.85 | 190.67 | 795.65 | 111.07 | 51.23 | 28672.76 | 0.46 | 0.85 | 0.18 | 1.7 | 1 | 10
3 | 75 | CONCLUIDO | 4.9192 | 20.33 | 16.98 | 29.11 | 0.46 | 35 | 154.63 | 49.1 | 4 | 33 | 26.53 | 19304.72 | 185.23 | 795.74 | 108.57 | 51.23 | 27479.2 | 0.47 | 0.85 | 0.14 | 1.57 | 1 | 10
4 | 75 | CONCLUIDO | 5.1468 | 19.43 | 16.36 | 37.75 | 0.57 | 26 | 156.03 | 49.1 | 5 | 24 | 26.94 | 19478.15 | 173.37 | 795.66 | 86.31 | 51.23 | 16397.75 | 0.59 | 0.88 | 0.15 | 0.95 | 1 | 10
5 | 75 | CONCLUIDO | 5.2423 | 19.08 | 16.16 | 46.16 | 0.67 | 21 | 157.44 | 49.1 | 6 | 19 | 27.35 | 19652.13 | 166.05 | 795.64 | 79.45 | 51.23 | 12990.87 | 0.64 | 0.89 | 0.14 | 0.75 | 1 | 10
6 | 75 | CONCLUIDO | 5.2645 | 19 | 16.17 | 53.9 | 0.78 | 18 | 158.86 | 49.1 | 7 | 16 | 27.77 | 19826.68 | 161.8 | 795.65 | 80.24 | 51.23 | 13399.97 | 0.64 | 0.89 | 0.13 | 0.76 | 1 | 10
7 | 75 | CONCLUIDO | 5.3531 | 18.68 | 15.95 | 63.78 | 0.88 | 15 | 160.28 | 49.1 | 8 | 13 | 28.19 | 20001.93 | 154.25 | 795.65 | 72.46 | 51.23 | 9524.07 | 0.71 | 0.91 | 0.13 | 0.54 | 1 | 10
8 | 75 | CONCLUIDO | 5.4057 | 18.5 | 15.83 | 73.04 | 0.99 | 13 | 161.71 | 49.1 | 9 | 10 | 28.61 | 20177.64 | 147.58 | 795.66 | 68.26 | 51.23 | 7434.03 | 0.75 | 0.91 | 0.13 | 0.42 | 1 | 10
9 | 75 | CONCLUIDO | 5.4092 | 18.49 | 15.84 | 79.22 | 1.09 | 12 | 163.13 | 49.1 | 10 | 2 | 29.04 | 20353.94 | 143.82 | 795.67 | 68.79 | 51.23 | 7706.52 | 0.74 | 0.91 | 0.14 | 0.44 | 1 | 10
10 | 75 | CONCLUIDO | 5.3988 | 18.52 | 15.88 | 79.4 | 1.18 | 12 | 164.57 | 49.1 | 11 | 0 | 29.47 | 20530.82 | 144.7 | 795.67 | 69.96 | 51.23 | 8292.37 | 0.73 | 0.91 | 0.14 | 0.47 | 1 | 10
0 | 95 | CONCLUIDO | 2.7003 | 37.03 | 25.3 | 6.1 | 0.1 | 249 | 185.69 | 53.44 | 1 | 247 | 36.26 | 23136.14 | 339.7 | 796.29 | 385.96 | 51.23 | 165106.16 | 0.13 | 0.57 | 0.5 | 9.88 | 1 | 10
1 | 95 | CONCLUIDO | 4.0529 | 24.67 | 18.82 | 12.41 | 0.19 | 91 | 187.21 | 53.44 | 2 | 89 | 36.77 | 23322.88 | 248.72 | 795.77 | 168.41 | 51.23 | 57119.27 | 0.3 | 0.77 | 0.25 | 3.41 | 1 | 10
2 | 95 | CONCLUIDO | 4.5422 | 22.02 | 17.46 | 18.71 | 0.28 | 56 | 188.73 | 53.44 | 3 | 54 | 37.29 | 23510.33 | 227.27 | 795.69 | 123.12 | 51.23 | 34653.27 | 0.42 | 0.83 | 0.19 | 2.05 | 1 | 10
3 | 95 | CONCLUIDO | 4.8156 | 20.77 | 16.81 | 25.21 | 0.37 | 40 | 190.25 | 53.44 | 4 | 38 | 37.82 | 23698.48 | 215.54 | 795.66 | 101.08 | 51.23 | 23713.16 | 0.51 | 0.86 | 0.17 | 1.4 | 1 | 10
4 | 95 | CONCLUIDO | 4.9269 | 20.3 | 16.64 | 31.19 | 0.46 | 32 | 191.78 | 53.44 | 5 | 30 | 38.35 | 23887.36 | 210.15 | 795.64 | 95.7 | 51.23 | 21058.89 | 0.54 | 0.87 | 0.16 | 1.23 | 1 | 10
5 | 95 | CONCLUIDO | 5.0516 | 19.8 | 16.36 | 37.75 | 0.55 | 26 | 193.32 | 53.44 | 6 | 24 | 38.89 | 24076.95 | 202.94 | 795.65 | 86.34 | 51.23 | 16411.88 | 0.59 | 0.88 | 0.15 | 0.95 | 1 | 10
6 | 95 | CONCLUIDO | 5.1311 | 19.49 | 16.2 | 44.19 | 0.64 | 22 | 194.86 | 53.44 | 7 | 20 | 39.43 | 24267.28 | 197.38 | 795.64 | 81.12 | 51.23 | 13819.53 | 0.63 | 0.89 | 0.14 | 0.79 | 1 | 10
7 | 95 | CONCLUIDO | 5.2597 | 19.01 | 15.87 | 52.91 | 0.72 | 18 | 196.41 | 53.44 | 8 | 16 | 39.98 | 24458.36 | 189.53 | 795.73 | 69.57 | 51.23 | 8065.23 | 0.74 | 0.91 | 0.14 | 0.47 | 1 | 10
8 | 95 | CONCLUIDO | 5.247 | 19.06 | 15.99 | 59.98 | 0.81 | 16 | 197.97 | 53.44 | 9 | 14 | 40.53 | 24650.18 | 187.65 | 795.64 | 74.1 | 51.23 | 10339.99 | 0.69 | 0.9 | 0.13 | 0.59 | 1 | 10
9 | 95 | CONCLUIDO | 5.2689 | 18.98 | 15.95 | 63.81 | 0.89 | 15 | 199.53 | 53.44 | 10 | 13 | 41.1 | 24842.77 | 182.92 | 795.67 | 72.72 | 51.23 | 9654.85 | 0.7 | 0.91 | 0.13 | 0.54 | 1 | 10
10 | 95 | CONCLUIDO | 5.3277 | 18.77 | 15.82 | 73 | 0.97 | 13 | 201.1 | 53.44 | 11 | 11 | 41.66 | 25036.12 | 178.17 | 795.7 | 67.98 | 51.23 | 7296.88 | 0.75 | 0.91 | 0.13 | 0.41 | 1 | 10
11 | 95 | CONCLUIDO | 5.334 | 18.75 | 15.83 | 79.16 | 1.05 | 12 | 202.67 | 53.44 | 12 | 10 | 42.24 | 25230.25 | 173.2 | 795.64 | 68.61 | 51.23 | 7614.21 | 0.75 | 0.91 | 0.13 | 0.42 | 1 | 10
12 | 95 | CONCLUIDO | 5.3575 | 18.67 | 15.79 | 86.11 | 1.13 | 11 | 204.25 | 53.44 | 13 | 8 | 42.82 | 25425.3 | 170.34 | 795.67 | 67.12 | 51.23 | 6878.4 | 0.76 | 0.92 | 0.13 | 0.38 | 1 | 10
13 | 95 | CONCLUIDO | 5.3934 | 18.54 | 15.7 | 94.2 | 1.21 | 10 | 205.84 | 53.44 | 14 | 4 | 43.4 | 25621.03 | 164.05 | 795.65 | 64.01 | 51.23 | 5326.51 | 0.8 | 0.92 | 0.13 | 0.29 | 1 | 10
14 | 95 | CONCLUIDO | 5.3809 | 18.58 | 15.74 | 94.46 | 1.28 | 10 | 207.43 | 53.44 | 15 | 0 | 44 | 25817.56 | 165.44 | 795.67 | 65.41 | 51.23 | 6024.33 | 0.78 | 0.92 | 0.13 | 0.34 | 1 | 10
0 | 55 | CONCLUIDO | 3.704 | 27 | 21.28 | 8.4 | 0.15 | 152 | 116.05 | 43.4 | 1 | 150 | 16.65 | 14546.17 | 207.58 | 795.98 | 251.24 | 51.23 | 98231.99 | 0.2 | 0.68 | 0.35 | 5.87 | 1 | 10
1 | 55 | CONCLUIDO | 4.7163 | 21.2 | 17.66 | 17.37 | 0.3 | 61 | 117.34 | 43.4 | 2 | 59 | 16.94 | 14705.49 | 166.14 | 795.74 | 129.75 | 51.23 | 37942.12 | 0.39 | 0.82 | 0.2 | 2.25 | 1 | 10
2 | 55 | CONCLUIDO | 5.1243 | 19.51 | 16.55 | 26.83 | 0.45 | 37 | 118.63 | 43.4 | 3 | 35 | 17.23 | 14865.24 | 149.24 | 795.78 | 91.81 | 51.23 | 19093.23 | 0.56 | 0.87 | 0.17 | 1.14 | 1 | 10
3 | 55 | CONCLUIDO | 5.2298 | 19.12 | 16.39 | 36.43 | 0.59 | 27 | 119.93 | 43.4 | 4 | 25 | 17.53 | 15025.44 | 141.47 | 795.64 | 87.54 | 51.23 | 17004.83 | 0.59 | 0.88 | 0.15 | 0.98 | 1 | 10
4 | 55 | CONCLUIDO | 5.3586 | 18.66 | 16.1 | 48.3 | 0.73 | 20 | 121.23 | 43.4 | 5 | 18 | 17.83 | 15186.08 | 131.7 | 795.65 | 77.44 | 51.23 | 11992.29 | 0.66 | 0.9 | 0.14 | 0.69 | 1 | 10
5 | 55 | CONCLUIDO | 5.3988 | 18.52 | 16.03 | 56.59 | 0.86 | 17 | 122.54 | 43.4 | 6 | 9 | 18.14 | 15347.16 | 124.99 | 795.68 | 75.06 | 51.23 | 10817.06 | 0.68 | 0.9 | 0.14 | 0.62 | 1 | 10
6 | 55 | CONCLUIDO | 5.4196 | 18.45 | 15.98 | 59.94 | 1 | 16 | 123.85 | 43.4 | 7 | 0 | 18.45 | 15508.69 | 124.36 | 795.67 | 73.06 | 51.23 | 9823 | 0.7 | 0.9 | 0.15 | 0.58 | 1 | 10

## gráficos
Selecione o eixo X:
Selecione o eixo Y:
Selecione o eixo Z:
Eixo X | Eixo Y | Eixo Z

## hidden (hidden)
Unnamed: 0
Volume de calda [L]
STATUS
Capacidade operacional [ha/h]
Tempo de missao [h]
Tempo util [h]
Tempo por voo [min]
Autonomia Projetada [h]
N° Voos
MTOW [kg]
Massa Estrutura [kg]
Combustível [kg]
Abastecimentos
Massa gerador
Potência gerador [W]
Combustível consumido [L]
Calda cons [L]
Distância percorrida [km]
Distância Pulverizando [km]
RTL ACUMULADO[m]
EOC [km/km]
EOC [h/h]
Tempo de manobra [h]
Tempo rtl_rtw [h]
V pulv [m/s]
V desloc [m/s]