## RESULTADOS_18
Unnamed: 0 | Volume de calda [L] | STATUS | Capacidade operacional [ha/h] | Tempo de missao [h] | Tempo util [h] | Tempo por voo [min] | Autonomia Projetada [h] | N° Voos | MTOW [kg] | Massa Estrutura [kg] | Combustível [kg] | Abastecimentos | Massa gerador | Potência gerador [W] | Combustível consumido [L] | Calda cons [L] | Distância percorrida [km] | Distância Pulverizando [km] | RTL ACUMULADO[m] | EOC [km/km] | EOC [h/h] | Tempo de manobra [h] | Tempo rtl_rtw [h] | V pulv [m/s] | V desloc [m/s] | Preço Total por ha Simples [R$/ha] | Preço Total por ha Presumido [R$/ha] | Preço Total por ha Real [R$/ha] | Preço Total Simples [R$] | Preço Total Presumido [R$] | Prod CAPEX [ha/h/R$] | Dias Trabalhados | Preço Total Real [R$]
0 | 100 | CONCLUIDO | 0.5882 | 170 | 119.88 | 5.88 | 0.09 | 1224 | 194.77 | 54.38 | 1 | 1222 | 39.4 | 24256.19 | 1659.74 | 9126.54 | 2378.95 | 233.63 | 1062044.61 | 0.1 | 0.42 | 23.21 | 62.66 | 2 | 10 | 3414.0038 | 4671.1906 | 4225.3787 | 3414003.7931 | 4671190.6049 | 8.5735e-06 | 71 | 4225378.7296
1 | 100 | CONCLUIDO | 1.1069 | 90.34 | 73.98 | 12.47 | 0.18 | 356 | 196.32 | 54.38 | 2 | 354 | 39.95 | 24447.22 | 980.45 | 9115.37 | 812.7 | 233.63 | 283258.8 | 0.29 | 0.68 | 21.82 | 16.8 | 2 | 10 | 1217.5344 | 1665.8843 | 1506.8947 | 1217534.4402 | 1665884.335 | 1.6134e-05 | 38 | 1506894.6721
2 | 100 | CONCLUIDO | 1.2997 | 76.94 | 66.57 | 19.77 | 0.27 | 202 | 197.88 | 54.38 | 3 | 200 | 40.5 | 24639 | 837.06 | 9114.18 | 561.25 | 233.63 | 158308.7 | 0.42 | 0.76 | 21.57 | 9.4 | 2 | 10 | 937.7412 | 1283.0589 | 1160.6056 | 937741.2391 | 1283058.9336 | 1.8944e-05 | 33 | 1160605.5898
3 | 100 | CONCLUIDO | 1.4062 | 71.11 | 63.34 | 28.15 | 0.36 | 135 | 199.44 | 54.38 | 4 | 133 | 41.06 | 24831.54 | 745.63 | 9112.9 | 453.29 | 233.63 | 104659.94 | 0.52 | 0.8 | 21.44 | 6.18 | 2 | 10 | 802.0794 | 1097.4404 | 992.7022 | 802079.3675 | 1097440.3758 | 2.0497e-05 | 30 | 992702.2066
4 | 100 | CONCLUIDO | 1.4684 | 68.1 | 61.73 | 37.41 | 0.44 | 99 | 201.01 | 54.38 | 5 | 68 | 41.63 | 25024.84 | 676.39 | 9113.1 | 397.23 | 233.63 | 76812.16 | 0.59 | 0.82 | 21.42 | 4.57 | 2 | 10 | 727.7873 | 995.7908 | 900.7539 | 727787.3428 | 995790.7502 | 2.1403e-05 | 29 | 900753.8786
5 | 100 | CONCLUIDO | 1.4793 | 67.6 | 61.47 | 39.66 | 0.53 | 93 | 202.58 | 54.38 | 6 | 0 | 42.2 | 25218.93 | 662.53 | 9113.71 | 385.19 | 233.63 | 70820.05 | 0.61 | 0.82 | 21.49 | 4.3 | 2 | 10 | 715.9114 | 979.5416 | 886.0555 | 715911.4403 | 979541.6164 | 2.1562e-05 | 29 | 886055.5393

## RESULTADOS_6
Unnamed: 0 | Volume de calda [L] | STATUS | Capacidade operacional [ha/h] | Tempo de missao [h] | Tempo util [h] | Tempo por voo [min] | Autonomia Projetada [h] | N° Voos | MTOW [kg] | Massa Estrutura [kg] | Combustível [kg] | Abastecimentos | Massa gerador | Potência gerador [W] | Combustível consumido [L] | Calda cons [L] | Distância percorrida [km] | Distância Pulverizando [km] | RTL ACUMULADO[m] | EOC [km/km] | EOC [h/h] | Tempo de manobra [h] | Tempo rtl_rtw [h] | V pulv [m/s] | V desloc [m/s] | Preço Total por ha Simples [R$/ha] | Preço Total por ha Presumido [R$/ha] | Preço Total por ha Real [R$/ha] | Preço Total Simples [R$] | Preço Total Presumido [R$] | Prod CAPEX [ha/h/R$] | Dias Trabalhados | Preço Total Real [R$]
0 | 40 | CONCLUIDO | 1.1431 | 87.48 | 77.5 | 10.92 | 0.2 | 426 | 89.87 | 37.55 | 1 | 424 | 11.32 | 11317.98 | 586.24 | 9115.22 | 933.75 | 233.63 | 343438.52 | 0.25 | 0.65 | 21.9 | 20.32 | 2 | 10 | 848.774 | 1161.3301 | 1050.4944 | 848774.0309 | 1161330.0743 | 2.4113e-05 | 37 | 1050494.3619
1 | 40 | CONCLUIDO | 1.3493 | 74.11 | 67.84 | 17.78 | 0.39 | 229 | 91.1 | 37.55 | 2 | 0 | 11.54 | 11468.97 | 461.88 | 9118.34 | 593.98 | 233.63 | 174538.31 | 0.39 | 0.75 | 21.91 | 10.67 | 2 | 10 | 628.1141 | 859.4134 | 777.3922 | 628114.0692 | 859413.3799 | 2.8462e-05 | 31 | 777392.1731

## RESULTADOS_4
Unnamed: 0 | Volume de calda [L] | STATUS | Capacidade operacional [ha/h] | Tempo de missao [h] | Tempo util [h] | Tempo por voo [min] | Autonomia Projetada [h] | N° Voos | MTOW [kg] | Massa Estrutura [kg] | Combustível [kg] | Abastecimentos | Massa gerador | Potência gerador [W] | Combustível consumido [L] | Calda cons [L] | Distância percorrida [km] | Distância Pulverizando [km] | RTL ACUMULADO[m] | EOC [km/km] | EOC [h/h] | Tempo de manobra [h] | Tempo rtl_rtw [h] | V pulv [m/s] | V desloc [m/s] | Preço Total por ha Simples [R$/ha] | Preço Total por ha Presumido [R$/ha] | Preço Total por ha Real [R$/ha] | Preço Total Simples [R$] | Preço Total Presumido [R$] | Prod CAPEX [ha/h/R$] | Dias Trabalhados | Preço Total Real [R$]
0 | 30 | CONCLUIDO | 1.2591 | 79.42 | 72.51 | 13.35 | 0.24 | 326 | 71.52 | 32.27 | 1 | 137 | 8.25 | 9054.6 | 431.13 | 9118.06 | 754.7 | 233.63 | 254412.26 | 0.31 | 0.7 | 21.99 | 15.33 | 2 | 10 | 655.0292 | 896.2399 | 810.704 | 655029.2141 | 896239.8686 | 2.9828e-05 | 34 | 810703.9934
1 | 30 | CONCLUIDO | 1.2832 | 77.93 | 71.34 | 14.03 | 0.48 | 305 | 72.7 | 32.27 | 2 | 0 | 8.43 | 9200.25 | 424.28 | 9121.43 | 710.23 | 233.63 | 232281.45 | 0.33 | 0.71 | 22.09 | 14.16 | 2 | 10 | 634.0211 | 867.4956 | 784.703 | 634021.064 | 867495.5908 | 3.0399e-05 | 33 | 784703.0292

## RESULTADOS_1
Unnamed: 0 | Volume de calda [L] | STATUS | Capacidade operacional [ha/h] | Tempo de missao [h] | Tempo util [h] | Tempo por voo [min] | Autonomia Projetada [h] | N° Voos | MTOW [kg] | Massa Estrutura [kg] | Combustível [kg] | Abastecimentos | Massa gerador | Potência gerador [W] | Combustível consumido [L] | Calda cons [L] | Distância percorrida [km] | Distância Pulverizando [km] | RTL ACUMULADO[m] | EOC [km/km] | EOC [h/h] | Tempo de manobra [h] | Tempo rtl_rtw [h] | V pulv [m/s] | V desloc [m/s] | Preço Total por ha Simples [R$/ha] | Preço Total por ha Presumido [R$/ha] | Preço Total por ha Real [R$/ha] | Preço Total Simples [R$] | Preço Total Presumido [R$] | Prod CAPEX [ha/h/R$] | Dias Trabalhados | Preço Total Real [R$]
0 | 15 | CONCLUIDO | 1.0639 | 94 | 85.54 | 8.44 | 0.43 | 608 | 39.78 | 19.54 | 1 | 0 | 4.24 | 5140 | 340.17 | 9129.11 | 1176.98 | 233.63 | 464139.19 | 0.2 | 0.59 | 22.96 | 28.34 | 2 | 10 | 689.4404 | 943.3228 | 853.2934 | 689440.4041 | 943322.7769 | 3.3335e-05 | 40 | 853293.375

## RESULTADOS_12
Unnamed: 0 | Volume de calda [L] | STATUS | Capacidade operacional [ha/h] | Tempo de missao [h] | Tempo util [h] | Tempo por voo [min] | Autonomia Projetada [h] | N° Voos | MTOW [kg] | Massa Estrutura [kg] | Combustível [kg] | Abastecimentos | Massa gerador | Potência gerador [W] | Combustível consumido [L] | Calda cons [L] | Distância percorrida [km] | Distância Pulverizando [km] | RTL ACUMULADO[m] | EOC [km/km] | EOC [h/h] | Tempo de manobra [h] | Tempo rtl_rtw [h] | V pulv [m/s] | V desloc [m/s] | Preço Total por ha Simples [R$/ha] | Preço Total por ha Presumido [R$/ha] | Preço Total por ha Real [R$/ha] | Preço Total Simples [R$] | Preço Total Presumido [R$] | Prod CAPEX [ha/h/R$] | Dias Trabalhados | Preço Total Real [R$]
0 | 70 | CONCLUIDO | 0.8358 | 119.64 | 95.14 | 7.4 | 0.12 | 771 | 141.81 | 47.83 | 1 | 769 | 22.98 | 17723.39 | 1053.28 | 9120.36 | 1532.34 | 233.63 | 641004.67 | 0.15 | 0.53 | 22.51 | 37.94 | 2 | 10 | 1698.7604 | 2324.3189 | 2102.4892 | 1698760.4003 | 2324318.9237 | 1.4068e-05 | 50 | 2102489.1878
1 | 70 | CONCLUIDO | 1.2733 | 78.53 | 69 | 16.36 | 0.25 | 253 | 143.17 | 47.83 | 2 | 251 | 23.34 | 17891.86 | 699.07 | 9114.43 | 643.87 | 233.63 | 199360.56 | 0.36 | 0.73 | 21.66 | 11.83 | 2 | 10 | 846.8323 | 1158.6733 | 1048.0911 | 846832.2621 | 1158673.2606 | 2.1431e-05 | 33 | 1048091.1108
2 | 70 | CONCLUIDO | 1.4289 | 69.99 | 63.68 | 27.1 | 0.37 | 141 | 144.54 | 47.83 | 3 | 92 | 23.71 | 18060.85 | 574.04 | 9114.46 | 461.76 | 233.63 | 108867.4 | 0.51 | 0.8 | 21.52 | 6.52 | 2 | 10 | 678.75 | 928.6957 | 840.0623 | 678750.0006 | 928695.6952 | 2.405e-05 | 30 | 840062.2815
3 | 70 | CONCLUIDO | 1.4424 | 69.33 | 63.29 | 28.77 | 0.49 | 132 | 145.92 | 47.83 | 4 | 0 | 24.09 | 18230.35 | 565.49 | 9115.04 | 444.68 | 233.63 | 100371.37 | 0.53 | 0.8 | 21.62 | 6.12 | 2 | 10 | 660.4643 | 903.6764 | 817.4308 | 660464.3048 | 903676.3994 | 2.4278e-05 | 29 | 817430.7922

## RESULTADOS_16
Unnamed: 0 | Volume de calda [L] | STATUS | Capacidade operacional [ha/h] | Tempo de missao [h] | Tempo util [h] | Tempo por voo [min] | Autonomia Projetada [h] | N° Voos | MTOW [kg] | Massa Estrutura [kg] | Combustível [kg] | Abastecimentos | Massa gerador | Potência gerador [W] | Combustível consumido [L] | Calda cons [L] | Distância percorrida [km] | Distância Pulverizando [km] | RTL ACUMULADO[m] | EOC [km/km] | EOC [h/h] | Tempo de manobra [h] | Tempo rtl_rtw [h] | V pulv [m/s] | V desloc [m/s] | Preço Total por ha Simples [R$/ha] | Preço Total por ha Presumido [R$/ha] | Preço Total por ha Real [R$/ha] | Preço Total Simples [R$] | Preço Total Presumido [R$] | Prod CAPEX [ha/h/R$] | Dias Trabalhados | Preço Total Real [R$]
0 | 90 | CONCLUIDO | 0.6675 | 149.82 | 110.1 | 6.3 | 0.1 | 1049 | 176.73 | 52.44 | 1 | 1047 | 33.29 | 22031.19 | 1426.44 | 9126.27 | 2043.51 | 233.63 | 895200.48 | 0.11 | 0.46 | 22.95 | 52.88 | 2 | 10 | 2673.4426 | 3657.9221 | 3308.8152 | 2673442.6245 | 3657922.1428 | 1.0152e-05 | 63 | 3308815.1874
1 | 90 | CONCLUIDO | 1.1598 | 86.22 | 72.36 | 13.48 | 0.2 | 322 | 178.21 | 52.44 | 2 | 320 | 33.77 | 22213.89 | 888.54 | 9115.03 | 757.25 | 233.63 | 255707.4 | 0.31 | 0.7 | 21.78 | 15.18 | 2 | 10 | 1083.8921 | 1483.029 | 1341.4908 | 1083892.1284 | 1483029.028 | 1.7639e-05 | 36 | 1341490.819
2 | 90 | CONCLUIDO | 1.3425 | 74.49 | 65.6 | 21.62 | 0.3 | 182 | 179.7 | 52.44 | 3 | 180 | 34.26 | 22397.24 | 753.39 | 9114.03 | 528.99 | 233.63 | 142276.95 | 0.44 | 0.77 | 21.52 | 8.43 | 2 | 10 | 849.3125 | 1162.0669 | 1051.1608 | 849312.5324 | 1162066.8758 | 2.0418e-05 | 32 | 1051160.8442
3 | 90 | CONCLUIDO | 1.4415 | 69.37 | 62.68 | 31.34 | 0.39 | 120 | 181.19 | 52.44 | 4 | 114 | 34.75 | 22581.25 | 661.58 | 9113.25 | 430.41 | 233.63 | 93294.56 | 0.54 | 0.81 | 21.42 | 5.52 | 2 | 10 | 725.3603 | 992.4699 | 897.75 | 725360.2865 | 992469.9446 | 2.1923e-05 | 29 | 897750.006
4 | 90 | CONCLUIDO | 1.4701 | 68.02 | 61.94 | 36.08 | 0.49 | 103 | 182.69 | 52.44 | 5 | 4 | 35.25 | 22766.06 | 629.26 | 9113.81 | 400.44 | 233.63 | 78394.79 | 0.58 | 0.82 | 21.53 | 4.78 | 2 | 10 | 696.4121 | 952.8618 | 861.922 | 696412.1378 | 952861.8104 | 2.2358e-05 | 29 | 861922.0166
5 | 90 | CONCLUIDO | 1.47 | 68.03 | 61.94 | 36.08 | 0.58 | 103 | 184.19 | 52.44 | 6 | 0 | 35.75 | 22951.43 | 633.59 | 9113.96 | 400.51 | 233.63 | 78429.71 | 0.58 | 0.82 | 21.53 | 4.78 | 2 | 10 | 699.0066 | 956.4116 | 865.133 | 699006.5607 | 956411.6144 | 2.2357e-05 | 29 | 865133.0322

## RESULTADOS_0
Unnamed: 0 | Volume de calda [L] | STATUS | Capacidade operacional [ha/h] | Tempo de missao [h] | Tempo util [h] | Tempo por voo [min] | Autonomia Projetada [h] | N° Voos | MTOW [kg] | Massa Estrutura [kg] | Combustível [kg] | Abastecimentos | Massa gerador | Potência gerador [W] | Combustível consumido [L] | Calda cons [L] | Distância percorrida [km] | Distância Pulverizando [km] | RTL ACUMULADO[m] | EOC [km/km] | EOC [h/h] | Tempo de manobra [h] | Tempo rtl_rtw [h] | V pulv [m/s] | V desloc [m/s] | Preço Total por ha Simples [R$/ha] | Preço Total por ha Presumido [R$/ha] | Preço Total por ha Real [R$/ha] | Preço Total Simples [R$] | Preço Total Presumido [R$] | Prod CAPEX [ha/h/R$] | Dias Trabalhados | Preço Total Real [R$]
0 | 10 | CONCLUIDO | 0.8963 | 111.58 | 99.82 | 6.58 | 0.64 | 910 | 26.11 | 12.1 | 1 | 0 | 3.01 | 3454.41 | 289.84 | 9138.95 | 1641.87 | 233.63 | 695075.34 | 0.14 | 0.51 | 23.97 | 42.59 | 2 | 10 | 763.3831 | 1044.4944 | 944.8093 | 763383.0817 | 1044494.4104 | 3.3074e-05 | 47 | 944809.3299

## RESULTADOS_7
Unnamed: 0 | Volume de calda [L] | STATUS | Capacidade operacional [ha/h] | Tempo de missao [h] | Tempo util [h] | Tempo por voo [min] | Autonomia Projetada [h] | N° Voos | MTOW [kg] | Massa Estrutura [kg] | Combustível [kg] | Abastecimentos | Massa gerador | Potência gerador [W] | Combustível consumido [L] | Calda cons [L] | Distância percorrida [km] | Distância Pulverizando [km] | RTL ACUMULADO[m] | EOC [km/km] | EOC [h/h] | Tempo de manobra [h] | Tempo rtl_rtw [h] | V pulv [m/s] | V desloc [m/s] | Preço Total por ha Simples [R$/ha] | Preço Total por ha Presumido [R$/ha] | Preço Total por ha Real [R$/ha] | Preço Total Simples [R$] | Preço Total Presumido [R$] | Prod CAPEX [ha/h/R$] | Dias Trabalhados | Preço Total Real [R$]
0 | 45 | CONCLUIDO | 1.0833 | 92.31 | 80.39 | 9.99 | 0.18 | 483 | 98.71 | 39.72 | 1 | 481 | 12.99 | 12407.75 | 663.79 | 9116.32 | 1031.07 | 233.63 | 391812.41 | 0.23 | 0.63 | 22.03 | 23.21 | 2 | 10 | 964.7754 | 1320.0482 | 1194.0647 | 964775.3846 | 1320048.2441 | 2.1791e-05 | 39 | 1194064.6923
1 | 45 | CONCLUIDO | 1.374 | 72.78 | 66.6 | 19.59 | 0.35 | 204 | 99.95 | 39.72 | 2 | 4 | 13.24 | 12561.45 | 477 | 9117.61 | 553.87 | 233.63 | 154608.15 | 0.42 | 0.76 | 21.81 | 9.42 | 2 | 10 | 633.2751 | 866.4749 | 783.7798 | 633275.0951 | 866474.9232 | 2.7638e-05 | 31 | 783779.7727
2 | 45 | CONCLUIDO | 1.3734 | 72.81 | 66.63 | 19.6 | 0.52 | 204 | 101.2 | 39.72 | 3 | 0 | 13.49 | 12715.54 | 482.88 | 9116.81 | 554.8 | 233.63 | 155071.26 | 0.42 | 0.76 | 21.81 | 9.45 | 2 | 10 | 637.1839 | 871.8232 | 788.6176 | 637183.9428 | 871823.1811 | 2.7626e-05 | 31 | 788617.6003

## RESULTADOS_10
Unnamed: 0 | Volume de calda [L] | STATUS | Capacidade operacional [ha/h] | Tempo de missao [h] | Tempo util [h] | Tempo por voo [min] | Autonomia Projetada [h] | N° Voos | MTOW [kg] | Massa Estrutura [kg] | Combustível [kg] | Abastecimentos | Massa gerador | Potência gerador [W] | Combustível consumido [L] | Calda cons [L] | Distância percorrida [km] | Distância Pulverizando [km] | RTL ACUMULADO[m] | EOC [km/km] | EOC [h/h] | Tempo de manobra [h] | Tempo rtl_rtw [h] | V pulv [m/s] | V desloc [m/s] | Preço Total por ha Simples [R$/ha] | Preço Total por ha Presumido [R$/ha] | Preço Total por ha Real [R$/ha] | Preço Total Simples [R$] | Preço Total Presumido [R$] | Prod CAPEX [ha/h/R$] | Dias Trabalhados | Preço Total Real [R$]
0 | 60 | CONCLUIDO | 0.9279 | 107.77 | 88.97 | 8.19 | 0.14 | 652 | 124.63 | 45 | 1 | 650 | 18.64 | 15605.44 | 892.99 | 9120.66 | 1322.4 | 233.63 | 536632.74 | 0.18 | 0.57 | 22.32 | 31.78 | 2 | 10 | 1361.8206 | 1863.303 | 1685.472 | 1361820.5931 | 1863303.0148 | 1.662e-05 | 45 | 1685471.9902
1 | 60 | CONCLUIDO | 1.3337 | 74.98 | 67.3 | 18.61 | 0.28 | 217 | 125.95 | 45 | 2 | 215 | 18.95 | 15767.7 | 598.71 | 9113.83 | 586.52 | 233.63 | 170868.53 | 0.4 | 0.75 | 21.6 | 10.13 | 2 | 10 | 740.9947 | 1013.8616 | 917.1001 | 740994.6778 | 1013861.6085 | 2.3888e-05 | 32 | 917100.0796
2 | 60 | CONCLUIDO | 1.4219 | 70.33 | 64.29 | 25.21 | 0.42 | 153 | 127.27 | 45 | 3 | 0 | 19.27 | 15930.42 | 529.6 | 9115.77 | 477.82 | 233.63 | 116837.7 | 0.49 | 0.79 | 21.67 | 7.12 | 2 | 10 | 649.9249 | 889.2559 | 804.3866 | 649924.9198 | 889255.9479 | 2.5468e-05 | 30 | 804386.6083

## RESULTADOS_14
Unnamed: 0 | Volume de calda [L] | STATUS | Capacidade operacional [ha/h] | Tempo de missao [h] | Tempo util [h] | Tempo por voo [min] | Autonomia Projetada [h] | N° Voos | MTOW [kg] | Massa Estrutura [kg] | Combustível [kg] | Abastecimentos | Massa gerador | Potência gerador [W] | Combustível consumido [L] | Calda cons [L] | Distância percorrida [km] | Distância Pulverizando [km] | RTL ACUMULADO[m] | EOC [km/km] | EOC [h/h] | Tempo de manobra [h] | Tempo rtl_rtw [h] | V pulv [m/s] | V desloc [m/s] | Preço Total por ha Simples [R$/ha] | Preço Total por ha Presumido [R$/ha] | Preço Total por ha Real [R$/ha] | Preço Total Simples [R$] | Preço Total Presumido [R$] | Prod CAPEX [ha/h/R$] | Dias Trabalhados | Preço Total Real [R$]
0 | 80 | CONCLUIDO | 0.7495 | 133.42 | 102.07 | 6.8 | 0.11 | 901 | 159.12 | 50.28 | 1 | 899 | 27.84 | 19859.16 | 1228.68 | 9122.19 | 1767.96 | 233.63 | 758164.41 | 0.13 | 0.5 | 22.75 | 44.86 | 2 | 10 | 2123.8931 | 2906.0042 | 2628.6592 | 2123893.0754 | 2906004.2054 | 1.1954e-05 | 56 | 2628659.2426
1 | 80 | CONCLUIDO | 1.215 | 82.3 | 70.7 | 14.73 | 0.22 | 288 | 160.54 | 50.28 | 2 | 286 | 28.26 | 20034.4 | 794.99 | 9115.24 | 701.43 | 233.63 | 227967.65 | 0.33 | 0.72 | 21.72 | 13.53 | 2 | 10 | 966.7058 | 1322.6895 | 1196.4538 | 966705.7577 | 1322689.4658 | 1.9378e-05 | 35 | 1196453.8396
2 | 80 | CONCLUIDO | 1.386 | 72.15 | 64.64 | 24.09 | 0.33 | 161 | 161.97 | 50.28 | 3 | 159 | 28.69 | 20210.21 | 665.08 | 9113.35 | 496.71 | 233.63 | 126241.02 | 0.47 | 0.78 | 21.49 | 7.47 | 2 | 10 | 762.4969 | 1043.2819 | 943.7126 | 762496.9194 | 1043281.9241 | 2.2105e-05 | 31 | 943712.5615
3 | 80 | CONCLUIDO | 1.4588 | 68.55 | 62.49 | 32.32 | 0.43 | 116 | 163.4 | 50.28 | 4 | 12 | 29.12 | 20386.62 | 595.55 | 9114.92 | 419.06 | 233.63 | 87639.46 | 0.56 | 0.81 | 21.55 | 5.32 | 2 | 10 | 676.8271 | 926.0646 | 837.6823 | 676827.0565 | 926064.6383 | 2.3266e-05 | 29 | 837682.3289
4 | 80 | CONCLUIDO | 1.46 | 68.49 | 62.46 | 32.59 | 0.54 | 115 | 164.83 | 50.28 | 5 | 0 | 29.55 | 20563.61 | 599.41 | 9114.54 | 417.5 | 233.63 | 86864.82 | 0.56 | 0.81 | 21.57 | 5.3 | 2 | 10 | 678.7569 | 928.7051 | 840.0708 | 678756.8732 | 928705.0986 | 2.3285e-05 | 29 | 840070.7874

## RESULTADOS_5
Unnamed: 0 | Volume de calda [L] | STATUS | Capacidade operacional [ha/h] | Tempo de missao [h] | Tempo util [h] | Tempo por voo [min] | Autonomia Projetada [h] | N° Voos | MTOW [kg] | Massa Estrutura [kg] | Combustível [kg] | Abastecimentos | Massa gerador | Potência gerador [W] | Combustível consumido [L] | Calda cons [L] | Distância percorrida [km] | Distância Pulverizando [km] | RTL ACUMULADO[m] | EOC [km/km] | EOC [h/h] | Tempo de manobra [h] | Tempo rtl_rtw [h] | V pulv [m/s] | V desloc [m/s] | Preço Total por ha Simples [R$/ha] | Preço Total por ha Presumido [R$/ha] | Preço Total por ha Real [R$/ha] | Preço Total Simples [R$] | Preço Total Presumido [R$] | Prod CAPEX [ha/h/R$] | Dias Trabalhados | Preço Total Real [R$]
0 | 35 | CONCLUIDO | 1.2059 | 82.92 | 74.69 | 12.18 | 0.22 | 368 | 80.84 | 35.1 | 1 | 354 | 9.74 | 10204.21 | 505.95 | 9116.68 | 837.46 | 233.63 | 295582.21 | 0.28 | 0.68 | 21.84 | 17.51 | 2 | 10 | 739.5307 | 1011.8586 | 915.2882 | 739530.7479 | 1011858.5951 | 2.6845e-05 | 35 | 915288.231
1 | 35 | CONCLUIDO | 1.3194 | 75.79 | 69.39 | 15.89 | 0.43 | 262 | 82.04 | 35.1 | 2 | 0 | 9.94 | 10352.53 | 443.8 | 9118.05 | 645.48 | 233.63 | 200120.34 | 0.36 | 0.73 | 21.98 | 12.21 | 2 | 10 | 630.938 | 863.2771 | 780.8872 | 630937.9519 | 863277.1409 | 2.9372e-05 | 32 | 780887.1821

## RESULTADOS_8
Unnamed: 0 | Volume de calda [L] | STATUS | Capacidade operacional [ha/h] | Tempo de missao [h] | Tempo util [h] | Tempo por voo [min] | Autonomia Projetada [h] | N° Voos | MTOW [kg] | Massa Estrutura [kg] | Combustível [kg] | Abastecimentos | Massa gerador | Potência gerador [W] | Combustível consumido [L] | Calda cons [L] | Distância percorrida [km] | Distância Pulverizando [km] | RTL ACUMULADO[m] | EOC [km/km] | EOC [h/h] | Tempo de manobra [h] | Tempo rtl_rtw [h] | V pulv [m/s] | V desloc [m/s] | Preço Total por ha Simples [R$/ha] | Preço Total por ha Presumido [R$/ha] | Preço Total por ha Real [R$/ha] | Preço Total Simples [R$] | Preço Total Presumido [R$] | Prod CAPEX [ha/h/R$] | Dias Trabalhados | Preço Total Real [R$]
0 | 50 | CONCLUIDO | 1.0299 | 97.1 | 83.1 | 9.27 | 0.16 | 538 | 107.41 | 41.65 | 1 | 536 | 14.77 | 13481.73 | 738.96 | 9117.68 | 1123.3 | 233.63 | 437650.42 | 0.21 | 0.61 | 22.11 | 25.91 | 2 | 10 | 1085.5094 | 1485.2418 | 1343.4924 | 1085509.3669 | 1485241.8051 | 1.9855e-05 | 41 | 1343492.4117
1 | 50 | CONCLUIDO | 1.3842 | 72.24 | 65.99 | 20.84 | 0.32 | 190 | 108.68 | 41.65 | 2 | 60 | 15.03 | 13638.32 | 500.25 | 9117.19 | 536.67 | 233.63 | 146075.22 | 0.44 | 0.77 | 21.69 | 8.82 | 2 | 10 | 647.4368 | 885.8516 | 801.3072 | 647436.8156 | 885851.614 | 2.6685e-05 | 31 | 801307.1792
2 | 50 | CONCLUIDO | 1.3918 | 71.85 | 65.72 | 21.43 | 0.48 | 184 | 109.96 | 41.65 | 3 | 0 | 15.31 | 13795.21 | 498.69 | 9116.28 | 524.64 | 233.63 | 140090.34 | 0.45 | 0.77 | 21.77 | 8.55 | 2 | 10 | 635.3233 | 869.2773 | 786.3147 | 635323.2773 | 869277.3364 | 2.6832e-05 | 30 | 786314.7275

## RESULTADOS_3
Unnamed: 0 | Volume de calda [L] | STATUS | Capacidade operacional [ha/h] | Tempo de missao [h] | Tempo util [h] | Tempo por voo [min] | Autonomia Projetada [h] | N° Voos | MTOW [kg] | Massa Estrutura [kg] | Combustível [kg] | Abastecimentos | Massa gerador | Potência gerador [W] | Combustível consumido [L] | Calda cons [L] | Distância percorrida [km] | Distância Pulverizando [km] | RTL ACUMULADO[m] | EOC [km/km] | EOC [h/h] | Tempo de manobra [h] | Tempo rtl_rtw [h] | V pulv [m/s] | V desloc [m/s] | Preço Total por ha Simples [R$/ha] | Preço Total por ha Presumido [R$/ha] | Preço Total por ha Real [R$/ha] | Preço Total Simples [R$] | Preço Total Presumido [R$] | Prod CAPEX [ha/h/R$] | Dias Trabalhados | Preço Total Real [R$]
0 | 25 | CONCLUIDO | 1.2326 | 81.13 | 74.25 | 12.17 | 0.28 | 366 | 61.76 | 28.92 | 1 | 2 | 6.84 | 7851.41 | 396.87 | 9123.55 | 804.82 | 233.63 | 279272.79 | 0.29 | 0.68 | 22.3 | 17.06 | 2 | 10 | 635.1895 | 869.0943 | 786.1491 | 635189.4664 | 869094.2505 | 3.1429e-05 | 34 | 786149.115
1 | 25 | CONCLUIDO | 1.2328 | 81.12 | 74.24 | 12.17 | 0.55 | 366 | 62.92 | 28.92 | 2 | 0 | 7 | 7994.37 | 403.39 | 9122.6 | 804.64 | 233.63 | 279180.82 | 0.29 | 0.68 | 22.29 | 17.05 | 2 | 10 | 639.7329 | 875.3108 | 791.7724 | 639732.9312 | 875310.8194 | 3.1434e-05 | 34 | 791772.3833

## RESULTADOS_15
Unnamed: 0 | Volume de calda [L] | STATUS | Capacidade operacional [ha/h] | Tempo de missao [h] | Tempo util [h] | Tempo por voo [min] | Autonomia Projetada [h] | N° Voos | MTOW [kg] | Massa Estrutura [kg] | Combustível [kg] | Abastecimentos | Massa gerador | Potência gerador [W] | Combustível consumido [L] | Calda cons [L] | Distância percorrida [km] | Distância Pulverizando [km] | RTL ACUMULADO[m] | EOC [km/km] | EOC [h/h] | Tempo de manobra [h] | Tempo rtl_rtw [h] | V pulv [m/s] | V desloc [m/s] | Preço Total por ha Simples [R$/ha] | Preço Total por ha Presumido [R$/ha] | Preço Total por ha Real [R$/ha] | Preço Total Simples [R$] | Preço Total Presumido [R$] | Prod CAPEX [ha/h/R$] | Dias Trabalhados | Preço Total Real [R$]
0 | 85 | CONCLUIDO | 0.7071 | 141.43 | 106.05 | 6.53 | 0.11 | 974 | 167.88 | 51.39 | 1 | 972 | 30.49 | 20939.59 | 1325.75 | 9124.62 | 1904.17 | 233.63 | 825906.73 | 0.12 | 0.48 | 22.85 | 48.83 | 2 | 10 | 2381.374 | 3258.3009 | 2947.3332 | 2381373.9634 | 3258300.9155 | 1.1005e-05 | 59 | 2947333.2492
1 | 85 | CONCLUIDO | 1.186 | 84.31 | 71.57 | 14.03 | 0.21 | 306 | 169.33 | 51.39 | 2 | 304 | 30.94 | 21118.46 | 843.01 | 9116.22 | 731.21 | 233.63 | 242768.17 | 0.32 | 0.71 | 21.74 | 14.39 | 2 | 10 | 1030.3263 | 1409.7378 | 1275.1944 | 1030326.2545 | 1409737.8362 | 1.8458e-05 | 36 | 1275194.4357
2 | 85 | CONCLUIDO | 1.3634 | 73.35 | 65.15 | 22.73 | 0.31 | 172 | 170.79 | 51.39 | 3 | 170 | 31.4 | 21297.94 | 711.9 | 9113.11 | 514.17 | 233.63 | 134915.75 | 0.45 | 0.78 | 21.5 | 7.98 | 2 | 10 | 802.8961 | 1098.5579 | 993.7131 | 802896.1222 | 1098557.8956 | 2.1219e-05 | 31 | 993713.0719
3 | 85 | CONCLUIDO | 1.4546 | 68.75 | 62.48 | 32.6 | 0.41 | 115 | 172.25 | 51.39 | 4 | 67 | 31.86 | 21478.05 | 621.36 | 9113.12 | 421.9 | 233.63 | 89067.69 | 0.55 | 0.81 | 21.46 | 5.31 | 2 | 10 | 695.2101 | 951.2172 | 860.4343 | 695210.1381 | 951217.1815 | 2.2639e-05 | 29 | 860434.3487
4 | 85 | CONCLUIDO | 1.4646 | 68.28 | 62.21 | 34.25 | 0.51 | 109 | 173.71 | 51.39 | 5 | 0 | 32.32 | 21658.78 | 613.88 | 9113.95 | 409.13 | 233.63 | 82713.42 | 0.57 | 0.81 | 21.56 | 5.05 | 2 | 10 | 687.521 | 940.6966 | 850.9178 | 687521.0364 | 940696.6134 | 2.2794e-05 | 29 | 850917.8489

## RESULTADOS_2
Unnamed: 0 | Volume de calda [L] | STATUS | Capacidade operacional [ha/h] | Tempo de missao [h] | Tempo util [h] | Tempo por voo [min] | Autonomia Projetada [h] | N° Voos | MTOW [kg] | Massa Estrutura [kg] | Combustível [kg] | Abastecimentos | Massa gerador | Potência gerador [W] | Combustível consumido [L] | Calda cons [L] | Distância percorrida [km] | Distância Pulverizando [km] | RTL ACUMULADO[m] | EOC [km/km] | EOC [h/h] | Tempo de manobra [h] | Tempo rtl_rtw [h] | V pulv [m/s] | V desloc [m/s] | Preço Total por ha Simples [R$/ha] | Preço Total por ha Presumido [R$/ha] | Preço Total por ha Real [R$/ha] | Preço Total Simples [R$] | Preço Total Presumido [R$] | Prod CAPEX [ha/h/R$] | Dias Trabalhados | Preço Total Real [R$]
0 | 20 | CONCLUIDO | 1.164 | 85.91 | 78.58 | 10.32 | 0.34 | 457 | 51.33 | 24.83 | 1 | 0 | 5.51 | 6564.78 | 372.68 | 9127.92 | 946.08 | 233.63 | 349446.81 | 0.25 | 0.65 | 22.59 | 21.38 | 2 | 10 | 651.9923 | 892.0846 | 806.9453 | 651992.2958 | 892084.623 | 3.2475e-05 | 36 | 806945.3186

## RESULTADOS_11
Unnamed: 0 | Volume de calda [L] | STATUS | Capacidade operacional [ha/h] | Tempo de missao [h] | Tempo util [h] | Tempo por voo [min] | Autonomia Projetada [h] | N° Voos | MTOW [kg] | Massa Estrutura [kg] | Combustível [kg] | Abastecimentos | Massa gerador | Potência gerador [W] | Combustível consumido [L] | Calda cons [L] | Distância percorrida [km] | Distância Pulverizando [km] | RTL ACUMULADO[m] | EOC [km/km] | EOC [h/h] | Tempo de manobra [h] | Tempo rtl_rtw [h] | V pulv [m/s] | V desloc [m/s] | Preço Total por ha Simples [R$/ha] | Preço Total por ha Presumido [R$/ha] | Preço Total por ha Real [R$/ha] | Preço Total Simples [R$] | Preço Total Presumido [R$] | Prod CAPEX [ha/h/R$] | Dias Trabalhados | Preço Total Real [R$]
0 | 65 | CONCLUIDO | 0.8805 | 113.58 | 92.04 | 7.77 | 0.13 | 711 | 133.21 | 46.47 | 1 | 709 | 20.75 | 16663.42 | 972.43 | 9121.43 | 1426.41 | 233.63 | 588342.83 | 0.16 | 0.55 | 22.42 | 34.84 | 2 | 10 | 1528.0382 | 2090.7292 | 1891.193 | 1528038.1536 | 2090729.2141 | 1.527e-05 | 48 | 1891192.9522
1 | 65 | CONCLUIDO | 1.3031 | 76.74 | 68.17 | 17.4 | 0.26 | 235 | 134.55 | 46.47 | 2 | 233 | 21.09 | 16828.84 | 649.52 | 9115.16 | 615.69 | 233.63 | 185361.07 | 0.38 | 0.74 | 21.62 | 10.99 | 2 | 10 | 788.9635 | 1079.4947 | 976.4692 | 788963.4898 | 1079494.6534 | 2.2599e-05 | 32 | 976469.1988
2 | 65 | CONCLUIDO | 1.4309 | 69.89 | 63.81 | 26.77 | 0.39 | 143 | 135.9 | 46.47 | 3 | 18 | 21.43 | 16994.64 | 546.52 | 9114.34 | 462.63 | 233.63 | 109289.31 | 0.51 | 0.79 | 21.63 | 6.65 | 2 | 10 | 659.5191 | 902.3831 | 816.261 | 659519.1102 | 902383.1425 | 2.4815e-05 | 30 | 816260.9619
3 | 65 | CONCLUIDO | 1.4325 | 69.81 | 63.76 | 26.94 | 0.52 | 142 | 137.25 | 46.47 | 4 | 0 | 21.78 | 17160.92 | 550.03 | 9114.97 | 460.02 | 233.63 | 107992.36 | 0.51 | 0.79 | 21.65 | 6.59 | 2 | 10 | 661.1693 | 904.641 | 818.3033 | 661169.2975 | 904641.0016 | 2.4843e-05 | 30 | 818303.334

## RESULTADOS_13
Unnamed: 0 | Volume de calda [L] | STATUS | Capacidade operacional [ha/h] | Tempo de missao [h] | Tempo util [h] | Tempo por voo [min] | Autonomia Projetada [h] | N° Voos | MTOW [kg] | Massa Estrutura [kg] | Combustível [kg] | Abastecimentos | Massa gerador | Potência gerador [W] | Combustível consumido [L] | Calda cons [L] | Distância percorrida [km] | Distância Pulverizando [km] | RTL ACUMULADO[m] | EOC [km/km] | EOC [h/h] | Tempo de manobra [h] | Tempo rtl_rtw [h] | V pulv [m/s] | V desloc [m/s] | Preço Total por ha Simples [R$/ha] | Preço Total por ha Presumido [R$/ha] | Preço Total por ha Real [R$/ha] | Preço Total Simples [R$] | Preço Total Presumido [R$] | Prod CAPEX [ha/h/R$] | Dias Trabalhados | Preço Total Real [R$]
0 | 75 | CONCLUIDO | 0.7923 | 126.22 | 98.46 | 7.08 | 0.12 | 834 | 150.44 | 49.1 | 1 | 832 | 25.34 | 18787.76 | 1138.27 | 9122.09 | 1646.03 | 233.63 | 697538.56 | 0.14 | 0.51 | 22.61 | 41.26 | 2 | 10 | 1898.5447 | 2597.6726 | 2349.7544 | 1898544.6894 | 2597672.6019 | 1.297e-05 | 53 | 2349754.3746
1 | 75 | CONCLUIDO | 1.2433 | 80.43 | 69.87 | 15.47 | 0.23 | 271 | 151.83 | 49.1 | 2 | 269 | 25.73 | 18959.54 | 748.16 | 9114.4 | 673.79 | 233.63 | 214231.32 | 0.35 | 0.72 | 21.68 | 12.7 | 2 | 10 | 906.8188 | 1240.7495 | 1122.3341 | 906818.7764 | 1240749.4559 | 2.0352e-05 | 34 | 1122334.0692
2 | 75 | CONCLUIDO | 1.4089 | 70.98 | 64.12 | 25.65 | 0.35 | 150 | 153.23 | 49.1 | 3 | 140 | 26.13 | 19131.85 | 619.15 | 9113.28 | 478.59 | 233.63 | 117235.28 | 0.49 | 0.79 | 21.49 | 6.95 | 2 | 10 | 714.8642 | 978.1088 | 884.7594 | 714864.2253 | 978108.7707 | 2.3063e-05 | 30 | 884759.4424
3 | 75 | CONCLUIDO | 1.4516 | 68.89 | 62.85 | 30.66 | 0.46 | 123 | 154.63 | 49.1 | 4 | 1 | 26.53 | 19304.72 | 578.47 | 9114.35 | 430.77 | 233.63 | 93462.9 | 0.54 | 0.81 | 21.58 | 5.69 | 2 | 10 | 667.188 | 912.876 | 825.7524 | 667187.9838 | 912876.0336 | 2.3762e-05 | 29 | 825752.4262
4 | 75 | CONCLUIDO | 1.4517 | 68.89 | 62.85 | 30.66 | 0.57 | 123 | 156.03 | 49.1 | 5 | 0 | 26.94 | 19478.15 | 583.34 | 9114.22 | 430.75 | 233.63 | 93453.03 | 0.54 | 0.81 | 21.58 | 5.69 | 2 | 10 | 670.0809 | 916.8342 | 829.3329 | 670080.8816 | 916834.2241 | 2.3764e-05 | 29 | 829332.8525

## RESULTADOS_17
Unnamed: 0 | Volume de calda [L] | STATUS | Capacidade operacional [ha/h] | Tempo de missao [h] | Tempo util [h] | Tempo por voo [min] | Autonomia Projetada [h] | N° Voos | MTOW [kg] | Massa Estrutura [kg] | Combustível [kg] | Abastecimentos | Massa gerador | Potência gerador [W] | Combustível consumido [L] | Calda cons [L] | Distância percorrida [km] | Distância Pulverizando [km] | RTL ACUMULADO[m] | EOC [km/km] | EOC [h/h] | Tempo de manobra [h] | Tempo rtl_rtw [h] | V pulv [m/s] | V desloc [m/s] | Preço Total por ha Simples [R$/ha] | Preço Total por ha Presumido [R$/ha] | Preço Total por ha Real [R$/ha] | Preço Total Simples [R$] | Preço Total Presumido [R$] | Prod CAPEX [ha/h/R$] | Dias Trabalhados | Preço Total Real [R$]
0 | 95 | CONCLUIDO | 0.6273 | 159.41 | 114.77 | 6.08 | 0.1 | 1133 | 185.69 | 53.44 | 1 | 1131 | 36.26 | 23136.14 | 1538.33 | 9126.97 | 2203.24 | 233.63 | 974644.26 | 0.11 | 0.44 | 23.09 | 57.55 | 2 | 10 | 3017.4254 | 4128.5746 | 3734.5492 | 3017425.4391 | 4128574.6053 | 9.3346e-06 | 67 | 3734549.2394
1 | 95 | CONCLUIDO | 1.1328 | 88.27 | 73.19 | 12.95 | 0.19 | 339 | 187.21 | 53.44 | 2 | 337 | 36.77 | 23322.88 | 934.73 | 9115.26 | 785.81 | 233.63 | 269901.43 | 0.3 | 0.69 | 21.8 | 16.01 | 2 | 10 | 1149.9801 | 1573.4535 | 1423.2853 | 1149980.128 | 1573453.5447 | 1.6857e-05 | 37 | 1423285.3467
2 | 95 | CONCLUIDO | 1.3212 | 75.69 | 66.07 | 20.65 | 0.28 | 192 | 188.73 | 53.44 | 3 | 190 | 37.29 | 23510.33 | 795.19 | 9113.24 | 545.68 | 233.63 | 150572.48 | 0.43 | 0.77 | 21.53 | 8.91 | 2 | 10 | 888.3384 | 1215.4638 | 1099.4616 | 888338.3746 | 1215463.7549 | 1.966e-05 | 32 | 1099461.6
3 | 95 | CONCLUIDO | 1.4229 | 70.28 | 63.04 | 29.55 | 0.37 | 128 | 190.25 | 53.44 | 4 | 126 | 37.82 | 23698.48 | 705.71 | 9112.96 | 443.21 | 233.63 | 99658.64 | 0.53 | 0.8 | 21.42 | 5.88 | 2 | 10 | 769.4465 | 1052.7907 | 952.3138 | 769446.5296 | 1052790.6874 | 2.1174e-05 | 30 | 952313.8218
4 | 95 | CONCLUIDO | 1.4731 | 67.89 | 61.73 | 37.41 | 0.46 | 99 | 191.78 | 53.44 | 5 | 23 | 38.35 | 23887.36 | 645.55 | 9114.2 | 395.05 | 233.63 | 75722.04 | 0.59 | 0.82 | 21.48 | 4.57 | 2 | 10 | 706.5277 | 966.7023 | 874.4416 | 706527.6804 | 966702.3421 | 2.1921e-05 | 29 | 874441.6273
5 | 95 | CONCLUIDO | 1.4765 | 67.73 | 61.65 | 38.13 | 0.55 | 97 | 193.32 | 53.44 | 6 | 0 | 38.89 | 24076.95 | 648.34 | 9114.69 | 390.71 | 233.63 | 73563.25 | 0.6 | 0.82 | 21.51 | 4.48 | 2 | 10 | 707.0625 | 967.4341 | 875.1035 | 707062.4892 | 967434.0912 | 2.1971e-05 | 29 | 875103.5393

## RESULTADOS_9
Unnamed: 0 | Volume de calda [L] | STATUS | Capacidade operacional [ha/h] | Tempo de missao [h] | Tempo util [h] | Tempo por voo [min] | Autonomia Projetada [h] | N° Voos | MTOW [kg] | Massa Estrutura [kg] | Combustível [kg] | Abastecimentos | Massa gerador | Potência gerador [W] | Combustível consumido [L] | Calda cons [L] | Distância percorrida [km] | Distância Pulverizando [km] | RTL ACUMULADO[m] | EOC [km/km] | EOC [h/h] | Tempo de manobra [h] | Tempo rtl_rtw [h] | V pulv [m/s] | V desloc [m/s] | Preço Total por ha Simples [R$/ha] | Preço Total por ha Presumido [R$/ha] | Preço Total por ha Real [R$/ha] | Preço Total Simples [R$] | Preço Total Presumido [R$] | Prod CAPEX [ha/h/R$] | Dias Trabalhados | Preço Total Real [R$]
0 | 55 | CONCLUIDO | 0.9773 | 102.32 | 86.02 | 8.67 | 0.15 | 595 | 116.05 | 43.4 | 1 | 593 | 16.65 | 14546.17 | 815.49 | 9117.85 | 1223.28 | 233.63 | 487357.68 | 0.19 | 0.59 | 22.18 | 28.83 | 2 | 10 | 1218.2937 | 1666.9231 | 1507.8343 | 1218293.6558 | 1666923.1272 | 1.813e-05 | 43 | 1507834.3234
1 | 55 | CONCLUIDO | 1.3658 | 73.21 | 66.4 | 20.12 | 0.3 | 198 | 117.34 | 43.4 | 2 | 179 | 16.94 | 14705.49 | 544.08 | 9113.66 | 555.6 | 233.63 | 155501.94 | 0.42 | 0.76 | 21.58 | 9.24 | 2 | 10 | 683.2985 | 934.9192 | 845.6918 | 683298.5449 | 934919.2142 | 2.5337e-05 | 31 | 845691.8365
2 | 55 | CONCLUIDO | 1.4079 | 71.03 | 64.95 | 23.34 | 0.45 | 167 | 118.63 | 43.4 | 3 | 0 | 17.23 | 14865.24 | 515.42 | 9116.84 | 499.87 | 233.63 | 127790.32 | 0.47 | 0.78 | 21.7 | 7.78 | 2 | 10 | 643.2472 | 880.1192 | 796.1218 | 643247.1879 | 880119.1805 | 2.6118e-05 | 30 | 796121.8412

## resultados
Unnamed: 0 | Volume de calda [L] | STATUS | Capacidade operacional [ha/h] | Tempo de missao [h] | Tempo util [h] | Tempo por voo [min] | Autonomia Projetada [h] | N° Voos | MTOW [kg] | Massa Estrutura [kg] | Combustível [kg] | Abastecimentos | Massa gerador | Potência gerador [W] | Combustível consumido [L] | Calda cons [L] | Distância percorrida [km] | Distância Pulverizando [km] | RTL ACUMULADO[m] | EOC [km/km] | EOC [h/h] | Tempo de manobra [h] | Tempo rtl_rtw [h] | V pulv [m/s] | V desloc [m/s]
0 | 100 | CONCLUIDO | 0.5882 | 170 | 119.88 | 5.88 | 0.09 | 1224 | 194.77 | 54.38 | 1 | 1222 | 39.4 | 24256.19 | 1659.74 | 9126.54 | 2378.95 | 233.63 | 1062044.61 | 0.1 | 0.42 | 23.21 | 62.66 | 2 | 10
1 | 100 | CONCLUIDO | 1.1069 | 90.34 | 73.98 | 12.47 | 0.18 | 356 | 196.32 | 54.38 | 2 | 354 | 39.95 | 24447.22 | 980.45 | 9115.37 | 812.7 | 233.63 | 283258.8 | 0.29 | 0.68 | 21.82 | 16.8 | 2 | 10
2 | 100 | CONCLUIDO | 1.2997 | 76.94 | 66.57 | 19.77 | 0.27 | 202 | 197.88 | 54.38 | 3 | 200 | 40.5 | 24639 | 837.06 | 9114.18 | 561.25 | 233.63 | 158308.7 | 0.42 | 0.76 | 21.57 | 9.4 | 2 | 10
3 | 100 | CONCLUIDO | 1.4062 | 71.11 | 63.34 | 28.15 | 0.36 | 135 | 199.44 | 54.38 | 4 | 133 | 41.06 | 24831.54 | 745.63 | 9112.9 | 453.29 | 233.63 | 104659.94 | 0.52 | 0.8 | 21.44 | 6.18 | 2 | 10
4 | 100 | CONCLUIDO | 1.4684 | 68.1 | 61.73 | 37.41 | 0.44 | 99 | 201.01 | 54.38 | 5 | 68 | 41.63 | 25024.84 | 676.39 | 9113.1 | 397.23 | 233.63 | 76812.16 | 0.59 | 0.82 | 21.42 | 4.57 | 2 | 10
5 | 100 | CONCLUIDO | 1.4793 | 67.6 | 61.47 | 39.66 | 0.53 | 93 | 202.58 | 54.38 | 6 | 0 | 42.2 | 25218.93 | 662.53 | 9113.71 | 385.19 | 233.63 | 70820.05 | 0.61 | 0.82 | 21.49 | 4.3 | 2 | 10
0 | 40 | CONCLUIDO | 1.1431 | 87.48 | 77.5 | 10.92 | 0.2 | 426 | 89.87 | 37.55 | 1 | 424 | 11.32 | 11317.98 | 586.24 | 9115.22 | 933.75 | 233.63 | 343438.52 | 0.25 | 0.65 | 21.9 | 20.32 | 2 | 10
1 | 40 | CONCLUIDO | 1.3493 | 74.11 | 67.84 | 17.78 | 0.39 | 229 | 91.1 | 37.55 | 2 | 0 | 11.54 | 11468.97 | 461.88 | 9118.34 | 593.98 | 233.63 | 174538.31 | 0.39 | 0.75 | 21.91 | 10.67 | 2 | 10
0 | 30 | CONCLUIDO | 1.2591 | 79.42 | 72.51 | 13.35 | 0.24 | 326 | 71.52 | 32.27 | 1 | 137 | 8.25 | 9054.6 | 431.13 | 9118.06 | 754.7 | 233.63 | 254412.26 | 0.31 | 0.7 | 21.99 | 15.33 | 2 | 10
1 | 30 | CONCLUIDO | 1.2832 | 77.93 | 71.34 | 14.03 | 0.48 | 305 | 72.7 | 32.27 | 2 | 0 | 8.43 | 9200.25 | 424.28 | 9121.43 | 710.23 | 233.63 | 232281.45 | 0.33 | 0.71 | 22.09 | 14.16 | 2 | 10
0 | 15 | CONCLUIDO | 1.0639 | 94 | 85.54 | 8.44 | 0.43 | 608 | 39.78 | 19.54 | 1 | 0 | 4.24 | 5140 | 340.17 | 9129.11 | 1176.98 | 233.63 | 464139.19 | 0.2 | 0.59 | 22.96 | 28.34 | 2 | 10
0 | 70 | CONCLUIDO | 0.8358 | 119.64 | 95.14 | 7.4 | 0.12 | 771 | 141.81 | 47.83 | 1 | 769 | 22.98 | 17723.39 | 1053.28 | 9120.36 | 1532.34 | 233.63 | 641004.67 | 0.15 | 0.53 | 22.51 | 37.94 | 2 | 10
1 | 70 | CONCLUIDO | 1.2733 | 78.53 | 69 | 16.36 | 0.25 | 253 | 143.17 | 47.83 | 2 | 251 | 23.34 | 17891.86 | 699.07 | 9114.43 | 643.87 | 233.63 | 199360.56 | 0.36 | 0.73 | 21.66 | 11.83 | 2 | 10
2 | 70 | CONCLUIDO | 1.4289 | 69.99 | 63.68 | 27.1 | 0.37 | 141 | 144.54 | 47.83 | 3 | 92 | 23.71 | 18060.85 | 574.04 | 9114.46 | 461.76 | 233.63 | 108867.4 | 0.51 | 0.8 | 21.52 | 6.52 | 2 | 10
3 | 70 | CONCLUIDO | 1.4424 | 69.33 | 63.29 | 28.77 | 0.49 | 132 | 145.92 | 47.83 | 4 | 0 | 24.09 | 18230.35 | 565.49 | 9115.04 | 444.68 | 233.63 | 100371.37 | 0.53 | 0.8 | 21.62 | 6.12 | 2 | 10
0 | 90 | CONCLUIDO | 0.6675 | 149.82 | 110.1 | 6.3 | 0.1 | 1049 | 176.73 | 52.44 | 1 | 1047 | 33.29 | 22031.19 | 1426.44 | 9126.27 | 2043.51 | 233.63 | 895200.48 | 0.11 | 0.46 | 22.95 | 52.88 | 2 | 10
1 | 90 | CONCLUIDO | 1.1598 | 86.22 | 72.36 | 13.48 | 0.2 | 322 | 178.21 | 52.44 | 2 | 320 | 33.77 | 22213.89 | 888.54 | 9115.03 | 757.25 | 233.63 | 255707.4 | 0.31 | 0.7 | 21.78 | 15.18 | 2 | 10
2 | 90 | CONCLUIDO | 1.3425 | 74.49 | 65.6 | 21.62 | 0.3 | 182 | 179.7 | 52.44 | 3 | 180 | 34.26 | 22397.24 | 753.39 | 9114.03 | 528.99 | 233.63 | 142276.95 | 0.44 | 0.77 | 21.52 | 8.43 | 2 | 10
3 | 90 | CONCLUIDO | 1.4415 | 69.37 | 62.68 | 31.34 | 0.39 | 120 | 181.19 | 52.44 | 4 | 114 | 34.75 | 22581.25 | 661.58 | 9113.25 | 430.41 | 233.63 | 93294.56 | 0.54 | 0.81 | 21.42 | 5.52 | 2 | 10
4 | 90 | CONCLUIDO | 1.4701 | 68.02 | 61.94 | 36.08 | 0.49 | 103 | 182.69 | 52.44 | 5 | 4 | 35.25 | 22766.06 | 629.26 | 9113.81 | 400.44 | 233.63 | 78394.79 | 0.58 | 0.82 | 21.53 | 4.78 | 2 | 10
5 | 90 | CONCLUIDO | 1.47 | 68.03 | 61.94 | 36.08 | 0.58 | 103 | 184.19 | 52.44 | 6 | 0 | 35.75 | 22951.43 | 633.59 | 9113.96 | 400.51 | 233.63 | 78429.71 | 0.58 | 0.82 | 21.53 | 4.78 | 2 | 10
0 | 10 | CONCLUIDO | 0.8963 | 111.58 | 99.82 | 6.58 | 0.64 | 910 | 26.11 | 12.1 | 1 | 0 | 3.01 | 3454.41 | 289.84 | 9138.95 | 1641.87 | 233.63 | 695075.34 | 0.14 | 0.51 | 23.97 | 42.59 | 2 | 10
0 | 45 | CONCLUIDO | 1.0833 | 92.31 | 80.39 | 9.99 | 0.18 | 483 | 98.71 | 39.72 | 1 | 481 | 12.99 | 12407.75 | 663.79 | 9116.32 | 1031.07 | 233.63 | 391812.41 | 0.23 | 0.63 | 22.03 | 23.21 | 2 | 10
1 | 45 | CONCLUIDO | 1.374 | 72.78 | 66.6 | 19.59 | 0.35 | 204 | 99.95 | 39.72 | 2 | 4 | 13.24 | 12561.45 | 477 | 9117.61 | 553.87 | 233.63 | 154608.15 | 0.42 | 0.76 | 21.81 | 9.42 | 2 | 10
2 | 45 | CONCLUIDO | 1.3734 | 72.81 | 66.63 | 19.6 | 0.52 | 204 | 101.2 | 39.72 | 3 | 0 | 13.49 | 12715.54 | 482.88 | 9116.81 | 554.8 | 233.63 | 155071.26 | 0.42 | 0.76 | 21.81 | 9.45 | 2 | 10
0 | 60 | CONCLUIDO | 0.9279 | 107.77 | 88.97 | 8.19 | 0.14 | 652 | 124.63 | 45 | 1 | 650 | 18.64 | 15605.44 | 892.99 | 9120.66 | 1322.4 | 233.63 | 536632.74 | 0.18 | 0.57 | 22.32 | 31.78 | 2 | 10
1 | 60 | CONCLUIDO | 1.3337 | 74.98 | 67.3 | 18.61 | 0.28 | 217 | 125.95 | 45 | 2 | 215 | 18.95 | 15767.7 | 598.71 | 9113.83 | 586.52 | 233.63 | 170868.53 | 0.4 | 0.75 | 21.6 | 10.13 | 2 | 10
2 | 60 | CONCLUIDO | 1.4219 | 70.33 | 64.29 | 25.21 | 0.42 | 153 | 127.27 | 45 | 3 | 0 | 19.27 | 15930.42 | 529.6 | 9115.77 | 477.82 | 233.63 | 116837.7 | 0.49 | 0.79 | 21.67 | 7.12 | 2 | 10
0 | 80 | CONCLUIDO | 0.7495 | 133.42 | 102.07 | 6.8 | 0.11 | 901 | 159.12 | 50.28 | 1 | 899 | 27.84 | 19859.16 | 1228.68 | 9122.19 | 1767.96 | 233.63 | 758164.41 | 0.13 | 0.5 | 22.75 | 44.86 | 2 | 10
1 | 80 | CONCLUIDO | 1.215 | 82.3 | 70.7 | 14.73 | 0.22 | 288 | 160.54 | 50.28 | 2 | 286 | 28.26 | 20034.4 | 794.99 | 9115.24 | 701.43 | 233.63 | 227967.65 | 0.33 | 0.72 | 21.72 | 13.53 | 2 | 10
2 | 80 | CONCLUIDO | 1.386 | 72.15 | 64.64 | 24.09 | 0.33 | 161 | 161.97 | 50.28 | 3 | 159 | 28.69 | 20210.21 | 665.08 | 9113.35 | 496.71 | 233.63 | 126241.02 | 0.47 | 0.78 | 21.49 | 7.47 | 2 | 10
3 | 80 | CONCLUIDO | 1.4588 | 68.55 | 62.49 | 32.32 | 0.43 | 116 | 163.4 | 50.28 | 4 | 12 | 29.12 | 20386.62 | 595.55 | 9114.92 | 419.06 | 233.63 | 87639.46 | 0.56 | 0.81 | 21.55 | 5.32 | 2 | 10
4 | 80 | CONCLUIDO | 1.46 | 68.49 | 62.46 | 32.59 | 0.54 | 115 | 164.83 | 50.28 | 5 | 0 | 29.55 | 20563.61 | 599.41 | 9114.54 | 417.5 | 233.63 | 86864.82 | 0.56 | 0.81 | 21.57 | 5.3 | 2 | 10
0 | 35 | CONCLUIDO | 1.2059 | 82.92 | 74.69 | 12.18 | 0.22 | 368 | 80.84 | 35.1 | 1 | 354 | 9.74 | 10204.21 | 505.95 | 9116.68 | 837.46 | 233.63 | 295582.21 | 0.28 | 0.68 | 21.84 | 17.51 | 2 | 10
1 | 35 | CONCLUIDO | 1.3194 | 75.79 | 69.39 | 15.89 | 0.43 | 262 | 82.04 | 35.1 | 2 | 0 | 9.94 | 10352.53 | 443.8 | 9118.05 | 645.48 | 233.63 | 200120.34 | 0.36 | 0.73 | 21.98 | 12.21 | 2 | 10
0 | 50 | CONCLUIDO | 1.0299 | 97.1 | 83.1 | 9.27 | 0.16 | 538 | 107.41 | 41.65 | 1 | 536 | 14.77 | 13481.73 | 738.96 | 9117.68 | 1123.3 | 233.63 | 437650.42 | 0.21 | 0.61 | 22.11 | 25.91 | 2 | 10
1 | 50 | CONCLUIDO | 1.3842 | 72.24 | 65.99 | 20.84 | 0.32 | 190 | 108.68 | 41.65 | 2 | 60 | 15.03 | 13638.32 | 500.25 | 9117.19 | 536.67 | 233.63 | 146075.22 | 0.44 | 0.77 | 21.69 | 8.82 | 2 | 10
2 | 50 | CONCLUIDO | 1.3918 | 71.85 | 65.72 | 21.43 | 0.48 | 184 | 109.96 | 41.65 | 3 | 0 | 15.31 | 13795.21 | 498.69 | 9116.28 | 524.64 | 233.63 | 140090.34 | 0.45 | 0.77 | 21.77 | 8.55 | 2 | 10
0 | 25 | CONCLUIDO | 1.2326 | 81.13 | 74.25 | 12.17 | 0.28 | 366 | 61.76 | 28.92 | 1 | 2 | 6.84 | 7851.41 | 396.87 | 9123.55 | 804.82 | 233.63 | 279272.79 | 0.29 | 0.68 | 22.3 | 17.06 | 2 | 10
1 | 25 | CONCLUIDO | 1.2328 | 81.12 | 74.24 | 12.17 | 0.55 | 366 | 62.92 | 28.92 | 2 | 0 | 7 | 7994.37 | 403.39 | 9122.6 | 804.64 | 233.63 | 279180.82 | 0.29 | 0.68 | 22.29 | 17.05 | 2 | 10
0 | 85 | CONCLUIDO | 0.7071 | 141.43 | 106.05 | 6.53 | 0.11 | 974 | 167.88 | 51.39 | 1 | 972 | 30.49 | 20939.59 | 1325.75 | 9124.62 | 1904.17 | 233.63 | 825906.73 | 0.12 | 0.48 | 22.85 | 48.83 | 2 | 10
1 | 85 | CONCLUIDO | 1.186 | 84.31 | 71.57 | 14.03 | 0.21 | 306 | 169.33 | 51.39 | 2 | 304 | 30.94 | 21118.46 | 843.01 | 9116.22 | 731.21 | 233.63 | 242768.17 | 0.32 | 0.71 | 21.74 | 14.39 | 2 | 10
2 | 85 | CONCLUIDO | 1.3634 | 73.35 | 65.15 | 22.73 | 0.31 | 172 | 170.79 | 51.39 | 3 | 170 | 31.4 | 21297.94 | 711.9 | 9113.11 | 514.17 | 233.63 | 134915.75 | 0.45 | 0.78 | 21.5 | 7.98 | 2 | 10
3 | 85 | CONCLUIDO | 1.4546 | 68.75 | 62.48 | 32.6 | 0.41 | 115 | 172.25 | 51.39 | 4 | 67 | 31.86 | 21478.05 | 621.36 | 9113.12 | 421.9 | 233.63 | 89067.69 | 0.55 | 0.81 | 21.46 | 5.31 | 2 | 10
4 | 85 | CONCLUIDO | 1.4646 | 68.28 | 62.21 | 34.25 | 0.51 | 109 | 173.71 | 51.39 | 5 | 0 | 32.32 | 21658.78 | 613.88 | 9113.95 | 409.13 | 233.63 | 82713.42 | 0.57 | 0.81 | 21.56 | 5.05 | 2 | 10
0 | 20 | CONCLUIDO | 1.164 | 85.91 | 78.58 | 10.32 | 0.34 | 457 | 51.33 | 24.83 | 1 | 0 | 5.51 | 6564.78 | 372.68 | 9127.92 | 946.08 | 233.63 | 349446.81 | 0.25 | 0.65 | 22.59 | 21.38 | 2 | 10
0 | 65 | CONCLUIDO | 0.8805 | 113.58 | 92.04 | 7.77 | 0.13 | 711 | 133.21 | 46.47 | 1 | 709 | 20.75 | 16663.42 | 972.43 | 9121.43 | 1426.41 | 233.63 | 588342.83 | 0.16 | 0.55 | 22.42 | 34.84 | 2 | 10
1 | 65 | CONCLUIDO | 1.3031 | 76.74 | 68.17 | 17.4 | 0.26 | 235 | 134.55 | 46.47 | 2 | 233 | 21.09 | 16828.84 | 649.52 | 9115.16 | 615.69 | 233.63 | 185361.07 | 0.38 | 0.74 | 21.62 | 10.99 | 2 | 10
2 | 65 | CONCLUIDO | 1.4309 | 69.89 | 63.81 | 26.77 | 0.39 | 143 | 135.9 | 46.47 | 3 | 18 | 21.43 | 16994.64 | 546.52 | 9114.34 | 462.63 | 233.63 | 109289.31 | 0.51 | 0.79 | 21.63 | 6.65 | 2 | 10
3 | 65 | CONCLUIDO | 1.4325 | 69.81 | 63.76 | 26.94 | 0.52 | 142 | 137.25 | 46.47 | 4 | 0 | 21.78 | 17160.92 | 550.03 | 9114.97 | 460.02 | 233.63 | 107992.36 | 0.51 | 0.79 | 21.65 | 6.59 | 2 | 10
0 | 75 | CONCLUIDO | 0.7923 | 126.22 | 98.46 | 7.08 | 0.12 | 834 | 150.44 | 49.1 | 1 | 832 | 25.34 | 18787.76 | 1138.27 | 9122.09 | 1646.03 | 233.63 | 697538.56 | 0.14 | 0.51 | 22.61 | 41.26 | 2 | 10
1 | 75 | CONCLUIDO | 1.2433 | 80.43 | 69.87 | 15.47 | 0.23 | 271 | 151.83 | 49.1 | 2 | 269 | 25.73 | 18959.54 | 748.16 | 9114.4 | 673.79 | 233.63 | 214231.32 | 0.35 | 0.72 | 21.68 | 12.7 | 2 | 10
2 | 75 | CONCLUIDO | 1.4089 | 70.98 | 64.12 | 25.65 | 0.35 | 150 | 153.23 | 49.1 | 3 | 140 | 26.13 | 19131.85 | 619.15 | 9113.28 | 478.59 | 233.63 | 117235.28 | 0.49 | 0.79 | 21.49 | 6.95 | 2 | 10
3 | 75 | CONCLUIDO | 1.4516 | 68.89 | 62.85 | 30.66 | 0.46 | 123 | 154.63 | 49.1 | 4 | 1 | 26.53 | 19304.72 | 578.47 | 9114.35 | 430.77 | 233.63 | 93462.9 | 0.54 | 0.81 | 21.58 | 5.69 | 2 | 10
4 | 75 | CONCLUIDO | 1.4517 | 68.89 | 62.85 | 30.66 | 0.57 | 123 | 156.03 | 49.1 | 5 | 0 | 26.94 | 19478.15 | 583.34 | 9114.22 | 430.75 | 233.63 | 93453.03 | 0.54 | 0.81 | 21.58 | 5.69 | 2 | 10
0 | 95 | CONCLUIDO | 0.6273 | 159.41 | 114.77 | 6.08 | 0.1 | 1133 | 185.69 | 53.44 | 1 | 1131 | 36.26 | 23136.14 | 1538.33 | 9126.97 | 2203.24 | 233.63 | 974644.26 | 0.11 | 0.44 | 23.09 | 57.55 | 2 | 10
1 | 95 | CONCLUIDO | 1.1328 | 88.27 | 73.19 | 12.95 | 0.19 | 339 | 187.21 | 53.44 | 2 | 337 | 36.77 | 23322.88 | 934.73 | 9115.26 | 785.81 | 233.63 | 269901.43 | 0.3 | 0.69 | 21.8 | 16.01 | 2 | 10
2 | 95 | CONCLUIDO | 1.3212 | 75.69 | 66.07 | 20.65 | 0.28 | 192 | 188.73 | 53.44 | 3 | 190 | 37.29 | 23510.33 | 795.19 | 9113.24 | 545.68 | 233.63 | 150572.48 | 0.43 | 0.77 | 21.53 | 8.91 | 2 | 10
3 | 95 | CONCLUIDO | 1.4229 | 70.28 | 63.04 | 29.55 | 0.37 | 128 | 190.25 | 53.44 | 4 | 126 | 37.82 | 23698.48 | 705.71 | 9112.96 | 443.21 | 233.63 | 99658.64 | 0.53 | 0.8 | 21.42 | 5.88 | 2 | 10
4 | 95 | CONCLUIDO | 1.4731 | 67.89 | 61.73 | 37.41 | 0.46 | 99 | 191.78 | 53.44 | 5 | 23 | 38.35 | 23887.36 | 645.55 | 9114.2 | 395.05 | 233.63 | 75722.04 | 0.59 | 0.82 | 21.48 | 4.57 | 2 | 10
5 | 95 | CONCLUIDO | 1.4765 | 67.73 | 61.65 | 38.13 | 0.55 | 97 | 193.32 | 53.44 | 6 | 0 | 38.89 | 24076.95 | 648.34 | 9114.69 | 390.71 | 233.63 | 73563.25 | 0.6 | 0.82 | 21.51 | 4.48 | 2 | 10
0 | 55 | CONCLUIDO | 0.9773 | 102.32 | 86.02 | 8.67 | 0.15 | 595 | 116.05 | 43.4 | 1 | 593 | 16.65 | 14546.17 | 815.49 | 9117.85 | 1223.28 | 233.63 | 487357.68 | 0.19 | 0.59 | 22.18 | 28.83 | 2 | 10
1 | 55 | CONCLUIDO | 1.3658 | 73.21 | 66.4 | 20.12 | 0.3 | 198 | 117.34 | 43.4 | 2 | 179 | 16.94 | 14705.49 | 544.08 | 9113.66 | 555.6 | 233.63 | 155501.94 | 0.42 | 0.76 | 21.58 | 9.24 | 2 | 10
2 | 55 | CONCLUIDO | 1.4079 | 71.03 | 64.95 | 23.34 | 0.45 | 167 | 118.63 | 43.4 | 3 | 0 | 17.23 | 14865.24 | 515.42 | 9116.84 | 499.87 | 233.63 | 127790.32 | 0.47 | 0.78 | 21.7 | 7.78 | 2 | 10

## gráficos
Selecione o eixo X:
Selecione o eixo Y:
Selecione o eixo Z:
Eixo X | Eixo Y | Eixo Z

## hidden (hidden)
Unnamed: 0
Volume de calda [L]
STATUS
Capacidade operacional [ha/h]
Tempo de missao [h]
Tempo util [h]
Tempo por voo [min]
Autonomia Projetada [h]
N° Voos
MTOW [kg]
Massa Estrutura [kg]
Combustível [kg]
Abastecimentos
Massa gerador
Potência gerador [W]
Combustível consumido [L]
Calda cons [L]
Distância percorrida [km]
Distância Pulverizando [km]
RTL ACUMULADO[m]
EOC [km/km]
EOC [h/h]
Tempo de manobra [h]
Tempo rtl_rtw [h]
V pulv [m/s]
V desloc [m/s]