## RESULTADOS_18
Unnamed: 0 | Volume de calda [L] | STATUS | Capacidade operacional [ha/h] | Tempo de missao [h] | Tempo util [h] | Tempo por voo [min] | Autonomia Projetada [h] | N° Voos | MTOW [kg] | Massa Estrutura [kg] | Combustível [kg] | Abastecimentos | Massa gerador | Potência gerador [W] | Combustível consumido [L] | Calda cons [L] | Distância percorrida [km] | Distância Pulverizando [km] | RTL ACUMULADO[m] | EOC [km/km] | EOC [h/h] | Tempo de manobra [h] | Tempo rtl_rtw [h] | V pulv [m/s] | V desloc [m/s] | Preço Total por ha Simples [R$/ha] | Preço Total por ha Presumido [R$/ha] | Preço Total por ha Real [R$/ha] | Preço Total Simples [R$] | Preço Total Presumido [R$] | Prod CAPEX [ha/h/R$] | Dias Trabalhados | Preço Total Real [R$]
0 | 100 | CONCLUIDO | 1.1739 | 85.18 | 59.76 | 6.09 | 0.09 | 589 | 194.77 | 54.38 | 1 | 587 | 39.4 | 24256.19 | 799.19 | 10778.87 | 1191.4 | 155.01 | 510501.41 | 0.13 | 0.44 | 8.48 | 30.15 | 2 | 10 | 996.1329 | 1362.9529 | 1232.8746 | 996132.8756 | 1362952.9466 | 1.7111e-05 | 36 | 1232874.6303
1 | 100 | CONCLUIDO | 2.2047 | 45.36 | 36.85 | 14.36 | 0.18 | 154 | 196.32 | 54.38 | 2 | 147 | 39.95 | 24447.22 | 422.03 | 10768.79 | 411.71 | 155.01 | 122831.14 | 0.38 | 0.72 | 7.73 | 7.26 | 2 | 10 | 364.0164 | 498.0633 | 450.5288 | 364016.4007 | 498063.2987 | 3.2135e-05 | 19 | 450528.8365
2 | 100 | CONCLUIDO | 2.4168 | 41.38 | 34.62 | 19.06 | 0.27 | 109 | 197.88 | 54.38 | 3 | 2 | 40.5 | 24639 | 364.87 | 10770.37 | 330.83 | 155.01 | 82615.91 | 0.47 | 0.76 | 7.8 | 5.03 | 2 | 10 | 316.0833 | 432.4791 | 391.2039 | 316083.2559 | 432479.0553 | 3.5227e-05 | 18 | 391203.8612
3 | 100 | CONCLUIDO | 2.4164 | 41.38 | 34.63 | 19.06 | 0.36 | 109 | 199.44 | 54.38 | 4 | 0 | 41.06 | 24831.54 | 367.75 | 10769.98 | 331.2 | 155.01 | 82802.85 | 0.47 | 0.76 | 7.8 | 5.04 | 2 | 10 | 317.153 | 433.9427 | 392.5278 | 317153.0062 | 433942.7348 | 3.5221e-05 | 18 | 392527.8493

## RESULTADOS_6
Unnamed: 0 | Volume de calda [L] | STATUS | Capacidade operacional [ha/h] | Tempo de missao [h] | Tempo util [h] | Tempo por voo [min] | Autonomia Projetada [h] | N° Voos | MTOW [kg] | Massa Estrutura [kg] | Combustível [kg] | Abastecimentos | Massa gerador | Potência gerador [W] | Combustível consumido [L] | Calda cons [L] | Distância percorrida [km] | Distância Pulverizando [km] | RTL ACUMULADO[m] | EOC [km/km] | EOC [h/h] | Tempo de manobra [h] | Tempo rtl_rtw [h] | V pulv [m/s] | V desloc [m/s] | Preço Total por ha Simples [R$/ha] | Preço Total por ha Presumido [R$/ha] | Preço Total por ha Real [R$/ha] | Preço Total Simples [R$] | Preço Total Presumido [R$] | Prod CAPEX [ha/h/R$] | Dias Trabalhados | Preço Total Real [R$]
0 | 40 | CONCLUIDO | 2.0281 | 49.31 | 42.25 | 9.35 | 0.2 | 271 | 89.87 | 37.55 | 1 | 6 | 11.32 | 11317.98 | 281.2 | 10776.95 | 581.43 | 155.01 | 207103.72 | 0.27 | 0.63 | 8.28 | 12.65 | 2 | 10 | 330.2387 | 451.8472 | 408.7235 | 330238.7066 | 451847.1675 | 4.2781e-05 | 21 | 408723.508
1 | 40 | CONCLUIDO | 2.0311 | 49.23 | 42.19 | 9.38 | 0.39 | 270 | 91.1 | 37.55 | 2 | 0 | 11.54 | 11468.97 | 284.12 | 10777 | 579.03 | 155.01 | 205911.45 | 0.27 | 0.63 | 8.29 | 12.59 | 2 | 10 | 331.2467 | 453.2264 | 409.9711 | 331246.7049 | 453226.3552 | 4.2844e-05 | 21 | 409971.0679

## RESULTADOS_4
Unnamed: 0 | Volume de calda [L] | STATUS | Capacidade operacional [ha/h] | Tempo de missao [h] | Tempo util [h] | Tempo por voo [min] | Autonomia Projetada [h] | N° Voos | MTOW [kg] | Massa Estrutura [kg] | Combustível [kg] | Abastecimentos | Massa gerador | Potência gerador [W] | Combustível consumido [L] | Calda cons [L] | Distância percorrida [km] | Distância Pulverizando [km] | RTL ACUMULADO[m] | EOC [km/km] | EOC [h/h] | Tempo de manobra [h] | Tempo rtl_rtw [h] | V pulv [m/s] | V desloc [m/s] | Preço Total por ha Simples [R$/ha] | Preço Total por ha Presumido [R$/ha] | Preço Total por ha Real [R$/ha] | Preço Total Simples [R$] | Preço Total Presumido [R$] | Prod CAPEX [ha/h/R$] | Dias Trabalhados | Preço Total Real [R$]
0 | 30 | CONCLUIDO | 1.8617 | 53.72 | 46.29 | 7.74 | 0.24 | 359 | 71.52 | 32.27 | 1 | 0 | 8.25 | 9054.6 | 268.72 | 10777.53 | 713.76 | 155.01 | 272833.42 | 0.22 | 0.57 | 8.54 | 16.69 | 2 | 10 | 353.7645 | 484.0362 | 437.8405 | 353764.5326 | 484036.2405 | 4.4103e-05 | 23 | 437840.5011

## RESULTADOS_1
Unnamed: 0 | Volume de calda [L] | STATUS | Capacidade operacional [ha/h] | Tempo de missao [h] | Tempo util [h] | Tempo por voo [min] | Autonomia Projetada [h] | N° Voos | MTOW [kg] | Massa Estrutura [kg] | Combustível [kg] | Abastecimentos | Massa gerador | Potência gerador [W] | Combustível consumido [L] | Calda cons [L] | Distância percorrida [km] | Distância Pulverizando [km] | RTL ACUMULADO[m] | EOC [km/km] | EOC [h/h] | Tempo de manobra [h] | Tempo rtl_rtw [h] | V pulv [m/s] | V desloc [m/s] | Preço Total por ha Simples [R$/ha] | Preço Total por ha Presumido [R$/ha] | Preço Total por ha Real [R$/ha] | Preço Total Simples [R$] | Preço Total Presumido [R$] | Prod CAPEX [ha/h/R$] | Dias Trabalhados | Preço Total Real [R$]
0 | 15 | CONCLUIDO | 1.3765 | 72.65 | 63.01 | 5.29 | 0.43 | 715 | 39.78 | 19.54 | 1 | 0 | 4.24 | 5140 | 248.76 | 10790.39 | 1261.61 | 155.01 | 544976.55 | 0.12 | 0.42 | 9.62 | 33.38 | 2 | 10 | 464.0225 | 634.8961 | 574.3025 | 464022.4995 | 634896.055 | 4.313e-05 | 31 | 574302.4666

## RESULTADOS_12
Unnamed: 0 | Volume de calda [L] | STATUS | Capacidade operacional [ha/h] | Tempo de missao [h] | Tempo util [h] | Tempo por voo [min] | Autonomia Projetada [h] | N° Voos | MTOW [kg] | Massa Estrutura [kg] | Combustível [kg] | Abastecimentos | Massa gerador | Potência gerador [W] | Combustível consumido [L] | Calda cons [L] | Distância percorrida [km] | Distância Pulverizando [km] | RTL ACUMULADO[m] | EOC [km/km] | EOC [h/h] | Tempo de manobra [h] | Tempo rtl_rtw [h] | V pulv [m/s] | V desloc [m/s] | Preço Total por ha Simples [R$/ha] | Preço Total por ha Presumido [R$/ha] | Preço Total por ha Real [R$/ha] | Preço Total Simples [R$] | Preço Total Presumido [R$] | Prod CAPEX [ha/h/R$] | Dias Trabalhados | Preço Total Real [R$]
0 | 70 | CONCLUIDO | 1.6936 | 59.05 | 46.76 | 8.06 | 0.12 | 348 | 141.81 | 47.83 | 1 | 346 | 22.98 | 17723.39 | 476.06 | 10772.08 | 748.16 | 155.01 | 290087.02 | 0.21 | 0.57 | 8.08 | 17.16 | 2 | 10 | 506.0634 | 692.4182 | 626.3348 | 506063.3609 | 692418.2163 | 2.8506e-05 | 25 | 626334.7936
1 | 70 | CONCLUIDO | 2.2974 | 43.53 | 36.82 | 14.25 | 0.25 | 155 | 143.17 | 47.83 | 2 | 1 | 23.34 | 17891.86 | 320.49 | 10771.93 | 402.82 | 155.01 | 118379.24 | 0.38 | 0.72 | 7.94 | 7.23 | 2 | 10 | 313.5285 | 428.9835 | 388.0419 | 313528.4689 | 428983.483 | 3.8669e-05 | 19 | 388041.9015
2 | 70 | CONCLUIDO | 2.2968 | 43.54 | 36.83 | 14.26 | 0.37 | 155 | 144.54 | 47.83 | 3 | 0 | 23.71 | 18060.85 | 323.39 | 10771.78 | 403.13 | 155.01 | 118536.09 | 0.38 | 0.72 | 7.95 | 7.24 | 2 | 10 | 314.6712 | 430.547 | 389.4562 | 314671.2031 | 430547.0224 | 3.8658e-05 | 19 | 389456.2188

## RESULTADOS_16
Unnamed: 0 | Volume de calda [L] | STATUS | Capacidade operacional [ha/h] | Tempo de missao [h] | Tempo util [h] | Tempo por voo [min] | Autonomia Projetada [h] | N° Voos | MTOW [kg] | Massa Estrutura [kg] | Combustível [kg] | Abastecimentos | Massa gerador | Potência gerador [W] | Combustível consumido [L] | Calda cons [L] | Distância percorrida [km] | Distância Pulverizando [km] | RTL ACUMULADO[m] | EOC [km/km] | EOC [h/h] | Tempo de manobra [h] | Tempo rtl_rtw [h] | V pulv [m/s] | V desloc [m/s] | Preço Total por ha Simples [R$/ha] | Preço Total por ha Presumido [R$/ha] | Preço Total por ha Real [R$/ha] | Preço Total Simples [R$] | Preço Total Presumido [R$] | Prod CAPEX [ha/h/R$] | Dias Trabalhados | Preço Total Real [R$]
0 | 90 | CONCLUIDO | 1.3362 | 74.84 | 54.71 | 6.59 | 0.1 | 498 | 176.73 | 52.44 | 1 | 496 | 33.29 | 22031.19 | 677.19 | 10776.18 | 1018.96 | 155.01 | 424736.52 | 0.15 | 0.48 | 8.32 | 25.1 | 2 | 10 | 790.0393 | 1080.9667 | 977.8007 | 790039.3451 | 1080966.6861 | 2.0322e-05 | 32 | 977800.7427
1 | 90 | CONCLUIDO | 2.3094 | 43.3 | 36.01 | 15.77 | 0.2 | 137 | 178.21 | 52.44 | 2 | 89 | 33.77 | 22213.89 | 368.62 | 10769.6 | 380.59 | 155.01 | 107357.12 | 0.41 | 0.73 | 7.77 | 6.42 | 2 | 10 | 333.2856 | 456.0161 | 412.4946 | 333285.6293 | 456016.1015 | 3.5123e-05 | 19 | 412494.5648
2 | 90 | CONCLUIDO | 2.3847 | 41.93 | 35.21 | 17.46 | 0.3 | 121 | 179.7 | 52.44 | 3 | 0 | 34.26 | 22397.24 | 351.51 | 10771.03 | 350.35 | 155.01 | 92313.8 | 0.44 | 0.75 | 7.84 | 5.62 | 2 | 10 | 312.4583 | 427.5192 | 386.7174 | 312458.2756 | 427519.1974 | 3.6268e-05 | 18 | 386717.3652

## RESULTADOS_0
Unnamed: 0 | Volume de calda [L] | STATUS | Capacidade operacional [ha/h] | Tempo de missao [h] | Tempo util [h] | Tempo por voo [min] | Autonomia Projetada [h] | N° Voos | MTOW [kg] | Massa Estrutura [kg] | Combustível [kg] | Abastecimentos | Massa gerador | Potência gerador [W] | Combustível consumido [L] | Calda cons [L] | Distância percorrida [km] | Distância Pulverizando [km] | RTL ACUMULADO[m] | EOC [km/km] | EOC [h/h] | Tempo de manobra [h] | Tempo rtl_rtw [h] | V pulv [m/s] | V desloc [m/s] | Preço Total por ha Simples [R$/ha] | Preço Total por ha Presumido [R$/ha] | Preço Total por ha Real [R$/ha] | Preço Total Simples [R$] | Preço Total Presumido [R$] | Prod CAPEX [ha/h/R$] | Dias Trabalhados | Preço Total Real [R$]
0 | 10 | CONCLUIDO | 1.0734 | 93.16 | 79.63 | 4.46 | 0.64 | 1070 | 26.11 | 12.1 | 1 | 0 | 3.01 | 3454.41 | 229.81 | 10810.19 | 1807.94 | 155.01 | 816366.19 | 0.09 | 0.33 | 10.65 | 49.97 | 2 | 10 | 575.0597 | 786.822 | 711.7288 | 575059.6804 | 786822.0245 | 3.9609e-05 | 39 | 711728.8348

## RESULTADOS_7
Unnamed: 0 | Volume de calda [L] | STATUS | Capacidade operacional [ha/h] | Tempo de missao [h] | Tempo util [h] | Tempo por voo [min] | Autonomia Projetada [h] | N° Voos | MTOW [kg] | Massa Estrutura [kg] | Combustível [kg] | Abastecimentos | Massa gerador | Potência gerador [W] | Combustível consumido [L] | Calda cons [L] | Distância percorrida [km] | Distância Pulverizando [km] | RTL ACUMULADO[m] | EOC [km/km] | EOC [h/h] | Tempo de manobra [h] | Tempo rtl_rtw [h] | V pulv [m/s] | V desloc [m/s] | Preço Total por ha Simples [R$/ha] | Preço Total por ha Presumido [R$/ha] | Preço Total por ha Real [R$/ha] | Preço Total Simples [R$] | Preço Total Presumido [R$] | Prod CAPEX [ha/h/R$] | Dias Trabalhados | Preço Total Real [R$]
0 | 45 | CONCLUIDO | 2.0769 | 48.15 | 41.1 | 10.03 | 0.18 | 246 | 98.71 | 39.72 | 1 | 38 | 12.99 | 12407.75 | 290.53 | 10774.46 | 545.68 | 155.01 | 189353.66 | 0.28 | 0.64 | 8.15 | 11.5 | 2 | 10 | 331.4553 | 453.5118 | 410.2293 | 331455.3324 | 453511.8086 | 4.1778e-05 | 21 | 410229.2781
1 | 45 | CONCLUIDO | 2.0974 | 47.68 | 40.76 | 10.19 | 0.35 | 240 | 99.95 | 39.72 | 2 | 0 | 13.24 | 12561.45 | 289.22 | 10773.73 | 532.36 | 155.01 | 182727.26 | 0.29 | 0.65 | 8.19 | 11.16 | 2 | 10 | 320.4468 | 438.4495 | 396.6045 | 320446.8247 | 438449.4827 | 4.219e-05 | 20 | 396604.4794

## RESULTADOS_10
Unnamed: 0 | Volume de calda [L] | STATUS | Capacidade operacional [ha/h] | Tempo de missao [h] | Tempo util [h] | Tempo por voo [min] | Autonomia Projetada [h] | N° Voos | MTOW [kg] | Massa Estrutura [kg] | Combustível [kg] | Abastecimentos | Massa gerador | Potência gerador [W] | Combustível consumido [L] | Calda cons [L] | Distância percorrida [km] | Distância Pulverizando [km] | RTL ACUMULADO[m] | EOC [km/km] | EOC [h/h] | Tempo de manobra [h] | Tempo rtl_rtw [h] | V pulv [m/s] | V desloc [m/s] | Preço Total por ha Simples [R$/ha] | Preço Total por ha Presumido [R$/ha] | Preço Total por ha Real [R$/ha] | Preço Total Simples [R$] | Preço Total Presumido [R$] | Prod CAPEX [ha/h/R$] | Dias Trabalhados | Preço Total Real [R$]
0 | 60 | CONCLUIDO | 1.9027 | 52.56 | 43.24 | 9.23 | 0.14 | 281 | 124.63 | 45 | 1 | 262 | 18.64 | 15605.44 | 384.24 | 10771.08 | 628.23 | 155.01 | 230454.12 | 0.25 | 0.61 | 7.96 | 13.64 | 2 | 10 | 401.5211 | 549.3789 | 496.9469 | 401521.0939 | 549378.8745 | 3.408e-05 | 22 | 496946.9258
1 | 60 | CONCLUIDO | 2.2322 | 44.8 | 38.04 | 12.61 | 0.28 | 181 | 125.95 | 45 | 2 | 0 | 18.95 | 15767.7 | 308.35 | 10771.97 | 443.61 | 155.01 | 138643.83 | 0.35 | 0.7 | 8.01 | 8.45 | 2 | 10 | 312.002 | 426.8948 | 386.1526 | 312001.9504 | 426894.833 | 3.9982e-05 | 19 | 386152.5893

## RESULTADOS_14
Unnamed: 0 | Volume de calda [L] | STATUS | Capacidade operacional [ha/h] | Tempo de missao [h] | Tempo util [h] | Tempo por voo [min] | Autonomia Projetada [h] | N° Voos | MTOW [kg] | Massa Estrutura [kg] | Combustível [kg] | Abastecimentos | Massa gerador | Potência gerador [W] | Combustível consumido [L] | Calda cons [L] | Distância percorrida [km] | Distância Pulverizando [km] | RTL ACUMULADO[m] | EOC [km/km] | EOC [h/h] | Tempo de manobra [h] | Tempo rtl_rtw [h] | V pulv [m/s] | V desloc [m/s] | Preço Total por ha Simples [R$/ha] | Preço Total por ha Presumido [R$/ha] | Preço Total por ha Real [R$/ha] | Preço Total Simples [R$] | Preço Total Presumido [R$] | Prod CAPEX [ha/h/R$] | Dias Trabalhados | Preço Total Real [R$]
0 | 80 | CONCLUIDO | 1.5066 | 66.38 | 50.52 | 7.22 | 0.11 | 420 | 159.12 | 50.28 | 1 | 418 | 27.84 | 19859.16 | 572.78 | 10773.48 | 875.95 | 155.01 | 353621.63 | 0.18 | 0.52 | 8.2 | 20.91 | 2 | 10 | 630.1019 | 862.1332 | 779.8524 | 630101.8722 | 862133.1797 | 2.4028e-05 | 28 | 779852.3991
1 | 80 | CONCLUIDO | 2.3371 | 42.79 | 36.02 | 15.66 | 0.22 | 138 | 160.54 | 50.28 | 2 | 15 | 28.26 | 20034.4 | 336.14 | 10771.59 | 377.44 | 155.01 | 105777.96 | 0.41 | 0.73 | 7.87 | 6.42 | 2 | 10 | 308.9844 | 422.766 | 382.4178 | 308984.3654 | 422766.0402 | 3.7274e-05 | 18 | 382417.8426
2 | 80 | CONCLUIDO | 2.346 | 42.62 | 35.92 | 15.85 | 0.33 | 136 | 161.97 | 50.28 | 3 | 0 | 28.69 | 20210.21 | 336.74 | 10773.89 | 373.23 | 155.01 | 103679.2 | 0.42 | 0.74 | 7.89 | 6.32 | 2 | 10 | 308.5868 | 422.2221 | 381.9258 | 308586.8287 | 422222.1129 | 3.7416e-05 | 18 | 381925.827

## RESULTADOS_5
Unnamed: 0 | Volume de calda [L] | STATUS | Capacidade operacional [ha/h] | Tempo de missao [h] | Tempo util [h] | Tempo por voo [min] | Autonomia Projetada [h] | N° Voos | MTOW [kg] | Massa Estrutura [kg] | Combustível [kg] | Abastecimentos | Massa gerador | Potência gerador [W] | Combustível consumido [L] | Calda cons [L] | Distância percorrida [km] | Distância Pulverizando [km] | RTL ACUMULADO[m] | EOC [km/km] | EOC [h/h] | Tempo de manobra [h] | Tempo rtl_rtw [h] | V pulv [m/s] | V desloc [m/s] | Preço Total por ha Simples [R$/ha] | Preço Total por ha Presumido [R$/ha] | Preço Total por ha Real [R$/ha] | Preço Total Simples [R$] | Preço Total Presumido [R$] | Prod CAPEX [ha/h/R$] | Dias Trabalhados | Preço Total Real [R$]
0 | 35 | CONCLUIDO | 1.9562 | 51.12 | 43.92 | 8.56 | 0.22 | 308 | 80.84 | 35.1 | 1 | 0 | 9.74 | 10204.21 | 274.73 | 10777.55 | 636.63 | 155.01 | 234523.21 | 0.24 | 0.6 | 8.38 | 14.32 | 2 | 10 | 340.8761 | 466.4017 | 421.889 | 340876.0954 | 466401.7121 | 4.3548e-05 | 22 | 421888.9873

## RESULTADOS_8
Unnamed: 0 | Volume de calda [L] | STATUS | Capacidade operacional [ha/h] | Tempo de missao [h] | Tempo util [h] | Tempo por voo [min] | Autonomia Projetada [h] | N° Voos | MTOW [kg] | Massa Estrutura [kg] | Combustível [kg] | Abastecimentos | Massa gerador | Potência gerador [W] | Combustível consumido [L] | Calda cons [L] | Distância percorrida [km] | Distância Pulverizando [km] | RTL ACUMULADO[m] | EOC [km/km] | EOC [h/h] | Tempo de manobra [h] | Tempo rtl_rtw [h] | V pulv [m/s] | V desloc [m/s] | Preço Total por ha Simples [R$/ha] | Preço Total por ha Presumido [R$/ha] | Preço Total por ha Real [R$/ha] | Preço Total Simples [R$] | Preço Total Presumido [R$] | Prod CAPEX [ha/h/R$] | Dias Trabalhados | Preço Total Real [R$]
0 | 50 | CONCLUIDO | 2.0685 | 48.34 | 40.97 | 10.24 | 0.16 | 240 | 107.41 | 41.65 | 1 | 111 | 14.77 | 13481.73 | 310.77 | 10770.67 | 545.24 | 155.01 | 189165.51 | 0.28 | 0.65 | 8.04 | 11.38 | 2 | 10 | 341.6827 | 467.5054 | 422.8873 | 341682.7302 | 467505.3855 | 3.9877e-05 | 21 | 422887.3276
1 | 50 | CONCLUIDO | 2.1476 | 46.56 | 39.71 | 10.98 | 0.32 | 217 | 108.68 | 41.65 | 2 | 0 | 15.03 | 13638.32 | 296.06 | 10774.09 | 497.76 | 155.01 | 165540.36 | 0.31 | 0.67 | 8.12 | 10.11 | 2 | 10 | 320.4577 | 438.4643 | 396.6179 | 320457.6825 | 438464.3387 | 4.1402e-05 | 20 | 396617.9176

## RESULTADOS_3
Unnamed: 0 | Volume de calda [L] | STATUS | Capacidade operacional [ha/h] | Tempo de missao [h] | Tempo util [h] | Tempo por voo [min] | Autonomia Projetada [h] | N° Voos | MTOW [kg] | Massa Estrutura [kg] | Combustível [kg] | Abastecimentos | Massa gerador | Potência gerador [W] | Combustível consumido [L] | Calda cons [L] | Distância percorrida [km] | Distância Pulverizando [km] | RTL ACUMULADO[m] | EOC [km/km] | EOC [h/h] | Tempo de manobra [h] | Tempo rtl_rtw [h] | V pulv [m/s] | V desloc [m/s] | Preço Total por ha Simples [R$/ha] | Preço Total por ha Presumido [R$/ha] | Preço Total por ha Real [R$/ha] | Preço Total Simples [R$] | Preço Total Presumido [R$] | Prod CAPEX [ha/h/R$] | Dias Trabalhados | Preço Total Real [R$]
0 | 25 | CONCLUIDO | 1.7401 | 57.47 | 49.69 | 6.92 | 0.28 | 431 | 61.76 | 28.92 | 1 | 0 | 6.84 | 7851.41 | 263.49 | 10782.85 | 825.77 | 155.01 | 328475.28 | 0.19 | 0.53 | 8.75 | 20.08 | 2 | 10 | 370.0356 | 506.299 | 457.9785 | 370035.5603 | 506298.9784 | 4.4369e-05 | 24 | 457978.5145

## RESULTADOS_15
Unnamed: 0 | Volume de calda [L] | STATUS | Capacidade operacional [ha/h] | Tempo de missao [h] | Tempo util [h] | Tempo por voo [min] | Autonomia Projetada [h] | N° Voos | MTOW [kg] | Massa Estrutura [kg] | Combustível [kg] | Abastecimentos | Massa gerador | Potência gerador [W] | Combustível consumido [L] | Calda cons [L] | Distância percorrida [km] | Distância Pulverizando [km] | RTL ACUMULADO[m] | EOC [km/km] | EOC [h/h] | Tempo de manobra [h] | Tempo rtl_rtw [h] | V pulv [m/s] | V desloc [m/s] | Preço Total por ha Simples [R$/ha] | Preço Total por ha Presumido [R$/ha] | Preço Total por ha Real [R$/ha] | Preço Total Simples [R$] | Preço Total Presumido [R$] | Prod CAPEX [ha/h/R$] | Dias Trabalhados | Preço Total Real [R$]
0 | 85 | CONCLUIDO | 1.422 | 70.32 | 52.46 | 6.89 | 0.11 | 457 | 167.88 | 51.39 | 1 | 455 | 30.49 | 20939.59 | 622.35 | 10776.62 | 942 | 155.01 | 386462.19 | 0.16 | 0.5 | 8.26 | 22.85 | 2 | 10 | 704.364 | 963.7419 | 871.7637 | 704363.9641 | 963741.85 | 2.2131e-05 | 30 | 871763.6805
1 | 85 | CONCLUIDO | 2.339 | 42.75 | 35.84 | 16.05 | 0.21 | 134 | 169.33 | 51.39 | 2 | 47 | 30.94 | 21118.46 | 348.64 | 10770.16 | 373.25 | 155.01 | 103699.62 | 0.42 | 0.74 | 7.81 | 6.25 | 2 | 10 | 314.084 | 429.7436 | 388.7295 | 314084.0419 | 429743.6426 | 3.6403e-05 | 18 | 388729.5125
2 | 85 | CONCLUIDO | 2.3678 | 42.23 | 35.52 | 16.65 | 0.31 | 128 | 170.79 | 51.39 | 3 | 0 | 31.4 | 21297.94 | 342.65 | 10769.72 | 360.92 | 155.01 | 97567.32 | 0.43 | 0.74 | 7.85 | 5.93 | 2 | 10 | 309.8297 | 423.9227 | 383.4641 | 309829.744 | 423922.7245 | 3.6851e-05 | 18 | 383464.1346

## RESULTADOS_2
Unnamed: 0 | Volume de calda [L] | STATUS | Capacidade operacional [ha/h] | Tempo de missao [h] | Tempo util [h] | Tempo por voo [min] | Autonomia Projetada [h] | N° Voos | MTOW [kg] | Massa Estrutura [kg] | Combustível [kg] | Abastecimentos | Massa gerador | Potência gerador [W] | Combustível consumido [L] | Calda cons [L] | Distância percorrida [km] | Distância Pulverizando [km] | RTL ACUMULADO[m] | EOC [km/km] | EOC [h/h] | Tempo de manobra [h] | Tempo rtl_rtw [h] | V pulv [m/s] | V desloc [m/s] | Preço Total por ha Simples [R$/ha] | Preço Total por ha Presumido [R$/ha] | Preço Total por ha Real [R$/ha] | Preço Total Simples [R$] | Preço Total Presumido [R$] | Prod CAPEX [ha/h/R$] | Dias Trabalhados | Preço Total Real [R$]
0 | 20 | CONCLUIDO | 1.5859 | 63.06 | 54.73 | 6.1 | 0.34 | 538 | 51.33 | 24.83 | 1 | 0 | 5.51 | 6564.78 | 257.25 | 10784.93 | 990.02 | 155.01 | 410067.82 | 0.16 | 0.48 | 9.1 | 25.12 | 2 | 10 | 408.1375 | 558.4318 | 505.1359 | 408137.5481 | 558431.7991 | 4.4246e-05 | 27 | 505135.852

## RESULTADOS_11
Unnamed: 0 | Volume de calda [L] | STATUS | Capacidade operacional [ha/h] | Tempo de missao [h] | Tempo util [h] | Tempo por voo [min] | Autonomia Projetada [h] | N° Voos | MTOW [kg] | Massa Estrutura [kg] | Combustível [kg] | Abastecimentos | Massa gerador | Potência gerador [W] | Combustível consumido [L] | Calda cons [L] | Distância percorrida [km] | Distância Pulverizando [km] | RTL ACUMULADO[m] | EOC [km/km] | EOC [h/h] | Tempo de manobra [h] | Tempo rtl_rtw [h] | V pulv [m/s] | V desloc [m/s] | Preço Total por ha Simples [R$/ha] | Preço Total por ha Presumido [R$/ha] | Preço Total por ha Real [R$/ha] | Preço Total Simples [R$] | Preço Total Presumido [R$] | Prod CAPEX [ha/h/R$] | Dias Trabalhados | Preço Total Real [R$]
0 | 65 | CONCLUIDO | 1.7954 | 55.7 | 44.97 | 8.59 | 0.13 | 314 | 133.21 | 46.47 | 1 | 309 | 20.75 | 16663.42 | 429.51 | 10772.13 | 687.09 | 155.01 | 259721.02 | 0.23 | 0.59 | 8.01 | 15.37 | 2 | 10 | 456.0075 | 623.9295 | 564.3826 | 456007.4543 | 623929.5166 | 3.1136e-05 | 24 | 564382.5592
1 | 65 | CONCLUIDO | 2.266 | 44.13 | 37.4 | 13.44 | 0.26 | 167 | 134.55 | 46.47 | 2 | 0 | 21.09 | 16828.84 | 313.91 | 10772.69 | 422.55 | 155.01 | 128188.17 | 0.37 | 0.71 | 7.97 | 7.81 | 2 | 10 | 312.5152 | 427.597 | 386.7878 | 312515.1719 | 427597.0454 | 3.9297e-05 | 19 | 386787.7835

## RESULTADOS_13
Unnamed: 0 | Volume de calda [L] | STATUS | Capacidade operacional [ha/h] | Tempo de missao [h] | Tempo util [h] | Tempo por voo [min] | Autonomia Projetada [h] | N° Voos | MTOW [kg] | Massa Estrutura [kg] | Combustível [kg] | Abastecimentos | Massa gerador | Potência gerador [W] | Combustível consumido [L] | Calda cons [L] | Distância percorrida [km] | Distância Pulverizando [km] | RTL ACUMULADO[m] | EOC [km/km] | EOC [h/h] | Tempo de manobra [h] | Tempo rtl_rtw [h] | V pulv [m/s] | V desloc [m/s] | Preço Total por ha Simples [R$/ha] | Preço Total por ha Presumido [R$/ha] | Preço Total por ha Real [R$/ha] | Preço Total Simples [R$] | Preço Total Presumido [R$] | Prod CAPEX [ha/h/R$] | Dias Trabalhados | Preço Total Real [R$]
0 | 75 | CONCLUIDO | 1.5989 | 62.54 | 48.57 | 7.61 | 0.12 | 383 | 150.44 | 49.1 | 1 | 381 | 25.34 | 18787.76 | 522.81 | 10774.93 | 809.54 | 155.01 | 320602.95 | 0.19 | 0.55 | 8.13 | 18.96 | 2 | 10 | 568.9935 | 778.522 | 704.2209 | 568993.4625 | 778521.9577 | 2.6173e-05 | 27 | 704220.9147
1 | 75 | CONCLUIDO | 2.3232 | 43.04 | 36.34 | 15.04 | 0.23 | 145 | 151.83 | 49.1 | 2 | 4 | 25.73 | 18959.54 | 327.47 | 10771.79 | 387.39 | 155.01 | 110717.72 | 0.4 | 0.73 | 7.9 | 6.74 | 2 | 10 | 306.1002 | 418.8198 | 378.8482 | 306100.203 | 418819.8019 | 3.8029e-05 | 18 | 378848.2278
2 | 75 | CONCLUIDO | 2.3238 | 43.03 | 36.33 | 15.03 | 0.35 | 145 | 153.23 | 49.1 | 3 | 0 | 26.13 | 19131.85 | 329.96 | 10771.19 | 387.23 | 155.01 | 110634.48 | 0.4 | 0.73 | 7.9 | 6.73 | 2 | 10 | 306.9898 | 420.037 | 379.9493 | 306989.8331 | 420037.0331 | 3.8039e-05 | 18 | 379949.2882

## RESULTADOS_17
Unnamed: 0 | Volume de calda [L] | STATUS | Capacidade operacional [ha/h] | Tempo de missao [h] | Tempo util [h] | Tempo por voo [min] | Autonomia Projetada [h] | N° Voos | MTOW [kg] | Massa Estrutura [kg] | Combustível [kg] | Abastecimentos | Massa gerador | Potência gerador [W] | Combustível consumido [L] | Calda cons [L] | Distância percorrida [km] | Distância Pulverizando [km] | RTL ACUMULADO[m] | EOC [km/km] | EOC [h/h] | Tempo de manobra [h] | Tempo rtl_rtw [h] | V pulv [m/s] | V desloc [m/s] | Preço Total por ha Simples [R$/ha] | Preço Total por ha Presumido [R$/ha] | Preço Total por ha Real [R$/ha] | Preço Total Simples [R$] | Preço Total Presumido [R$] | Prod CAPEX [ha/h/R$] | Dias Trabalhados | Preço Total Real [R$]
0 | 95 | CONCLUIDO | 1.2554 | 79.66 | 57.05 | 6.33 | 0.1 | 541 | 185.69 | 53.44 | 1 | 539 | 36.26 | 23136.14 | 734.73 | 10775.43 | 1100.14 | 155.01 | 465113.52 | 0.14 | 0.46 | 8.36 | 27.44 | 2 | 10 | 884.7546 | 1210.5603 | 1095.0262 | 884754.64 | 1210560.3311 | 1.8681e-05 | 34 | 1095026.1521
1 | 95 | CONCLUIDO | 2.2632 | 44.19 | 36.36 | 15.15 | 0.19 | 144 | 187.21 | 53.44 | 2 | 127 | 36.77 | 23322.88 | 393.8 | 10768.85 | 394.21 | 155.01 | 114131.49 | 0.39 | 0.73 | 7.74 | 6.77 | 2 | 10 | 347.1856 | 475.0347 | 429.698 | 347185.6175 | 475034.6787 | 3.3678e-05 | 19 | 429698.0356
2 | 95 | CONCLUIDO | 2.3997 | 41.67 | 34.92 | 18.22 | 0.28 | 115 | 188.73 | 53.44 | 3 | 0 | 37.29 | 23510.33 | 358.02 | 10770.4 | 340.61 | 155.01 | 87474.83 | 0.46 | 0.76 | 7.82 | 5.33 | 2 | 10 | 314.3036 | 430.0441 | 389.0013 | 314303.617 | 430044.0748 | 3.5709e-05 | 18 | 389001.2719

## RESULTADOS_9
Unnamed: 0 | Volume de calda [L] | STATUS | Capacidade operacional [ha/h] | Tempo de missao [h] | Tempo util [h] | Tempo por voo [min] | Autonomia Projetada [h] | N° Voos | MTOW [kg] | Massa Estrutura [kg] | Combustível [kg] | Abastecimentos | Massa gerador | Potência gerador [W] | Combustível consumido [L] | Calda cons [L] | Distância percorrida [km] | Distância Pulverizando [km] | RTL ACUMULADO[m] | EOC [km/km] | EOC [h/h] | Tempo de manobra [h] | Tempo rtl_rtw [h] | V pulv [m/s] | V desloc [m/s] | Preço Total por ha Simples [R$/ha] | Preço Total por ha Presumido [R$/ha] | Preço Total por ha Real [R$/ha] | Preço Total Simples [R$] | Preço Total Presumido [R$] | Prod CAPEX [ha/h/R$] | Dias Trabalhados | Preço Total Real [R$]
0 | 55 | CONCLUIDO | 1.997 | 50.07 | 41.9 | 9.86 | 0.15 | 255 | 116.05 | 43.4 | 1 | 196 | 16.65 | 14546.17 | 344.24 | 10770.97 | 579.8 | 155.01 | 206371.16 | 0.27 | 0.63 | 7.99 | 12.3 | 2 | 10 | 363.5335 | 497.4025 | 449.9311 | 363533.466 | 497402.5261 | 3.7047e-05 | 21 | 449931.1271
1 | 55 | CONCLUIDO | 2.197 | 45.52 | 38.73 | 11.79 | 0.3 | 197 | 117.34 | 43.4 | 2 | 0 | 16.94 | 14705.49 | 300.98 | 10772.78 | 466.05 | 155.01 | 149785.76 | 0.33 | 0.68 | 8.05 | 9.13 | 2 | 10 | 310.8085 | 425.2619 | 384.6755 | 310808.5122 | 425261.9184 | 4.0757e-05 | 19 | 384675.5177

## resultados
Unnamed: 0 | Volume de calda [L] | STATUS | Capacidade operacional [ha/h] | Tempo de missao [h] | Tempo util [h] | Tempo por voo [min] | Autonomia Projetada [h] | N° Voos | MTOW [kg] | Massa Estrutura [kg] | Combustível [kg] | Abastecimentos | Massa gerador | Potência gerador [W] | Combustível consumido [L] | Calda cons [L] | Distância percorrida [km] | Distância Pulverizando [km] | RTL ACUMULADO[m] | EOC [km/km] | EOC [h/h] | Tempo de manobra [h] | Tempo rtl_rtw [h] | V pulv [m/s] | V desloc [m/s]
0 | 100 | CONCLUIDO | 1.1739 | 85.18 | 59.76 | 6.09 | 0.09 | 589 | 194.77 | 54.38 | 1 | 587 | 39.4 | 24256.19 | 799.19 | 10778.87 | 1191.4 | 155.01 | 510501.41 | 0.13 | 0.44 | 8.48 | 30.15 | 2 | 10
1 | 100 | CONCLUIDO | 2.2047 | 45.36 | 36.85 | 14.36 | 0.18 | 154 | 196.32 | 54.38 | 2 | 147 | 39.95 | 24447.22 | 422.03 | 10768.79 | 411.71 | 155.01 | 122831.14 | 0.38 | 0.72 | 7.73 | 7.26 | 2 | 10
2 | 100 | CONCLUIDO | 2.4168 | 41.38 | 34.62 | 19.06 | 0.27 | 109 | 197.88 | 54.38 | 3 | 2 | 40.5 | 24639 | 364.87 | 10770.37 | 330.83 | 155.01 | 82615.91 | 0.47 | 0.76 | 7.8 | 5.03 | 2 | 10
3 | 100 | CONCLUIDO | 2.4164 | 41.38 | 34.63 | 19.06 | 0.36 | 109 | 199.44 | 54.38 | 4 | 0 | 41.06 | 24831.54 | 367.75 | 10769.98 | 331.2 | 155.01 | 82802.85 | 0.47 | 0.76 | 7.8 | 5.04 | 2 | 10
0 | 40 | CONCLUIDO | 2.0281 | 49.31 | 42.25 | 9.35 | 0.2 | 271 | 89.87 | 37.55 | 1 | 6 | 11.32 | 11317.98 | 281.2 | 10776.95 | 581.43 | 155.01 | 207103.72 | 0.27 | 0.63 | 8.28 | 12.65 | 2 | 10
1 | 40 | CONCLUIDO | 2.0311 | 49.23 | 42.19 | 9.38 | 0.39 | 270 | 91.1 | 37.55 | 2 | 0 | 11.54 | 11468.97 | 284.12 | 10777 | 579.03 | 155.01 | 205911.45 | 0.27 | 0.63 | 8.29 | 12.59 | 2 | 10
0 | 30 | CONCLUIDO | 1.8617 | 53.72 | 46.29 | 7.74 | 0.24 | 359 | 71.52 | 32.27 | 1 | 0 | 8.25 | 9054.6 | 268.72 | 10777.53 | 713.76 | 155.01 | 272833.42 | 0.22 | 0.57 | 8.54 | 16.69 | 2 | 10
0 | 15 | CONCLUIDO | 1.3765 | 72.65 | 63.01 | 5.29 | 0.43 | 715 | 39.78 | 19.54 | 1 | 0 | 4.24 | 5140 | 248.76 | 10790.39 | 1261.61 | 155.01 | 544976.55 | 0.12 | 0.42 | 9.62 | 33.38 | 2 | 10
0 | 70 | CONCLUIDO | 1.6936 | 59.05 | 46.76 | 8.06 | 0.12 | 348 | 141.81 | 47.83 | 1 | 346 | 22.98 | 17723.39 | 476.06 | 10772.08 | 748.16 | 155.01 | 290087.02 | 0.21 | 0.57 | 8.08 | 17.16 | 2 | 10
1 | 70 | CONCLUIDO | 2.2974 | 43.53 | 36.82 | 14.25 | 0.25 | 155 | 143.17 | 47.83 | 2 | 1 | 23.34 | 17891.86 | 320.49 | 10771.93 | 402.82 | 155.01 | 118379.24 | 0.38 | 0.72 | 7.94 | 7.23 | 2 | 10
2 | 70 | CONCLUIDO | 2.2968 | 43.54 | 36.83 | 14.26 | 0.37 | 155 | 144.54 | 47.83 | 3 | 0 | 23.71 | 18060.85 | 323.39 | 10771.78 | 403.13 | 155.01 | 118536.09 | 0.38 | 0.72 | 7.95 | 7.24 | 2 | 10
0 | 90 | CONCLUIDO | 1.3362 | 74.84 | 54.71 | 6.59 | 0.1 | 498 | 176.73 | 52.44 | 1 | 496 | 33.29 | 22031.19 | 677.19 | 10776.18 | 1018.96 | 155.01 | 424736.52 | 0.15 | 0.48 | 8.32 | 25.1 | 2 | 10
1 | 90 | CONCLUIDO | 2.3094 | 43.3 | 36.01 | 15.77 | 0.2 | 137 | 178.21 | 52.44 | 2 | 89 | 33.77 | 22213.89 | 368.62 | 10769.6 | 380.59 | 155.01 | 107357.12 | 0.41 | 0.73 | 7.77 | 6.42 | 2 | 10
2 | 90 | CONCLUIDO | 2.3847 | 41.93 | 35.21 | 17.46 | 0.3 | 121 | 179.7 | 52.44 | 3 | 0 | 34.26 | 22397.24 | 351.51 | 10771.03 | 350.35 | 155.01 | 92313.8 | 0.44 | 0.75 | 7.84 | 5.62 | 2 | 10
0 | 10 | CONCLUIDO | 1.0734 | 93.16 | 79.63 | 4.46 | 0.64 | 1070 | 26.11 | 12.1 | 1 | 0 | 3.01 | 3454.41 | 229.81 | 10810.19 | 1807.94 | 155.01 | 816366.19 | 0.09 | 0.33 | 10.65 | 49.97 | 2 | 10
0 | 45 | CONCLUIDO | 2.0769 | 48.15 | 41.1 | 10.03 | 0.18 | 246 | 98.71 | 39.72 | 1 | 38 | 12.99 | 12407.75 | 290.53 | 10774.46 | 545.68 | 155.01 | 189353.66 | 0.28 | 0.64 | 8.15 | 11.5 | 2 | 10
1 | 45 | CONCLUIDO | 2.0974 | 47.68 | 40.76 | 10.19 | 0.35 | 240 | 99.95 | 39.72 | 2 | 0 | 13.24 | 12561.45 | 289.22 | 10773.73 | 532.36 | 155.01 | 182727.26 | 0.29 | 0.65 | 8.19 | 11.16 | 2 | 10
0 | 60 | CONCLUIDO | 1.9027 | 52.56 | 43.24 | 9.23 | 0.14 | 281 | 124.63 | 45 | 1 | 262 | 18.64 | 15605.44 | 384.24 | 10771.08 | 628.23 | 155.01 | 230454.12 | 0.25 | 0.61 | 7.96 | 13.64 | 2 | 10
1 | 60 | CONCLUIDO | 2.2322 | 44.8 | 38.04 | 12.61 | 0.28 | 181 | 125.95 | 45 | 2 | 0 | 18.95 | 15767.7 | 308.35 | 10771.97 | 443.61 | 155.01 | 138643.83 | 0.35 | 0.7 | 8.01 | 8.45 | 2 | 10
0 | 80 | CONCLUIDO | 1.5066 | 66.38 | 50.52 | 7.22 | 0.11 | 420 | 159.12 | 50.28 | 1 | 418 | 27.84 | 19859.16 | 572.78 | 10773.48 | 875.95 | 155.01 | 353621.63 | 0.18 | 0.52 | 8.2 | 20.91 | 2 | 10
1 | 80 | CONCLUIDO | 2.3371 | 42.79 | 36.02 | 15.66 | 0.22 | 138 | 160.54 | 50.28 | 2 | 15 | 28.26 | 20034.4 | 336.14 | 10771.59 | 377.44 | 155.01 | 105777.96 | 0.41 | 0.73 | 7.87 | 6.42 | 2 | 10
2 | 80 | CONCLUIDO | 2.346 | 42.62 | 35.92 | 15.85 | 0.33 | 136 | 161.97 | 50.28 | 3 | 0 | 28.69 | 20210.21 | 336.74 | 10773.89 | 373.23 | 155.01 | 103679.2 | 0.42 | 0.74 | 7.89 | 6.32 | 2 | 10
0 | 35 | CONCLUIDO | 1.9562 | 51.12 | 43.92 | 8.56 | 0.22 | 308 | 80.84 | 35.1 | 1 | 0 | 9.74 | 10204.21 | 274.73 | 10777.55 | 636.63 | 155.01 | 234523.21 | 0.24 | 0.6 | 8.38 | 14.32 | 2 | 10
0 | 50 | CONCLUIDO | 2.0685 | 48.34 | 40.97 | 10.24 | 0.16 | 240 | 107.41 | 41.65 | 1 | 111 | 14.77 | 13481.73 | 310.77 | 10770.67 | 545.24 | 155.01 | 189165.51 | 0.28 | 0.65 | 8.04 | 11.38 | 2 | 10
1 | 50 | CONCLUIDO | 2.1476 | 46.56 | 39.71 | 10.98 | 0.32 | 217 | 108.68 | 41.65 | 2 | 0 | 15.03 | 13638.32 | 296.06 | 10774.09 | 497.76 | 155.01 | 165540.36 | 0.31 | 0.67 | 8.12 | 10.11 | 2 | 10
0 | 25 | CONCLUIDO | 1.7401 | 57.47 | 49.69 | 6.92 | 0.28 | 431 | 61.76 | 28.92 | 1 | 0 | 6.84 | 7851.41 | 263.49 | 10782.85 | 825.77 | 155.01 | 328475.28 | 0.19 | 0.53 | 8.75 | 20.08 | 2 | 10
0 | 85 | CONCLUIDO | 1.422 | 70.32 | 52.46 | 6.89 | 0.11 | 457 | 167.88 | 51.39 | 1 | 455 | 30.49 | 20939.59 | 622.35 | 10776.62 | 942 | 155.01 | 386462.19 | 0.16 | 0.5 | 8.26 | 22.85 | 2 | 10
1 | 85 | CONCLUIDO | 2.339 | 42.75 | 35.84 | 16.05 | 0.21 | 134 | 169.33 | 51.39 | 2 | 47 | 30.94 | 21118.46 | 348.64 | 10770.16 | 373.25 | 155.01 | 103699.62 | 0.42 | 0.74 | 7.81 | 6.25 | 2 | 10
2 | 85 | CONCLUIDO | 2.3678 | 42.23 | 35.52 | 16.65 | 0.31 | 128 | 170.79 | 51.39 | 3 | 0 | 31.4 | 21297.94 | 342.65 | 10769.72 | 360.92 | 155.01 | 97567.32 | 0.43 | 0.74 | 7.85 | 5.93 | 2 | 10
0 | 20 | CONCLUIDO | 1.5859 | 63.06 | 54.73 | 6.1 | 0.34 | 538 | 51.33 | 24.83 | 1 | 0 | 5.51 | 6564.78 | 257.25 | 10784.93 | 990.02 | 155.01 | 410067.82 | 0.16 | 0.48 | 9.1 | 25.12 | 2 | 10
0 | 65 | CONCLUIDO | 1.7954 | 55.7 | 44.97 | 8.59 | 0.13 | 314 | 133.21 | 46.47 | 1 | 309 | 20.75 | 16663.42 | 429.51 | 10772.13 | 687.09 | 155.01 | 259721.02 | 0.23 | 0.59 | 8.01 | 15.37 | 2 | 10
1 | 65 | CONCLUIDO | 2.266 | 44.13 | 37.4 | 13.44 | 0.26 | 167 | 134.55 | 46.47 | 2 | 0 | 21.09 | 16828.84 | 313.91 | 10772.69 | 422.55 | 155.01 | 128188.17 | 0.37 | 0.71 | 7.97 | 7.81 | 2 | 10
0 | 75 | CONCLUIDO | 1.5989 | 62.54 | 48.57 | 7.61 | 0.12 | 383 | 150.44 | 49.1 | 1 | 381 | 25.34 | 18787.76 | 522.81 | 10774.93 | 809.54 | 155.01 | 320602.95 | 0.19 | 0.55 | 8.13 | 18.96 | 2 | 10
1 | 75 | CONCLUIDO | 2.3232 | 43.04 | 36.34 | 15.04 | 0.23 | 145 | 151.83 | 49.1 | 2 | 4 | 25.73 | 18959.54 | 327.47 | 10771.79 | 387.39 | 155.01 | 110717.72 | 0.4 | 0.73 | 7.9 | 6.74 | 2 | 10
2 | 75 | CONCLUIDO | 2.3238 | 43.03 | 36.33 | 15.03 | 0.35 | 145 | 153.23 | 49.1 | 3 | 0 | 26.13 | 19131.85 | 329.96 | 10771.19 | 387.23 | 155.01 | 110634.48 | 0.4 | 0.73 | 7.9 | 6.73 | 2 | 10
0 | 95 | CONCLUIDO | 1.2554 | 79.66 | 57.05 | 6.33 | 0.1 | 541 | 185.69 | 53.44 | 1 | 539 | 36.26 | 23136.14 | 734.73 | 10775.43 | 1100.14 | 155.01 | 465113.52 | 0.14 | 0.46 | 8.36 | 27.44 | 2 | 10
1 | 95 | CONCLUIDO | 2.2632 | 44.19 | 36.36 | 15.15 | 0.19 | 144 | 187.21 | 53.44 | 2 | 127 | 36.77 | 23322.88 | 393.8 | 10768.85 | 394.21 | 155.01 | 114131.49 | 0.39 | 0.73 | 7.74 | 6.77 | 2 | 10
2 | 95 | CONCLUIDO | 2.3997 | 41.67 | 34.92 | 18.22 | 0.28 | 115 | 188.73 | 53.44 | 3 | 0 | 37.29 | 23510.33 | 358.02 | 10770.4 | 340.61 | 155.01 | 87474.83 | 0.46 | 0.76 | 7.82 | 5.33 | 2 | 10
0 | 55 | CONCLUIDO | 1.997 | 50.07 | 41.9 | 9.86 | 0.15 | 255 | 116.05 | 43.4 | 1 | 196 | 16.65 | 14546.17 | 344.24 | 10770.97 | 579.8 | 155.01 | 206371.16 | 0.27 | 0.63 | 7.99 | 12.3 | 2 | 10
1 | 55 | CONCLUIDO | 2.197 | 45.52 | 38.73 | 11.79 | 0.3 | 197 | 117.34 | 43.4 | 2 | 0 | 16.94 | 14705.49 | 300.98 | 10772.78 | 466.05 | 155.01 | 149785.76 | 0.33 | 0.68 | 8.05 | 9.13 | 2 | 10

## gráficos
Selecione o eixo X:
Selecione o eixo Y:
Selecione o eixo Z:
Eixo X | Eixo Y | Eixo Z

## hidden (hidden)
Unnamed: 0
Volume de calda [L]
STATUS
Capacidade operacional [ha/h]
Tempo de missao [h]
Tempo util [h]
Tempo por voo [min]
Autonomia Projetada [h]
N° Voos
MTOW [kg]
Massa Estrutura [kg]
Combustível [kg]
Abastecimentos
Massa gerador
Potência gerador [W]
Combustível consumido [L]
Calda cons [L]
Distância percorrida [km]
Distância Pulverizando [km]
RTL ACUMULADO[m]
EOC [km/km]
EOC [h/h]
Tempo de manobra [h]
Tempo rtl_rtw [h]
V pulv [m/s]
V desloc [m/s]