## RESULTADOS_18
Unnamed: 0 | Volume de calda [L] | STATUS | Capacidade operacional [ha/h] | Tempo de missao [h] | Tempo util [h] | Tempo por voo [min] | Autonomia Projetada [h] | N° Voos | MTOW [kg] | Massa Estrutura [kg] | Combustível [kg] | Abastecimentos | Massa gerador | Potência gerador [W] | Combustível consumido [L] | Calda cons [L] | Distância percorrida [km] | Distância Pulverizando [km] | RTL ACUMULADO[m] | EOC [km/km] | EOC [h/h] | Tempo de manobra [h] | Tempo rtl_rtw [h] | V pulv [m/s] | V desloc [m/s] | Preço Total por ha Simples [R$/ha] | Preço Total por ha Presumido [R$/ha] | Preço Total por ha Real [R$/ha] | Preço Total Simples [R$] | Preço Total Presumido [R$] | Prod CAPEX [ha/h/R$] | Dias Trabalhados | Preço Total Real [R$]
0 | 100 | CONCLUIDO | 2.6303 | 38.02 | 25.39 | 5.86 | 0.09 | 260 | 194.77 | 54.38 | 1 | 258 | 39.4 | 24256.19 | 350.47 | 1208.26 | 539.18 | 79.25 | 226297.31 | 0.15 | 0.44 | 0.55 | 13.31 | 2 | 10 | 275.3902 | 376.8011 | 340.8397 | 275390.2238 | 376801.0536 | 3.8339e-05 | 16 | 340839.6899
1 | 100 | CONCLUIDO | 4.7342 | 21.12 | 15.61 | 12.16 | 0.18 | 77 | 196.32 | 54.38 | 2 | 75 | 39.95 | 24447.22 | 208.81 | 1207.23 | 205.15 | 79.25 | 60197.31 | 0.39 | 0.71 | 0.26 | 3.55 | 2 | 10 | 125.0827 | 171.1437 | 154.81 | 125082.7422 | 171143.7261 | 6.9005e-05 | 9 | 154810.0091
2 | 100 | CONCLUIDO | 5.4929 | 18.21 | 13.94 | 18.58 | 0.27 | 45 | 197.88 | 54.38 | 3 | 43 | 40.5 | 24639 | 180.23 | 1207.07 | 148.74 | 79.25 | 32147.65 | 0.53 | 0.8 | 0.19 | 1.87 | 2 | 10 | 105.096 | 143.797 | 130.0732 | 105096.0382 | 143797.036 | 8.0064e-05 | 8 | 130073.2487
3 | 100 | CONCLUIDO | 5.7878 | 17.28 | 13.52 | 25.34 | 0.36 | 32 | 199.44 | 54.38 | 4 | 30 | 41.06 | 24831.54 | 169.37 | 1206.99 | 134.2 | 79.25 | 24946.6 | 0.59 | 0.82 | 0.19 | 1.45 | 2 | 10 | 101.6895 | 139.1361 | 125.8571 | 101689.4949 | 139136.0531 | 8.4362e-05 | 8 | 125857.1035
4 | 100 | CONCLUIDO | 6.0922 | 16.41 | 12.96 | 32.41 | 0.44 | 24 | 201.01 | 54.38 | 5 | 22 | 41.63 | 25024.84 | 155.91 | 1207.05 | 115.28 | 79.25 | 15522.53 | 0.69 | 0.86 | 0.17 | 0.9 | 2 | 10 | 89.2061 | 122.0557 | 110.4069 | 89206.1122 | 122055.7382 | 8.8799e-05 | 7 | 110406.9098
5 | 100 | CONCLUIDO | 6.1904 | 16.15 | 12.9 | 40.73 | 0.53 | 19 | 202.58 | 54.38 | 6 | 17 | 42.2 | 25218.93 | 149 | 1206.87 | 113.46 | 79.25 | 14638.13 | 0.7 | 0.86 | 0.17 | 0.84 | 2 | 10 | 87.8125 | 120.1489 | 108.682 | 87812.4671 | 120148.8916 | 9.023e-05 | 7 | 108682.05
6 | 100 | CONCLUIDO | 6.3065 | 15.86 | 12.72 | 47.69 | 0.61 | 16 | 204.16 | 54.38 | 7 | 14 | 42.78 | 25413.94 | 137.9 | 1206.84 | 107.43 | 79.25 | 11641.98 | 0.74 | 0.88 | 0.16 | 0.66 | 2 | 10 | 85.789 | 117.3803 | 106.1777 | 85789.0174 | 117380.3184 | 9.1923e-05 | 7 | 106177.7055
7 | 100 | CONCLUIDO | 6.3518 | 15.74 | 12.68 | 54.35 | 0.69 | 14 | 205.75 | 54.38 | 8 | 2 | 43.37 | 25609.61 | 132.92 | 1206.95 | 105.65 | 79.25 | 10760.21 | 0.75 | 0.88 | 0.17 | 0.62 | 2 | 10 | 84.9381 | 116.216 | 105.1245 | 84938.0794 | 116216.0275 | 9.2583e-05 | 7 | 105124.5329
8 | 100 | CONCLUIDO | 6.3464 | 15.76 | 12.7 | 54.41 | 0.77 | 14 | 207.34 | 54.38 | 9 | 0 | 43.96 | 25806.1 | 133.96 | 1206.97 | 106 | 79.25 | 10935.8 | 0.75 | 0.88 | 0.17 | 0.63 | 2 | 10 | 85.1039 | 116.4429 | 105.3297 | 85103.8874 | 116442.8933 | 9.2504e-05 | 7 | 105329.747

## RESULTADOS_6
Unnamed: 0 | Volume de calda [L] | STATUS | Capacidade operacional [ha/h] | Tempo de missao [h] | Tempo util [h] | Tempo por voo [min] | Autonomia Projetada [h] | N° Voos | MTOW [kg] | Massa Estrutura [kg] | Combustível [kg] | Abastecimentos | Massa gerador | Potência gerador [W] | Combustível consumido [L] | Calda cons [L] | Distância percorrida [km] | Distância Pulverizando [km] | RTL ACUMULADO[m] | EOC [km/km] | EOC [h/h] | Tempo de manobra [h] | Tempo rtl_rtw [h] | V pulv [m/s] | V desloc [m/s] | Preço Total por ha Simples [R$/ha] | Preço Total por ha Presumido [R$/ha] | Preço Total por ha Real [R$/ha] | Preço Total Simples [R$] | Preço Total Presumido [R$] | Prod CAPEX [ha/h/R$] | Dias Trabalhados | Preço Total Real [R$]
0 | 40 | CONCLUIDO | 4.9657 | 20.14 | 16.42 | 10.48 | 0.2 | 94 | 89.87 | 37.55 | 1 | 92 | 11.32 | 11317.98 | 127.84 | 1207.57 | 232.71 | 79.25 | 73889.47 | 0.34 | 0.68 | 0.29 | 4.35 | 2 | 10 | 106.6028 | 145.8586 | 131.9381 | 106602.7812 | 145858.6282 | 0.00010475 | 9 | 131938.0855
1 | 40 | CONCLUIDO | 6.1723 | 16.2 | 13.62 | 24.03 | 0.39 | 34 | 91.1 | 37.55 | 2 | 22 | 11.54 | 11468.97 | 90.56 | 1207.26 | 137.3 | 79.25 | 26484.62 | 0.58 | 0.82 | 0.21 | 1.55 | 2 | 10 | 78.0505 | 106.7921 | 96.6 | 78050.4585 | 106792.0806 | 0.0001302 | 7 | 96599.9943
2 | 40 | CONCLUIDO | 6.2265 | 16.06 | 13.52 | 25.34 | 0.57 | 32 | 92.32 | 37.55 | 3 | 0 | 11.77 | 11620.34 | 89.2 | 1207.32 | 132.88 | 79.25 | 24286 | 0.6 | 0.82 | 0.23 | 1.45 | 2 | 10 | 77.7108 | 106.3273 | 96.1796 | 77710.7914 | 106327.3332 | 0.00013134 | 7 | 96179.6018

## RESULTADOS_4
Unnamed: 0 | Volume de calda [L] | STATUS | Capacidade operacional [ha/h] | Tempo de missao [h] | Tempo util [h] | Tempo por voo [min] | Autonomia Projetada [h] | N° Voos | MTOW [kg] | Massa Estrutura [kg] | Combustível [kg] | Abastecimentos | Massa gerador | Potência gerador [W] | Combustível consumido [L] | Calda cons [L] | Distância percorrida [km] | Distância Pulverizando [km] | RTL ACUMULADO[m] | EOC [km/km] | EOC [h/h] | Tempo de manobra [h] | Tempo rtl_rtw [h] | V pulv [m/s] | V desloc [m/s] | Preço Total por ha Simples [R$/ha] | Preço Total por ha Presumido [R$/ha] | Preço Total por ha Real [R$/ha] | Preço Total Simples [R$] | Preço Total Presumido [R$] | Prod CAPEX [ha/h/R$] | Dias Trabalhados | Preço Total Real [R$]
0 | 30 | CONCLUIDO | 5.4791 | 18.25 | 15.3 | 12.93 | 0.24 | 71 | 71.52 | 32.27 | 1 | 69 | 8.25 | 9054.6 | 96.52 | 1207.09 | 194.91 | 79.25 | 55107.31 | 0.41 | 0.73 | 0.25 | 3.24 | 2 | 10 | 89.5799 | 122.5671 | 110.8695 | 89579.8733 | 122567.1346 | 0.0001298 | 8 | 110869.4993
1 | 30 | CONCLUIDO | 6.1046 | 16.38 | 13.88 | 19.83 | 0.48 | 42 | 72.7 | 32.27 | 2 | 0 | 8.43 | 9200.25 | 79.71 | 1207.42 | 144.7 | 79.25 | 30146.98 | 0.55 | 0.8 | 0.26 | 1.82 | 2 | 10 | 76.2752 | 104.363 | 94.4028 | 76275.1536 | 104363.0302 | 0.00014462 | 7 | 94402.7691

## RESULTADOS_1
Unnamed: 0 | Volume de calda [L] | STATUS | Capacidade operacional [ha/h] | Tempo de missao [h] | Tempo util [h] | Tempo por voo [min] | Autonomia Projetada [h] | N° Voos | MTOW [kg] | Massa Estrutura [kg] | Combustível [kg] | Abastecimentos | Massa gerador | Potência gerador [W] | Combustível consumido [L] | Calda cons [L] | Distância percorrida [km] | Distância Pulverizando [km] | RTL ACUMULADO[m] | EOC [km/km] | EOC [h/h] | Tempo de manobra [h] | Tempo rtl_rtw [h] | V pulv [m/s] | V desloc [m/s] | Preço Total por ha Simples [R$/ha] | Preço Total por ha Presumido [R$/ha] | Preço Total por ha Real [R$/ha] | Preço Total Simples [R$] | Preço Total Presumido [R$] | Prod CAPEX [ha/h/R$] | Dias Trabalhados | Preço Total Real [R$]
0 | 15 | CONCLUIDO | 5.417 | 18.46 | 15.85 | 11.6 | 0.43 | 82 | 39.78 | 19.54 | 1 | 0 | 4.24 | 5140 | 61.95 | 1207.7 | 209.63 | 79.25 | 62410.08 | 0.38 | 0.7 | 0.37 | 3.78 | 2 | 10 | 83.2491 | 113.9051 | 103.0341 | 83249.0857 | 113905.0718 | 0.00016973 | 8 | 103034.1316

## RESULTADOS_12
Unnamed: 0 | Volume de calda [L] | STATUS | Capacidade operacional [ha/h] | Tempo de missao [h] | Tempo util [h] | Tempo por voo [min] | Autonomia Projetada [h] | N° Voos | MTOW [kg] | Massa Estrutura [kg] | Combustível [kg] | Abastecimentos | Massa gerador | Potência gerador [W] | Combustível consumido [L] | Calda cons [L] | Distância percorrida [km] | Distância Pulverizando [km] | RTL ACUMULADO[m] | EOC [km/km] | EOC [h/h] | Tempo de manobra [h] | Tempo rtl_rtw [h] | V pulv [m/s] | V desloc [m/s] | Preço Total por ha Simples [R$/ha] | Preço Total por ha Presumido [R$/ha] | Preço Total por ha Real [R$/ha] | Preço Total Simples [R$] | Preço Total Presumido [R$] | Prod CAPEX [ha/h/R$] | Dias Trabalhados | Preço Total Real [R$]
0 | 70 | CONCLUIDO | 3.6993 | 27.03 | 20.07 | 7.34 | 0.12 | 164 | 141.81 | 47.83 | 1 | 162 | 22.98 | 17723.39 | 222.42 | 1207.38 | 356.73 | 79.25 | 135550.12 | 0.22 | 0.56 | 0.4 | 8 | 2 | 10 | 167.5858 | 229.2983 | 207.4144 | 167585.79 | 229298.2712 | 6.2265e-05 | 12 | 207414.366
1 | 70 | CONCLUIDO | 5.4501 | 18.35 | 14.5 | 15.54 | 0.25 | 56 | 143.17 | 47.83 | 2 | 54 | 23.34 | 17891.86 | 151.8 | 1207.06 | 167.38 | 79.25 | 41413.64 | 0.47 | 0.77 | 0.23 | 2.44 | 2 | 10 | 100.0635 | 136.9113 | 123.8447 | 100063.5137 | 136911.314 | 9.1733e-05 | 8 | 123844.6903
2 | 70 | CONCLUIDO | 5.9728 | 16.74 | 13.56 | 24.66 | 0.37 | 33 | 144.54 | 47.83 | 3 | 31 | 23.71 | 18060.85 | 133.32 | 1206.86 | 135.92 | 79.25 | 25800.02 | 0.58 | 0.82 | 0.19 | 1.5 | 2 | 10 | 85.801 | 117.3967 | 106.1925 | 85800.9959 | 117396.7079 | 0.00010053 | 7 | 106192.5309
3 | 70 | CONCLUIDO | 6.2587 | 15.98 | 13.09 | 34.13 | 0.49 | 23 | 145.92 | 47.83 | 4 | 21 | 24.09 | 18230.35 | 118.24 | 1206.84 | 120.06 | 79.25 | 17919.39 | 0.66 | 0.85 | 0.16 | 1.02 | 2 | 10 | 82.572 | 112.9787 | 102.1962 | 82572.017 | 112978.6765 | 0.00010534 | 7 | 102196.1502
4 | 70 | CONCLUIDO | 6.3701 | 15.7 | 12.92 | 40.8 | 0.6 | 19 | 147.3 | 47.83 | 5 | 0 | 24.47 | 18400.38 | 111.5 | 1206.92 | 113.33 | 79.25 | 14576.61 | 0.7 | 0.86 | 0.19 | 0.86 | 2 | 10 | 81.277 | 111.2068 | 100.5934 | 81277.0161 | 111206.7991 | 0.00010722 | 7 | 100593.3783

## RESULTADOS_16
Unnamed: 0 | Volume de calda [L] | STATUS | Capacidade operacional [ha/h] | Tempo de missao [h] | Tempo util [h] | Tempo por voo [min] | Autonomia Projetada [h] | N° Voos | MTOW [kg] | Massa Estrutura [kg] | Combustível [kg] | Abastecimentos | Massa gerador | Potência gerador [W] | Combustível consumido [L] | Calda cons [L] | Distância percorrida [km] | Distância Pulverizando [km] | RTL ACUMULADO[m] | EOC [km/km] | EOC [h/h] | Tempo de manobra [h] | Tempo rtl_rtw [h] | V pulv [m/s] | V desloc [m/s] | Preço Total por ha Simples [R$/ha] | Preço Total por ha Presumido [R$/ha] | Preço Total por ha Real [R$/ha] | Preço Total Simples [R$] | Preço Total Presumido [R$] | Prod CAPEX [ha/h/R$] | Dias Trabalhados | Preço Total Real [R$]
0 | 90 | CONCLUIDO | 2.9821 | 33.53 | 23.22 | 6.28 | 0.1 | 222 | 176.73 | 52.44 | 1 | 220 | 33.29 | 22031.19 | 300.08 | 1208.01 | 464.83 | 79.25 | 189310.52 | 0.17 | 0.48 | 0.49 | 11.15 | 2 | 10 | 225.4436 | 308.4619 | 279.0227 | 225443.5872 | 308461.8619 | 4.5354e-05 | 14 | 279022.6948
1 | 90 | CONCLUIDO | 4.9634 | 20.15 | 15.24 | 13.06 | 0.2 | 70 | 178.21 | 52.44 | 2 | 68 | 33.77 | 22213.89 | 189.6 | 1207.56 | 192.6 | 79.25 | 53953.44 | 0.41 | 0.73 | 0.24 | 3.17 | 2 | 10 | 119.261 | 163.1781 | 147.6046 | 119260.9849 | 163178.1409 | 7.5487e-05 | 9 | 147604.6482
2 | 90 | CONCLUIDO | 5.4386 | 18.39 | 14.44 | 20.15 | 0.3 | 43 | 179.7 | 52.44 | 3 | 41 | 34.26 | 22397.24 | 173.84 | 1207.21 | 167.32 | 79.25 | 41448.69 | 0.47 | 0.77 | 0.18 | 2.37 | 2 | 10 | 104.261 | 142.6545 | 129.0398 | 104261.0011 | 142654.5014 | 8.2714e-05 | 8 | 129039.756
3 | 90 | CONCLUIDO | 5.9511 | 16.8 | 13.35 | 27.62 | 0.39 | 29 | 181.19 | 52.44 | 4 | 27 | 34.75 | 22581.25 | 153.06 | 1206.95 | 128.65 | 79.25 | 22185.06 | 0.62 | 0.83 | 0.18 | 1.29 | 2 | 10 | 89.2586 | 122.1275 | 110.4718 | 89258.5699 | 122127.5132 | 9.0509e-05 | 7 | 110471.8347
4 | 90 | CONCLUIDO | 6.1001 | 16.39 | 13.19 | 35.97 | 0.49 | 22 | 182.69 | 52.44 | 5 | 20 | 35.25 | 22766.06 | 143.87 | 1206.84 | 123.34 | 79.25 | 19565.45 | 0.64 | 0.84 | 0.18 | 1.13 | 2 | 10 | 87.2778 | 119.4174 | 108.0204 | 87277.8339 | 119417.3828 | 9.2775e-05 | 7 | 108020.3553
5 | 90 | CONCLUIDO | 6.323 | 15.82 | 12.79 | 45.14 | 0.58 | 17 | 184.19 | 52.44 | 6 | 15 | 35.75 | 22951.43 | 130.92 | 1206.99 | 109.61 | 79.25 | 12722.51 | 0.72 | 0.87 | 0.17 | 0.73 | 2 | 10 | 84.5606 | 115.6996 | 104.6574 | 84560.6287 | 115699.5828 | 9.6165e-05 | 7 | 104657.377
6 | 90 | CONCLUIDO | 6.3923 | 15.64 | 12.69 | 50.76 | 0.67 | 15 | 185.7 | 52.44 | 7 | 0 | 36.26 | 23137.49 | 125.56 | 1206.9 | 105.66 | 79.25 | 10758.53 | 0.75 | 0.88 | 0.18 | 0.63 | 2 | 10 | 83.5785 | 114.3558 | 103.4419 | 83578.5144 | 114355.8107 | 9.7219e-05 | 7 | 103441.8526

## RESULTADOS_0
Unnamed: 0 | Volume de calda [L] | STATUS | Capacidade operacional [ha/h] | Tempo de missao [h] | Tempo util [h] | Tempo por voo [min] | Autonomia Projetada [h] | N° Voos | MTOW [kg] | Massa Estrutura [kg] | Combustível [kg] | Abastecimentos | Massa gerador | Potência gerador [W] | Combustível consumido [L] | Calda cons [L] | Distância percorrida [km] | Distância Pulverizando [km] | RTL ACUMULADO[m] | EOC [km/km] | EOC [h/h] | Tempo de manobra [h] | Tempo rtl_rtw [h] | V pulv [m/s] | V desloc [m/s] | Preço Total por ha Simples [R$/ha] | Preço Total por ha Presumido [R$/ha] | Preço Total por ha Real [R$/ha] | Preço Total Simples [R$] | Preço Total Presumido [R$] | Prod CAPEX [ha/h/R$] | Dias Trabalhados | Preço Total Real [R$]
0 | 10 | CONCLUIDO | 4.8323 | 20.69 | 17.69 | 8.7 | 0.64 | 122 | 26.11 | 12.1 | 1 | 0 | 3.01 | 3454.41 | 51.09 | 1208.01 | 270.24 | 79.25 | 92512.96 | 0.29 | 0.63 | 0.49 | 5.62 | 2 | 10 | 91.2111 | 124.799 | 112.8884 | 91211.0827 | 124799.0272 | 0.00017831 | 9 | 112888.3832

## RESULTADOS_7
Unnamed: 0 | Volume de calda [L] | STATUS | Capacidade operacional [ha/h] | Tempo de missao [h] | Tempo util [h] | Tempo por voo [min] | Autonomia Projetada [h] | N° Voos | MTOW [kg] | Massa Estrutura [kg] | Combustível [kg] | Abastecimentos | Massa gerador | Potência gerador [W] | Combustível consumido [L] | Calda cons [L] | Distância percorrida [km] | Distância Pulverizando [km] | RTL ACUMULADO[m] | EOC [km/km] | EOC [h/h] | Tempo de manobra [h] | Tempo rtl_rtw [h] | V pulv [m/s] | V desloc [m/s] | Preço Total por ha Simples [R$/ha] | Preço Total por ha Presumido [R$/ha] | Preço Total por ha Real [R$/ha] | Preço Total Simples [R$] | Preço Total Presumido [R$] | Prod CAPEX [ha/h/R$] | Dias Trabalhados | Preço Total Real [R$]
0 | 45 | CONCLUIDO | 4.7149 | 21.21 | 17.04 | 9.65 | 0.18 | 106 | 98.71 | 39.72 | 1 | 104 | 12.99 | 12407.75 | 143.62 | 1207.43 | 253.82 | 79.25 | 84385.34 | 0.31 | 0.65 | 0.31 | 4.97 | 2 | 10 | 111.3319 | 152.3293 | 137.7912 | 111331.9282 | 152329.2558 | 9.4842e-05 | 9 | 137791.1654
1 | 45 | CONCLUIDO | 5.9495 | 16.81 | 14.02 | 21.57 | 0.35 | 39 | 99.95 | 39.72 | 2 | 37 | 13.24 | 12561.45 | 104.74 | 1206.88 | 151.8 | 79.25 | 33710.64 | 0.52 | 0.79 | 0.2 | 1.96 | 2 | 10 | 89.8371 | 122.919 | 111.1878 | 89837.0734 | 122919.0471 | 0.00011968 | 8 | 111187.8258
2 | 45 | CONCLUIDO | 6.2979 | 15.88 | 13.31 | 28.53 | 0.52 | 28 | 101.2 | 39.72 | 3 | 0 | 13.49 | 12715.54 | 92.44 | 1207.18 | 126.21 | 79.25 | 20972.11 | 0.63 | 0.84 | 0.22 | 1.25 | 2 | 10 | 78.1423 | 106.9178 | 96.7137 | 78142.3294 | 106917.7825 | 0.00012668 | 7 | 96713.6994

## RESULTADOS_10
Unnamed: 0 | Volume de calda [L] | STATUS | Capacidade operacional [ha/h] | Tempo de missao [h] | Tempo util [h] | Tempo por voo [min] | Autonomia Projetada [h] | N° Voos | MTOW [kg] | Massa Estrutura [kg] | Combustível [kg] | Abastecimentos | Massa gerador | Potência gerador [W] | Combustível consumido [L] | Calda cons [L] | Distância percorrida [km] | Distância Pulverizando [km] | RTL ACUMULADO[m] | EOC [km/km] | EOC [h/h] | Tempo de manobra [h] | Tempo rtl_rtw [h] | V pulv [m/s] | V desloc [m/s] | Preço Total por ha Simples [R$/ha] | Preço Total por ha Presumido [R$/ha] | Preço Total por ha Real [R$/ha] | Preço Total Simples [R$] | Preço Total Presumido [R$] | Prod CAPEX [ha/h/R$] | Dias Trabalhados | Preço Total Real [R$]
0 | 60 | CONCLUIDO | 4.0771 | 24.53 | 18.82 | 8.06 | 0.14 | 140 | 124.63 | 45 | 1 | 138 | 18.64 | 15605.44 | 189.88 | 1207.63 | 314.23 | 79.25 | 114418.18 | 0.25 | 0.59 | 0.36 | 6.75 | 2 | 10 | 145.2044 | 198.675 | 179.7137 | 145204.3544 | 198675.0036 | 7.3026e-05 | 11 | 179713.7401
1 | 60 | CONCLUIDO | 5.7823 | 17.29 | 13.94 | 17.42 | 0.28 | 48 | 125.95 | 45 | 2 | 46 | 18.95 | 15767.7 | 130.07 | 1207.14 | 148.02 | 79.25 | 31774.28 | 0.54 | 0.8 | 0.21 | 1.87 | 2 | 10 | 94.7253 | 129.6073 | 117.2378 | 94725.2845 | 129607.3132 | 0.00010357 | 8 | 117237.7731
2 | 60 | CONCLUIDO | 6.1567 | 16.24 | 13.37 | 27.66 | 0.42 | 29 | 127.27 | 45 | 3 | 27 | 19.27 | 15930.42 | 114.16 | 1207.01 | 129.29 | 79.25 | 22507.49 | 0.61 | 0.83 | 0.18 | 1.3 | 2 | 10 | 82.08 | 112.3054 | 101.5871 | 82079.951 | 112305.4101 | 0.00011027 | 7 | 101587.1394
3 | 60 | CONCLUIDO | 6.3712 | 15.7 | 13 | 35.46 | 0.55 | 22 | 128.59 | 45 | 4 | 0 | 19.59 | 16093.6 | 103.42 | 1206.92 | 115.88 | 79.25 | 15836.28 | 0.68 | 0.86 | 0.2 | 0.94 | 2 | 10 | 79.9009 | 109.324 | 98.8902 | 79900.9267 | 109323.9729 | 0.00011412 | 7 | 98890.2464

## RESULTADOS_14
Unnamed: 0 | Volume de calda [L] | STATUS | Capacidade operacional [ha/h] | Tempo de missao [h] | Tempo util [h] | Tempo por voo [min] | Autonomia Projetada [h] | N° Voos | MTOW [kg] | Massa Estrutura [kg] | Combustível [kg] | Abastecimentos | Massa gerador | Potência gerador [W] | Combustível consumido [L] | Calda cons [L] | Distância percorrida [km] | Distância Pulverizando [km] | RTL ACUMULADO[m] | EOC [km/km] | EOC [h/h] | Tempo de manobra [h] | Tempo rtl_rtw [h] | V pulv [m/s] | V desloc [m/s] | Preço Total por ha Simples [R$/ha] | Preço Total por ha Presumido [R$/ha] | Preço Total por ha Real [R$/ha] | Preço Total Simples [R$] | Preço Total Presumido [R$] | Prod CAPEX [ha/h/R$] | Dias Trabalhados | Preço Total Real [R$]
0 | 80 | CONCLUIDO | 3.3354 | 29.98 | 21.5 | 6.75 | 0.11 | 191 | 159.12 | 50.28 | 1 | 189 | 27.84 | 19859.16 | 258.5 | 1207.66 | 406.11 | 79.25 | 160102.66 | 0.2 | 0.52 | 0.44 | 9.43 | 2 | 10 | 193.7072 | 265.0388 | 239.7439 | 193707.2363 | 265038.7865 | 5.3196e-05 | 13 | 239743.8567
1 | 80 | CONCLUIDO | 5.1928 | 19.26 | 14.9 | 14.19 | 0.22 | 63 | 160.54 | 50.28 | 2 | 61 | 28.26 | 20034.4 | 171.01 | 1207.06 | 181.23 | 79.25 | 48305.22 | 0.44 | 0.75 | 0.24 | 2.84 | 2 | 10 | 114.0416 | 156.0367 | 141.1448 | 114041.5539 | 156036.6852 | 8.2819e-05 | 9 | 141144.763
2 | 80 | CONCLUIDO | 5.7246 | 17.47 | 13.92 | 21.98 | 0.33 | 38 | 161.97 | 50.28 | 3 | 36 | 28.69 | 20210.21 | 152.49 | 1206.92 | 148.36 | 79.25 | 31995.21 | 0.53 | 0.8 | 0.2 | 1.86 | 2 | 10 | 99.0016 | 135.4583 | 122.5304 | 99001.5625 | 135458.3054 | 9.13e-05 | 8 | 122530.3549
3 | 80 | CONCLUIDO | 6.1215 | 16.34 | 13.17 | 30.4 | 0.43 | 26 | 163.4 | 50.28 | 4 | 24 | 29.12 | 20386.62 | 135.72 | 1206.94 | 122.57 | 79.25 | 19158.63 | 0.65 | 0.85 | 0.18 | 1.11 | 2 | 10 | 85.7793 | 117.367 | 106.1657 | 85779.296 | 117367.0172 | 9.763e-05 | 7 | 106165.6738
4 | 80 | CONCLUIDO | 6.3148 | 15.84 | 12.9 | 40.73 | 0.54 | 19 | 164.83 | 50.28 | 5 | 17 | 29.55 | 20563.61 | 124.26 | 1206.82 | 113.34 | 79.25 | 14580.87 | 0.7 | 0.86 | 0.17 | 0.84 | 2 | 10 | 83.4523 | 114.1831 | 103.2856 | 83452.2885 | 114183.1027 | 0.00010071 | 7 | 103285.6277
5 | 80 | CONCLUIDO | 6.3778 | 15.68 | 12.81 | 45.2 | 0.64 | 17 | 166.27 | 50.28 | 6 | 0 | 29.99 | 20741.2 | 118.36 | 1206.98 | 109.51 | 79.25 | 12674.17 | 0.72 | 0.87 | 0.19 | 0.74 | 2 | 10 | 82.4283 | 112.7821 | 102.0183 | 82428.3333 | 112782.0821 | 0.00010172 | 7 | 102018.3185

## RESULTADOS_5
Unnamed: 0 | Volume de calda [L] | STATUS | Capacidade operacional [ha/h] | Tempo de missao [h] | Tempo util [h] | Tempo por voo [min] | Autonomia Projetada [h] | N° Voos | MTOW [kg] | Massa Estrutura [kg] | Combustível [kg] | Abastecimentos | Massa gerador | Potência gerador [W] | Combustível consumido [L] | Calda cons [L] | Distância percorrida [km] | Distância Pulverizando [km] | RTL ACUMULADO[m] | EOC [km/km] | EOC [h/h] | Tempo de manobra [h] | Tempo rtl_rtw [h] | V pulv [m/s] | V desloc [m/s] | Preço Total por ha Simples [R$/ha] | Preço Total por ha Presumido [R$/ha] | Preço Total por ha Real [R$/ha] | Preço Total Simples [R$] | Preço Total Presumido [R$] | Prod CAPEX [ha/h/R$] | Dias Trabalhados | Preço Total Real [R$]
0 | 35 | CONCLUIDO | 5.2028 | 19.22 | 15.9 | 11.49 | 0.22 | 83 | 80.84 | 35.1 | 1 | 81 | 9.74 | 10204.21 | 112.93 | 1207.24 | 215.07 | 79.25 | 65125.05 | 0.37 | 0.7 | 0.27 | 3.83 | 2 | 10 | 102.5343 | 140.2919 | 126.9026 | 102534.2643 | 140291.9039 | 0.00011582 | 9 | 126902.6415
1 | 35 | CONCLUIDO | 6.1521 | 16.25 | 13.74 | 22.9 | 0.43 | 36 | 82.04 | 35.1 | 2 | 0 | 9.94 | 10352.53 | 84.25 | 1207.1 | 140.37 | 79.25 | 28010.35 | 0.56 | 0.81 | 0.24 | 1.68 | 2 | 10 | 77.019 | 105.3808 | 95.3234 | 77019.0272 | 105380.8308 | 0.00013696 | 7 | 95323.4322

## RESULTADOS_8
Unnamed: 0 | Volume de calda [L] | STATUS | Capacidade operacional [ha/h] | Tempo de missao [h] | Tempo util [h] | Tempo por voo [min] | Autonomia Projetada [h] | N° Voos | MTOW [kg] | Massa Estrutura [kg] | Combustível [kg] | Abastecimentos | Massa gerador | Potência gerador [W] | Combustível consumido [L] | Calda cons [L] | Distância percorrida [km] | Distância Pulverizando [km] | RTL ACUMULADO[m] | EOC [km/km] | EOC [h/h] | Tempo de manobra [h] | Tempo rtl_rtw [h] | V pulv [m/s] | V desloc [m/s] | Preço Total por ha Simples [R$/ha] | Preço Total por ha Presumido [R$/ha] | Preço Total por ha Real [R$/ha] | Preço Total Simples [R$] | Preço Total Presumido [R$] | Prod CAPEX [ha/h/R$] | Dias Trabalhados | Preço Total Real [R$]
0 | 50 | CONCLUIDO | 4.4907 | 22.27 | 17.63 | 9.04 | 0.16 | 117 | 107.41 | 41.65 | 1 | 115 | 14.77 | 13481.73 | 158.9 | 1207.52 | 274.17 | 79.25 | 94506.72 | 0.29 | 0.63 | 0.32 | 5.56 | 2 | 10 | 125.1392 | 171.221 | 154.8799 | 125139.2127 | 171220.9915 | 8.6573e-05 | 10 | 154879.9004
1 | 50 | CONCLUIDO | 5.8053 | 17.23 | 14.23 | 19.86 | 0.32 | 43 | 108.68 | 41.65 | 2 | 41 | 15.03 | 13638.32 | 116.45 | 1206.9 | 160.13 | 79.25 | 37854.55 | 0.49 | 0.78 | 0.18 | 2.17 | 2 | 10 | 92.2847 | 126.268 | 114.2172 | 92284.6948 | 126267.9907 | 0.00011192 | 8 | 114217.1509
2 | 50 | CONCLUIDO | 6.301 | 15.87 | 13.26 | 30.59 | 0.48 | 26 | 109.96 | 41.65 | 3 | 1 | 15.31 | 13795.21 | 96.56 | 1207.28 | 124.46 | 79.25 | 20106.99 | 0.64 | 0.84 | 0.21 | 1.19 | 2 | 10 | 78.8705 | 107.9142 | 97.615 | 78870.5478 | 107914.163 | 0.00012147 | 7 | 97614.9868
3 | 50 | CONCLUIDO | 6.3002 | 15.87 | 13.26 | 30.6 | 0.63 | 26 | 111.23 | 41.65 | 4 | 0 | 15.58 | 13952.52 | 97.63 | 1207.22 | 124.47 | 79.25 | 20110.29 | 0.64 | 0.84 | 0.21 | 1.2 | 2 | 10 | 79.0204 | 108.1192 | 97.8005 | 79020.4379 | 108119.2492 | 0.00012146 | 7 | 97800.4998

## RESULTADOS_3
Unnamed: 0 | Volume de calda [L] | STATUS | Capacidade operacional [ha/h] | Tempo de missao [h] | Tempo util [h] | Tempo por voo [min] | Autonomia Projetada [h] | N° Voos | MTOW [kg] | Massa Estrutura [kg] | Combustível [kg] | Abastecimentos | Massa gerador | Potência gerador [W] | Combustível consumido [L] | Calda cons [L] | Distância percorrida [km] | Distância Pulverizando [km] | RTL ACUMULADO[m] | EOC [km/km] | EOC [h/h] | Tempo de manobra [h] | Tempo rtl_rtw [h] | V pulv [m/s] | V desloc [m/s] | Preço Total por ha Simples [R$/ha] | Preço Total por ha Presumido [R$/ha] | Preço Total por ha Real [R$/ha] | Preço Total Simples [R$] | Preço Total Presumido [R$] | Prod CAPEX [ha/h/R$] | Dias Trabalhados | Preço Total Real [R$]
0 | 25 | CONCLUIDO | 5.7977 | 17.25 | 14.65 | 15.15 | 0.28 | 58 | 61.76 | 28.92 | 1 | 45 | 6.84 | 7851.41 | 78.45 | 1207.08 | 171.71 | 79.25 | 43571.46 | 0.46 | 0.76 | 0.25 | 2.58 | 2 | 10 | 85.4802 | 116.9578 | 105.7955 | 85480.2004 | 116957.7812 | 0.00014783 | 8 | 105795.4948
1 | 25 | CONCLUIDO | 5.9198 | 16.89 | 14.4 | 17.28 | 0.55 | 50 | 62.92 | 28.92 | 2 | 0 | 7 | 7994.37 | 75.73 | 1207.69 | 162.05 | 79.25 | 38781.77 | 0.49 | 0.77 | 0.28 | 2.34 | 2 | 10 | 84.7524 | 115.962 | 104.8947 | 84752.3999 | 115961.9726 | 0.00015094 | 8 | 104894.7247

## RESULTADOS_15
Unnamed: 0 | Volume de calda [L] | STATUS | Capacidade operacional [ha/h] | Tempo de missao [h] | Tempo util [h] | Tempo por voo [min] | Autonomia Projetada [h] | N° Voos | MTOW [kg] | Massa Estrutura [kg] | Combustível [kg] | Abastecimentos | Massa gerador | Potência gerador [W] | Combustível consumido [L] | Calda cons [L] | Distância percorrida [km] | Distância Pulverizando [km] | RTL ACUMULADO[m] | EOC [km/km] | EOC [h/h] | Tempo de manobra [h] | Tempo rtl_rtw [h] | V pulv [m/s] | V desloc [m/s] | Preço Total por ha Simples [R$/ha] | Preço Total por ha Presumido [R$/ha] | Preço Total por ha Real [R$/ha] | Preço Total Simples [R$] | Preço Total Presumido [R$] | Prod CAPEX [ha/h/R$] | Dias Trabalhados | Preço Total Real [R$]
0 | 85 | CONCLUIDO | 3.1449 | 31.8 | 22.41 | 6.5 | 0.11 | 207 | 167.88 | 51.39 | 1 | 205 | 30.49 | 20939.59 | 279.65 | 1207.79 | 436.78 | 79.25 | 175362.47 | 0.18 | 0.5 | 0.48 | 10.34 | 2 | 10 | 213.9134 | 292.6857 | 264.7522 | 213913.3856 | 292685.7314 | 4.8946e-05 | 14 | 264752.216
1 | 85 | CONCLUIDO | 5.0664 | 19.74 | 15.09 | 13.52 | 0.21 | 67 | 169.33 | 51.39 | 2 | 65 | 30.94 | 21118.46 | 180.65 | 1207.13 | 187.57 | 79.25 | 51455.29 | 0.42 | 0.74 | 0.24 | 3.03 | 2 | 10 | 116.7422 | 159.7318 | 144.4872 | 116742.1547 | 159731.7664 | 7.8851e-05 | 9 | 144487.1908
2 | 85 | CONCLUIDO | 5.6274 | 17.77 | 14.04 | 21.06 | 0.31 | 40 | 170.79 | 51.39 | 3 | 38 | 31.4 | 21297.94 | 161.31 | 1206.91 | 152.62 | 79.25 | 34117.39 | 0.52 | 0.79 | 0.2 | 1.98 | 2 | 10 | 101.0051 | 138.1997 | 125.0101 | 101005.1355 | 138199.6825 | 8.7582e-05 | 8 | 125010.0987
3 | 85 | CONCLUIDO | 6.0524 | 16.52 | 13.23 | 29.41 | 0.41 | 27 | 172.25 | 51.39 | 4 | 25 | 31.86 | 21478.05 | 144.08 | 1206.88 | 124.68 | 79.25 | 20211.91 | 0.64 | 0.84 | 0.18 | 1.17 | 2 | 10 | 87.3809 | 119.5584 | 108.1479 | 87380.9136 | 119558.4209 | 9.4196e-05 | 7 | 108147.933
4 | 85 | CONCLUIDO | 6.1887 | 16.16 | 13.07 | 37.36 | 0.51 | 21 | 173.71 | 51.39 | 5 | 19 | 32.32 | 21658.78 | 134.87 | 1206.87 | 119.57 | 79.25 | 17683.7 | 0.66 | 0.85 | 0.17 | 1.01 | 2 | 10 | 85.5198 | 117.0119 | 105.8445 | 85519.7561 | 117011.9032 | 9.6318e-05 | 7 | 105844.4514
5 | 85 | CONCLUIDO | 6.4054 | 15.61 | 12.7 | 47.61 | 0.61 | 16 | 175.18 | 51.39 | 6 | 6 | 32.79 | 21840.16 | 121.98 | 1206.81 | 106.05 | 79.25 | 10951.3 | 0.75 | 0.88 | 0.17 | 0.64 | 2 | 10 | 82.9355 | 113.476 | 102.646 | 82935.5227 | 113476.041 | 9.969e-05 | 7 | 102646.0469
6 | 85 | CONCLUIDO | 6.4225 | 15.57 | 12.66 | 47.46 | 0.7 | 16 | 176.66 | 51.39 | 7 | 0 | 33.27 | 22022.17 | 121.54 | 1206.98 | 104.27 | 79.25 | 10059.3 | 0.76 | 0.88 | 0.18 | 0.59 | 2 | 10 | 82.8148 | 113.3109 | 102.4966 | 82814.7946 | 113310.8555 | 9.9956e-05 | 7 | 102496.6265

## RESULTADOS_2
Unnamed: 0 | Volume de calda [L] | STATUS | Capacidade operacional [ha/h] | Tempo de missao [h] | Tempo util [h] | Tempo por voo [min] | Autonomia Projetada [h] | N° Voos | MTOW [kg] | Massa Estrutura [kg] | Combustível [kg] | Abastecimentos | Massa gerador | Potência gerador [W] | Combustível consumido [L] | Calda cons [L] | Distância percorrida [km] | Distância Pulverizando [km] | RTL ACUMULADO[m] | EOC [km/km] | EOC [h/h] | Tempo de manobra [h] | Tempo rtl_rtw [h] | V pulv [m/s] | V desloc [m/s] | Preço Total por ha Simples [R$/ha] | Preço Total por ha Presumido [R$/ha] | Preço Total por ha Real [R$/ha] | Preço Total Simples [R$] | Preço Total Presumido [R$] | Prod CAPEX [ha/h/R$] | Dias Trabalhados | Preço Total Real [R$]
0 | 20 | CONCLUIDO | 5.7381 | 17.43 | 14.92 | 14.44 | 0.34 | 62 | 51.33 | 24.83 | 1 | 1 | 5.51 | 6564.78 | 68.77 | 1207.67 | 179.15 | 79.25 | 47270.68 | 0.44 | 0.75 | 0.31 | 2.86 | 2 | 10 | 83.8709 | 114.7559 | 103.8038 | 83870.9212 | 114755.8945 | 0.00016009 | 8 | 103803.753
1 | 20 | CONCLUIDO | 5.7368 | 17.43 | 14.93 | 14.44 | 0.66 | 62 | 52.47 | 24.83 | 2 | 0 | 5.64 | 6705.1 | 70.19 | 1207.73 | 179.22 | 79.25 | 47306.44 | 0.44 | 0.75 | 0.31 | 2.86 | 2 | 10 | 84.0907 | 115.0566 | 104.0758 | 84090.723 | 115056.6371 | 0.00016005 | 8 | 104075.7931

## RESULTADOS_11
Unnamed: 0 | Volume de calda [L] | STATUS | Capacidade operacional [ha/h] | Tempo de missao [h] | Tempo util [h] | Tempo por voo [min] | Autonomia Projetada [h] | N° Voos | MTOW [kg] | Massa Estrutura [kg] | Combustível [kg] | Abastecimentos | Massa gerador | Potência gerador [W] | Combustível consumido [L] | Calda cons [L] | Distância percorrida [km] | Distância Pulverizando [km] | RTL ACUMULADO[m] | EOC [km/km] | EOC [h/h] | Tempo de manobra [h] | Tempo rtl_rtw [h] | V pulv [m/s] | V desloc [m/s] | Preço Total por ha Simples [R$/ha] | Preço Total por ha Presumido [R$/ha] | Preço Total por ha Real [R$/ha] | Preço Total Simples [R$] | Preço Total Presumido [R$] | Prod CAPEX [ha/h/R$] | Dias Trabalhados | Preço Total Real [R$]
0 | 65 | CONCLUIDO | 3.8823 | 25.76 | 19.44 | 7.67 | 0.13 | 152 | 133.21 | 46.47 | 1 | 150 | 20.75 | 16663.42 | 205.99 | 1207.95 | 335.69 | 79.25 | 125091.37 | 0.24 | 0.57 | 0.37 | 7.37 | 2 | 10 | 151.6577 | 207.5047 | 187.7008 | 151657.6713 | 207504.7166 | 6.7328e-05 | 11 | 187700.7577
1 | 65 | CONCLUIDO | 5.6026 | 17.85 | 14.25 | 16.45 | 0.26 | 52 | 134.55 | 46.47 | 2 | 50 | 21.09 | 16828.84 | 141.33 | 1207.12 | 158.67 | 79.25 | 37081.77 | 0.5 | 0.78 | 0.22 | 2.19 | 2 | 10 | 97.449 | 133.334 | 120.6088 | 97448.9691 | 133333.9787 | 9.7161e-05 | 8 | 120608.7709
2 | 65 | CONCLUIDO | 6.0698 | 16.48 | 13.45 | 26.03 | 0.39 | 31 | 135.9 | 46.47 | 3 | 29 | 21.43 | 16994.64 | 124.03 | 1206.89 | 132.09 | 79.25 | 23896.86 | 0.6 | 0.83 | 0.19 | 1.39 | 2 | 10 | 83.9371 | 114.8464 | 103.8856 | 83937.092 | 114846.4323 | 0.00010526 | 7 | 103885.65
3 | 65 | CONCLUIDO | 6.3175 | 15.83 | 13.08 | 37.36 | 0.52 | 21 | 137.25 | 46.47 | 4 | 12 | 21.78 | 17160.92 | 109.49 | 1206.99 | 119.29 | 79.25 | 17545.35 | 0.66 | 0.85 | 0.18 | 1.01 | 2 | 10 | 81.0435 | 110.8873 | 100.3043 | 81043.4767 | 110887.2602 | 0.00010956 | 7 | 100304.3357
4 | 65 | CONCLUIDO | 6.3882 | 15.65 | 12.93 | 38.79 | 0.64 | 20 | 138.6 | 46.47 | 5 | 0 | 22.13 | 17327.69 | 107.69 | 1207.24 | 113.48 | 79.25 | 14645.8 | 0.7 | 0.86 | 0.19 | 0.87 | 2 | 10 | 80.5699 | 110.2393 | 99.7182 | 80569.8727 | 110239.2544 | 0.00011079 | 7 | 99718.1747

## RESULTADOS_13
Unnamed: 0 | Volume de calda [L] | STATUS | Capacidade operacional [ha/h] | Tempo de missao [h] | Tempo util [h] | Tempo por voo [min] | Autonomia Projetada [h] | N° Voos | MTOW [kg] | Massa Estrutura [kg] | Combustível [kg] | Abastecimentos | Massa gerador | Potência gerador [W] | Combustível consumido [L] | Calda cons [L] | Distância percorrida [km] | Distância Pulverizando [km] | RTL ACUMULADO[m] | EOC [km/km] | EOC [h/h] | Tempo de manobra [h] | Tempo rtl_rtw [h] | V pulv [m/s] | V desloc [m/s] | Preço Total por ha Simples [R$/ha] | Preço Total por ha Presumido [R$/ha] | Preço Total por ha Real [R$/ha] | Preço Total Simples [R$] | Preço Total Presumido [R$] | Prod CAPEX [ha/h/R$] | Dias Trabalhados | Preço Total Real [R$]
0 | 75 | CONCLUIDO | 3.5035 | 28.54 | 20.83 | 7.02 | 0.12 | 178 | 150.44 | 49.1 | 1 | 176 | 25.34 | 18787.76 | 240.74 | 1207.72 | 382.98 | 79.25 | 148604.99 | 0.21 | 0.54 | 0.42 | 8.75 | 2 | 10 | 176.0954 | 240.9415 | 217.9464 | 176095.4354 | 240941.5435 | 5.735e-05 | 12 | 217946.4208
1 | 75 | CONCLUIDO | 5.3137 | 18.82 | 14.71 | 14.71 | 0.23 | 60 | 151.83 | 49.1 | 2 | 58 | 25.73 | 18959.54 | 161.65 | 1207.15 | 174.84 | 79.25 | 45124.9 | 0.45 | 0.76 | 0.23 | 2.65 | 2 | 10 | 102.6164 | 140.4043 | 127.0043 | 102616.4055 | 140404.2931 | 8.6982e-05 | 8 | 127004.3044
2 | 75 | CONCLUIDO | 5.8391 | 17.13 | 13.75 | 22.92 | 0.35 | 36 | 153.23 | 49.1 | 3 | 34 | 26.13 | 19131.85 | 142.83 | 1207.08 | 142.31 | 79.25 | 28977.52 | 0.56 | 0.81 | 0.19 | 1.68 | 2 | 10 | 96.8482 | 132.512 | 119.8653 | 96848.242 | 132512.0373 | 9.5583e-05 | 8 | 119865.2745
3 | 75 | CONCLUIDO | 6.258 | 15.98 | 12.97 | 32.42 | 0.46 | 24 | 154.63 | 49.1 | 4 | 22 | 26.53 | 19304.72 | 125.94 | 1206.84 | 115.5 | 79.25 | 15633.33 | 0.69 | 0.86 | 0.17 | 0.91 | 2 | 10 | 83.7545 | 114.5966 | 103.6596 | 83754.4659 | 114596.5553 | 0.00010244 | 7 | 103659.6209
4 | 75 | CONCLUIDO | 6.371 | 15.7 | 12.87 | 42.9 | 0.57 | 18 | 156.03 | 49.1 | 5 | 8 | 26.94 | 19478.15 | 115.15 | 1206.82 | 111.97 | 79.25 | 13900.58 | 0.71 | 0.87 | 0.18 | 0.81 | 2 | 10 | 81.8957 | 112.0532 | 101.359 | 81895.6504 | 112053.2418 | 0.00010429 | 7 | 101359.0377
5 | 75 | CONCLUIDO | 6.3665 | 15.71 | 12.88 | 42.94 | 0.67 | 18 | 157.44 | 49.1 | 6 | 0 | 27.35 | 19652.13 | 115.68 | 1206.93 | 112.07 | 79.25 | 13950.25 | 0.71 | 0.86 | 0.19 | 0.82 | 2 | 10 | 81.9835 | 112.1734 | 101.4677 | 81983.4534 | 112173.3778 | 0.00010422 | 7 | 101467.708

## RESULTADOS_17
Unnamed: 0 | Volume de calda [L] | STATUS | Capacidade operacional [ha/h] | Tempo de missao [h] | Tempo util [h] | Tempo por voo [min] | Autonomia Projetada [h] | N° Voos | MTOW [kg] | Massa Estrutura [kg] | Combustível [kg] | Abastecimentos | Massa gerador | Potência gerador [W] | Combustível consumido [L] | Calda cons [L] | Distância percorrida [km] | Distância Pulverizando [km] | RTL ACUMULADO[m] | EOC [km/km] | EOC [h/h] | Tempo de manobra [h] | Tempo rtl_rtw [h] | V pulv [m/s] | V desloc [m/s] | Preço Total por ha Simples [R$/ha] | Preço Total por ha Presumido [R$/ha] | Preço Total por ha Real [R$/ha] | Preço Total Simples [R$] | Preço Total Presumido [R$] | Prod CAPEX [ha/h/R$] | Dias Trabalhados | Preço Total Real [R$]
0 | 95 | CONCLUIDO | 2.8052 | 35.65 | 24.25 | 6.06 | 0.1 | 240 | 185.69 | 53.44 | 1 | 238 | 36.26 | 23136.14 | 324.09 | 1208 | 499.7 | 79.25 | 206655.88 | 0.16 | 0.46 | 0.53 | 12.17 | 2 | 10 | 249.0484 | 340.759 | 308.2374 | 249048.3932 | 340758.9988 | 4.1743e-05 | 15 | 308237.4382
1 | 95 | CONCLUIDO | 4.8312 | 20.7 | 15.48 | 12.55 | 0.19 | 74 | 187.21 | 53.44 | 2 | 72 | 36.77 | 23322.88 | 199.81 | 1207.16 | 200.6 | 79.25 | 57934.04 | 0.4 | 0.72 | 0.26 | 3.41 | 2 | 10 | 122.3805 | 167.4465 | 151.4656 | 122380.5417 | 167446.4562 | 7.1891e-05 | 9 | 151465.6014
2 | 95 | CONCLUIDO | 5.4901 | 18.21 | 14.11 | 19.24 | 0.28 | 44 | 188.73 | 53.44 | 3 | 42 | 37.29 | 23510.33 | 176.12 | 1207.05 | 155.17 | 79.25 | 35371.81 | 0.51 | 0.79 | 0.19 | 2.04 | 2 | 10 | 104.3737 | 142.8086 | 129.1792 | 104373.6626 | 142808.6499 | 8.1696e-05 | 8 | 129179.1928
3 | 95 | CONCLUIDO | 5.8857 | 16.99 | 13.4 | 26.81 | 0.37 | 30 | 190.25 | 53.44 | 4 | 28 | 37.82 | 23698.48 | 160.6 | 1207.01 | 130.38 | 79.25 | 23045.03 | 0.61 | 0.83 | 0.19 | 1.34 | 2 | 10 | 99.7489 | 136.4808 | 123.4553 | 99748.8571 | 136480.787 | 8.7583e-05 | 8 | 123455.2522
4 | 95 | CONCLUIDO | 6.1334 | 16.3 | 12.98 | 33.86 | 0.46 | 23 | 191.78 | 53.44 | 5 | 21 | 38.35 | 23887.36 | 148.67 | 1206.92 | 116.16 | 79.25 | 15969.88 | 0.68 | 0.86 | 0.17 | 0.92 | 2 | 10 | 87.8967 | 120.2642 | 108.7864 | 87896.7474 | 120264.2075 | 9.1269e-05 | 7 | 108786.3604
5 | 95 | CONCLUIDO | 6.2552 | 15.99 | 12.85 | 42.83 | 0.55 | 18 | 193.32 | 53.44 | 6 | 16 | 38.89 | 24076.95 | 139.89 | 1207.04 | 111.59 | 79.25 | 13710.69 | 0.71 | 0.87 | 0.17 | 0.78 | 2 | 10 | 86.1682 | 117.8992 | 106.6471 | 86168.2414 | 117899.1894 | 9.3081e-05 | 7 | 106647.0562
6 | 95 | CONCLUIDO | 6.3319 | 15.79 | 12.77 | 51.06 | 0.64 | 15 | 194.86 | 53.44 | 7 | 9 | 39.43 | 24267.28 | 132.1 | 1206.9 | 108.89 | 79.25 | 12376.6 | 0.73 | 0.87 | 0.16 | 0.7 | 2 | 10 | 84.8034 | 116.0318 | 104.9579 | 84803.4189 | 116031.779 | 9.4222e-05 | 7 | 104957.8688
7 | 95 | CONCLUIDO | 6.3927 | 15.64 | 12.65 | 54.23 | 0.72 | 14 | 196.41 | 53.44 | 8 | 0 | 39.98 | 24458.36 | 129.08 | 1207.11 | 104.39 | 79.25 | 10129.3 | 0.76 | 0.88 | 0.18 | 0.59 | 2 | 10 | 84.1609 | 115.1527 | 104.1627 | 84160.9184 | 115152.6815 | 9.5127e-05 | 7 | 104162.6712

## RESULTADOS_9
Unnamed: 0 | Volume de calda [L] | STATUS | Capacidade operacional [ha/h] | Tempo de missao [h] | Tempo util [h] | Tempo por voo [min] | Autonomia Projetada [h] | N° Voos | MTOW [kg] | Massa Estrutura [kg] | Combustível [kg] | Abastecimentos | Massa gerador | Potência gerador [W] | Combustível consumido [L] | Calda cons [L] | Distância percorrida [km] | Distância Pulverizando [km] | RTL ACUMULADO[m] | EOC [km/km] | EOC [h/h] | Tempo de manobra [h] | Tempo rtl_rtw [h] | V pulv [m/s] | V desloc [m/s] | Preço Total por ha Simples [R$/ha] | Preço Total por ha Presumido [R$/ha] | Preço Total por ha Real [R$/ha] | Preço Total Simples [R$] | Preço Total Presumido [R$] | Prod CAPEX [ha/h/R$] | Dias Trabalhados | Preço Total Real [R$]
0 | 55 | CONCLUIDO | 4.2896 | 23.31 | 18.17 | 8.52 | 0.15 | 128 | 116.05 | 43.4 | 1 | 126 | 16.65 | 14546.17 | 173.88 | 1207.51 | 292.49 | 79.25 | 103610.79 | 0.27 | 0.61 | 0.34 | 6.1 | 2 | 10 | 130.2856 | 178.2625 | 161.2494 | 130285.6145 | 178262.5256 | 7.9577e-05 | 10 | 161249.4004
1 | 55 | CONCLUIDO | 5.8626 | 17.06 | 13.9 | 18.53 | 0.3 | 45 | 117.34 | 43.4 | 2 | 43 | 16.94 | 14705.49 | 121.59 | 1207.33 | 147.35 | 79.25 | 31452.73 | 0.54 | 0.8 | 0.19 | 1.83 | 2 | 10 | 92.9693 | 127.2047 | 115.0645 | 92969.303 | 127204.7019 | 0.00010876 | 8 | 115064.4637
2 | 55 | CONCLUIDO | 6.3011 | 15.87 | 13.16 | 30.38 | 0.45 | 26 | 118.63 | 43.4 | 3 | 20 | 17.23 | 14865.24 | 103.14 | 1207 | 121.97 | 79.25 | 18857.55 | 0.65 | 0.85 | 0.19 | 1.1 | 2 | 10 | 79.9252 | 109.3571 | 98.9203 | 79925.1745 | 109357.1499 | 0.00011689 | 7 | 98920.257
3 | 55 | CONCLUIDO | 6.3704 | 15.7 | 13.06 | 34.08 | 0.59 | 23 | 119.93 | 43.4 | 4 | 0 | 17.53 | 15025.44 | 99.85 | 1207.02 | 117.76 | 79.25 | 16769.38 | 0.67 | 0.85 | 0.21 | 1 | 2 | 10 | 79.273 | 108.4649 | 98.1131 | 79273.0357 | 108464.8647 | 0.00011818 | 7 | 98113.1303

## resultados
Unnamed: 0 | Volume de calda [L] | STATUS | Capacidade operacional [ha/h] | Tempo de missao [h] | Tempo util [h] | Tempo por voo [min] | Autonomia Projetada [h] | N° Voos | MTOW [kg] | Massa Estrutura [kg] | Combustível [kg] | Abastecimentos | Massa gerador | Potência gerador [W] | Combustível consumido [L] | Calda cons [L] | Distância percorrida [km] | Distância Pulverizando [km] | RTL ACUMULADO[m] | EOC [km/km] | EOC [h/h] | Tempo de manobra [h] | Tempo rtl_rtw [h] | V pulv [m/s] | V desloc [m/s]
0 | 100 | CONCLUIDO | 2.6303 | 38.02 | 25.39 | 5.86 | 0.09 | 260 | 194.77 | 54.38 | 1 | 258 | 39.4 | 24256.19 | 350.47 | 1208.26 | 539.18 | 79.25 | 226297.31 | 0.15 | 0.44 | 0.55 | 13.31 | 2 | 10
1 | 100 | CONCLUIDO | 4.7342 | 21.12 | 15.61 | 12.16 | 0.18 | 77 | 196.32 | 54.38 | 2 | 75 | 39.95 | 24447.22 | 208.81 | 1207.23 | 205.15 | 79.25 | 60197.31 | 0.39 | 0.71 | 0.26 | 3.55 | 2 | 10
2 | 100 | CONCLUIDO | 5.4929 | 18.21 | 13.94 | 18.58 | 0.27 | 45 | 197.88 | 54.38 | 3 | 43 | 40.5 | 24639 | 180.23 | 1207.07 | 148.74 | 79.25 | 32147.65 | 0.53 | 0.8 | 0.19 | 1.87 | 2 | 10
3 | 100 | CONCLUIDO | 5.7878 | 17.28 | 13.52 | 25.34 | 0.36 | 32 | 199.44 | 54.38 | 4 | 30 | 41.06 | 24831.54 | 169.37 | 1206.99 | 134.2 | 79.25 | 24946.6 | 0.59 | 0.82 | 0.19 | 1.45 | 2 | 10
4 | 100 | CONCLUIDO | 6.0922 | 16.41 | 12.96 | 32.41 | 0.44 | 24 | 201.01 | 54.38 | 5 | 22 | 41.63 | 25024.84 | 155.91 | 1207.05 | 115.28 | 79.25 | 15522.53 | 0.69 | 0.86 | 0.17 | 0.9 | 2 | 10
5 | 100 | CONCLUIDO | 6.1904 | 16.15 | 12.9 | 40.73 | 0.53 | 19 | 202.58 | 54.38 | 6 | 17 | 42.2 | 25218.93 | 149 | 1206.87 | 113.46 | 79.25 | 14638.13 | 0.7 | 0.86 | 0.17 | 0.84 | 2 | 10
6 | 100 | CONCLUIDO | 6.3065 | 15.86 | 12.72 | 47.69 | 0.61 | 16 | 204.16 | 54.38 | 7 | 14 | 42.78 | 25413.94 | 137.9 | 1206.84 | 107.43 | 79.25 | 11641.98 | 0.74 | 0.88 | 0.16 | 0.66 | 2 | 10
7 | 100 | CONCLUIDO | 6.3518 | 15.74 | 12.68 | 54.35 | 0.69 | 14 | 205.75 | 54.38 | 8 | 2 | 43.37 | 25609.61 | 132.92 | 1206.95 | 105.65 | 79.25 | 10760.21 | 0.75 | 0.88 | 0.17 | 0.62 | 2 | 10
8 | 100 | CONCLUIDO | 6.3464 | 15.76 | 12.7 | 54.41 | 0.77 | 14 | 207.34 | 54.38 | 9 | 0 | 43.96 | 25806.1 | 133.96 | 1206.97 | 106 | 79.25 | 10935.8 | 0.75 | 0.88 | 0.17 | 0.63 | 2 | 10
0 | 40 | CONCLUIDO | 4.9657 | 20.14 | 16.42 | 10.48 | 0.2 | 94 | 89.87 | 37.55 | 1 | 92 | 11.32 | 11317.98 | 127.84 | 1207.57 | 232.71 | 79.25 | 73889.47 | 0.34 | 0.68 | 0.29 | 4.35 | 2 | 10
1 | 40 | CONCLUIDO | 6.1723 | 16.2 | 13.62 | 24.03 | 0.39 | 34 | 91.1 | 37.55 | 2 | 22 | 11.54 | 11468.97 | 90.56 | 1207.26 | 137.3 | 79.25 | 26484.62 | 0.58 | 0.82 | 0.21 | 1.55 | 2 | 10
2 | 40 | CONCLUIDO | 6.2265 | 16.06 | 13.52 | 25.34 | 0.57 | 32 | 92.32 | 37.55 | 3 | 0 | 11.77 | 11620.34 | 89.2 | 1207.32 | 132.88 | 79.25 | 24286 | 0.6 | 0.82 | 0.23 | 1.45 | 2 | 10
0 | 30 | CONCLUIDO | 5.4791 | 18.25 | 15.3 | 12.93 | 0.24 | 71 | 71.52 | 32.27 | 1 | 69 | 8.25 | 9054.6 | 96.52 | 1207.09 | 194.91 | 79.25 | 55107.31 | 0.41 | 0.73 | 0.25 | 3.24 | 2 | 10
1 | 30 | CONCLUIDO | 6.1046 | 16.38 | 13.88 | 19.83 | 0.48 | 42 | 72.7 | 32.27 | 2 | 0 | 8.43 | 9200.25 | 79.71 | 1207.42 | 144.7 | 79.25 | 30146.98 | 0.55 | 0.8 | 0.26 | 1.82 | 2 | 10
0 | 15 | CONCLUIDO | 5.417 | 18.46 | 15.85 | 11.6 | 0.43 | 82 | 39.78 | 19.54 | 1 | 0 | 4.24 | 5140 | 61.95 | 1207.7 | 209.63 | 79.25 | 62410.08 | 0.38 | 0.7 | 0.37 | 3.78 | 2 | 10
0 | 70 | CONCLUIDO | 3.6993 | 27.03 | 20.07 | 7.34 | 0.12 | 164 | 141.81 | 47.83 | 1 | 162 | 22.98 | 17723.39 | 222.42 | 1207.38 | 356.73 | 79.25 | 135550.12 | 0.22 | 0.56 | 0.4 | 8 | 2 | 10
1 | 70 | CONCLUIDO | 5.4501 | 18.35 | 14.5 | 15.54 | 0.25 | 56 | 143.17 | 47.83 | 2 | 54 | 23.34 | 17891.86 | 151.8 | 1207.06 | 167.38 | 79.25 | 41413.64 | 0.47 | 0.77 | 0.23 | 2.44 | 2 | 10
2 | 70 | CONCLUIDO | 5.9728 | 16.74 | 13.56 | 24.66 | 0.37 | 33 | 144.54 | 47.83 | 3 | 31 | 23.71 | 18060.85 | 133.32 | 1206.86 | 135.92 | 79.25 | 25800.02 | 0.58 | 0.82 | 0.19 | 1.5 | 2 | 10
3 | 70 | CONCLUIDO | 6.2587 | 15.98 | 13.09 | 34.13 | 0.49 | 23 | 145.92 | 47.83 | 4 | 21 | 24.09 | 18230.35 | 118.24 | 1206.84 | 120.06 | 79.25 | 17919.39 | 0.66 | 0.85 | 0.16 | 1.02 | 2 | 10
4 | 70 | CONCLUIDO | 6.3701 | 15.7 | 12.92 | 40.8 | 0.6 | 19 | 147.3 | 47.83 | 5 | 0 | 24.47 | 18400.38 | 111.5 | 1206.92 | 113.33 | 79.25 | 14576.61 | 0.7 | 0.86 | 0.19 | 0.86 | 2 | 10
0 | 90 | CONCLUIDO | 2.9821 | 33.53 | 23.22 | 6.28 | 0.1 | 222 | 176.73 | 52.44 | 1 | 220 | 33.29 | 22031.19 | 300.08 | 1208.01 | 464.83 | 79.25 | 189310.52 | 0.17 | 0.48 | 0.49 | 11.15 | 2 | 10
1 | 90 | CONCLUIDO | 4.9634 | 20.15 | 15.24 | 13.06 | 0.2 | 70 | 178.21 | 52.44 | 2 | 68 | 33.77 | 22213.89 | 189.6 | 1207.56 | 192.6 | 79.25 | 53953.44 | 0.41 | 0.73 | 0.24 | 3.17 | 2 | 10
2 | 90 | CONCLUIDO | 5.4386 | 18.39 | 14.44 | 20.15 | 0.3 | 43 | 179.7 | 52.44 | 3 | 41 | 34.26 | 22397.24 | 173.84 | 1207.21 | 167.32 | 79.25 | 41448.69 | 0.47 | 0.77 | 0.18 | 2.37 | 2 | 10
3 | 90 | CONCLUIDO | 5.9511 | 16.8 | 13.35 | 27.62 | 0.39 | 29 | 181.19 | 52.44 | 4 | 27 | 34.75 | 22581.25 | 153.06 | 1206.95 | 128.65 | 79.25 | 22185.06 | 0.62 | 0.83 | 0.18 | 1.29 | 2 | 10
4 | 90 | CONCLUIDO | 6.1001 | 16.39 | 13.19 | 35.97 | 0.49 | 22 | 182.69 | 52.44 | 5 | 20 | 35.25 | 22766.06 | 143.87 | 1206.84 | 123.34 | 79.25 | 19565.45 | 0.64 | 0.84 | 0.18 | 1.13 | 2 | 10
5 | 90 | CONCLUIDO | 6.323 | 15.82 | 12.79 | 45.14 | 0.58 | 17 | 184.19 | 52.44 | 6 | 15 | 35.75 | 22951.43 | 130.92 | 1206.99 | 109.61 | 79.25 | 12722.51 | 0.72 | 0.87 | 0.17 | 0.73 | 2 | 10
6 | 90 | CONCLUIDO | 6.3923 | 15.64 | 12.69 | 50.76 | 0.67 | 15 | 185.7 | 52.44 | 7 | 0 | 36.26 | 23137.49 | 125.56 | 1206.9 | 105.66 | 79.25 | 10758.53 | 0.75 | 0.88 | 0.18 | 0.63 | 2 | 10
0 | 10 | CONCLUIDO | 4.8323 | 20.69 | 17.69 | 8.7 | 0.64 | 122 | 26.11 | 12.1 | 1 | 0 | 3.01 | 3454.41 | 51.09 | 1208.01 | 270.24 | 79.25 | 92512.96 | 0.29 | 0.63 | 0.49 | 5.62 | 2 | 10
0 | 45 | CONCLUIDO | 4.7149 | 21.21 | 17.04 | 9.65 | 0.18 | 106 | 98.71 | 39.72 | 1 | 104 | 12.99 | 12407.75 | 143.62 | 1207.43 | 253.82 | 79.25 | 84385.34 | 0.31 | 0.65 | 0.31 | 4.97 | 2 | 10
1 | 45 | CONCLUIDO | 5.9495 | 16.81 | 14.02 | 21.57 | 0.35 | 39 | 99.95 | 39.72 | 2 | 37 | 13.24 | 12561.45 | 104.74 | 1206.88 | 151.8 | 79.25 | 33710.64 | 0.52 | 0.79 | 0.2 | 1.96 | 2 | 10
2 | 45 | CONCLUIDO | 6.2979 | 15.88 | 13.31 | 28.53 | 0.52 | 28 | 101.2 | 39.72 | 3 | 0 | 13.49 | 12715.54 | 92.44 | 1207.18 | 126.21 | 79.25 | 20972.11 | 0.63 | 0.84 | 0.22 | 1.25 | 2 | 10
0 | 60 | CONCLUIDO | 4.0771 | 24.53 | 18.82 | 8.06 | 0.14 | 140 | 124.63 | 45 | 1 | 138 | 18.64 | 15605.44 | 189.88 | 1207.63 | 314.23 | 79.25 | 114418.18 | 0.25 | 0.59 | 0.36 | 6.75 | 2 | 10
1 | 60 | CONCLUIDO | 5.7823 | 17.29 | 13.94 | 17.42 | 0.28 | 48 | 125.95 | 45 | 2 | 46 | 18.95 | 15767.7 | 130.07 | 1207.14 | 148.02 | 79.25 | 31774.28 | 0.54 | 0.8 | 0.21 | 1.87 | 2 | 10
2 | 60 | CONCLUIDO | 6.1567 | 16.24 | 13.37 | 27.66 | 0.42 | 29 | 127.27 | 45 | 3 | 27 | 19.27 | 15930.42 | 114.16 | 1207.01 | 129.29 | 79.25 | 22507.49 | 0.61 | 0.83 | 0.18 | 1.3 | 2 | 10
3 | 60 | CONCLUIDO | 6.3712 | 15.7 | 13 | 35.46 | 0.55 | 22 | 128.59 | 45 | 4 | 0 | 19.59 | 16093.6 | 103.42 | 1206.92 | 115.88 | 79.25 | 15836.28 | 0.68 | 0.86 | 0.2 | 0.94 | 2 | 10
0 | 80 | CONCLUIDO | 3.3354 | 29.98 | 21.5 | 6.75 | 0.11 | 191 | 159.12 | 50.28 | 1 | 189 | 27.84 | 19859.16 | 258.5 | 1207.66 | 406.11 | 79.25 | 160102.66 | 0.2 | 0.52 | 0.44 | 9.43 | 2 | 10
1 | 80 | CONCLUIDO | 5.1928 | 19.26 | 14.9 | 14.19 | 0.22 | 63 | 160.54 | 50.28 | 2 | 61 | 28.26 | 20034.4 | 171.01 | 1207.06 | 181.23 | 79.25 | 48305.22 | 0.44 | 0.75 | 0.24 | 2.84 | 2 | 10
2 | 80 | CONCLUIDO | 5.7246 | 17.47 | 13.92 | 21.98 | 0.33 | 38 | 161.97 | 50.28 | 3 | 36 | 28.69 | 20210.21 | 152.49 | 1206.92 | 148.36 | 79.25 | 31995.21 | 0.53 | 0.8 | 0.2 | 1.86 | 2 | 10
3 | 80 | CONCLUIDO | 6.1215 | 16.34 | 13.17 | 30.4 | 0.43 | 26 | 163.4 | 50.28 | 4 | 24 | 29.12 | 20386.62 | 135.72 | 1206.94 | 122.57 | 79.25 | 19158.63 | 0.65 | 0.85 | 0.18 | 1.11 | 2 | 10
4 | 80 | CONCLUIDO | 6.3148 | 15.84 | 12.9 | 40.73 | 0.54 | 19 | 164.83 | 50.28 | 5 | 17 | 29.55 | 20563.61 | 124.26 | 1206.82 | 113.34 | 79.25 | 14580.87 | 0.7 | 0.86 | 0.17 | 0.84 | 2 | 10
5 | 80 | CONCLUIDO | 6.3778 | 15.68 | 12.81 | 45.2 | 0.64 | 17 | 166.27 | 50.28 | 6 | 0 | 29.99 | 20741.2 | 118.36 | 1206.98 | 109.51 | 79.25 | 12674.17 | 0.72 | 0.87 | 0.19 | 0.74 | 2 | 10
0 | 35 | CONCLUIDO | 5.2028 | 19.22 | 15.9 | 11.49 | 0.22 | 83 | 80.84 | 35.1 | 1 | 81 | 9.74 | 10204.21 | 112.93 | 1207.24 | 215.07 | 79.25 | 65125.05 | 0.37 | 0.7 | 0.27 | 3.83 | 2 | 10
1 | 35 | CONCLUIDO | 6.1521 | 16.25 | 13.74 | 22.9 | 0.43 | 36 | 82.04 | 35.1 | 2 | 0 | 9.94 | 10352.53 | 84.25 | 1207.1 | 140.37 | 79.25 | 28010.35 | 0.56 | 0.81 | 0.24 | 1.68 | 2 | 10
0 | 50 | CONCLUIDO | 4.4907 | 22.27 | 17.63 | 9.04 | 0.16 | 117 | 107.41 | 41.65 | 1 | 115 | 14.77 | 13481.73 | 158.9 | 1207.52 | 274.17 | 79.25 | 94506.72 | 0.29 | 0.63 | 0.32 | 5.56 | 2 | 10
1 | 50 | CONCLUIDO | 5.8053 | 17.23 | 14.23 | 19.86 | 0.32 | 43 | 108.68 | 41.65 | 2 | 41 | 15.03 | 13638.32 | 116.45 | 1206.9 | 160.13 | 79.25 | 37854.55 | 0.49 | 0.78 | 0.18 | 2.17 | 2 | 10
2 | 50 | CONCLUIDO | 6.301 | 15.87 | 13.26 | 30.59 | 0.48 | 26 | 109.96 | 41.65 | 3 | 1 | 15.31 | 13795.21 | 96.56 | 1207.28 | 124.46 | 79.25 | 20106.99 | 0.64 | 0.84 | 0.21 | 1.19 | 2 | 10
3 | 50 | CONCLUIDO | 6.3002 | 15.87 | 13.26 | 30.6 | 0.63 | 26 | 111.23 | 41.65 | 4 | 0 | 15.58 | 13952.52 | 97.63 | 1207.22 | 124.47 | 79.25 | 20110.29 | 0.64 | 0.84 | 0.21 | 1.2 | 2 | 10
0 | 25 | CONCLUIDO | 5.7977 | 17.25 | 14.65 | 15.15 | 0.28 | 58 | 61.76 | 28.92 | 1 | 45 | 6.84 | 7851.41 | 78.45 | 1207.08 | 171.71 | 79.25 | 43571.46 | 0.46 | 0.76 | 0.25 | 2.58 | 2 | 10
1 | 25 | CONCLUIDO | 5.9198 | 16.89 | 14.4 | 17.28 | 0.55 | 50 | 62.92 | 28.92 | 2 | 0 | 7 | 7994.37 | 75.73 | 1207.69 | 162.05 | 79.25 | 38781.77 | 0.49 | 0.77 | 0.28 | 2.34 | 2 | 10
0 | 85 | CONCLUIDO | 3.1449 | 31.8 | 22.41 | 6.5 | 0.11 | 207 | 167.88 | 51.39 | 1 | 205 | 30.49 | 20939.59 | 279.65 | 1207.79 | 436.78 | 79.25 | 175362.47 | 0.18 | 0.5 | 0.48 | 10.34 | 2 | 10
1 | 85 | CONCLUIDO | 5.0664 | 19.74 | 15.09 | 13.52 | 0.21 | 67 | 169.33 | 51.39 | 2 | 65 | 30.94 | 21118.46 | 180.65 | 1207.13 | 187.57 | 79.25 | 51455.29 | 0.42 | 0.74 | 0.24 | 3.03 | 2 | 10
2 | 85 | CONCLUIDO | 5.6274 | 17.77 | 14.04 | 21.06 | 0.31 | 40 | 170.79 | 51.39 | 3 | 38 | 31.4 | 21297.94 | 161.31 | 1206.91 | 152.62 | 79.25 | 34117.39 | 0.52 | 0.79 | 0.2 | 1.98 | 2 | 10
3 | 85 | CONCLUIDO | 6.0524 | 16.52 | 13.23 | 29.41 | 0.41 | 27 | 172.25 | 51.39 | 4 | 25 | 31.86 | 21478.05 | 144.08 | 1206.88 | 124.68 | 79.25 | 20211.91 | 0.64 | 0.84 | 0.18 | 1.17 | 2 | 10
4 | 85 | CONCLUIDO | 6.1887 | 16.16 | 13.07 | 37.36 | 0.51 | 21 | 173.71 | 51.39 | 5 | 19 | 32.32 | 21658.78 | 134.87 | 1206.87 | 119.57 | 79.25 | 17683.7 | 0.66 | 0.85 | 0.17 | 1.01 | 2 | 10
5 | 85 | CONCLUIDO | 6.4054 | 15.61 | 12.7 | 47.61 | 0.61 | 16 | 175.18 | 51.39 | 6 | 6 | 32.79 | 21840.16 | 121.98 | 1206.81 | 106.05 | 79.25 | 10951.3 | 0.75 | 0.88 | 0.17 | 0.64 | 2 | 10
6 | 85 | CONCLUIDO | 6.4225 | 15.57 | 12.66 | 47.46 | 0.7 | 16 | 176.66 | 51.39 | 7 | 0 | 33.27 | 22022.17 | 121.54 | 1206.98 | 104.27 | 79.25 | 10059.3 | 0.76 | 0.88 | 0.18 | 0.59 | 2 | 10
0 | 20 | CONCLUIDO | 5.7381 | 17.43 | 14.92 | 14.44 | 0.34 | 62 | 51.33 | 24.83 | 1 | 1 | 5.51 | 6564.78 | 68.77 | 1207.67 | 179.15 | 79.25 | 47270.68 | 0.44 | 0.75 | 0.31 | 2.86 | 2 | 10
1 | 20 | CONCLUIDO | 5.7368 | 17.43 | 14.93 | 14.44 | 0.66 | 62 | 52.47 | 24.83 | 2 | 0 | 5.64 | 6705.1 | 70.19 | 1207.73 | 179.22 | 79.25 | 47306.44 | 0.44 | 0.75 | 0.31 | 2.86 | 2 | 10
0 | 65 | CONCLUIDO | 3.8823 | 25.76 | 19.44 | 7.67 | 0.13 | 152 | 133.21 | 46.47 | 1 | 150 | 20.75 | 16663.42 | 205.99 | 1207.95 | 335.69 | 79.25 | 125091.37 | 0.24 | 0.57 | 0.37 | 7.37 | 2 | 10
1 | 65 | CONCLUIDO | 5.6026 | 17.85 | 14.25 | 16.45 | 0.26 | 52 | 134.55 | 46.47 | 2 | 50 | 21.09 | 16828.84 | 141.33 | 1207.12 | 158.67 | 79.25 | 37081.77 | 0.5 | 0.78 | 0.22 | 2.19 | 2 | 10
2 | 65 | CONCLUIDO | 6.0698 | 16.48 | 13.45 | 26.03 | 0.39 | 31 | 135.9 | 46.47 | 3 | 29 | 21.43 | 16994.64 | 124.03 | 1206.89 | 132.09 | 79.25 | 23896.86 | 0.6 | 0.83 | 0.19 | 1.39 | 2 | 10
3 | 65 | CONCLUIDO | 6.3175 | 15.83 | 13.08 | 37.36 | 0.52 | 21 | 137.25 | 46.47 | 4 | 12 | 21.78 | 17160.92 | 109.49 | 1206.99 | 119.29 | 79.25 | 17545.35 | 0.66 | 0.85 | 0.18 | 1.01 | 2 | 10
4 | 65 | CONCLUIDO | 6.3882 | 15.65 | 12.93 | 38.79 | 0.64 | 20 | 138.6 | 46.47 | 5 | 0 | 22.13 | 17327.69 | 107.69 | 1207.24 | 113.48 | 79.25 | 14645.8 | 0.7 | 0.86 | 0.19 | 0.87 | 2 | 10
0 | 75 | CONCLUIDO | 3.5035 | 28.54 | 20.83 | 7.02 | 0.12 | 178 | 150.44 | 49.1 | 1 | 176 | 25.34 | 18787.76 | 240.74 | 1207.72 | 382.98 | 79.25 | 148604.99 | 0.21 | 0.54 | 0.42 | 8.75 | 2 | 10
1 | 75 | CONCLUIDO | 5.3137 | 18.82 | 14.71 | 14.71 | 0.23 | 60 | 151.83 | 49.1 | 2 | 58 | 25.73 | 18959.54 | 161.65 | 1207.15 | 174.84 | 79.25 | 45124.9 | 0.45 | 0.76 | 0.23 | 2.65 | 2 | 10
2 | 75 | CONCLUIDO | 5.8391 | 17.13 | 13.75 | 22.92 | 0.35 | 36 | 153.23 | 49.1 | 3 | 34 | 26.13 | 19131.85 | 142.83 | 1207.08 | 142.31 | 79.25 | 28977.52 | 0.56 | 0.81 | 0.19 | 1.68 | 2 | 10
3 | 75 | CONCLUIDO | 6.258 | 15.98 | 12.97 | 32.42 | 0.46 | 24 | 154.63 | 49.1 | 4 | 22 | 26.53 | 19304.72 | 125.94 | 1206.84 | 115.5 | 79.25 | 15633.33 | 0.69 | 0.86 | 0.17 | 0.91 | 2 | 10
4 | 75 | CONCLUIDO | 6.371 | 15.7 | 12.87 | 42.9 | 0.57 | 18 | 156.03 | 49.1 | 5 | 8 | 26.94 | 19478.15 | 115.15 | 1206.82 | 111.97 | 79.25 | 13900.58 | 0.71 | 0.87 | 0.18 | 0.81 | 2 | 10
5 | 75 | CONCLUIDO | 6.3665 | 15.71 | 12.88 | 42.94 | 0.67 | 18 | 157.44 | 49.1 | 6 | 0 | 27.35 | 19652.13 | 115.68 | 1206.93 | 112.07 | 79.25 | 13950.25 | 0.71 | 0.86 | 0.19 | 0.82 | 2 | 10
0 | 95 | CONCLUIDO | 2.8052 | 35.65 | 24.25 | 6.06 | 0.1 | 240 | 185.69 | 53.44 | 1 | 238 | 36.26 | 23136.14 | 324.09 | 1208 | 499.7 | 79.25 | 206655.88 | 0.16 | 0.46 | 0.53 | 12.17 | 2 | 10
1 | 95 | CONCLUIDO | 4.8312 | 20.7 | 15.48 | 12.55 | 0.19 | 74 | 187.21 | 53.44 | 2 | 72 | 36.77 | 23322.88 | 199.81 | 1207.16 | 200.6 | 79.25 | 57934.04 | 0.4 | 0.72 | 0.26 | 3.41 | 2 | 10
2 | 95 | CONCLUIDO | 5.4901 | 18.21 | 14.11 | 19.24 | 0.28 | 44 | 188.73 | 53.44 | 3 | 42 | 37.29 | 23510.33 | 176.12 | 1207.05 | 155.17 | 79.25 | 35371.81 | 0.51 | 0.79 | 0.19 | 2.04 | 2 | 10
3 | 95 | CONCLUIDO | 5.8857 | 16.99 | 13.4 | 26.81 | 0.37 | 30 | 190.25 | 53.44 | 4 | 28 | 37.82 | 23698.48 | 160.6 | 1207.01 | 130.38 | 79.25 | 23045.03 | 0.61 | 0.83 | 0.19 | 1.34 | 2 | 10
4 | 95 | CONCLUIDO | 6.1334 | 16.3 | 12.98 | 33.86 | 0.46 | 23 | 191.78 | 53.44 | 5 | 21 | 38.35 | 23887.36 | 148.67 | 1206.92 | 116.16 | 79.25 | 15969.88 | 0.68 | 0.86 | 0.17 | 0.92 | 2 | 10
5 | 95 | CONCLUIDO | 6.2552 | 15.99 | 12.85 | 42.83 | 0.55 | 18 | 193.32 | 53.44 | 6 | 16 | 38.89 | 24076.95 | 139.89 | 1207.04 | 111.59 | 79.25 | 13710.69 | 0.71 | 0.87 | 0.17 | 0.78 | 2 | 10
6 | 95 | CONCLUIDO | 6.3319 | 15.79 | 12.77 | 51.06 | 0.64 | 15 | 194.86 | 53.44 | 7 | 9 | 39.43 | 24267.28 | 132.1 | 1206.9 | 108.89 | 79.25 | 12376.6 | 0.73 | 0.87 | 0.16 | 0.7 | 2 | 10
7 | 95 | CONCLUIDO | 6.3927 | 15.64 | 12.65 | 54.23 | 0.72 | 14 | 196.41 | 53.44 | 8 | 0 | 39.98 | 24458.36 | 129.08 | 1207.11 | 104.39 | 79.25 | 10129.3 | 0.76 | 0.88 | 0.18 | 0.59 | 2 | 10
0 | 55 | CONCLUIDO | 4.2896 | 23.31 | 18.17 | 8.52 | 0.15 | 128 | 116.05 | 43.4 | 1 | 126 | 16.65 | 14546.17 | 173.88 | 1207.51 | 292.49 | 79.25 | 103610.79 | 0.27 | 0.61 | 0.34 | 6.1 | 2 | 10
1 | 55 | CONCLUIDO | 5.8626 | 17.06 | 13.9 | 18.53 | 0.3 | 45 | 117.34 | 43.4 | 2 | 43 | 16.94 | 14705.49 | 121.59 | 1207.33 | 147.35 | 79.25 | 31452.73 | 0.54 | 0.8 | 0.19 | 1.83 | 2 | 10
2 | 55 | CONCLUIDO | 6.3011 | 15.87 | 13.16 | 30.38 | 0.45 | 26 | 118.63 | 43.4 | 3 | 20 | 17.23 | 14865.24 | 103.14 | 1207 | 121.97 | 79.25 | 18857.55 | 0.65 | 0.85 | 0.19 | 1.1 | 2 | 10
3 | 55 | CONCLUIDO | 6.3704 | 15.7 | 13.06 | 34.08 | 0.59 | 23 | 119.93 | 43.4 | 4 | 0 | 17.53 | 15025.44 | 99.85 | 1207.02 | 117.76 | 79.25 | 16769.38 | 0.67 | 0.85 | 0.21 | 1 | 2 | 10

## gráficos
Selecione o eixo X:
Selecione o eixo Y:
Selecione o eixo Z:
Eixo X | Eixo Y | Eixo Z

## hidden (hidden)
Unnamed: 0
Volume de calda [L]
STATUS
Capacidade operacional [ha/h]
Tempo de missao [h]
Tempo util [h]
Tempo por voo [min]
Autonomia Projetada [h]
N° Voos
MTOW [kg]
Massa Estrutura [kg]
Combustível [kg]
Abastecimentos
Massa gerador
Potência gerador [W]
Combustível consumido [L]
Calda cons [L]
Distância percorrida [km]
Distância Pulverizando [km]
RTL ACUMULADO[m]
EOC [km/km]
EOC [h/h]
Tempo de manobra [h]
Tempo rtl_rtw [h]
V pulv [m/s]
V desloc [m/s]