## RESULTADOS_18
Unnamed: 0 | Volume de calda [L] | STATUS | Capacidade operacional [ha/h] | Tempo de missao [h] | Tempo util [h] | Tempo por voo [min] | Autonomia Projetada [h] | N° Voos | MTOW [kg] | Massa Estrutura [kg] | Combustível [kg] | Abastecimentos | Massa gerador | Potência gerador [W] | Combustível consumido [L] | Calda cons [L] | Distância percorrida [km] | Distância Pulverizando [km] | RTL ACUMULADO[m] | EOC [km/km] | EOC [h/h] | Tempo de manobra [h] | Tempo rtl_rtw [h] | V pulv [m/s] | V desloc [m/s] | Preço Total por ha Simples [R$/ha] | Preço Total por ha Presumido [R$/ha] | Preço Total por ha Real [R$/ha] | Preço Total Simples [R$] | Preço Total Presumido [R$] | Prod CAPEX [ha/h/R$] | Dias Trabalhados | Preço Total Real [R$]
0 | 100 | CONCLUIDO | 2.7346 | 36.57 | 24.56 | 6.04 | 0.09 | 244 | 194.77 | 54.38 | 1 | 242 | 39.4 | 24256.19 | 329.44 | 3554.26 | 510.83 | 84.39 | 212200.11 | 0.17 | 0.48 | 0.53 | 12.48 | 2 | 10 | 263.2141 | 360.1411 | 325.7697 | 263214.071 | 360141.1042 | 3.9859e-05 | 16 | 325769.7426
1 | 100 | CONCLUIDO | 4.9687 | 20.13 | 15.04 | 13.68 | 0.18 | 66 | 196.32 | 54.38 | 2 | 64 | 39.95 | 24447.22 | 178.32 | 3550.61 | 185.86 | 84.39 | 50603.55 | 0.45 | 0.79 | 0.24 | 2.98 | 2 | 10 | 117.5025 | 160.7721 | 145.4283 | 117502.5319 | 160772.148 | 7.2423e-05 | 9 | 145428.2799
2 | 100 | CONCLUIDO | 5.6123 | 17.82 | 13.82 | 21.83 | 0.27 | 38 | 197.88 | 54.38 | 3 | 6 | 40.5 | 24639 | 142.8 | 3549.87 | 143.25 | 84.39 | 29442.15 | 0.59 | 0.86 | 0.24 | 1.76 | 2 | 10 | 98.5628 | 134.858 | 121.9873 | 98562.8057 | 134857.9791 | 8.1804e-05 | 8 | 121987.3228
3 | 100 | CONCLUIDO | 5.6551 | 17.68 | 13.73 | 22.26 | 0.36 | 37 | 199.44 | 54.38 | 4 | 0 | 41.06 | 24831.54 | 141.98 | 3550.02 | 139.67 | 84.39 | 27655.08 | 0.6 | 0.86 | 0.24 | 1.66 | 2 | 10 | 98.2146 | 134.3816 | 121.5564 | 98214.6026 | 134381.5522 | 8.2428e-05 | 8 | 121556.3655

## RESULTADOS_6
Unnamed: 0 | Volume de calda [L] | STATUS | Capacidade operacional [ha/h] | Tempo de missao [h] | Tempo util [h] | Tempo por voo [min] | Autonomia Projetada [h] | N° Voos | MTOW [kg] | Massa Estrutura [kg] | Combustível [kg] | Abastecimentos | Massa gerador | Potência gerador [W] | Combustível consumido [L] | Calda cons [L] | Distância percorrida [km] | Distância Pulverizando [km] | RTL ACUMULADO[m] | EOC [km/km] | EOC [h/h] | Tempo de manobra [h] | Tempo rtl_rtw [h] | V pulv [m/s] | V desloc [m/s] | Preço Total por ha Simples [R$/ha] | Preço Total por ha Presumido [R$/ha] | Preço Total por ha Real [R$/ha] | Preço Total Simples [R$] | Preço Total Presumido [R$] | Prod CAPEX [ha/h/R$] | Dias Trabalhados | Preço Total Real [R$]
0 | 40 | CONCLUIDO | 5.0211 | 19.92 | 16.26 | 10.72 | 0.2 | 91 | 89.87 | 37.55 | 1 | 4 | 11.32 | 11317.98 | 106.07 | 3550.25 | 223.19 | 84.39 | 69146.34 | 0.38 | 0.73 | 0.39 | 4.19 | 2 | 10 | 102.5061 | 140.2534 | 126.8678 | 102506.1114 | 140253.3839 | 0.00010592 | 9 | 126867.7978
1 | 40 | CONCLUIDO | 5.0403 | 19.84 | 16.2 | 10.8 | 0.39 | 90 | 91.1 | 37.55 | 2 | 0 | 11.54 | 11468.97 | 106.82 | 3550.39 | 221.04 | 84.39 | 68075.03 | 0.38 | 0.73 | 0.4 | 4.13 | 2 | 10 | 102.5393 | 140.2988 | 126.9089 | 102539.2969 | 140298.7898 | 0.00010632 | 9 | 126908.8702

## RESULTADOS_4
Unnamed: 0 | Volume de calda [L] | STATUS | Capacidade operacional [ha/h] | Tempo de missao [h] | Tempo util [h] | Tempo por voo [min] | Autonomia Projetada [h] | N° Voos | MTOW [kg] | Massa Estrutura [kg] | Combustível [kg] | Abastecimentos | Massa gerador | Potência gerador [W] | Combustível consumido [L] | Calda cons [L] | Distância percorrida [km] | Distância Pulverizando [km] | RTL ACUMULADO[m] | EOC [km/km] | EOC [h/h] | Tempo de manobra [h] | Tempo rtl_rtw [h] | V pulv [m/s] | V desloc [m/s] | Preço Total por ha Simples [R$/ha] | Preço Total por ha Presumido [R$/ha] | Preço Total por ha Real [R$/ha] | Preço Total Simples [R$] | Preço Total Presumido [R$] | Prod CAPEX [ha/h/R$] | Dias Trabalhados | Preço Total Real [R$]
0 | 30 | CONCLUIDO | 4.6876 | 21.33 | 17.62 | 8.81 | 0.24 | 120 | 71.52 | 32.27 | 1 | 0 | 8.25 | 9054.6 | 100.44 | 3551.4 | 267.71 | 84.39 | 91261.23 | 0.32 | 0.67 | 0.49 | 5.55 | 2 | 10 | 102.666 | 140.4722 | 127.0657 | 102666.0234 | 140472.1825 | 0.00011105 | 9 | 127065.7146

## RESULTADOS_1
Unnamed: 0 | Volume de calda [L] | STATUS | Capacidade operacional [ha/h] | Tempo de missao [h] | Tempo util [h] | Tempo por voo [min] | Autonomia Projetada [h] | N° Voos | MTOW [kg] | Massa Estrutura [kg] | Combustível [kg] | Abastecimentos | Massa gerador | Potência gerador [W] | Combustível consumido [L] | Calda cons [L] | Distância percorrida [km] | Distância Pulverizando [km] | RTL ACUMULADO[m] | EOC [km/km] | EOC [h/h] | Tempo de manobra [h] | Tempo rtl_rtw [h] | V pulv [m/s] | V desloc [m/s] | Preço Total por ha Simples [R$/ha] | Preço Total por ha Presumido [R$/ha] | Preço Total por ha Real [R$/ha] | Preço Total Simples [R$] | Preço Total Presumido [R$] | Prod CAPEX [ha/h/R$] | Dias Trabalhados | Preço Total Real [R$]
0 | 15 | CONCLUIDO | 3.6372 | 27.49 | 23.15 | 5.84 | 0.43 | 238 | 39.78 | 19.54 | 1 | 0 | 4.24 | 5140 | 90.69 | 3553.83 | 449.37 | 84.39 | 181502.07 | 0.19 | 0.51 | 0.83 | 11.08 | 2 | 10 | 132.6564 | 181.5063 | 164.1836 | 132656.3688 | 181506.2961 | 0.00011396 | 12 | 164183.59

## RESULTADOS_12
Unnamed: 0 | Volume de calda [L] | STATUS | Capacidade operacional [ha/h] | Tempo de missao [h] | Tempo util [h] | Tempo por voo [min] | Autonomia Projetada [h] | N° Voos | MTOW [kg] | Massa Estrutura [kg] | Combustível [kg] | Abastecimentos | Massa gerador | Potência gerador [W] | Combustível consumido [L] | Calda cons [L] | Distância percorrida [km] | Distância Pulverizando [km] | RTL ACUMULADO[m] | EOC [km/km] | EOC [h/h] | Tempo de manobra [h] | Tempo rtl_rtw [h] | V pulv [m/s] | V desloc [m/s] | Preço Total por ha Simples [R$/ha] | Preço Total por ha Presumido [R$/ha] | Preço Total por ha Real [R$/ha] | Preço Total Simples [R$] | Preço Total Presumido [R$] | Prod CAPEX [ha/h/R$] | Dias Trabalhados | Preço Total Real [R$]
0 | 70 | CONCLUIDO | 3.9024 | 25.63 | 19.18 | 7.88 | 0.12 | 146 | 141.81 | 47.83 | 1 | 144 | 22.98 | 17723.39 | 198.25 | 3551.77 | 326.67 | 84.39 | 120607.72 | 0.26 | 0.62 | 0.37 | 7.11 | 2 | 10 | 149.8586 | 205.0431 | 185.4741 | 149858.5986 | 205043.1458 | 6.5683e-05 | 11 | 185474.1158
1 | 70 | CONCLUIDO | 5.4799 | 18.25 | 14.49 | 16.4 | 0.25 | 53 | 143.17 | 47.83 | 2 | 2 | 23.34 | 17891.86 | 123.33 | 3550.22 | 164.75 | 84.39 | 40114.52 | 0.51 | 0.82 | 0.29 | 2.42 | 2 | 10 | 95.3858 | 130.5111 | 118.0553 | 95385.8074 | 130511.0699 | 9.2235e-05 | 8 | 118055.2765
2 | 70 | CONCLUIDO | 5.5048 | 18.17 | 14.44 | 16.66 | 0.37 | 52 | 144.54 | 47.83 | 3 | 0 | 23.71 | 18060.85 | 123.62 | 3550.17 | 162.95 | 84.39 | 39220.35 | 0.52 | 0.82 | 0.29 | 2.37 | 2 | 10 | 95.3144 | 130.4134 | 117.9669 | 95314.4122 | 130413.3837 | 9.2654e-05 | 8 | 117966.9134

## RESULTADOS_16
Unnamed: 0 | Volume de calda [L] | STATUS | Capacidade operacional [ha/h] | Tempo de missao [h] | Tempo util [h] | Tempo por voo [min] | Autonomia Projetada [h] | N° Voos | MTOW [kg] | Massa Estrutura [kg] | Combustível [kg] | Abastecimentos | Massa gerador | Potência gerador [W] | Combustível consumido [L] | Calda cons [L] | Distância percorrida [km] | Distância Pulverizando [km] | RTL ACUMULADO[m] | EOC [km/km] | EOC [h/h] | Tempo de manobra [h] | Tempo rtl_rtw [h] | V pulv [m/s] | V desloc [m/s] | Preço Total por ha Simples [R$/ha] | Preço Total por ha Presumido [R$/ha] | Preço Total por ha Real [R$/ha] | Preço Total Simples [R$] | Preço Total Presumido [R$] | Prod CAPEX [ha/h/R$] | Dias Trabalhados | Preço Total Real [R$]
0 | 90 | CONCLUIDO | 3.1095 | 32.16 | 22.41 | 6.53 | 0.1 | 206 | 176.73 | 52.44 | 1 | 204 | 33.29 | 22031.19 | 278.86 | 3552.26 | 437.22 | 84.39 | 175584.86 | 0.19 | 0.53 | 0.47 | 10.34 | 2 | 10 | 215.0394 | 294.2264 | 266.1459 | 215039.4098 | 294226.4073 | 4.7291e-05 | 14 | 266145.852
1 | 90 | CONCLUIDO | 5.2689 | 18.98 | 14.53 | 15.3 | 0.2 | 57 | 178.21 | 52.44 | 2 | 55 | 33.77 | 22213.89 | 153.84 | 3550.38 | 168.34 | 84.39 | 41891.49 | 0.5 | 0.82 | 0.23 | 2.47 | 2 | 10 | 102.0067 | 139.5701 | 126.2498 | 102006.7448 | 139570.1284 | 8.0133e-05 | 8 | 126249.7512
2 | 90 | CONCLUIDO | 5.6112 | 17.82 | 13.94 | 20.4 | 0.3 | 41 | 179.7 | 52.44 | 3 | 0 | 34.26 | 22397.24 | 135.62 | 3551.04 | 146.78 | 84.39 | 31191.36 | 0.57 | 0.85 | 0.26 | 1.88 | 2 | 10 | 97.2171 | 133.0167 | 120.3217 | 97217.0504 | 133016.6573 | 8.5339e-05 | 8 | 120321.7342

## RESULTADOS_0
Unnamed: 0 | Volume de calda [L] | STATUS | Capacidade operacional [ha/h] | Tempo de missao [h] | Tempo util [h] | Tempo por voo [min] | Autonomia Projetada [h] | N° Voos | MTOW [kg] | Massa Estrutura [kg] | Combustível [kg] | Abastecimentos | Massa gerador | Potência gerador [W] | Combustível consumido [L] | Calda cons [L] | Distância percorrida [km] | Distância Pulverizando [km] | RTL ACUMULADO[m] | EOC [km/km] | EOC [h/h] | Tempo de manobra [h] | Tempo rtl_rtw [h] | V pulv [m/s] | V desloc [m/s] | Preço Total por ha Simples [R$/ha] | Preço Total por ha Presumido [R$/ha] | Preço Total por ha Real [R$/ha] | Preço Total Simples [R$] | Preço Total Presumido [R$] | Prod CAPEX [ha/h/R$] | Dias Trabalhados | Preço Total Real [R$]
0 | 10 | CONCLUIDO | 2.9245 | 34.19 | 28.6 | 4.83 | 0.64 | 355 | 26.11 | 12.1 | 1 | 0 | 3.01 | 3454.41 | 82.52 | 3557.53 | 628.25 | 84.39 | 270356.73 | 0.13 | 0.42 | 1.17 | 16.52 | 2 | 10 | 162.9466 | 222.9508 | 201.6727 | 162946.6351 | 222950.7748 | 0.00010792 | 15 | 201672.6658

## RESULTADOS_7
Unnamed: 0 | Volume de calda [L] | STATUS | Capacidade operacional [ha/h] | Tempo de missao [h] | Tempo util [h] | Tempo por voo [min] | Autonomia Projetada [h] | N° Voos | MTOW [kg] | Massa Estrutura [kg] | Combustível [kg] | Abastecimentos | Massa gerador | Potência gerador [W] | Combustível consumido [L] | Calda cons [L] | Distância percorrida [km] | Distância Pulverizando [km] | RTL ACUMULADO[m] | EOC [km/km] | EOC [h/h] | Tempo de manobra [h] | Tempo rtl_rtw [h] | V pulv [m/s] | V desloc [m/s] | Preço Total por ha Simples [R$/ha] | Preço Total por ha Presumido [R$/ha] | Preço Total por ha Real [R$/ha] | Preço Total Simples [R$] | Preço Total Presumido [R$] | Prod CAPEX [ha/h/R$] | Dias Trabalhados | Preço Total Real [R$]
0 | 45 | CONCLUIDO | 5.0371 | 19.85 | 16.1 | 11.23 | 0.18 | 86 | 98.71 | 39.72 | 1 | 35 | 12.99 | 12407.75 | 112.64 | 3551.08 | 219.47 | 84.39 | 67309.55 | 0.38 | 0.74 | 0.34 | 4.03 | 2 | 10 | 103.8046 | 142.0301 | 128.4749 | 103804.6483 | 142030.0994 | 0.00010132 | 9 | 128474.946
1 | 45 | CONCLUIDO | 5.1604 | 19.38 | 15.75 | 11.81 | 0.35 | 80 | 99.95 | 39.72 | 2 | 0 | 13.24 | 12561.45 | 109.26 | 3551.09 | 206.1 | 84.39 | 60655.93 | 0.41 | 0.75 | 0.37 | 3.68 | 2 | 10 | 102.605 | 140.3887 | 126.9902 | 102604.986 | 140388.6684 | 0.0001038 | 9 | 126990.171

## RESULTADOS_10
Unnamed: 0 | Volume de calda [L] | STATUS | Capacidade operacional [ha/h] | Tempo de missao [h] | Tempo util [h] | Tempo por voo [min] | Autonomia Projetada [h] | N° Voos | MTOW [kg] | Massa Estrutura [kg] | Combustível [kg] | Abastecimentos | Massa gerador | Potência gerador [W] | Combustível consumido [L] | Calda cons [L] | Distância percorrida [km] | Distância Pulverizando [km] | RTL ACUMULADO[m] | EOC [km/km] | EOC [h/h] | Tempo de manobra [h] | Tempo rtl_rtw [h] | V pulv [m/s] | V desloc [m/s] | Preço Total por ha Simples [R$/ha] | Preço Total por ha Presumido [R$/ha] | Preço Total por ha Real [R$/ha] | Preço Total Simples [R$] | Preço Total Presumido [R$] | Prod CAPEX [ha/h/R$] | Dias Trabalhados | Preço Total Real [R$]
0 | 60 | CONCLUIDO | 4.3551 | 22.96 | 17.79 | 8.97 | 0.14 | 119 | 124.63 | 45 | 1 | 117 | 18.64 | 15605.44 | 162.19 | 3551.08 | 279.87 | 84.39 | 97346.9 | 0.3 | 0.67 | 0.32 | 5.72 | 2 | 10 | 127.5024 | 174.4544 | 157.8047 | 127502.3888 | 174454.3934 | 7.8006e-05 | 10 | 157804.7109
1 | 60 | CONCLUIDO | 5.3867 | 18.56 | 14.87 | 14.63 | 0.28 | 61 | 125.95 | 45 | 2 | 0 | 18.95 | 15767.7 | 117.8 | 3550.52 | 177.41 | 84.39 | 46404.88 | 0.48 | 0.8 | 0.32 | 2.81 | 2 | 10 | 94.6274 | 129.4734 | 117.1166 | 94627.3784 | 129473.3538 | 9.6483e-05 | 8 | 117116.5986

## RESULTADOS_14
Unnamed: 0 | Volume de calda [L] | STATUS | Capacidade operacional [ha/h] | Tempo de missao [h] | Tempo util [h] | Tempo por voo [min] | Autonomia Projetada [h] | N° Voos | MTOW [kg] | Massa Estrutura [kg] | Combustível [kg] | Abastecimentos | Massa gerador | Potência gerador [W] | Combustível consumido [L] | Calda cons [L] | Distância percorrida [km] | Distância Pulverizando [km] | RTL ACUMULADO[m] | EOC [km/km] | EOC [h/h] | Tempo de manobra [h] | Tempo rtl_rtw [h] | V pulv [m/s] | V desloc [m/s] | Preço Total por ha Simples [R$/ha] | Preço Total por ha Presumido [R$/ha] | Preço Total por ha Real [R$/ha] | Preço Total Simples [R$] | Preço Total Presumido [R$] | Prod CAPEX [ha/h/R$] | Dias Trabalhados | Preço Total Real [R$]
0 | 80 | CONCLUIDO | 3.4992 | 28.58 | 20.65 | 7.12 | 0.11 | 174 | 159.12 | 50.28 | 1 | 172 | 27.84 | 19859.16 | 236.01 | 3551.33 | 377.08 | 84.39 | 145673.87 | 0.22 | 0.58 | 0.41 | 8.58 | 2 | 10 | 175.2393 | 239.7702 | 216.8869 | 175239.333 | 239770.1864 | 5.5808e-05 | 12 | 216886.8564
1 | 80 | CONCLUIDO | 5.5162 | 18.13 | 14.19 | 17.03 | 0.22 | 50 | 160.54 | 50.28 | 2 | 25 | 28.26 | 20034.4 | 132.08 | 3550.41 | 155.63 | 84.39 | 35568.26 | 0.54 | 0.84 | 0.25 | 2.13 | 2 | 10 | 96.8583 | 132.5258 | 119.8777 | 96858.3139 | 132525.8182 | 8.7977e-05 | 8 | 119877.7401
2 | 80 | CONCLUIDO | 5.5753 | 17.94 | 14.13 | 18.43 | 0.33 | 46 | 161.97 | 50.28 | 3 | 0 | 28.69 | 20210.21 | 129.77 | 3549.89 | 152.92 | 84.39 | 34235.48 | 0.55 | 0.84 | 0.27 | 2.07 | 2 | 10 | 96.222 | 131.6551 | 119.0901 | 96221.958 | 131655.128 | 8.8919e-05 | 8 | 119090.1474

## RESULTADOS_5
Unnamed: 0 | Volume de calda [L] | STATUS | Capacidade operacional [ha/h] | Tempo de missao [h] | Tempo util [h] | Tempo por voo [min] | Autonomia Projetada [h] | N° Voos | MTOW [kg] | Massa Estrutura [kg] | Combustível [kg] | Abastecimentos | Massa gerador | Potência gerador [W] | Combustível consumido [L] | Calda cons [L] | Distância percorrida [km] | Distância Pulverizando [km] | RTL ACUMULADO[m] | EOC [km/km] | EOC [h/h] | Tempo de manobra [h] | Tempo rtl_rtw [h] | V pulv [m/s] | V desloc [m/s] | Preço Total por ha Simples [R$/ha] | Preço Total por ha Presumido [R$/ha] | Preço Total por ha Real [R$/ha] | Preço Total Simples [R$] | Preço Total Presumido [R$] | Prod CAPEX [ha/h/R$] | Dias Trabalhados | Preço Total Real [R$]
0 | 35 | CONCLUIDO | 4.8587 | 20.58 | 16.9 | 9.75 | 0.22 | 104 | 80.84 | 35.1 | 1 | 1 | 9.74 | 10204.21 | 103.69 | 3551.32 | 243.83 | 84.39 | 79400.65 | 0.35 | 0.7 | 0.44 | 4.83 | 2 | 10 | 102.6512 | 140.4518 | 127.0473 | 102651.1514 | 140451.834 | 0.00010816 | 9 | 127047.3081
1 | 35 | CONCLUIDO | 4.8769 | 20.5 | 16.84 | 9.81 | 0.43 | 103 | 82.04 | 35.1 | 2 | 0 | 9.94 | 10352.53 | 104.65 | 3551.32 | 241.81 | 84.39 | 78395.83 | 0.35 | 0.71 | 0.44 | 4.77 | 2 | 10 | 102.7272 | 140.5559 | 127.1414 | 102727.1986 | 140555.8852 | 0.00010857 | 9 | 127141.4288

## RESULTADOS_8
Unnamed: 0 | Volume de calda [L] | STATUS | Capacidade operacional [ha/h] | Tempo de missao [h] | Tempo util [h] | Tempo por voo [min] | Autonomia Projetada [h] | N° Voos | MTOW [kg] | Massa Estrutura [kg] | Combustível [kg] | Abastecimentos | Massa gerador | Potência gerador [W] | Combustível consumido [L] | Calda cons [L] | Distância percorrida [km] | Distância Pulverizando [km] | RTL ACUMULADO[m] | EOC [km/km] | EOC [h/h] | Tempo de manobra [h] | Tempo rtl_rtw [h] | V pulv [m/s] | V desloc [m/s] | Preço Total por ha Simples [R$/ha] | Preço Total por ha Presumido [R$/ha] | Preço Total por ha Real [R$/ha] | Preço Total Simples [R$] | Preço Total Presumido [R$] | Prod CAPEX [ha/h/R$] | Dias Trabalhados | Preço Total Real [R$]
0 | 50 | CONCLUIDO | 4.8613 | 20.57 | 16.47 | 10.62 | 0.16 | 93 | 107.41 | 41.65 | 1 | 86 | 14.77 | 13481.73 | 126.53 | 3550.45 | 234.18 | 84.39 | 74628.49 | 0.36 | 0.72 | 0.3 | 4.4 | 2 | 10 | 107.4741 | 147.0507 | 133.0164 | 107474.0562 | 147050.7451 | 9.3718e-05 | 9 | 133016.4284
1 | 50 | CONCLUIDO | 5.2566 | 19.02 | 15.39 | 12.82 | 0.32 | 72 | 108.68 | 41.65 | 2 | 0 | 15.03 | 13638.32 | 111.8 | 3550.66 | 194.28 | 84.39 | 54786.13 | 0.43 | 0.77 | 0.35 | 3.32 | 2 | 10 | 93.9036 | 128.483 | 116.2208 | 93903.5614 | 128482.9954 | 0.00010134 | 8 | 116220.7586

## RESULTADOS_3
Unnamed: 0 | Volume de calda [L] | STATUS | Capacidade operacional [ha/h] | Tempo de missao [h] | Tempo util [h] | Tempo por voo [min] | Autonomia Projetada [h] | N° Voos | MTOW [kg] | Massa Estrutura [kg] | Combustível [kg] | Abastecimentos | Massa gerador | Potência gerador [W] | Combustível consumido [L] | Calda cons [L] | Distância percorrida [km] | Distância Pulverizando [km] | RTL ACUMULADO[m] | EOC [km/km] | EOC [h/h] | Tempo de manobra [h] | Tempo rtl_rtw [h] | V pulv [m/s] | V desloc [m/s] | Preço Total por ha Simples [R$/ha] | Preço Total por ha Presumido [R$/ha] | Preço Total por ha Real [R$/ha] | Preço Total Simples [R$] | Preço Total Presumido [R$] | Prod CAPEX [ha/h/R$] | Dias Trabalhados | Preço Total Real [R$]
0 | 25 | CONCLUIDO | 4.4495 | 22.47 | 18.69 | 7.84 | 0.28 | 143 | 61.76 | 28.92 | 1 | 0 | 6.84 | 7851.41 | 97.42 | 3552.79 | 303.04 | 84.39 | 108810.32 | 0.28 | 0.64 | 0.55 | 6.62 | 2 | 10 | 111.905 | 153.1133 | 138.5004 | 111904.9893 | 153113.3433 | 0.00011345 | 10 | 138500.4207

## RESULTADOS_15
Unnamed: 0 | Volume de calda [L] | STATUS | Capacidade operacional [ha/h] | Tempo de missao [h] | Tempo util [h] | Tempo por voo [min] | Autonomia Projetada [h] | N° Voos | MTOW [kg] | Massa Estrutura [kg] | Combustível [kg] | Abastecimentos | Massa gerador | Potência gerador [W] | Combustível consumido [L] | Calda cons [L] | Distância percorrida [km] | Distância Pulverizando [km] | RTL ACUMULADO[m] | EOC [km/km] | EOC [h/h] | Tempo de manobra [h] | Tempo rtl_rtw [h] | V pulv [m/s] | V desloc [m/s] | Preço Total por ha Simples [R$/ha] | Preço Total por ha Presumido [R$/ha] | Preço Total por ha Real [R$/ha] | Preço Total Simples [R$] | Preço Total Presumido [R$] | Prod CAPEX [ha/h/R$] | Dias Trabalhados | Preço Total Real [R$]
0 | 85 | CONCLUIDO | 3.3059 | 30.25 | 21.47 | 6.82 | 0.11 | 189 | 167.88 | 51.39 | 1 | 187 | 30.49 | 20939.59 | 256.33 | 3552.33 | 404.82 | 84.39 | 159472 | 0.21 | 0.55 | 0.44 | 9.4 | 2 | 10 | 194.1336 | 265.6221 | 240.2715 | 194133.5914 | 265622.1443 | 5.1451e-05 | 13 | 240271.5396
1 | 85 | CONCLUIDO | 5.4536 | 18.34 | 14.2 | 16.39 | 0.21 | 52 | 169.33 | 51.39 | 2 | 44 | 30.94 | 21118.46 | 140.18 | 3550.18 | 156.53 | 84.39 | 36011.41 | 0.54 | 0.84 | 0.23 | 2.14 | 2 | 10 | 98.5871 | 134.8912 | 122.0174 | 98587.1011 | 134891.2211 | 8.4877e-05 | 8 | 122017.3923
2 | 85 | CONCLUIDO | 5.7146 | 17.5 | 13.67 | 19.07 | 0.31 | 43 | 170.79 | 51.39 | 3 | 0 | 31.4 | 21297.94 | 128.76 | 3549.73 | 136.28 | 84.39 | 25928.23 | 0.62 | 0.87 | 0.28 | 1.61 | 2 | 10 | 95.5135 | 130.6858 | 118.2133 | 95513.4953 | 130685.7781 | 8.8939e-05 | 8 | 118213.3108

## RESULTADOS_2
Unnamed: 0 | Volume de calda [L] | STATUS | Capacidade operacional [ha/h] | Tempo de missao [h] | Tempo util [h] | Tempo por voo [min] | Autonomia Projetada [h] | N° Voos | MTOW [kg] | Massa Estrutura [kg] | Combustível [kg] | Abastecimentos | Massa gerador | Potência gerador [W] | Combustível consumido [L] | Calda cons [L] | Distância percorrida [km] | Distância Pulverizando [km] | RTL ACUMULADO[m] | EOC [km/km] | EOC [h/h] | Tempo de manobra [h] | Tempo rtl_rtw [h] | V pulv [m/s] | V desloc [m/s] | Preço Total por ha Simples [R$/ha] | Preço Total por ha Presumido [R$/ha] | Preço Total por ha Real [R$/ha] | Preço Total Simples [R$] | Preço Total Presumido [R$] | Prod CAPEX [ha/h/R$] | Dias Trabalhados | Preço Total Real [R$]
0 | 20 | CONCLUIDO | 4.115 | 24.3 | 20.37 | 6.83 | 0.34 | 179 | 51.33 | 24.83 | 1 | 0 | 5.51 | 6564.78 | 94.72 | 3553.71 | 357.7 | 84.39 | 135961.84 | 0.24 | 0.58 | 0.66 | 8.29 | 2 | 10 | 121.8184 | 166.6773 | 150.7698 | 121818.3751 | 166677.2751 | 0.00011481 | 11 | 150769.8299

## RESULTADOS_11
Unnamed: 0 | Volume de calda [L] | STATUS | Capacidade operacional [ha/h] | Tempo de missao [h] | Tempo util [h] | Tempo por voo [min] | Autonomia Projetada [h] | N° Voos | MTOW [kg] | Massa Estrutura [kg] | Combustível [kg] | Abastecimentos | Massa gerador | Potência gerador [W] | Combustível consumido [L] | Calda cons [L] | Distância percorrida [km] | Distância Pulverizando [km] | RTL ACUMULADO[m] | EOC [km/km] | EOC [h/h] | Tempo de manobra [h] | Tempo rtl_rtw [h] | V pulv [m/s] | V desloc [m/s] | Preço Total por ha Simples [R$/ha] | Preço Total por ha Presumido [R$/ha] | Preço Total por ha Real [R$/ha] | Preço Total Simples [R$] | Preço Total Presumido [R$] | Prod CAPEX [ha/h/R$] | Dias Trabalhados | Preço Total Real [R$]
0 | 65 | CONCLUIDO | 4.1311 | 24.21 | 18.43 | 8.38 | 0.13 | 132 | 133.21 | 46.47 | 1 | 130 | 20.75 | 16663.42 | 179.59 | 3551.44 | 301.28 | 84.39 | 107982.93 | 0.28 | 0.64 | 0.35 | 6.36 | 2 | 10 | 142.59 | 195.098 | 176.4781 | 142590.0221 | 195097.9589 | 7.1642e-05 | 11 | 176478.0835
1 | 65 | CONCLUIDO | 5.4594 | 18.32 | 14.61 | 15.66 | 0.26 | 56 | 134.55 | 46.47 | 2 | 0 | 21.09 | 16828.84 | 119.92 | 3550.64 | 168.85 | 84.39 | 42151.58 | 0.5 | 0.81 | 0.3 | 2.55 | 2 | 10 | 94.7856 | 129.6898 | 117.3124 | 94785.5778 | 129689.8092 | 9.4678e-05 | 8 | 117312.3959

## RESULTADOS_13
Unnamed: 0 | Volume de calda [L] | STATUS | Capacidade operacional [ha/h] | Tempo de missao [h] | Tempo util [h] | Tempo por voo [min] | Autonomia Projetada [h] | N° Voos | MTOW [kg] | Massa Estrutura [kg] | Combustível [kg] | Abastecimentos | Massa gerador | Potência gerador [W] | Combustível consumido [L] | Calda cons [L] | Distância percorrida [km] | Distância Pulverizando [km] | RTL ACUMULADO[m] | EOC [km/km] | EOC [h/h] | Tempo de manobra [h] | Tempo rtl_rtw [h] | V pulv [m/s] | V desloc [m/s] | Preço Total por ha Simples [R$/ha] | Preço Total por ha Presumido [R$/ha] | Preço Total por ha Real [R$/ha] | Preço Total Simples [R$] | Preço Total Presumido [R$] | Prod CAPEX [ha/h/R$] | Dias Trabalhados | Preço Total Real [R$]
0 | 75 | CONCLUIDO | 3.6946 | 27.07 | 19.9 | 7.46 | 0.12 | 160 | 150.44 | 49.1 | 1 | 158 | 25.34 | 18787.76 | 216.83 | 3552.06 | 351.58 | 84.39 | 132995.99 | 0.24 | 0.6 | 0.39 | 7.83 | 2 | 10 | 166.5836 | 227.9271 | 206.174 | 166583.6373 | 227927.0817 | 6.0479e-05 | 12 | 206174.0409
1 | 75 | CONCLUIDO | 5.518 | 18.12 | 14.32 | 17.18 | 0.23 | 50 | 151.83 | 49.1 | 2 | 9 | 25.73 | 18959.54 | 126.68 | 3550.98 | 159.44 | 84.39 | 37474.15 | 0.53 | 0.83 | 0.27 | 2.25 | 2 | 10 | 95.8754 | 131.1809 | 118.6612 | 95875.3851 | 131180.9316 | 9.0327e-05 | 8 | 118661.2076
2 | 75 | CONCLUIDO | 5.5224 | 18.11 | 14.33 | 17.55 | 0.35 | 49 | 153.23 | 49.1 | 3 | 0 | 26.13 | 19131.85 | 127.21 | 3550.92 | 159.68 | 84.39 | 37601.31 | 0.53 | 0.83 | 0.28 | 2.27 | 2 | 10 | 95.9427 | 131.273 | 118.7445 | 95942.6638 | 131272.9854 | 9.0399e-05 | 8 | 118744.4759

## RESULTADOS_17
Unnamed: 0 | Volume de calda [L] | STATUS | Capacidade operacional [ha/h] | Tempo de missao [h] | Tempo util [h] | Tempo por voo [min] | Autonomia Projetada [h] | N° Voos | MTOW [kg] | Massa Estrutura [kg] | Combustível [kg] | Abastecimentos | Massa gerador | Potência gerador [W] | Combustível consumido [L] | Calda cons [L] | Distância percorrida [km] | Distância Pulverizando [km] | RTL ACUMULADO[m] | EOC [km/km] | EOC [h/h] | Tempo de manobra [h] | Tempo rtl_rtw [h] | V pulv [m/s] | V desloc [m/s] | Preço Total por ha Simples [R$/ha] | Preço Total por ha Presumido [R$/ha] | Preço Total por ha Real [R$/ha] | Preço Total Simples [R$] | Preço Total Presumido [R$] | Prod CAPEX [ha/h/R$] | Dias Trabalhados | Preço Total Real [R$]
0 | 95 | CONCLUIDO | 2.9131 | 34.33 | 23.48 | 6.26 | 0.1 | 225 | 185.69 | 53.44 | 1 | 223 | 36.26 | 23136.14 | 303.79 | 3553.06 | 473.79 | 84.39 | 193772.8 | 0.18 | 0.51 | 0.5 | 11.41 | 2 | 10 | 238.3554 | 326.1284 | 295.0032 | 238355.4441 | 326128.4341 | 4.3349e-05 | 15 | 295003.1941
1 | 95 | CONCLUIDO | 5.1293 | 19.5 | 14.76 | 14.51 | 0.19 | 61 | 187.21 | 53.44 | 2 | 59 | 36.77 | 23322.88 | 165.48 | 3549.83 | 176.23 | 84.39 | 45815.44 | 0.48 | 0.8 | 0.23 | 2.69 | 2 | 10 | 113.9576 | 155.9218 | 141.0408 | 113957.5603 | 155921.7614 | 7.6327e-05 | 9 | 141040.8074
2 | 95 | CONCLUIDO | 5.6217 | 17.79 | 13.87 | 21.34 | 0.28 | 39 | 188.73 | 53.44 | 3 | 0 | 37.29 | 23510.33 | 138.36 | 3550.55 | 144.41 | 84.39 | 30012.52 | 0.58 | 0.86 | 0.25 | 1.8 | 2 | 10 | 97.7131 | 133.6954 | 120.9357 | 97713.1012 | 133695.3759 | 8.3654e-05 | 8 | 120935.6769

## RESULTADOS_9
Unnamed: 0 | Volume de calda [L] | STATUS | Capacidade operacional [ha/h] | Tempo de missao [h] | Tempo util [h] | Tempo por voo [min] | Autonomia Projetada [h] | N° Voos | MTOW [kg] | Massa Estrutura [kg] | Combustível [kg] | Abastecimentos | Massa gerador | Potência gerador [W] | Combustível consumido [L] | Calda cons [L] | Distância percorrida [km] | Distância Pulverizando [km] | RTL ACUMULADO[m] | EOC [km/km] | EOC [h/h] | Tempo de manobra [h] | Tempo rtl_rtw [h] | V pulv [m/s] | V desloc [m/s] | Preço Total por ha Simples [R$/ha] | Preço Total por ha Presumido [R$/ha] | Preço Total por ha Real [R$/ha] | Preço Total Simples [R$] | Preço Total Presumido [R$] | Prod CAPEX [ha/h/R$] | Dias Trabalhados | Preço Total Real [R$]
0 | 55 | CONCLUIDO | 4.602 | 21.73 | 17.11 | 9.69 | 0.15 | 106 | 116.05 | 43.4 | 1 | 104 | 16.65 | 14546.17 | 144.49 | 3550.71 | 256.31 | 84.39 | 85629.09 | 0.33 | 0.69 | 0.31 | 5.05 | 2 | 10 | 121.6898 | 166.5014 | 150.6108 | 121689.8457 | 166501.4155 | 8.5372e-05 | 10 | 150610.7541
1 | 55 | CONCLUIDO | 5.3358 | 18.74 | 15.08 | 13.71 | 0.3 | 66 | 117.34 | 43.4 | 2 | 0 | 16.94 | 14705.49 | 114.47 | 3550.91 | 184.21 | 84.39 | 49782.39 | 0.46 | 0.79 | 0.33 | 3.01 | 2 | 10 | 94.1522 | 128.8232 | 116.5285 | 94152.1928 | 128823.1839 | 9.8985e-05 | 8 | 116528.48

## resultados
Unnamed: 0 | Volume de calda [L] | STATUS | Capacidade operacional [ha/h] | Tempo de missao [h] | Tempo util [h] | Tempo por voo [min] | Autonomia Projetada [h] | N° Voos | MTOW [kg] | Massa Estrutura [kg] | Combustível [kg] | Abastecimentos | Massa gerador | Potência gerador [W] | Combustível consumido [L] | Calda cons [L] | Distância percorrida [km] | Distância Pulverizando [km] | RTL ACUMULADO[m] | EOC [km/km] | EOC [h/h] | Tempo de manobra [h] | Tempo rtl_rtw [h] | V pulv [m/s] | V desloc [m/s]
0 | 100 | CONCLUIDO | 2.7346 | 36.57 | 24.56 | 6.04 | 0.09 | 244 | 194.77 | 54.38 | 1 | 242 | 39.4 | 24256.19 | 329.44 | 3554.26 | 510.83 | 84.39 | 212200.11 | 0.17 | 0.48 | 0.53 | 12.48 | 2 | 10
1 | 100 | CONCLUIDO | 4.9687 | 20.13 | 15.04 | 13.68 | 0.18 | 66 | 196.32 | 54.38 | 2 | 64 | 39.95 | 24447.22 | 178.32 | 3550.61 | 185.86 | 84.39 | 50603.55 | 0.45 | 0.79 | 0.24 | 2.98 | 2 | 10
2 | 100 | CONCLUIDO | 5.6123 | 17.82 | 13.82 | 21.83 | 0.27 | 38 | 197.88 | 54.38 | 3 | 6 | 40.5 | 24639 | 142.8 | 3549.87 | 143.25 | 84.39 | 29442.15 | 0.59 | 0.86 | 0.24 | 1.76 | 2 | 10
3 | 100 | CONCLUIDO | 5.6551 | 17.68 | 13.73 | 22.26 | 0.36 | 37 | 199.44 | 54.38 | 4 | 0 | 41.06 | 24831.54 | 141.98 | 3550.02 | 139.67 | 84.39 | 27655.08 | 0.6 | 0.86 | 0.24 | 1.66 | 2 | 10
0 | 40 | CONCLUIDO | 5.0211 | 19.92 | 16.26 | 10.72 | 0.2 | 91 | 89.87 | 37.55 | 1 | 4 | 11.32 | 11317.98 | 106.07 | 3550.25 | 223.19 | 84.39 | 69146.34 | 0.38 | 0.73 | 0.39 | 4.19 | 2 | 10
1 | 40 | CONCLUIDO | 5.0403 | 19.84 | 16.2 | 10.8 | 0.39 | 90 | 91.1 | 37.55 | 2 | 0 | 11.54 | 11468.97 | 106.82 | 3550.39 | 221.04 | 84.39 | 68075.03 | 0.38 | 0.73 | 0.4 | 4.13 | 2 | 10
0 | 30 | CONCLUIDO | 4.6876 | 21.33 | 17.62 | 8.81 | 0.24 | 120 | 71.52 | 32.27 | 1 | 0 | 8.25 | 9054.6 | 100.44 | 3551.4 | 267.71 | 84.39 | 91261.23 | 0.32 | 0.67 | 0.49 | 5.55 | 2 | 10
0 | 15 | CONCLUIDO | 3.6372 | 27.49 | 23.15 | 5.84 | 0.43 | 238 | 39.78 | 19.54 | 1 | 0 | 4.24 | 5140 | 90.69 | 3553.83 | 449.37 | 84.39 | 181502.07 | 0.19 | 0.51 | 0.83 | 11.08 | 2 | 10
0 | 70 | CONCLUIDO | 3.9024 | 25.63 | 19.18 | 7.88 | 0.12 | 146 | 141.81 | 47.83 | 1 | 144 | 22.98 | 17723.39 | 198.25 | 3551.77 | 326.67 | 84.39 | 120607.72 | 0.26 | 0.62 | 0.37 | 7.11 | 2 | 10
1 | 70 | CONCLUIDO | 5.4799 | 18.25 | 14.49 | 16.4 | 0.25 | 53 | 143.17 | 47.83 | 2 | 2 | 23.34 | 17891.86 | 123.33 | 3550.22 | 164.75 | 84.39 | 40114.52 | 0.51 | 0.82 | 0.29 | 2.42 | 2 | 10
2 | 70 | CONCLUIDO | 5.5048 | 18.17 | 14.44 | 16.66 | 0.37 | 52 | 144.54 | 47.83 | 3 | 0 | 23.71 | 18060.85 | 123.62 | 3550.17 | 162.95 | 84.39 | 39220.35 | 0.52 | 0.82 | 0.29 | 2.37 | 2 | 10
0 | 90 | CONCLUIDO | 3.1095 | 32.16 | 22.41 | 6.53 | 0.1 | 206 | 176.73 | 52.44 | 1 | 204 | 33.29 | 22031.19 | 278.86 | 3552.26 | 437.22 | 84.39 | 175584.86 | 0.19 | 0.53 | 0.47 | 10.34 | 2 | 10
1 | 90 | CONCLUIDO | 5.2689 | 18.98 | 14.53 | 15.3 | 0.2 | 57 | 178.21 | 52.44 | 2 | 55 | 33.77 | 22213.89 | 153.84 | 3550.38 | 168.34 | 84.39 | 41891.49 | 0.5 | 0.82 | 0.23 | 2.47 | 2 | 10
2 | 90 | CONCLUIDO | 5.6112 | 17.82 | 13.94 | 20.4 | 0.3 | 41 | 179.7 | 52.44 | 3 | 0 | 34.26 | 22397.24 | 135.62 | 3551.04 | 146.78 | 84.39 | 31191.36 | 0.57 | 0.85 | 0.26 | 1.88 | 2 | 10
0 | 10 | CONCLUIDO | 2.9245 | 34.19 | 28.6 | 4.83 | 0.64 | 355 | 26.11 | 12.1 | 1 | 0 | 3.01 | 3454.41 | 82.52 | 3557.53 | 628.25 | 84.39 | 270356.73 | 0.13 | 0.42 | 1.17 | 16.52 | 2 | 10
0 | 45 | CONCLUIDO | 5.0371 | 19.85 | 16.1 | 11.23 | 0.18 | 86 | 98.71 | 39.72 | 1 | 35 | 12.99 | 12407.75 | 112.64 | 3551.08 | 219.47 | 84.39 | 67309.55 | 0.38 | 0.74 | 0.34 | 4.03 | 2 | 10
1 | 45 | CONCLUIDO | 5.1604 | 19.38 | 15.75 | 11.81 | 0.35 | 80 | 99.95 | 39.72 | 2 | 0 | 13.24 | 12561.45 | 109.26 | 3551.09 | 206.1 | 84.39 | 60655.93 | 0.41 | 0.75 | 0.37 | 3.68 | 2 | 10
0 | 60 | CONCLUIDO | 4.3551 | 22.96 | 17.79 | 8.97 | 0.14 | 119 | 124.63 | 45 | 1 | 117 | 18.64 | 15605.44 | 162.19 | 3551.08 | 279.87 | 84.39 | 97346.9 | 0.3 | 0.67 | 0.32 | 5.72 | 2 | 10
1 | 60 | CONCLUIDO | 5.3867 | 18.56 | 14.87 | 14.63 | 0.28 | 61 | 125.95 | 45 | 2 | 0 | 18.95 | 15767.7 | 117.8 | 3550.52 | 177.41 | 84.39 | 46404.88 | 0.48 | 0.8 | 0.32 | 2.81 | 2 | 10
0 | 80 | CONCLUIDO | 3.4992 | 28.58 | 20.65 | 7.12 | 0.11 | 174 | 159.12 | 50.28 | 1 | 172 | 27.84 | 19859.16 | 236.01 | 3551.33 | 377.08 | 84.39 | 145673.87 | 0.22 | 0.58 | 0.41 | 8.58 | 2 | 10
1 | 80 | CONCLUIDO | 5.5162 | 18.13 | 14.19 | 17.03 | 0.22 | 50 | 160.54 | 50.28 | 2 | 25 | 28.26 | 20034.4 | 132.08 | 3550.41 | 155.63 | 84.39 | 35568.26 | 0.54 | 0.84 | 0.25 | 2.13 | 2 | 10
2 | 80 | CONCLUIDO | 5.5753 | 17.94 | 14.13 | 18.43 | 0.33 | 46 | 161.97 | 50.28 | 3 | 0 | 28.69 | 20210.21 | 129.77 | 3549.89 | 152.92 | 84.39 | 34235.48 | 0.55 | 0.84 | 0.27 | 2.07 | 2 | 10
0 | 35 | CONCLUIDO | 4.8587 | 20.58 | 16.9 | 9.75 | 0.22 | 104 | 80.84 | 35.1 | 1 | 1 | 9.74 | 10204.21 | 103.69 | 3551.32 | 243.83 | 84.39 | 79400.65 | 0.35 | 0.7 | 0.44 | 4.83 | 2 | 10
1 | 35 | CONCLUIDO | 4.8769 | 20.5 | 16.84 | 9.81 | 0.43 | 103 | 82.04 | 35.1 | 2 | 0 | 9.94 | 10352.53 | 104.65 | 3551.32 | 241.81 | 84.39 | 78395.83 | 0.35 | 0.71 | 0.44 | 4.77 | 2 | 10
0 | 50 | CONCLUIDO | 4.8613 | 20.57 | 16.47 | 10.62 | 0.16 | 93 | 107.41 | 41.65 | 1 | 86 | 14.77 | 13481.73 | 126.53 | 3550.45 | 234.18 | 84.39 | 74628.49 | 0.36 | 0.72 | 0.3 | 4.4 | 2 | 10
1 | 50 | CONCLUIDO | 5.2566 | 19.02 | 15.39 | 12.82 | 0.32 | 72 | 108.68 | 41.65 | 2 | 0 | 15.03 | 13638.32 | 111.8 | 3550.66 | 194.28 | 84.39 | 54786.13 | 0.43 | 0.77 | 0.35 | 3.32 | 2 | 10
0 | 25 | CONCLUIDO | 4.4495 | 22.47 | 18.69 | 7.84 | 0.28 | 143 | 61.76 | 28.92 | 1 | 0 | 6.84 | 7851.41 | 97.42 | 3552.79 | 303.04 | 84.39 | 108810.32 | 0.28 | 0.64 | 0.55 | 6.62 | 2 | 10
0 | 85 | CONCLUIDO | 3.3059 | 30.25 | 21.47 | 6.82 | 0.11 | 189 | 167.88 | 51.39 | 1 | 187 | 30.49 | 20939.59 | 256.33 | 3552.33 | 404.82 | 84.39 | 159472 | 0.21 | 0.55 | 0.44 | 9.4 | 2 | 10
1 | 85 | CONCLUIDO | 5.4536 | 18.34 | 14.2 | 16.39 | 0.21 | 52 | 169.33 | 51.39 | 2 | 44 | 30.94 | 21118.46 | 140.18 | 3550.18 | 156.53 | 84.39 | 36011.41 | 0.54 | 0.84 | 0.23 | 2.14 | 2 | 10
2 | 85 | CONCLUIDO | 5.7146 | 17.5 | 13.67 | 19.07 | 0.31 | 43 | 170.79 | 51.39 | 3 | 0 | 31.4 | 21297.94 | 128.76 | 3549.73 | 136.28 | 84.39 | 25928.23 | 0.62 | 0.87 | 0.28 | 1.61 | 2 | 10
0 | 20 | CONCLUIDO | 4.115 | 24.3 | 20.37 | 6.83 | 0.34 | 179 | 51.33 | 24.83 | 1 | 0 | 5.51 | 6564.78 | 94.72 | 3553.71 | 357.7 | 84.39 | 135961.84 | 0.24 | 0.58 | 0.66 | 8.29 | 2 | 10
0 | 65 | CONCLUIDO | 4.1311 | 24.21 | 18.43 | 8.38 | 0.13 | 132 | 133.21 | 46.47 | 1 | 130 | 20.75 | 16663.42 | 179.59 | 3551.44 | 301.28 | 84.39 | 107982.93 | 0.28 | 0.64 | 0.35 | 6.36 | 2 | 10
1 | 65 | CONCLUIDO | 5.4594 | 18.32 | 14.61 | 15.66 | 0.26 | 56 | 134.55 | 46.47 | 2 | 0 | 21.09 | 16828.84 | 119.92 | 3550.64 | 168.85 | 84.39 | 42151.58 | 0.5 | 0.81 | 0.3 | 2.55 | 2 | 10
0 | 75 | CONCLUIDO | 3.6946 | 27.07 | 19.9 | 7.46 | 0.12 | 160 | 150.44 | 49.1 | 1 | 158 | 25.34 | 18787.76 | 216.83 | 3552.06 | 351.58 | 84.39 | 132995.99 | 0.24 | 0.6 | 0.39 | 7.83 | 2 | 10
1 | 75 | CONCLUIDO | 5.518 | 18.12 | 14.32 | 17.18 | 0.23 | 50 | 151.83 | 49.1 | 2 | 9 | 25.73 | 18959.54 | 126.68 | 3550.98 | 159.44 | 84.39 | 37474.15 | 0.53 | 0.83 | 0.27 | 2.25 | 2 | 10
2 | 75 | CONCLUIDO | 5.5224 | 18.11 | 14.33 | 17.55 | 0.35 | 49 | 153.23 | 49.1 | 3 | 0 | 26.13 | 19131.85 | 127.21 | 3550.92 | 159.68 | 84.39 | 37601.31 | 0.53 | 0.83 | 0.28 | 2.27 | 2 | 10
0 | 95 | CONCLUIDO | 2.9131 | 34.33 | 23.48 | 6.26 | 0.1 | 225 | 185.69 | 53.44 | 1 | 223 | 36.26 | 23136.14 | 303.79 | 3553.06 | 473.79 | 84.39 | 193772.8 | 0.18 | 0.51 | 0.5 | 11.41 | 2 | 10
1 | 95 | CONCLUIDO | 5.1293 | 19.5 | 14.76 | 14.51 | 0.19 | 61 | 187.21 | 53.44 | 2 | 59 | 36.77 | 23322.88 | 165.48 | 3549.83 | 176.23 | 84.39 | 45815.44 | 0.48 | 0.8 | 0.23 | 2.69 | 2 | 10
2 | 95 | CONCLUIDO | 5.6217 | 17.79 | 13.87 | 21.34 | 0.28 | 39 | 188.73 | 53.44 | 3 | 0 | 37.29 | 23510.33 | 138.36 | 3550.55 | 144.41 | 84.39 | 30012.52 | 0.58 | 0.86 | 0.25 | 1.8 | 2 | 10
0 | 55 | CONCLUIDO | 4.602 | 21.73 | 17.11 | 9.69 | 0.15 | 106 | 116.05 | 43.4 | 1 | 104 | 16.65 | 14546.17 | 144.49 | 3550.71 | 256.31 | 84.39 | 85629.09 | 0.33 | 0.69 | 0.31 | 5.05 | 2 | 10
1 | 55 | CONCLUIDO | 5.3358 | 18.74 | 15.08 | 13.71 | 0.3 | 66 | 117.34 | 43.4 | 2 | 0 | 16.94 | 14705.49 | 114.47 | 3550.91 | 184.21 | 84.39 | 49782.39 | 0.46 | 0.79 | 0.33 | 3.01 | 2 | 10

## gráficos
Selecione o eixo X:
Selecione o eixo Y:
Selecione o eixo Z:
Eixo X | Eixo Y | Eixo Z

## hidden (hidden)
Unnamed: 0
Volume de calda [L]
STATUS
Capacidade operacional [ha/h]
Tempo de missao [h]
Tempo util [h]
Tempo por voo [min]
Autonomia Projetada [h]
N° Voos
MTOW [kg]
Massa Estrutura [kg]
Combustível [kg]
Abastecimentos
Massa gerador
Potência gerador [W]
Combustível consumido [L]
Calda cons [L]
Distância percorrida [km]
Distância Pulverizando [km]
RTL ACUMULADO[m]
EOC [km/km]
EOC [h/h]
Tempo de manobra [h]
Tempo rtl_rtw [h]
V pulv [m/s]
V desloc [m/s]