## RESULTADOS_18
Unnamed: 0 | Volume de calda [L] | STATUS | Capacidade operacional [ha/h] | Tempo de missao [h] | Tempo util [h] | Tempo por voo [min] | Autonomia Projetada [h] | N° Voos | MTOW [kg] | Massa Estrutura [kg] | Combustível [kg] | Abastecimentos | Massa gerador | Potência gerador [W] | Combustível consumido [L] | Calda cons [L] | Distância percorrida [km] | Distância Pulverizando [km] | RTL ACUMULADO[m] | EOC [km/km] | EOC [h/h] | Tempo de manobra [h] | Tempo rtl_rtw [h] | V pulv [m/s] | V desloc [m/s] | Preço Total por ha Simples [R$/ha] | Preço Total por ha Presumido [R$/ha] | Preço Total por ha Real [R$/ha] | Preço Total Simples [R$] | Preço Total Presumido [R$] | Prod CAPEX [ha/h/R$] | Dias Trabalhados | Preço Total Real [R$]
0 | 100 | CONCLUIDO | 16.9827 | 5.89 | 2.48 | 6.46 | 0.09 | 23 | 194.77 | 54.38 | 1 | 21 | 39.4 | 24256.19 | 30.39 | 965.09 | 27.27 | 13.9 | 6726.41 | 0.51 | 0.82 | 0.09 | 0.43 | 2 | 10 | 155.3825 | 212.6012 | 192.3108 | 155382.4852 | 212601.1712 | 3.9606e-05 | 16 | 192310.8138
1 | 100 | CONCLUIDO | 19.2226 | 5.2 | 2.26 | 12.32 | 0.18 | 11 | 196.32 | 54.38 | 2 | 0 | 39.95 | 24447.22 | 23.33 | 964.9 | 20.17 | 13.9 | 3234.89 | 0.69 | 0.9 | 0.08 | 0.21 | 2 | 10 | 134.052 | 183.4159 | 165.911 | 134052.0368 | 183415.9107 | 4.483e-05 | 14 | 165910.9536

## RESULTADOS_6
Unnamed: 0 | Volume de calda [L] | STATUS | Capacidade operacional [ha/h] | Tempo de missao [h] | Tempo util [h] | Tempo por voo [min] | Autonomia Projetada [h] | N° Voos | MTOW [kg] | Massa Estrutura [kg] | Combustível [kg] | Abastecimentos | Massa gerador | Potência gerador [W] | Combustível consumido [L] | Calda cons [L] | Distância percorrida [km] | Distância Pulverizando [km] | RTL ACUMULADO[m] | EOC [km/km] | EOC [h/h] | Tempo de manobra [h] | Tempo rtl_rtw [h] | V pulv [m/s] | V desloc [m/s] | Preço Total por ha Simples [R$/ha] | Preço Total por ha Presumido [R$/ha] | Preço Total por ha Real [R$/ha] | Preço Total Simples [R$] | Preço Total Presumido [R$] | Prod CAPEX [ha/h/R$] | Dias Trabalhados | Preço Total Real [R$]
0 | 40 | CONCLUIDO | 19.9126 | 5.02 | 2.59 | 5.98 | 0.2 | 26 | 89.87 | 37.55 | 1 | 0 | 11.32 | 11317.98 | 16.93 | 965.29 | 29.97 | 13.9 | 8060.15 | 0.46 | 0.78 | 0.13 | 0.54 | 2 | 10 | 130.3998 | 178.4188 | 161.3907 | 130399.8163 | 178418.7815 | 6.7206e-05 | 14 | 161390.7434

## RESULTADOS_4
Unnamed: 0 | Volume de calda [L] | STATUS | Capacidade operacional [ha/h] | Tempo de missao [h] | Tempo util [h] | Tempo por voo [min] | Autonomia Projetada [h] | N° Voos | MTOW [kg] | Massa Estrutura [kg] | Combustível [kg] | Abastecimentos | Massa gerador | Potência gerador [W] | Combustível consumido [L] | Calda cons [L] | Distância percorrida [km] | Distância Pulverizando [km] | RTL ACUMULADO[m] | EOC [km/km] | EOC [h/h] | Tempo de manobra [h] | Tempo rtl_rtw [h] | V pulv [m/s] | V desloc [m/s] | Preço Total por ha Simples [R$/ha] | Preço Total por ha Presumido [R$/ha] | Preço Total por ha Real [R$/ha] | Preço Total Simples [R$] | Preço Total Presumido [R$] | Prod CAPEX [ha/h/R$] | Dias Trabalhados | Preço Total Real [R$]
0 | 30 | CONCLUIDO | 19.4616 | 5.14 | 2.77 | 4.88 | 0.24 | 34 | 71.52 | 32.27 | 1 | 0 | 8.25 | 9054.6 | 15.84 | 966.04 | 35 | 13.9 | 10535.05 | 0.4 | 0.73 | 0.15 | 0.71 | 2 | 10 | 129.836 | 177.6474 | 160.693 | 129836.0363 | 177647.3929 | 7.3767e-05 | 14 | 160692.975

## RESULTADOS_1
Unnamed: 0 | Volume de calda [L] | STATUS | Capacidade operacional [ha/h] | Tempo de missao [h] | Tempo util [h] | Tempo por voo [min] | Autonomia Projetada [h] | N° Voos | MTOW [kg] | Massa Estrutura [kg] | Combustível [kg] | Abastecimentos | Massa gerador | Potência gerador [W] | Combustível consumido [L] | Calda cons [L] | Distância percorrida [km] | Distância Pulverizando [km] | RTL ACUMULADO[m] | EOC [km/km] | EOC [h/h] | Tempo de manobra [h] | Tempo rtl_rtw [h] | V pulv [m/s] | V desloc [m/s] | Preço Total por ha Simples [R$/ha] | Preço Total por ha Presumido [R$/ha] | Preço Total por ha Real [R$/ha] | Preço Total Simples [R$] | Preço Total Presumido [R$] | Prod CAPEX [ha/h/R$] | Dias Trabalhados | Preço Total Real [R$]
0 | 15 | CONCLUIDO | 16.9972 | 5.88 | 3.45 | 3.14 | 0.43 | 66 | 39.78 | 19.54 | 1 | 0 | 4.24 | 5140 | 13.61 | 966.77 | 54.99 | 13.9 | 20371 | 0.25 | 0.59 | 0.25 | 1.4 | 2 | 10 | 146.7212 | 200.7505 | 181.5911 | 146721.2377 | 200750.4704 | 8.5211e-05 | 16 | 181591.1272

## RESULTADOS_12
Unnamed: 0 | Volume de calda [L] | STATUS | Capacidade operacional [ha/h] | Tempo de missao [h] | Tempo util [h] | Tempo por voo [min] | Autonomia Projetada [h] | N° Voos | MTOW [kg] | Massa Estrutura [kg] | Combustível [kg] | Abastecimentos | Massa gerador | Potência gerador [W] | Combustível consumido [L] | Calda cons [L] | Distância percorrida [km] | Distância Pulverizando [km] | RTL ACUMULADO[m] | EOC [km/km] | EOC [h/h] | Tempo de manobra [h] | Tempo rtl_rtw [h] | V pulv [m/s] | V desloc [m/s] | Preço Total por ha Simples [R$/ha] | Preço Total por ha Presumido [R$/ha] | Preço Total por ha Real [R$/ha] | Preço Total Simples [R$] | Preço Total Presumido [R$] | Prod CAPEX [ha/h/R$] | Dias Trabalhados | Preço Total Real [R$]
0 | 70 | CONCLUIDO | 19.765 | 5.06 | 2.37 | 8.88 | 0.12 | 16 | 141.81 | 47.83 | 1 | 10 | 22.98 | 17723.39 | 20.47 | 965.09 | 23.85 | 13.9 | 5052.05 | 0.58 | 0.85 | 0.09 | 0.32 | 2 | 10 | 132.3404 | 181.0739 | 163.7925 | 132340.3517 | 181073.9077 | 5.3228e-05 | 14 | 163792.4681
1 | 70 | CONCLUIDO | 19.9789 | 5.01 | 2.34 | 9.37 | 0.25 | 15 | 143.17 | 47.83 | 2 | 0 | 23.34 | 17891.86 | 20.08 | 965.19 | 22.69 | 13.9 | 4474.98 | 0.61 | 0.86 | 0.09 | 0.29 | 2 | 10 | 132.1501 | 180.8136 | 163.557 | 132150.0992 | 180813.5957 | 5.3804e-05 | 14 | 163556.9999

## RESULTADOS_16
Unnamed: 0 | Volume de calda [L] | STATUS | Capacidade operacional [ha/h] | Tempo de missao [h] | Tempo util [h] | Tempo por voo [min] | Autonomia Projetada [h] | N° Voos | MTOW [kg] | Massa Estrutura [kg] | Combustível [kg] | Abastecimentos | Massa gerador | Potência gerador [W] | Combustível consumido [L] | Calda cons [L] | Distância percorrida [km] | Distância Pulverizando [km] | RTL ACUMULADO[m] | EOC [km/km] | EOC [h/h] | Tempo de manobra [h] | Tempo rtl_rtw [h] | V pulv [m/s] | V desloc [m/s] | Preço Total por ha Simples [R$/ha] | Preço Total por ha Presumido [R$/ha] | Preço Total por ha Real [R$/ha] | Preço Total Simples [R$] | Preço Total Presumido [R$] | Prod CAPEX [ha/h/R$] | Dias Trabalhados | Preço Total Real [R$]
0 | 90 | CONCLUIDO | 18.1397 | 5.51 | 2.38 | 7.14 | 0.1 | 20 | 176.73 | 52.44 | 1 | 18 | 33.29 | 22031.19 | 26.45 | 964.95 | 24.22 | 13.9 | 5217.5 | 0.57 | 0.85 | 0.08 | 0.33 | 2 | 10 | 144.219 | 197.3269 | 178.4943 | 144219.0456 | 197326.8607 | 4.4141e-05 | 15 | 178494.262
1 | 90 | CONCLUIDO | 19.4784 | 5.13 | 2.29 | 11.43 | 0.2 | 12 | 178.21 | 52.44 | 2 | 0 | 33.77 | 22213.89 | 22.25 | 964.92 | 21.04 | 13.9 | 3662.87 | 0.66 | 0.88 | 0.09 | 0.24 | 2 | 10 | 133.4266 | 182.5602 | 165.1369 | 133426.6496 | 182560.2283 | 4.7399e-05 | 14 | 165136.9364

## RESULTADOS_0
Unnamed: 0 | Volume de calda [L] | STATUS | Capacidade operacional [ha/h] | Tempo de missao [h] | Tempo util [h] | Tempo por voo [min] | Autonomia Projetada [h] | N° Voos | MTOW [kg] | Massa Estrutura [kg] | Combustível [kg] | Abastecimentos | Massa gerador | Potência gerador [W] | Combustível consumido [L] | Calda cons [L] | Distância percorrida [km] | Distância Pulverizando [km] | RTL ACUMULADO[m] | EOC [km/km] | EOC [h/h] | Tempo de manobra [h] | Tempo rtl_rtw [h] | V pulv [m/s] | V desloc [m/s] | Preço Total por ha Simples [R$/ha] | Preço Total por ha Presumido [R$/ha] | Preço Total por ha Real [R$/ha] | Preço Total Simples [R$] | Preço Total Presumido [R$] | Prod CAPEX [ha/h/R$] | Dias Trabalhados | Preço Total Real [R$]
0 | 10 | CONCLUIDO | 14.5932 | 6.85 | 4.13 | 2.55 | 0.64 | 97 | 26.11 | 12.1 | 1 | 0 | 3.01 | 3454.41 | 11.99 | 968.3 | 74.61 | 13.9 | 30023.68 | 0.19 | 0.49 | 0.34 | 2.07 | 2 | 10 | 164.1667 | 224.6202 | 203.1827 | 164166.7304 | 224620.163 | 8.616e-05 | 18 | 203182.7299

## RESULTADOS_7
Unnamed: 0 | Volume de calda [L] | STATUS | Capacidade operacional [ha/h] | Tempo de missao [h] | Tempo util [h] | Tempo por voo [min] | Autonomia Projetada [h] | N° Voos | MTOW [kg] | Massa Estrutura [kg] | Combustível [kg] | Abastecimentos | Massa gerador | Potência gerador [W] | Combustível consumido [L] | Calda cons [L] | Distância percorrida [km] | Distância Pulverizando [km] | RTL ACUMULADO[m] | EOC [km/km] | EOC [h/h] | Tempo de manobra [h] | Tempo rtl_rtw [h] | V pulv [m/s] | V desloc [m/s] | Preço Total por ha Simples [R$/ha] | Preço Total por ha Presumido [R$/ha] | Preço Total por ha Real [R$/ha] | Preço Total Simples [R$] | Preço Total Presumido [R$] | Prod CAPEX [ha/h/R$] | Dias Trabalhados | Preço Total Real [R$]
0 | 45 | CONCLUIDO | 20.0546 | 4.99 | 2.53 | 6.59 | 0.18 | 23 | 98.71 | 39.72 | 1 | 0 | 12.99 | 12407.75 | 17.46 | 965.2 | 28 | 13.9 | 7092.36 | 0.5 | 0.8 | 0.12 | 0.48 | 2 | 10 | 121.809 | 166.6645 | 150.7583 | 121809.0474 | 166664.5124 | 6.4545e-05 | 13 | 150758.2853

## RESULTADOS_10
Unnamed: 0 | Volume de calda [L] | STATUS | Capacidade operacional [ha/h] | Tempo de missao [h] | Tempo util [h] | Tempo por voo [min] | Autonomia Projetada [h] | N° Voos | MTOW [kg] | Massa Estrutura [kg] | Combustível [kg] | Abastecimentos | Massa gerador | Potência gerador [W] | Combustível consumido [L] | Calda cons [L] | Distância percorrida [km] | Distância Pulverizando [km] | RTL ACUMULADO[m] | EOC [km/km] | EOC [h/h] | Tempo de manobra [h] | Tempo rtl_rtw [h] | V pulv [m/s] | V desloc [m/s] | Preço Total por ha Simples [R$/ha] | Preço Total por ha Presumido [R$/ha] | Preço Total por ha Real [R$/ha] | Preço Total Simples [R$] | Preço Total Presumido [R$] | Prod CAPEX [ha/h/R$] | Dias Trabalhados | Preço Total Real [R$]
0 | 60 | CONCLUIDO | 19.9833 | 5 | 2.41 | 8.04 | 0.14 | 18 | 124.63 | 45 | 1 | 0 | 18.64 | 15605.44 | 19.02 | 965.06 | 24.7 | 13.9 | 5466.76 | 0.56 | 0.84 | 0.1 | 0.36 | 2 | 10 | 131.591 | 180.0486 | 162.8651 | 131591.0241 | 180048.6446 | 5.7268e-05 | 14 | 162865.0546

## RESULTADOS_14
Unnamed: 0 | Volume de calda [L] | STATUS | Capacidade operacional [ha/h] | Tempo de missao [h] | Tempo util [h] | Tempo por voo [min] | Autonomia Projetada [h] | N° Voos | MTOW [kg] | Massa Estrutura [kg] | Combustível [kg] | Abastecimentos | Massa gerador | Potência gerador [W] | Combustível consumido [L] | Calda cons [L] | Distância percorrida [km] | Distância Pulverizando [km] | RTL ACUMULADO[m] | EOC [km/km] | EOC [h/h] | Tempo de manobra [h] | Tempo rtl_rtw [h] | V pulv [m/s] | V desloc [m/s] | Preço Total por ha Simples [R$/ha] | Preço Total por ha Presumido [R$/ha] | Preço Total por ha Real [R$/ha] | Preço Total Simples [R$] | Preço Total Presumido [R$] | Prod CAPEX [ha/h/R$] | Dias Trabalhados | Preço Total Real [R$]
0 | 80 | CONCLUIDO | 18.8966 | 5.29 | 2.39 | 7.96 | 0.11 | 18 | 159.12 | 50.28 | 1 | 16 | 27.84 | 19859.16 | 23.68 | 964.86 | 24.93 | 13.9 | 5580.77 | 0.56 | 0.85 | 0.07 | 0.34 | 2 | 10 | 133.8567 | 183.1486 | 165.6691 | 133856.663 | 183148.5916 | 4.822e-05 | 14 | 165669.1471
1 | 80 | CONCLUIDO | 19.5812 | 5.11 | 2.33 | 9.99 | 0.22 | 14 | 160.54 | 50.28 | 2 | 0 | 28.26 | 20034.4 | 21.29 | 965.02 | 22.35 | 13.9 | 4311.63 | 0.62 | 0.87 | 0.09 | 0.28 | 2 | 10 | 132.8868 | 181.8216 | 164.4688 | 132886.8472 | 181821.6469 | 4.9967e-05 | 14 | 164468.8441

## RESULTADOS_5
Unnamed: 0 | Volume de calda [L] | STATUS | Capacidade operacional [ha/h] | Tempo de missao [h] | Tempo util [h] | Tempo por voo [min] | Autonomia Projetada [h] | N° Voos | MTOW [kg] | Massa Estrutura [kg] | Combustível [kg] | Abastecimentos | Massa gerador | Potência gerador [W] | Combustível consumido [L] | Calda cons [L] | Distância percorrida [km] | Distância Pulverizando [km] | RTL ACUMULADO[m] | EOC [km/km] | EOC [h/h] | Tempo de manobra [h] | Tempo rtl_rtw [h] | V pulv [m/s] | V desloc [m/s] | Preço Total por ha Simples [R$/ha] | Preço Total por ha Presumido [R$/ha] | Preço Total por ha Real [R$/ha] | Preço Total Simples [R$] | Preço Total Presumido [R$] | Prod CAPEX [ha/h/R$] | Dias Trabalhados | Preço Total Real [R$]
0 | 35 | CONCLUIDO | 19.8194 | 5.05 | 2.65 | 5.49 | 0.22 | 29 | 80.84 | 35.1 | 1 | 0 | 9.74 | 10204.21 | 16.4 | 965.58 | 31.69 | 13.9 | 8904.24 | 0.44 | 0.76 | 0.14 | 0.6 | 2 | 10 | 130.0887 | 177.9931 | 161.0057 | 130088.7139 | 177993.1175 | 7.0594e-05 | 14 | 161005.7042

## RESULTADOS_8
Unnamed: 0 | Volume de calda [L] | STATUS | Capacidade operacional [ha/h] | Tempo de missao [h] | Tempo util [h] | Tempo por voo [min] | Autonomia Projetada [h] | N° Voos | MTOW [kg] | Massa Estrutura [kg] | Combustível [kg] | Abastecimentos | Massa gerador | Potência gerador [W] | Combustível consumido [L] | Calda cons [L] | Distância percorrida [km] | Distância Pulverizando [km] | RTL ACUMULADO[m] | EOC [km/km] | EOC [h/h] | Tempo de manobra [h] | Tempo rtl_rtw [h] | V pulv [m/s] | V desloc [m/s] | Preço Total por ha Simples [R$/ha] | Preço Total por ha Presumido [R$/ha] | Preço Total por ha Real [R$/ha] | Preço Total Simples [R$] | Preço Total Presumido [R$] | Prod CAPEX [ha/h/R$] | Dias Trabalhados | Preço Total Real [R$]
0 | 50 | CONCLUIDO | 20.096 | 4.98 | 2.47 | 7.07 | 0.16 | 21 | 107.41 | 41.65 | 1 | 0 | 14.77 | 13481.73 | 18 | 965.3 | 26.44 | 13.9 | 6320.23 | 0.53 | 0.82 | 0.11 | 0.42 | 2 | 10 | 122.093 | 167.053 | 151.1097 | 122092.9779 | 167052.9987 | 6.1987e-05 | 13 | 151109.6949

## RESULTADOS_3
Unnamed: 0 | Volume de calda [L] | STATUS | Capacidade operacional [ha/h] | Tempo de missao [h] | Tempo util [h] | Tempo por voo [min] | Autonomia Projetada [h] | N° Voos | MTOW [kg] | Massa Estrutura [kg] | Combustível [kg] | Abastecimentos | Massa gerador | Potência gerador [W] | Combustível consumido [L] | Calda cons [L] | Distância percorrida [km] | Distância Pulverizando [km] | RTL ACUMULADO[m] | EOC [km/km] | EOC [h/h] | Tempo de manobra [h] | Tempo rtl_rtw [h] | V pulv [m/s] | V desloc [m/s] | Preço Total por ha Simples [R$/ha] | Preço Total por ha Presumido [R$/ha] | Preço Total por ha Real [R$/ha] | Preço Total Simples [R$] | Preço Total Presumido [R$] | Prod CAPEX [ha/h/R$] | Dias Trabalhados | Preço Total Real [R$]
0 | 25 | CONCLUIDO | 19.085 | 5.24 | 2.89 | 4.33 | 0.28 | 40 | 61.76 | 28.92 | 1 | 0 | 6.84 | 7851.41 | 15.18 | 965.84 | 38.53 | 13.9 | 12267.84 | 0.36 | 0.7 | 0.17 | 0.84 | 2 | 10 | 129.5273 | 177.225 | 160.3109 | 129527.3276 | 177225.004 | 7.786e-05 | 14 | 160310.8984

## RESULTADOS_15
Unnamed: 0 | Volume de calda [L] | STATUS | Capacidade operacional [ha/h] | Tempo de missao [h] | Tempo util [h] | Tempo por voo [min] | Autonomia Projetada [h] | N° Voos | MTOW [kg] | Massa Estrutura [kg] | Combustível [kg] | Abastecimentos | Massa gerador | Potência gerador [W] | Combustível consumido [L] | Calda cons [L] | Distância percorrida [km] | Distância Pulverizando [km] | RTL ACUMULADO[m] | EOC [km/km] | EOC [h/h] | Tempo de manobra [h] | Tempo rtl_rtw [h] | V pulv [m/s] | V desloc [m/s] | Preço Total por ha Simples [R$/ha] | Preço Total por ha Presumido [R$/ha] | Preço Total por ha Real [R$/ha] | Preço Total Simples [R$] | Preço Total Presumido [R$] | Prod CAPEX [ha/h/R$] | Dias Trabalhados | Preço Total Real [R$]
0 | 85 | CONCLUIDO | 18.5759 | 5.38 | 2.37 | 7.47 | 0.11 | 19 | 167.88 | 51.39 | 1 | 17 | 30.49 | 20939.59 | 24.87 | 964.83 | 23.94 | 13.9 | 5081.35 | 0.58 | 0.85 | 0.08 | 0.32 | 2 | 10 | 143.4022 | 196.2092 | 177.4833 | 143402.2002 | 196209.2168 | 4.6257e-05 | 15 | 177483.2846
1 | 85 | CONCLUIDO | 19.4911 | 5.13 | 2.32 | 10.7 | 0.21 | 13 | 169.33 | 51.39 | 2 | 0 | 30.94 | 21118.46 | 21.96 | 964.86 | 21.96 | 13.9 | 4120.16 | 0.63 | 0.87 | 0.09 | 0.27 | 2 | 10 | 133.2307 | 182.2922 | 164.8944 | 133230.7221 | 182292.1517 | 4.8536e-05 | 14 | 164894.4446

## RESULTADOS_2
Unnamed: 0 | Volume de calda [L] | STATUS | Capacidade operacional [ha/h] | Tempo de missao [h] | Tempo util [h] | Tempo por voo [min] | Autonomia Projetada [h] | N° Voos | MTOW [kg] | Massa Estrutura [kg] | Combustível [kg] | Abastecimentos | Massa gerador | Potência gerador [W] | Combustível consumido [L] | Calda cons [L] | Distância percorrida [km] | Distância Pulverizando [km] | RTL ACUMULADO[m] | EOC [km/km] | EOC [h/h] | Tempo de manobra [h] | Tempo rtl_rtw [h] | V pulv [m/s] | V desloc [m/s] | Preço Total por ha Simples [R$/ha] | Preço Total por ha Presumido [R$/ha] | Preço Total por ha Real [R$/ha] | Preço Total Simples [R$] | Preço Total Presumido [R$] | Prod CAPEX [ha/h/R$] | Dias Trabalhados | Preço Total Real [R$]
0 | 20 | CONCLUIDO | 18.3085 | 5.46 | 3.1 | 3.72 | 0.34 | 50 | 51.33 | 24.83 | 1 | 0 | 5.51 | 6564.78 | 14.54 | 966.24 | 44.99 | 13.9 | 15452.15 | 0.31 | 0.65 | 0.19 | 1.05 | 2 | 10 | 138.1199 | 188.9818 | 170.9456 | 138119.9466 | 188981.8044 | 8.1728e-05 | 15 | 170945.6462

## RESULTADOS_11
Unnamed: 0 | Volume de calda [L] | STATUS | Capacidade operacional [ha/h] | Tempo de missao [h] | Tempo util [h] | Tempo por voo [min] | Autonomia Projetada [h] | N° Voos | MTOW [kg] | Massa Estrutura [kg] | Combustível [kg] | Abastecimentos | Massa gerador | Potência gerador [W] | Combustível consumido [L] | Calda cons [L] | Distância percorrida [km] | Distância Pulverizando [km] | RTL ACUMULADO[m] | EOC [km/km] | EOC [h/h] | Tempo de manobra [h] | Tempo rtl_rtw [h] | V pulv [m/s] | V desloc [m/s] | Preço Total por ha Simples [R$/ha] | Preço Total por ha Presumido [R$/ha] | Preço Total por ha Real [R$/ha] | Preço Total Simples [R$] | Preço Total Presumido [R$] | Prod CAPEX [ha/h/R$] | Dias Trabalhados | Preço Total Real [R$]
0 | 65 | CONCLUIDO | 20.0971 | 4.98 | 2.36 | 8.85 | 0.13 | 16 | 133.21 | 46.47 | 1 | 2 | 20.75 | 16663.42 | 19.4 | 965.09 | 23.19 | 13.9 | 4718.51 | 0.6 | 0.86 | 0.1 | 0.31 | 2 | 10 | 122.8842 | 168.1355 | 152.0889 | 122884.1578 | 168135.5259 | 5.5764e-05 | 13 | 152088.9073
1 | 65 | CONCLUIDO | 20.0938 | 4.98 | 2.36 | 8.85 | 0.26 | 16 | 134.55 | 46.47 | 2 | 0 | 21.09 | 16828.84 | 19.56 | 965.09 | 23.12 | 13.9 | 4683.74 | 0.6 | 0.86 | 0.1 | 0.31 | 2 | 10 | 122.9285 | 168.1962 | 152.1438 | 122928.5121 | 168196.2135 | 5.5755e-05 | 13 | 152143.8029

## RESULTADOS_13
Unnamed: 0 | Volume de calda [L] | STATUS | Capacidade operacional [ha/h] | Tempo de missao [h] | Tempo util [h] | Tempo por voo [min] | Autonomia Projetada [h] | N° Voos | MTOW [kg] | Massa Estrutura [kg] | Combustível [kg] | Abastecimentos | Massa gerador | Potência gerador [W] | Combustível consumido [L] | Calda cons [L] | Distância percorrida [km] | Distância Pulverizando [km] | RTL ACUMULADO[m] | EOC [km/km] | EOC [h/h] | Tempo de manobra [h] | Tempo rtl_rtw [h] | V pulv [m/s] | V desloc [m/s] | Preço Total por ha Simples [R$/ha] | Preço Total por ha Presumido [R$/ha] | Preço Total por ha Real [R$/ha] | Preço Total Simples [R$] | Preço Total Presumido [R$] | Prod CAPEX [ha/h/R$] | Dias Trabalhados | Preço Total Real [R$]
0 | 75 | CONCLUIDO | 18.8501 | 5.3 | 2.48 | 8.26 | 0.12 | 18 | 150.44 | 49.1 | 1 | 16 | 25.34 | 18787.76 | 23.39 | 965.12 | 28.15 | 13.9 | 7189 | 0.49 | 0.82 | 0.07 | 0.43 | 2 | 10 | 133.6985 | 182.9322 | 165.4734 | 133698.4755 | 182932.1526 | 4.9371e-05 | 14 | 165473.3647
1 | 75 | CONCLUIDO | 19.8807 | 5.03 | 2.33 | 9.97 | 0.23 | 14 | 151.83 | 49.1 | 2 | 0 | 25.73 | 18959.54 | 20.59 | 964.87 | 22.11 | 13.9 | 4189.41 | 0.63 | 0.87 | 0.09 | 0.28 | 2 | 10 | 132.4564 | 181.2327 | 163.9361 | 132456.4011 | 181232.6915 | 5.207e-05 | 14 | 163936.0978

## RESULTADOS_17
Unnamed: 0 | Volume de calda [L] | STATUS | Capacidade operacional [ha/h] | Tempo de missao [h] | Tempo util [h] | Tempo por voo [min] | Autonomia Projetada [h] | N° Voos | MTOW [kg] | Massa Estrutura [kg] | Combustível [kg] | Abastecimentos | Massa gerador | Potência gerador [W] | Combustível consumido [L] | Calda cons [L] | Distância percorrida [km] | Distância Pulverizando [km] | RTL ACUMULADO[m] | EOC [km/km] | EOC [h/h] | Tempo de manobra [h] | Tempo rtl_rtw [h] | V pulv [m/s] | V desloc [m/s] | Preço Total por ha Simples [R$/ha] | Preço Total por ha Presumido [R$/ha] | Preço Total por ha Real [R$/ha] | Preço Total Simples [R$] | Preço Total Presumido [R$] | Prod CAPEX [ha/h/R$] | Dias Trabalhados | Preço Total Real [R$]
0 | 95 | CONCLUIDO | 17.4749 | 5.72 | 2.44 | 6.64 | 0.1 | 22 | 185.69 | 53.44 | 1 | 20 | 36.26 | 23136.14 | 28.48 | 965.04 | 25.8 | 13.9 | 5996.59 | 0.54 | 0.83 | 0.09 | 0.39 | 2 | 10 | 145.3641 | 198.8936 | 179.9114 | 145364.0918 | 198893.5634 | 4.1606e-05 | 15 | 179911.4409
1 | 95 | CONCLUIDO | 19.24 | 5.2 | 2.28 | 11.41 | 0.19 | 12 | 187.21 | 53.44 | 2 | 0 | 36.77 | 23322.88 | 22.9 | 964.59 | 20.89 | 13.9 | 3588.34 | 0.67 | 0.89 | 0.09 | 0.23 | 2 | 10 | 133.8168 | 183.0941 | 165.6199 | 133816.8346 | 183094.0967 | 4.5808e-05 | 14 | 165619.8531

## RESULTADOS_9
Unnamed: 0 | Volume de calda [L] | STATUS | Capacidade operacional [ha/h] | Tempo de missao [h] | Tempo util [h] | Tempo por voo [min] | Autonomia Projetada [h] | N° Voos | MTOW [kg] | Massa Estrutura [kg] | Combustível [kg] | Abastecimentos | Massa gerador | Potência gerador [W] | Combustível consumido [L] | Calda cons [L] | Distância percorrida [km] | Distância Pulverizando [km] | RTL ACUMULADO[m] | EOC [km/km] | EOC [h/h] | Tempo de manobra [h] | Tempo rtl_rtw [h] | V pulv [m/s] | V desloc [m/s] | Preço Total por ha Simples [R$/ha] | Preço Total por ha Presumido [R$/ha] | Preço Total por ha Real [R$/ha] | Preço Total Simples [R$] | Preço Total Presumido [R$] | Prod CAPEX [ha/h/R$] | Dias Trabalhados | Preço Total Real [R$]
0 | 55 | CONCLUIDO | 20.0356 | 4.99 | 2.45 | 7.75 | 0.15 | 19 | 116.05 | 43.4 | 1 | 0 | 16.65 | 14546.17 | 18.63 | 964.59 | 25.73 | 13.9 | 5974.87 | 0.54 | 0.82 | 0.12 | 0.4 | 2 | 10 | 122.4346 | 167.5204 | 151.5325 | 122434.5981 | 167520.4186 | 5.9469e-05 | 13 | 151532.505

## resultados
Unnamed: 0 | Volume de calda [L] | STATUS | Capacidade operacional [ha/h] | Tempo de missao [h] | Tempo util [h] | Tempo por voo [min] | Autonomia Projetada [h] | N° Voos | MTOW [kg] | Massa Estrutura [kg] | Combustível [kg] | Abastecimentos | Massa gerador | Potência gerador [W] | Combustível consumido [L] | Calda cons [L] | Distância percorrida [km] | Distância Pulverizando [km] | RTL ACUMULADO[m] | EOC [km/km] | EOC [h/h] | Tempo de manobra [h] | Tempo rtl_rtw [h] | V pulv [m/s] | V desloc [m/s]
0 | 100 | CONCLUIDO | 16.9827 | 5.89 | 2.48 | 6.46 | 0.09 | 23 | 194.77 | 54.38 | 1 | 21 | 39.4 | 24256.19 | 30.39 | 965.09 | 27.27 | 13.9 | 6726.41 | 0.51 | 0.82 | 0.09 | 0.43 | 2 | 10
1 | 100 | CONCLUIDO | 19.2226 | 5.2 | 2.26 | 12.32 | 0.18 | 11 | 196.32 | 54.38 | 2 | 0 | 39.95 | 24447.22 | 23.33 | 964.9 | 20.17 | 13.9 | 3234.89 | 0.69 | 0.9 | 0.08 | 0.21 | 2 | 10
0 | 40 | CONCLUIDO | 19.9126 | 5.02 | 2.59 | 5.98 | 0.2 | 26 | 89.87 | 37.55 | 1 | 0 | 11.32 | 11317.98 | 16.93 | 965.29 | 29.97 | 13.9 | 8060.15 | 0.46 | 0.78 | 0.13 | 0.54 | 2 | 10
0 | 30 | CONCLUIDO | 19.4616 | 5.14 | 2.77 | 4.88 | 0.24 | 34 | 71.52 | 32.27 | 1 | 0 | 8.25 | 9054.6 | 15.84 | 966.04 | 35 | 13.9 | 10535.05 | 0.4 | 0.73 | 0.15 | 0.71 | 2 | 10
0 | 15 | CONCLUIDO | 16.9972 | 5.88 | 3.45 | 3.14 | 0.43 | 66 | 39.78 | 19.54 | 1 | 0 | 4.24 | 5140 | 13.61 | 966.77 | 54.99 | 13.9 | 20371 | 0.25 | 0.59 | 0.25 | 1.4 | 2 | 10
0 | 70 | CONCLUIDO | 19.765 | 5.06 | 2.37 | 8.88 | 0.12 | 16 | 141.81 | 47.83 | 1 | 10 | 22.98 | 17723.39 | 20.47 | 965.09 | 23.85 | 13.9 | 5052.05 | 0.58 | 0.85 | 0.09 | 0.32 | 2 | 10
1 | 70 | CONCLUIDO | 19.9789 | 5.01 | 2.34 | 9.37 | 0.25 | 15 | 143.17 | 47.83 | 2 | 0 | 23.34 | 17891.86 | 20.08 | 965.19 | 22.69 | 13.9 | 4474.98 | 0.61 | 0.86 | 0.09 | 0.29 | 2 | 10
0 | 90 | CONCLUIDO | 18.1397 | 5.51 | 2.38 | 7.14 | 0.1 | 20 | 176.73 | 52.44 | 1 | 18 | 33.29 | 22031.19 | 26.45 | 964.95 | 24.22 | 13.9 | 5217.5 | 0.57 | 0.85 | 0.08 | 0.33 | 2 | 10
1 | 90 | CONCLUIDO | 19.4784 | 5.13 | 2.29 | 11.43 | 0.2 | 12 | 178.21 | 52.44 | 2 | 0 | 33.77 | 22213.89 | 22.25 | 964.92 | 21.04 | 13.9 | 3662.87 | 0.66 | 0.88 | 0.09 | 0.24 | 2 | 10
0 | 10 | CONCLUIDO | 14.5932 | 6.85 | 4.13 | 2.55 | 0.64 | 97 | 26.11 | 12.1 | 1 | 0 | 3.01 | 3454.41 | 11.99 | 968.3 | 74.61 | 13.9 | 30023.68 | 0.19 | 0.49 | 0.34 | 2.07 | 2 | 10
0 | 45 | CONCLUIDO | 20.0546 | 4.99 | 2.53 | 6.59 | 0.18 | 23 | 98.71 | 39.72 | 1 | 0 | 12.99 | 12407.75 | 17.46 | 965.2 | 28 | 13.9 | 7092.36 | 0.5 | 0.8 | 0.12 | 0.48 | 2 | 10
0 | 60 | CONCLUIDO | 19.9833 | 5 | 2.41 | 8.04 | 0.14 | 18 | 124.63 | 45 | 1 | 0 | 18.64 | 15605.44 | 19.02 | 965.06 | 24.7 | 13.9 | 5466.76 | 0.56 | 0.84 | 0.1 | 0.36 | 2 | 10
0 | 80 | CONCLUIDO | 18.8966 | 5.29 | 2.39 | 7.96 | 0.11 | 18 | 159.12 | 50.28 | 1 | 16 | 27.84 | 19859.16 | 23.68 | 964.86 | 24.93 | 13.9 | 5580.77 | 0.56 | 0.85 | 0.07 | 0.34 | 2 | 10
1 | 80 | CONCLUIDO | 19.5812 | 5.11 | 2.33 | 9.99 | 0.22 | 14 | 160.54 | 50.28 | 2 | 0 | 28.26 | 20034.4 | 21.29 | 965.02 | 22.35 | 13.9 | 4311.63 | 0.62 | 0.87 | 0.09 | 0.28 | 2 | 10
0 | 35 | CONCLUIDO | 19.8194 | 5.05 | 2.65 | 5.49 | 0.22 | 29 | 80.84 | 35.1 | 1 | 0 | 9.74 | 10204.21 | 16.4 | 965.58 | 31.69 | 13.9 | 8904.24 | 0.44 | 0.76 | 0.14 | 0.6 | 2 | 10
0 | 50 | CONCLUIDO | 20.096 | 4.98 | 2.47 | 7.07 | 0.16 | 21 | 107.41 | 41.65 | 1 | 0 | 14.77 | 13481.73 | 18 | 965.3 | 26.44 | 13.9 | 6320.23 | 0.53 | 0.82 | 0.11 | 0.42 | 2 | 10
0 | 25 | CONCLUIDO | 19.085 | 5.24 | 2.89 | 4.33 | 0.28 | 40 | 61.76 | 28.92 | 1 | 0 | 6.84 | 7851.41 | 15.18 | 965.84 | 38.53 | 13.9 | 12267.84 | 0.36 | 0.7 | 0.17 | 0.84 | 2 | 10
0 | 85 | CONCLUIDO | 18.5759 | 5.38 | 2.37 | 7.47 | 0.11 | 19 | 167.88 | 51.39 | 1 | 17 | 30.49 | 20939.59 | 24.87 | 964.83 | 23.94 | 13.9 | 5081.35 | 0.58 | 0.85 | 0.08 | 0.32 | 2 | 10
1 | 85 | CONCLUIDO | 19.4911 | 5.13 | 2.32 | 10.7 | 0.21 | 13 | 169.33 | 51.39 | 2 | 0 | 30.94 | 21118.46 | 21.96 | 964.86 | 21.96 | 13.9 | 4120.16 | 0.63 | 0.87 | 0.09 | 0.27 | 2 | 10
0 | 20 | CONCLUIDO | 18.3085 | 5.46 | 3.1 | 3.72 | 0.34 | 50 | 51.33 | 24.83 | 1 | 0 | 5.51 | 6564.78 | 14.54 | 966.24 | 44.99 | 13.9 | 15452.15 | 0.31 | 0.65 | 0.19 | 1.05 | 2 | 10
0 | 65 | CONCLUIDO | 20.0971 | 4.98 | 2.36 | 8.85 | 0.13 | 16 | 133.21 | 46.47 | 1 | 2 | 20.75 | 16663.42 | 19.4 | 965.09 | 23.19 | 13.9 | 4718.51 | 0.6 | 0.86 | 0.1 | 0.31 | 2 | 10
1 | 65 | CONCLUIDO | 20.0938 | 4.98 | 2.36 | 8.85 | 0.26 | 16 | 134.55 | 46.47 | 2 | 0 | 21.09 | 16828.84 | 19.56 | 965.09 | 23.12 | 13.9 | 4683.74 | 0.6 | 0.86 | 0.1 | 0.31 | 2 | 10
0 | 75 | CONCLUIDO | 18.8501 | 5.3 | 2.48 | 8.26 | 0.12 | 18 | 150.44 | 49.1 | 1 | 16 | 25.34 | 18787.76 | 23.39 | 965.12 | 28.15 | 13.9 | 7189 | 0.49 | 0.82 | 0.07 | 0.43 | 2 | 10
1 | 75 | CONCLUIDO | 19.8807 | 5.03 | 2.33 | 9.97 | 0.23 | 14 | 151.83 | 49.1 | 2 | 0 | 25.73 | 18959.54 | 20.59 | 964.87 | 22.11 | 13.9 | 4189.41 | 0.63 | 0.87 | 0.09 | 0.28 | 2 | 10
0 | 95 | CONCLUIDO | 17.4749 | 5.72 | 2.44 | 6.64 | 0.1 | 22 | 185.69 | 53.44 | 1 | 20 | 36.26 | 23136.14 | 28.48 | 965.04 | 25.8 | 13.9 | 5996.59 | 0.54 | 0.83 | 0.09 | 0.39 | 2 | 10
1 | 95 | CONCLUIDO | 19.24 | 5.2 | 2.28 | 11.41 | 0.19 | 12 | 187.21 | 53.44 | 2 | 0 | 36.77 | 23322.88 | 22.9 | 964.59 | 20.89 | 13.9 | 3588.34 | 0.67 | 0.89 | 0.09 | 0.23 | 2 | 10
0 | 55 | CONCLUIDO | 20.0356 | 4.99 | 2.45 | 7.75 | 0.15 | 19 | 116.05 | 43.4 | 1 | 0 | 16.65 | 14546.17 | 18.63 | 964.59 | 25.73 | 13.9 | 5974.87 | 0.54 | 0.82 | 0.12 | 0.4 | 2 | 10

## gráficos
Selecione o eixo X:
Selecione o eixo Y:
Selecione o eixo Z:
Eixo X | Eixo Y | Eixo Z

## hidden (hidden)
Unnamed: 0
Volume de calda [L]
STATUS
Capacidade operacional [ha/h]
Tempo de missao [h]
Tempo util [h]
Tempo por voo [min]
Autonomia Projetada [h]
N° Voos
MTOW [kg]
Massa Estrutura [kg]
Combustível [kg]
Abastecimentos
Massa gerador
Potência gerador [W]
Combustível consumido [L]
Calda cons [L]
Distância percorrida [km]
Distância Pulverizando [km]
RTL ACUMULADO[m]
EOC [km/km]
EOC [h/h]
Tempo de manobra [h]
Tempo rtl_rtw [h]
V pulv [m/s]
V desloc [m/s]