## RESULTADOS_18
Unnamed: 0 | Volume de calda [L] | STATUS | Capacidade operacional [ha/h] | Tempo de missao [h] | Tempo util [h] | Tempo por voo [min] | Autonomia Projetada [h] | N° Voos | MTOW [kg] | Massa Estrutura [kg] | Combustível [kg] | Abastecimentos | Massa gerador | Potência gerador [W] | Combustível consumido [L] | Calda cons [L] | Distância percorrida [km] | Distância Pulverizando [km] | RTL ACUMULADO[m] | EOC [km/km] | EOC [h/h] | Tempo de manobra [h] | Tempo rtl_rtw [h] | V pulv [m/s] | V desloc [m/s] | Preço Total por ha Simples [R$/ha] | Preço Total por ha Presumido [R$/ha] | Preço Total por ha Real [R$/ha] | Preço Total Simples [R$] | Preço Total Presumido [R$] | Prod CAPEX [ha/h/R$] | Dias Trabalhados | Preço Total Real [R$]
0 | 100 | CONCLUIDO | 5.9482 | 16.81 | 10.29 | 5.99 | 0.09 | 103 | 194.77 | 54.38 | 1 | 101 | 39.4 | 24256.19 | 142.15 | 1052.91 | 100.63 | 33.74 | 32010.11 | 0.34 | 0.69 | 3.13 | 2.08 | 2 | 10 | 542.0925 | 741.7148 | 670.9266 | 542092.4715 | 741714.8349 | 1.3872e-05 | 44 | 670926.6121
1 | 100 | CONCLUIDO | 7.4841 | 13.36 | 9.1 | 12.13 | 0.18 | 45 | 196.32 | 54.38 | 2 | 43 | 39.95 | 24447.22 | 121.32 | 1052.07 | 63.42 | 33.74 | 13692.96 | 0.53 | 0.78 | 3.04 | 0.89 | 2 | 10 | 414.5811 | 567.2482 | 513.1108 | 414581.1407 | 567248.2068 | 1.7454e-05 | 35 | 513110.834
2 | 100 | CONCLUIDO | 8.0939 | 12.36 | 8.75 | 18.75 | 0.27 | 28 | 197.88 | 54.38 | 3 | 26 | 40.5 | 24639 | 112.09 | 1052.07 | 52.64 | 33.74 | 8390.56 | 0.64 | 0.81 | 3.01 | 0.54 | 2 | 10 | 382.4876 | 523.3364 | 473.3899 | 382487.568 | 523336.3648 | 1.8876e-05 | 33 | 473389.8766
3 | 100 | CONCLUIDO | 8.4232 | 11.87 | 8.58 | 25.73 | 0.36 | 20 | 199.44 | 54.38 | 4 | 18 | 41.06 | 24831.54 | 105.36 | 1052.11 | 47.4 | 33.74 | 5809.15 | 0.71 | 0.83 | 3 | 0.37 | 2 | 10 | 356.6626 | 488.0015 | 441.4273 | 356662.5619 | 488001.452 | 1.9644e-05 | 31 | 441427.2783
4 | 100 | CONCLUIDO | 8.5843 | 11.65 | 8.51 | 31.91 | 0.44 | 16 | 201.01 | 54.38 | 5 | 14 | 41.63 | 25024.84 | 98.91 | 1052.01 | 45.37 | 33.74 | 4817.03 | 0.74 | 0.84 | 2.99 | 0.3 | 2 | 10 | 351.0284 | 480.2926 | 434.4542 | 351028.4459 | 480292.606 | 2.002e-05 | 31 | 434454.1538
5 | 100 | CONCLUIDO | 8.7226 | 11.46 | 8.44 | 38.96 | 0.53 | 13 | 202.58 | 54.38 | 6 | 7 | 42.2 | 25218.93 | 92.44 | 1051.65 | 43.15 | 33.74 | 3719.1 | 0.78 | 0.84 | 2.99 | 0.23 | 2 | 10 | 336.8058 | 460.8325 | 416.8513 | 336805.7854 | 460832.5345 | 2.0342e-05 | 30 | 416851.3242
6 | 100 | CONCLUIDO | 8.7623 | 11.41 | 8.43 | 42.15 | 0.61 | 12 | 204.16 | 54.38 | 7 | 0 | 42.78 | 25413.94 | 91.73 | 1051.92 | 42.51 | 33.74 | 3403.23 | 0.79 | 0.84 | 2.99 | 0.22 | 2 | 10 | 336.0493 | 459.7975 | 415.915 | 336049.2836 | 459797.4553 | 2.0435e-05 | 30 | 415915.0315

## RESULTADOS_6
Unnamed: 0 | Volume de calda [L] | STATUS | Capacidade operacional [ha/h] | Tempo de missao [h] | Tempo util [h] | Tempo por voo [min] | Autonomia Projetada [h] | N° Voos | MTOW [kg] | Massa Estrutura [kg] | Combustível [kg] | Abastecimentos | Massa gerador | Potência gerador [W] | Combustível consumido [L] | Calda cons [L] | Distância percorrida [km] | Distância Pulverizando [km] | RTL ACUMULADO[m] | EOC [km/km] | EOC [h/h] | Tempo de manobra [h] | Tempo rtl_rtw [h] | V pulv [m/s] | V desloc [m/s] | Preço Total por ha Simples [R$/ha] | Preço Total por ha Presumido [R$/ha] | Preço Total por ha Real [R$/ha] | Preço Total Simples [R$] | Preço Total Presumido [R$] | Prod CAPEX [ha/h/R$] | Dias Trabalhados | Preço Total Real [R$]
0 | 40 | CONCLUIDO | 8.2117 | 12.18 | 9.26 | 10.68 | 0.2 | 52 | 89.87 | 37.55 | 1 | 50 | 11.32 | 11317.98 | 70.37 | 1052.24 | 68.54 | 33.74 | 16218.09 | 0.49 | 0.77 | 3.05 | 1.05 | 2 | 10 | 338.6305 | 463.3291 | 419.1096 | 338630.4556 | 463329.1287 | 2.7715e-05 | 32 | 419109.647
1 | 40 | CONCLUIDO | 8.8988 | 11.24 | 8.77 | 18.79 | 0.39 | 28 | 91.1 | 37.55 | 2 | 0 | 11.54 | 11468.97 | 59.87 | 1052.3 | 52.23 | 33.74 | 8184.37 | 0.65 | 0.81 | 3.04 | 0.56 | 2 | 10 | 309.9271 | 424.0559 | 383.5846 | 309927.0531 | 424055.867 | 3.0034e-05 | 30 | 383584.5702

## RESULTADOS_4
Unnamed: 0 | Volume de calda [L] | STATUS | Capacidade operacional [ha/h] | Tempo de missao [h] | Tempo util [h] | Tempo por voo [min] | Autonomia Projetada [h] | N° Voos | MTOW [kg] | Massa Estrutura [kg] | Combustível [kg] | Abastecimentos | Massa gerador | Potência gerador [W] | Combustível consumido [L] | Calda cons [L] | Distância percorrida [km] | Distância Pulverizando [km] | RTL ACUMULADO[m] | EOC [km/km] | EOC [h/h] | Tempo de manobra [h] | Tempo rtl_rtw [h] | V pulv [m/s] | V desloc [m/s] | Preço Total por ha Simples [R$/ha] | Preço Total por ha Presumido [R$/ha] | Preço Total por ha Real [R$/ha] | Preço Total Simples [R$] | Preço Total Presumido [R$] | Prod CAPEX [ha/h/R$] | Dias Trabalhados | Preço Total Real [R$]
0 | 30 | CONCLUIDO | 8.6936 | 11.5 | 9.02 | 13.2 | 0.24 | 41 | 71.52 | 32.27 | 1 | 33 | 8.25 | 9054.6 | 54.43 | 1052.05 | 60.91 | 33.74 | 12461.85 | 0.55 | 0.79 | 3.04 | 0.81 | 2 | 10 | 306.2313 | 418.9992 | 379.0105 | 306231.3303 | 418999.2161 | 3.2952e-05 | 30 | 379010.519
1 | 30 | CONCLUIDO | 8.7901 | 11.38 | 8.96 | 14.52 | 0.48 | 37 | 72.7 | 32.27 | 2 | 0 | 8.43 | 9200.25 | 53.52 | 1052.44 | 58.06 | 33.74 | 11053.33 | 0.58 | 0.8 | 3.06 | 0.75 | 2 | 10 | 305.1839 | 417.566 | 377.7141 | 305183.8646 | 417566.0273 | 3.3318e-05 | 30 | 377714.1117

## RESULTADOS_1
Unnamed: 0 | Volume de calda [L] | STATUS | Capacidade operacional [ha/h] | Tempo de missao [h] | Tempo util [h] | Tempo por voo [min] | Autonomia Projetada [h] | N° Voos | MTOW [kg] | Massa Estrutura [kg] | Combustível [kg] | Abastecimentos | Massa gerador | Potência gerador [W] | Combustível consumido [L] | Calda cons [L] | Distância percorrida [km] | Distância Pulverizando [km] | RTL ACUMULADO[m] | EOC [km/km] | EOC [h/h] | Tempo de manobra [h] | Tempo rtl_rtw [h] | V pulv [m/s] | V desloc [m/s] | Preço Total por ha Simples [R$/ha] | Preço Total por ha Presumido [R$/ha] | Preço Total por ha Real [R$/ha] | Preço Total Simples [R$] | Preço Total Presumido [R$] | Prod CAPEX [ha/h/R$] | Dias Trabalhados | Preço Total Real [R$]
0 | 15 | CONCLUIDO | 8.187 | 12.21 | 9.72 | 8.1 | 0.43 | 72 | 39.78 | 19.54 | 1 | 0 | 4.24 | 5140 | 39 | 1053.49 | 79.83 | 33.74 | 21766.82 | 0.42 | 0.73 | 3.17 | 1.5 | 2 | 10 | 313.3495 | 428.7386 | 387.8204 | 313349.4684 | 428738.5667 | 4.1043e-05 | 32 | 387820.3596

## RESULTADOS_12
Unnamed: 0 | Volume de calda [L] | STATUS | Capacidade operacional [ha/h] | Tempo de missao [h] | Tempo util [h] | Tempo por voo [min] | Autonomia Projetada [h] | N° Voos | MTOW [kg] | Massa Estrutura [kg] | Combustível [kg] | Abastecimentos | Massa gerador | Potência gerador [W] | Combustível consumido [L] | Calda cons [L] | Distância percorrida [km] | Distância Pulverizando [km] | RTL ACUMULADO[m] | EOC [km/km] | EOC [h/h] | Tempo de manobra [h] | Tempo rtl_rtw [h] | V pulv [m/s] | V desloc [m/s] | Preço Total por ha Simples [R$/ha] | Preço Total por ha Presumido [R$/ha] | Preço Total por ha Real [R$/ha] | Preço Total Simples [R$] | Preço Total Presumido [R$] | Prod CAPEX [ha/h/R$] | Dias Trabalhados | Preço Total Real [R$]
0 | 70 | CONCLUIDO | 6.9936 | 14.3 | 9.79 | 7.43 | 0.12 | 79 | 141.81 | 47.83 | 1 | 77 | 22.98 | 17723.39 | 108.22 | 1052.59 | 85.27 | 33.74 | 24449.38 | 0.4 | 0.73 | 3.09 | 1.58 | 2 | 10 | 435.7644 | 596.2321 | 539.3285 | 435764.3897 | 596232.0625 | 1.8834e-05 | 38 | 539328.5113
1 | 70 | CONCLUIDO | 8.2633 | 12.1 | 8.89 | 15.69 | 0.25 | 34 | 143.17 | 47.83 | 2 | 32 | 23.34 | 17891.86 | 91.82 | 1051.85 | 57.02 | 33.74 | 10551.24 | 0.59 | 0.8 | 3.03 | 0.68 | 2 | 10 | 355.7778 | 486.7908 | 440.3322 | 355777.7603 | 486790.8275 | 2.2253e-05 | 32 | 440332.1941
2 | 70 | CONCLUIDO | 8.7391 | 11.44 | 8.61 | 24.59 | 0.37 | 21 | 144.54 | 47.83 | 3 | 19 | 23.71 | 18060.85 | 81.54 | 1051.87 | 48.47 | 33.74 | 6340.58 | 0.7 | 0.83 | 3 | 0.4 | 2 | 10 | 327.4829 | 448.0765 | 405.3127 | 327482.8828 | 448076.5277 | 2.3535e-05 | 30 | 405312.7328
3 | 70 | CONCLUIDO | 8.8755 | 11.27 | 8.55 | 30.17 | 0.49 | 17 | 145.92 | 47.83 | 4 | 0 | 24.09 | 18230.35 | 75.76 | 1051.97 | 45.86 | 33.74 | 5055.49 | 0.74 | 0.83 | 3.01 | 0.34 | 2 | 10 | 322.9724 | 441.9051 | 399.7303 | 322972.374 | 441905.0507 | 2.3902e-05 | 30 | 399730.2529

## RESULTADOS_16
Unnamed: 0 | Volume de calda [L] | STATUS | Capacidade operacional [ha/h] | Tempo de missao [h] | Tempo util [h] | Tempo por voo [min] | Autonomia Projetada [h] | N° Voos | MTOW [kg] | Massa Estrutura [kg] | Combustível [kg] | Abastecimentos | Massa gerador | Potência gerador [W] | Combustível consumido [L] | Calda cons [L] | Distância percorrida [km] | Distância Pulverizando [km] | RTL ACUMULADO[m] | EOC [km/km] | EOC [h/h] | Tempo de manobra [h] | Tempo rtl_rtw [h] | V pulv [m/s] | V desloc [m/s] | Preço Total por ha Simples [R$/ha] | Preço Total por ha Presumido [R$/ha] | Preço Total por ha Real [R$/ha] | Preço Total Simples [R$] | Preço Total Presumido [R$] | Prod CAPEX [ha/h/R$] | Dias Trabalhados | Preço Total Real [R$]
0 | 90 | CONCLUIDO | 6.2798 | 15.92 | 10.13 | 6.4 | 0.1 | 95 | 176.73 | 52.44 | 1 | 93 | 33.29 | 22031.19 | 130.89 | 1052.87 | 95.35 | 33.74 | 29411.67 | 0.35 | 0.7 | 3.12 | 1.91 | 2 | 10 | 505.1774 | 691.206 | 625.2383 | 505177.3908 | 691205.9929 | 1.5281e-05 | 42 | 625238.2631
1 | 90 | CONCLUIDO | 7.7588 | 12.89 | 9.01 | 13.19 | 0.2 | 41 | 178.21 | 52.44 | 2 | 39 | 33.77 | 22213.89 | 111.56 | 1052.03 | 60.99 | 33.74 | 12502.67 | 0.55 | 0.79 | 3.03 | 0.8 | 2 | 10 | 394.1839 | 539.3398 | 487.866 | 394183.9136 | 539339.8207 | 1.888e-05 | 34 | 487865.9852
2 | 90 | CONCLUIDO | 8.2991 | 12.05 | 8.7 | 20.09 | 0.3 | 26 | 179.7 | 52.44 | 3 | 24 | 34.26 | 22397.24 | 102.79 | 1051.93 | 51.36 | 33.74 | 7761.37 | 0.66 | 0.82 | 3.01 | 0.5 | 2 | 10 | 364.3856 | 498.5684 | 450.9858 | 364385.5899 | 498568.4397 | 2.0195e-05 | 32 | 450985.7676
3 | 90 | CONCLUIDO | 8.6104 | 11.61 | 8.55 | 28.51 | 0.39 | 18 | 181.19 | 52.44 | 4 | 16 | 34.75 | 22581.25 | 94.94 | 1051.96 | 46.6 | 33.74 | 5419.18 | 0.72 | 0.83 | 3 | 0.35 | 2 | 10 | 347.5215 | 475.4943 | 430.1138 | 347521.5333 | 475494.2935 | 2.0952e-05 | 31 | 430113.7855
4 | 90 | CONCLUIDO | 8.7848 | 11.38 | 8.46 | 36.28 | 0.49 | 14 | 182.69 | 52.44 | 5 | 9 | 35.25 | 22766.06 | 88.27 | 1051.83 | 43.78 | 33.74 | 4030.88 | 0.77 | 0.84 | 2.99 | 0.26 | 2 | 10 | 332.9712 | 455.5859 | 412.1054 | 332971.2249 | 455585.9195 | 2.1377e-05 | 30 | 412105.4388
5 | 90 | CONCLUIDO | 8.8164 | 11.34 | 8.46 | 39.04 | 0.58 | 13 | 184.19 | 52.44 | 6 | 0 | 35.75 | 22951.43 | 86.68 | 1051.69 | 43.41 | 33.74 | 3851.47 | 0.78 | 0.84 | 3 | 0.25 | 2 | 10 | 331.7613 | 453.9305 | 410.608 | 331761.3245 | 453930.4804 | 2.1454e-05 | 30 | 410607.9924

## RESULTADOS_0
Unnamed: 0 | Volume de calda [L] | STATUS | Capacidade operacional [ha/h] | Tempo de missao [h] | Tempo util [h] | Tempo por voo [min] | Autonomia Projetada [h] | N° Voos | MTOW [kg] | Massa Estrutura [kg] | Combustível [kg] | Abastecimentos | Massa gerador | Potência gerador [W] | Combustível consumido [L] | Calda cons [L] | Distância percorrida [km] | Distância Pulverizando [km] | RTL ACUMULADO[m] | EOC [km/km] | EOC [h/h] | Tempo de manobra [h] | Tempo rtl_rtw [h] | V pulv [m/s] | V desloc [m/s] | Preço Total por ha Simples [R$/ha] | Preço Total por ha Presumido [R$/ha] | Preço Total por ha Real [R$/ha] | Preço Total Simples [R$] | Preço Total Presumido [R$] | Prod CAPEX [ha/h/R$] | Dias Trabalhados | Preço Total Real [R$]
0 | 10 | CONCLUIDO | 7.5352 | 13.27 | 10.45 | 5.91 | 0.64 | 106 | 26.11 | 12.1 | 1 | 0 | 3.01 | 3454.41 | 30.61 | 1054.19 | 101.1 | 33.74 | 32230.43 | 0.33 | 0.68 | 3.27 | 2.23 | 2 | 10 | 335.0483 | 458.4278 | 414.6761 | 335048.2671 | 458427.8203 | 4.4489e-05 | 35 | 414676.1126

## RESULTADOS_7
Unnamed: 0 | Volume de calda [L] | STATUS | Capacidade operacional [ha/h] | Tempo de missao [h] | Tempo util [h] | Tempo por voo [min] | Autonomia Projetada [h] | N° Voos | MTOW [kg] | Massa Estrutura [kg] | Combustível [kg] | Abastecimentos | Massa gerador | Potência gerador [W] | Combustível consumido [L] | Calda cons [L] | Distância percorrida [km] | Distância Pulverizando [km] | RTL ACUMULADO[m] | EOC [km/km] | EOC [h/h] | Tempo de manobra [h] | Tempo rtl_rtw [h] | V pulv [m/s] | V desloc [m/s] | Preço Total por ha Simples [R$/ha] | Preço Total por ha Presumido [R$/ha] | Preço Total por ha Real [R$/ha] | Preço Total Simples [R$] | Preço Total Presumido [R$] | Prod CAPEX [ha/h/R$] | Dias Trabalhados | Preço Total Real [R$]
0 | 45 | CONCLUIDO | 7.9924 | 12.51 | 9.35 | 9.84 | 0.18 | 57 | 98.71 | 39.72 | 1 | 55 | 12.99 | 12407.75 | 77.48 | 1052.07 | 71.37 | 33.74 | 17611.89 | 0.47 | 0.76 | 3.06 | 1.14 | 2 | 10 | 354.642 | 485.2368 | 438.9265 | 354641.9701 | 485236.7893 | 2.5723e-05 | 33 | 438926.4711
1 | 45 | CONCLUIDO | 8.9182 | 11.21 | 8.71 | 20.91 | 0.35 | 25 | 99.95 | 39.72 | 2 | 6 | 13.24 | 12561.45 | 62.71 | 1052.11 | 50.84 | 33.74 | 7505.83 | 0.66 | 0.82 | 3.03 | 0.5 | 2 | 10 | 312.1696 | 427.1242 | 386.3601 | 312169.6062 | 427124.2271 | 2.8703e-05 | 30 | 386360.0904
2 | 45 | CONCLUIDO | 8.9107 | 11.22 | 8.72 | 20.93 | 0.52 | 25 | 101.2 | 39.72 | 3 | 0 | 13.49 | 12715.54 | 63.5 | 1052.51 | 50.96 | 33.74 | 7564.29 | 0.66 | 0.82 | 3.03 | 0.51 | 2 | 10 | 312.6981 | 427.8474 | 387.0142 | 312698.1159 | 427847.3574 | 2.8679e-05 | 30 | 387014.2061

## RESULTADOS_10
Unnamed: 0 | Volume de calda [L] | STATUS | Capacidade operacional [ha/h] | Tempo de missao [h] | Tempo util [h] | Tempo por voo [min] | Autonomia Projetada [h] | N° Voos | MTOW [kg] | Massa Estrutura [kg] | Combustível [kg] | Abastecimentos | Massa gerador | Potência gerador [W] | Combustível consumido [L] | Calda cons [L] | Distância percorrida [km] | Distância Pulverizando [km] | RTL ACUMULADO[m] | EOC [km/km] | EOC [h/h] | Tempo de manobra [h] | Tempo rtl_rtw [h] | V pulv [m/s] | V desloc [m/s] | Preço Total por ha Simples [R$/ha] | Preço Total por ha Presumido [R$/ha] | Preço Total por ha Real [R$/ha] | Preço Total Simples [R$] | Preço Total Presumido [R$] | Prod CAPEX [ha/h/R$] | Dias Trabalhados | Preço Total Real [R$]
0 | 60 | CONCLUIDO | 7.3653 | 13.58 | 9.63 | 8.14 | 0.14 | 71 | 124.63 | 45 | 1 | 69 | 18.64 | 15605.44 | 96.66 | 1052.11 | 80.45 | 33.74 | 22081.1 | 0.42 | 0.74 | 3.07 | 1.42 | 2 | 10 | 403.0778 | 551.5089 | 498.8737 | 403077.8465 | 551508.8921 | 2.1108e-05 | 36 | 498873.6575
1 | 60 | CONCLUIDO | 8.5647 | 11.68 | 8.78 | 17.55 | 0.28 | 30 | 125.95 | 45 | 2 | 28 | 18.95 | 15767.7 | 80.53 | 1052.24 | 53.79 | 33.74 | 8954.14 | 0.63 | 0.81 | 3.01 | 0.57 | 2 | 10 | 336.0796 | 459.8389 | 415.9526 | 336079.5979 | 459838.9327 | 2.4545e-05 | 31 | 415952.5503
2 | 60 | CONCLUIDO | 8.9321 | 11.2 | 8.58 | 27.09 | 0.42 | 19 | 127.27 | 45 | 3 | 4 | 19.27 | 15930.42 | 71.27 | 1051.88 | 46.84 | 33.74 | 5535.1 | 0.72 | 0.83 | 3.01 | 0.37 | 2 | 10 | 318.919 | 436.359 | 394.7135 | 318918.9815 | 436359.0201 | 2.5598e-05 | 30 | 394713.5277
3 | 60 | CONCLUIDO | 8.9334 | 11.19 | 8.58 | 27.08 | 0.55 | 19 | 128.59 | 45 | 4 | 0 | 19.59 | 16093.6 | 71.76 | 1051.78 | 46.78 | 33.74 | 5505.92 | 0.72 | 0.83 | 3.01 | 0.37 | 2 | 10 | 319.21 | 436.7573 | 395.0738 | 319210.0391 | 436757.2581 | 2.5601e-05 | 30 | 395073.7584

## RESULTADOS_14
Unnamed: 0 | Volume de calda [L] | STATUS | Capacidade operacional [ha/h] | Tempo de missao [h] | Tempo util [h] | Tempo por voo [min] | Autonomia Projetada [h] | N° Voos | MTOW [kg] | Massa Estrutura [kg] | Combustível [kg] | Abastecimentos | Massa gerador | Potência gerador [W] | Combustível consumido [L] | Calda cons [L] | Distância percorrida [km] | Distância Pulverizando [km] | RTL ACUMULADO[m] | EOC [km/km] | EOC [h/h] | Tempo de manobra [h] | Tempo rtl_rtw [h] | V pulv [m/s] | V desloc [m/s] | Preço Total por ha Simples [R$/ha] | Preço Total por ha Presumido [R$/ha] | Preço Total por ha Real [R$/ha] | Preço Total Simples [R$] | Preço Total Presumido [R$] | Prod CAPEX [ha/h/R$] | Dias Trabalhados | Preço Total Real [R$]
0 | 80 | CONCLUIDO | 6.6252 | 15.09 | 9.97 | 6.87 | 0.11 | 87 | 159.12 | 50.28 | 1 | 85 | 27.84 | 19859.16 | 119.65 | 1052.41 | 90.47 | 33.74 | 27007.75 | 0.37 | 0.71 | 3.11 | 1.75 | 2 | 10 | 469.8886 | 642.9223 | 581.5627 | 469888.5929 | 642922.3028 | 1.6906e-05 | 40 | 581562.7006
1 | 80 | CONCLUIDO | 8.0052 | 12.49 | 8.94 | 14.12 | 0.22 | 38 | 160.54 | 50.28 | 2 | 36 | 28.26 | 20034.4 | 101.97 | 1052.11 | 58.83 | 33.74 | 11433.88 | 0.57 | 0.8 | 3.02 | 0.73 | 2 | 10 | 374.9289 | 512.9943 | 464.0349 | 374928.9349 | 512994.3095 | 2.0428e-05 | 33 | 464034.8526
2 | 80 | CONCLUIDO | 8.4994 | 11.77 | 8.67 | 21.67 | 0.33 | 24 | 161.97 | 50.28 | 3 | 22 | 28.69 | 20210.21 | 92.68 | 1052.01 | 50.26 | 33.74 | 7221.7 | 0.67 | 0.82 | 3 | 0.46 | 2 | 10 | 346.2207 | 473.7145 | 428.5038 | 346220.7393 | 473714.4896 | 2.1689e-05 | 31 | 428503.8436
3 | 80 | CONCLUIDO | 8.8134 | 11.35 | 8.51 | 31.9 | 0.43 | 16 | 163.4 | 50.28 | 4 | 14 | 29.12 | 20386.62 | 83.86 | 1051.62 | 45.23 | 33.74 | 4743.51 | 0.75 | 0.84 | 2.99 | 0.3 | 2 | 10 | 329.2407 | 450.4816 | 407.4883 | 329240.6797 | 450481.6231 | 2.249e-05 | 30 | 407488.2892
4 | 80 | CONCLUIDO | 8.8483 | 11.3 | 8.49 | 33.98 | 0.54 | 15 | 164.83 | 50.28 | 5 | 0 | 29.55 | 20563.61 | 81.52 | 1051.81 | 44.29 | 33.74 | 4280.89 | 0.76 | 0.84 | 3.01 | 0.29 | 2 | 10 | 327.5428 | 448.1585 | 405.3869 | 327542.8247 | 448158.543 | 2.2579e-05 | 30 | 405386.9206

## RESULTADOS_5
Unnamed: 0 | Volume de calda [L] | STATUS | Capacidade operacional [ha/h] | Tempo de missao [h] | Tempo util [h] | Tempo por voo [min] | Autonomia Projetada [h] | N° Voos | MTOW [kg] | Massa Estrutura [kg] | Combustível [kg] | Abastecimentos | Massa gerador | Potência gerador [W] | Combustível consumido [L] | Calda cons [L] | Distância percorrida [km] | Distância Pulverizando [km] | RTL ACUMULADO[m] | EOC [km/km] | EOC [h/h] | Tempo de manobra [h] | Tempo rtl_rtw [h] | V pulv [m/s] | V desloc [m/s] | Preço Total por ha Simples [R$/ha] | Preço Total por ha Presumido [R$/ha] | Preço Total por ha Real [R$/ha] | Preço Total Simples [R$] | Preço Total Presumido [R$] | Prod CAPEX [ha/h/R$] | Dias Trabalhados | Preço Total Real [R$]
0 | 35 | CONCLUIDO | 8.4712 | 11.8 | 9.12 | 11.9 | 0.22 | 46 | 80.84 | 35.1 | 1 | 44 | 9.74 | 10204.21 | 62.72 | 1052.04 | 64.48 | 33.74 | 14221.62 | 0.52 | 0.78 | 3.04 | 0.91 | 2 | 10 | 322.3352 | 441.0333 | 398.9417 | 322335.246 | 441033.304 | 3.0173e-05 | 31 | 398941.7045
1 | 35 | CONCLUIDO | 8.8454 | 11.31 | 8.86 | 16.62 | 0.43 | 32 | 82.04 | 35.1 | 2 | 0 | 9.94 | 10352.53 | 56.55 | 1052.4 | 55.12 | 33.74 | 9609.05 | 0.61 | 0.8 | 3.05 | 0.65 | 2 | 10 | 307.5062 | 420.7435 | 380.5883 | 307506.166 | 420743.5025 | 3.1506e-05 | 30 | 380588.3331

## RESULTADOS_8
Unnamed: 0 | Volume de calda [L] | STATUS | Capacidade operacional [ha/h] | Tempo de missao [h] | Tempo util [h] | Tempo por voo [min] | Autonomia Projetada [h] | N° Voos | MTOW [kg] | Massa Estrutura [kg] | Combustível [kg] | Abastecimentos | Massa gerador | Potência gerador [W] | Combustível consumido [L] | Calda cons [L] | Distância percorrida [km] | Distância Pulverizando [km] | RTL ACUMULADO[m] | EOC [km/km] | EOC [h/h] | Tempo de manobra [h] | Tempo rtl_rtw [h] | V pulv [m/s] | V desloc [m/s] | Preço Total por ha Simples [R$/ha] | Preço Total por ha Presumido [R$/ha] | Preço Total por ha Real [R$/ha] | Preço Total Simples [R$] | Preço Total Presumido [R$] | Prod CAPEX [ha/h/R$] | Dias Trabalhados | Preço Total Real [R$]
0 | 50 | CONCLUIDO | 7.7734 | 12.86 | 9.45 | 9.15 | 0.16 | 62 | 107.41 | 41.65 | 1 | 60 | 14.77 | 13481.73 | 84.21 | 1052.1 | 74.56 | 33.74 | 19181.16 | 0.45 | 0.75 | 3.06 | 1.24 | 2 | 10 | 370.7575 | 507.2868 | 458.872 | 370757.5129 | 507286.7858 | 2.3977e-05 | 34 | 458872.047
1 | 50 | CONCLUIDO | 8.8378 | 11.32 | 8.7 | 20.08 | 0.32 | 26 | 108.68 | 41.65 | 2 | 23 | 15.03 | 13638.32 | 67.99 | 1052.07 | 51.26 | 33.74 | 7712.26 | 0.66 | 0.82 | 3.01 | 0.49 | 2 | 10 | 316.4341 | 432.9591 | 391.6381 | 316434.1166 | 432959.1184 | 2.726e-05 | 30 | 391638.1078
2 | 50 | CONCLUIDO | 8.9175 | 11.21 | 8.67 | 22.61 | 0.48 | 23 | 109.96 | 41.65 | 3 | 0 | 15.31 | 13795.21 | 65.86 | 1052.42 | 49.46 | 33.74 | 6824.77 | 0.68 | 0.82 | 3.02 | 0.46 | 2 | 10 | 314.6698 | 430.5451 | 389.4545 | 314669.8208 | 430545.1311 | 2.7506e-05 | 30 | 389454.5081

## RESULTADOS_3
Unnamed: 0 | Volume de calda [L] | STATUS | Capacidade operacional [ha/h] | Tempo de missao [h] | Tempo util [h] | Tempo por voo [min] | Autonomia Projetada [h] | N° Voos | MTOW [kg] | Massa Estrutura [kg] | Combustível [kg] | Abastecimentos | Massa gerador | Potência gerador [W] | Combustível consumido [L] | Calda cons [L] | Distância percorrida [km] | Distância Pulverizando [km] | RTL ACUMULADO[m] | EOC [km/km] | EOC [h/h] | Tempo de manobra [h] | Tempo rtl_rtw [h] | V pulv [m/s] | V desloc [m/s] | Preço Total por ha Simples [R$/ha] | Preço Total por ha Presumido [R$/ha] | Preço Total por ha Real [R$/ha] | Preço Total Simples [R$] | Preço Total Presumido [R$] | Prod CAPEX [ha/h/R$] | Dias Trabalhados | Preço Total Real [R$]
0 | 25 | CONCLUIDO | 8.6732 | 11.53 | 9.12 | 12.44 | 0.28 | 44 | 61.76 | 28.92 | 1 | 0 | 6.84 | 7851.41 | 48.97 | 1053.37 | 62.81 | 33.74 | 13394.25 | 0.54 | 0.78 | 3.08 | 0.91 | 2 | 10 | 310.9153 | 425.408 | 384.8076 | 310915.263 | 425407.9794 | 3.5384e-05 | 31 | 384807.6389

## RESULTADOS_15
Unnamed: 0 | Volume de calda [L] | STATUS | Capacidade operacional [ha/h] | Tempo de missao [h] | Tempo util [h] | Tempo por voo [min] | Autonomia Projetada [h] | N° Voos | MTOW [kg] | Massa Estrutura [kg] | Combustível [kg] | Abastecimentos | Massa gerador | Potência gerador [W] | Combustível consumido [L] | Calda cons [L] | Distância percorrida [km] | Distância Pulverizando [km] | RTL ACUMULADO[m] | EOC [km/km] | EOC [h/h] | Tempo de manobra [h] | Tempo rtl_rtw [h] | V pulv [m/s] | V desloc [m/s] | Preço Total por ha Simples [R$/ha] | Preço Total por ha Presumido [R$/ha] | Preço Total por ha Real [R$/ha] | Preço Total Simples [R$] | Preço Total Presumido [R$] | Prod CAPEX [ha/h/R$] | Dias Trabalhados | Preço Total Real [R$]
0 | 85 | CONCLUIDO | 6.4502 | 15.5 | 10.05 | 6.62 | 0.11 | 91 | 167.88 | 51.39 | 1 | 89 | 30.49 | 20939.59 | 125.28 | 1052.82 | 93.02 | 33.74 | 28264.29 | 0.36 | 0.71 | 3.12 | 1.84 | 2 | 10 | 487.3603 | 666.8279 | 603.1868 | 487360.3399 | 666827.9179 | 1.6062e-05 | 41 | 603186.7973
1 | 85 | CONCLUIDO | 7.8527 | 12.73 | 9.01 | 13.51 | 0.21 | 40 | 169.33 | 51.39 | 2 | 38 | 30.94 | 21118.46 | 107.18 | 1052.16 | 60.69 | 33.74 | 12354.1 | 0.56 | 0.79 | 3.03 | 0.8 | 2 | 10 | 389.5954 | 533.0616 | 482.187 | 389595.395 | 533061.6071 | 1.9554e-05 | 34 | 482186.9555
2 | 85 | CONCLUIDO | 8.391 | 11.92 | 8.7 | 20.87 | 0.31 | 25 | 170.79 | 51.39 | 3 | 23 | 31.4 | 21297.94 | 97.91 | 1052.05 | 51.02 | 33.74 | 7597.36 | 0.66 | 0.82 | 3.01 | 0.49 | 2 | 10 | 359.9255 | 492.4659 | 445.4657 | 359925.4715 | 492465.9089 | 2.0895e-05 | 32 | 445465.6538
3 | 85 | CONCLUIDO | 8.7121 | 11.48 | 8.53 | 30.1 | 0.41 | 17 | 172.25 | 51.39 | 4 | 15 | 31.86 | 21478.05 | 88.84 | 1051.67 | 45.89 | 33.74 | 5069.52 | 0.74 | 0.83 | 2.99 | 0.32 | 2 | 10 | 333.5123 | 456.3263 | 412.7752 | 333512.3492 | 456326.3097 | 2.1694e-05 | 30 | 412775.1672
4 | 85 | CONCLUIDO | 8.8302 | 11.32 | 8.48 | 36.33 | 0.51 | 14 | 173.71 | 51.39 | 5 | 2 | 32.32 | 21658.78 | 84.16 | 1052.11 | 43.93 | 33.74 | 4103.74 | 0.77 | 0.84 | 3 | 0.27 | 2 | 10 | 329.7135 | 451.1285 | 408.0734 | 329713.4501 | 451128.4884 | 2.1989e-05 | 30 | 408073.4186
5 | 85 | CONCLUIDO | 8.8259 | 11.33 | 8.48 | 36.36 | 0.61 | 14 | 175.18 | 51.39 | 6 | 0 | 32.79 | 21840.16 | 84.77 | 1052.11 | 43.96 | 33.74 | 4119.22 | 0.77 | 0.84 | 3 | 0.28 | 2 | 10 | 330.1191 | 451.6836 | 408.5755 | 330119.1414 | 451683.5731 | 2.1978e-05 | 30 | 408575.5269

## RESULTADOS_2
Unnamed: 0 | Volume de calda [L] | STATUS | Capacidade operacional [ha/h] | Tempo de missao [h] | Tempo util [h] | Tempo por voo [min] | Autonomia Projetada [h] | N° Voos | MTOW [kg] | Massa Estrutura [kg] | Combustível [kg] | Abastecimentos | Massa gerador | Potência gerador [W] | Combustível consumido [L] | Calda cons [L] | Distância percorrida [km] | Distância Pulverizando [km] | RTL ACUMULADO[m] | EOC [km/km] | EOC [h/h] | Tempo de manobra [h] | Tempo rtl_rtw [h] | V pulv [m/s] | V desloc [m/s] | Preço Total por ha Simples [R$/ha] | Preço Total por ha Presumido [R$/ha] | Preço Total por ha Real [R$/ha] | Preço Total Simples [R$] | Preço Total Presumido [R$] | Prod CAPEX [ha/h/R$] | Dias Trabalhados | Preço Total Real [R$]
0 | 20 | CONCLUIDO | 8.5254 | 11.73 | 9.32 | 10.36 | 0.34 | 54 | 51.33 | 24.83 | 1 | 0 | 5.51 | 6564.78 | 44.52 | 1052.73 | 68.32 | 33.74 | 16100.73 | 0.49 | 0.76 | 3.12 | 1.11 | 2 | 10 | 307.8187 | 421.1711 | 380.9752 | 307818.71 | 421171.1391 | 3.8057e-05 | 31 | 380975.1567

## RESULTADOS_11
Unnamed: 0 | Volume de calda [L] | STATUS | Capacidade operacional [ha/h] | Tempo de missao [h] | Tempo util [h] | Tempo por voo [min] | Autonomia Projetada [h] | N° Voos | MTOW [kg] | Massa Estrutura [kg] | Combustível [kg] | Abastecimentos | Massa gerador | Potência gerador [W] | Combustível consumido [L] | Calda cons [L] | Distância percorrida [km] | Distância Pulverizando [km] | RTL ACUMULADO[m] | EOC [km/km] | EOC [h/h] | Tempo de manobra [h] | Tempo rtl_rtw [h] | V pulv [m/s] | V desloc [m/s] | Preço Total por ha Simples [R$/ha] | Preço Total por ha Presumido [R$/ha] | Preço Total por ha Real [R$/ha] | Preço Total Simples [R$] | Preço Total Presumido [R$] | Prod CAPEX [ha/h/R$] | Dias Trabalhados | Preço Total Real [R$]
0 | 65 | CONCLUIDO | 7.1793 | 13.93 | 9.71 | 7.77 | 0.13 | 75 | 133.21 | 46.47 | 1 | 73 | 20.75 | 16663.42 | 102.41 | 1052.13 | 82.49 | 33.74 | 23079.64 | 0.41 | 0.73 | 3.09 | 1.5 | 2 | 10 | 419.2197 | 573.5949 | 518.8518 | 419219.6747 | 573594.8536 | 1.9921e-05 | 37 | 518851.7658
1 | 65 | CONCLUIDO | 8.4132 | 11.89 | 8.83 | 16.57 | 0.26 | 32 | 134.55 | 46.47 | 2 | 30 | 21.09 | 16828.84 | 86.07 | 1051.91 | 55.44 | 33.74 | 9769.49 | 0.61 | 0.81 | 3.02 | 0.63 | 2 | 10 | 341.323 | 467.0131 | 422.4421 | 341322.9724 | 467013.1489 | 2.3345e-05 | 31 | 422442.0695
2 | 65 | CONCLUIDO | 8.8799 | 11.26 | 8.56 | 27.04 | 0.39 | 19 | 135.9 | 46.47 | 3 | 14 | 21.43 | 16994.64 | 75.26 | 1051.76 | 47.02 | 33.74 | 5626.05 | 0.72 | 0.83 | 2.99 | 0.36 | 2 | 10 | 322.159 | 440.7922 | 398.7236 | 322159.0266 | 440792.1929 | 2.464e-05 | 30 | 398723.6047
3 | 65 | CONCLUIDO | 8.9047 | 11.23 | 8.56 | 28.53 | 0.52 | 18 | 137.25 | 46.47 | 4 | 0 | 21.78 | 17160.92 | 74.17 | 1052.28 | 46.34 | 33.74 | 5291.38 | 0.73 | 0.83 | 3.01 | 0.35 | 2 | 10 | 321.3423 | 439.6747 | 397.7128 | 321342.2856 | 439674.6918 | 2.4708e-05 | 30 | 397712.7563

## RESULTADOS_13
Unnamed: 0 | Volume de calda [L] | STATUS | Capacidade operacional [ha/h] | Tempo de missao [h] | Tempo util [h] | Tempo por voo [min] | Autonomia Projetada [h] | N° Voos | MTOW [kg] | Massa Estrutura [kg] | Combustível [kg] | Abastecimentos | Massa gerador | Potência gerador [W] | Combustível consumido [L] | Calda cons [L] | Distância percorrida [km] | Distância Pulverizando [km] | RTL ACUMULADO[m] | EOC [km/km] | EOC [h/h] | Tempo de manobra [h] | Tempo rtl_rtw [h] | V pulv [m/s] | V desloc [m/s] | Preço Total por ha Simples [R$/ha] | Preço Total por ha Presumido [R$/ha] | Preço Total por ha Real [R$/ha] | Preço Total Simples [R$] | Preço Total Presumido [R$] | Prod CAPEX [ha/h/R$] | Dias Trabalhados | Preço Total Real [R$]
0 | 75 | CONCLUIDO | 6.8046 | 14.7 | 9.88 | 7.14 | 0.12 | 83 | 150.44 | 49.1 | 1 | 81 | 25.34 | 18787.76 | 114.06 | 1052.62 | 87.96 | 33.74 | 25773.57 | 0.38 | 0.72 | 3.1 | 1.67 | 2 | 10 | 452.7896 | 619.5267 | 560.4 | 452789.6128 | 619526.7239 | 1.7822e-05 | 39 | 560399.9629
1 | 75 | CONCLUIDO | 8.1415 | 12.28 | 8.91 | 14.84 | 0.23 | 36 | 151.83 | 49.1 | 2 | 34 | 25.73 | 18959.54 | 96.94 | 1051.98 | 57.37 | 33.74 | 10716.37 | 0.59 | 0.8 | 3.03 | 0.7 | 2 | 10 | 360.7786 | 493.6332 | 446.5215 | 360778.5825 | 493633.173 | 2.1323e-05 | 32 | 446521.5158
2 | 75 | CONCLUIDO | 8.6441 | 11.57 | 8.62 | 23.51 | 0.35 | 22 | 153.23 | 49.1 | 3 | 20 | 26.13 | 19131.85 | 87.16 | 1051.87 | 48.85 | 33.74 | 6527.02 | 0.69 | 0.83 | 3 | 0.41 | 2 | 10 | 341.0812 | 466.6823 | 422.1428 | 341081.1637 | 466682.2956 | 2.264e-05 | 31 | 422142.7923
3 | 75 | CONCLUIDO | 8.8565 | 11.29 | 8.53 | 31.97 | 0.46 | 16 | 154.63 | 49.1 | 4 | 6 | 26.53 | 19304.72 | 79.08 | 1051.69 | 45.62 | 33.74 | 4938.7 | 0.74 | 0.84 | 3 | 0.32 | 2 | 10 | 325.5792 | 445.4718 | 402.9566 | 325579.1882 | 445471.8088 | 2.3196e-05 | 30 | 402956.6046
4 | 75 | CONCLUIDO | 8.8526 | 11.3 | 8.53 | 31.99 | 0.57 | 16 | 156.03 | 49.1 | 5 | 0 | 26.94 | 19478.15 | 78.98 | 1052.18 | 45.53 | 33.74 | 4896.7 | 0.74 | 0.83 | 3.01 | 0.32 | 2 | 10 | 325.5428 | 445.4221 | 402.9116 | 325542.8313 | 445422.0637 | 2.3186e-05 | 30 | 402911.6071

## RESULTADOS_17
Unnamed: 0 | Volume de calda [L] | STATUS | Capacidade operacional [ha/h] | Tempo de missao [h] | Tempo util [h] | Tempo por voo [min] | Autonomia Projetada [h] | N° Voos | MTOW [kg] | Massa Estrutura [kg] | Combustível [kg] | Abastecimentos | Massa gerador | Potência gerador [W] | Combustível consumido [L] | Calda cons [L] | Distância percorrida [km] | Distância Pulverizando [km] | RTL ACUMULADO[m] | EOC [km/km] | EOC [h/h] | Tempo de manobra [h] | Tempo rtl_rtw [h] | V pulv [m/s] | V desloc [m/s] | Preço Total por ha Simples [R$/ha] | Preço Total por ha Presumido [R$/ha] | Preço Total por ha Real [R$/ha] | Preço Total Simples [R$] | Preço Total Presumido [R$] | Prod CAPEX [ha/h/R$] | Dias Trabalhados | Preço Total Real [R$]
0 | 95 | CONCLUIDO | 6.1017 | 16.39 | 10.24 | 6.2 | 0.1 | 99 | 185.69 | 53.44 | 1 | 97 | 36.26 | 23136.14 | 136.85 | 1052.34 | 98.6 | 33.74 | 31017.66 | 0.34 | 0.7 | 3.14 | 2.02 | 2 | 10 | 524.0044 | 716.966 | 648.5398 | 524004.4455 | 716965.9998 | 1.4527e-05 | 43 | 648539.771
1 | 95 | CONCLUIDO | 7.6173 | 13.13 | 9.06 | 12.64 | 0.19 | 43 | 187.21 | 53.44 | 2 | 41 | 36.77 | 23322.88 | 116.61 | 1051.88 | 62.09 | 33.74 | 13041.08 | 0.54 | 0.79 | 3.04 | 0.85 | 2 | 10 | 408.9418 | 559.5323 | 506.1313 | 408941.8436 | 559532.2716 | 1.8136e-05 | 35 | 506131.2969
2 | 95 | CONCLUIDO | 8.1973 | 12.2 | 8.73 | 19.39 | 0.28 | 27 | 188.73 | 53.44 | 3 | 25 | 37.29 | 23510.33 | 107.5 | 1051.73 | 52.12 | 33.74 | 8135.73 | 0.65 | 0.82 | 3.01 | 0.52 | 2 | 10 | 368.9466 | 504.809 | 456.6307 | 368946.5776 | 504808.9843 | 1.9517e-05 | 32 | 456630.7233
3 | 95 | CONCLUIDO | 8.5187 | 11.74 | 8.56 | 27.04 | 0.37 | 19 | 190.25 | 53.44 | 4 | 17 | 37.82 | 23698.48 | 100.23 | 1051.74 | 46.97 | 33.74 | 5602.15 | 0.72 | 0.83 | 3 | 0.36 | 2 | 10 | 352.0793 | 481.7304 | 435.7548 | 352079.2984 | 481730.4287 | 2.0282e-05 | 31 | 435754.7527
4 | 95 | CONCLUIDO | 8.6912 | 11.51 | 8.48 | 33.92 | 0.46 | 15 | 191.78 | 53.44 | 5 | 13 | 38.35 | 23887.36 | 93.45 | 1051.72 | 44.36 | 33.74 | 4313.69 | 0.76 | 0.84 | 2.99 | 0.27 | 2 | 10 | 337.3307 | 461.5508 | 417.501 | 337330.7306 | 461550.7875 | 2.0693e-05 | 30 | 417501.0282
5 | 95 | CONCLUIDO | 8.763 | 11.41 | 8.46 | 39.04 | 0.55 | 13 | 193.32 | 53.44 | 6 | 1 | 38.89 | 24076.95 | 89.26 | 1051.98 | 43.38 | 33.74 | 3832.9 | 0.78 | 0.84 | 3 | 0.25 | 2 | 10 | 334.1504 | 457.1993 | 413.5649 | 334150.418 | 457199.3435 | 2.0864e-05 | 30 | 413564.8799
6 | 95 | CONCLUIDO | 8.7604 | 11.42 | 8.46 | 39.06 | 0.64 | 13 | 194.86 | 53.44 | 7 | 0 | 39.43 | 24267.28 | 89.57 | 1051.98 | 43.41 | 33.74 | 3850.09 | 0.78 | 0.84 | 3 | 0.25 | 2 | 10 | 334.3622 | 457.4891 | 413.827 | 334362.1969 | 457489.1088 | 2.0858e-05 | 30 | 413826.9904

## RESULTADOS_9
Unnamed: 0 | Volume de calda [L] | STATUS | Capacidade operacional [ha/h] | Tempo de missao [h] | Tempo util [h] | Tempo por voo [min] | Autonomia Projetada [h] | N° Voos | MTOW [kg] | Massa Estrutura [kg] | Combustível [kg] | Abastecimentos | Massa gerador | Potência gerador [W] | Combustível consumido [L] | Calda cons [L] | Distância percorrida [km] | Distância Pulverizando [km] | RTL ACUMULADO[m] | EOC [km/km] | EOC [h/h] | Tempo de manobra [h] | Tempo rtl_rtw [h] | V pulv [m/s] | V desloc [m/s] | Preço Total por ha Simples [R$/ha] | Preço Total por ha Presumido [R$/ha] | Preço Total por ha Real [R$/ha] | Preço Total Simples [R$] | Preço Total Presumido [R$] | Prod CAPEX [ha/h/R$] | Dias Trabalhados | Preço Total Real [R$]
0 | 55 | CONCLUIDO | 7.594 | 13.17 | 9.51 | 8.64 | 0.15 | 66 | 116.05 | 43.4 | 1 | 64 | 16.65 | 14546.17 | 90.19 | 1052.12 | 76.51 | 33.74 | 20133.07 | 0.44 | 0.75 | 3.06 | 1.3 | 2 | 10 | 386.2877 | 528.5359 | 478.0932 | 386287.713 | 528535.8908 | 2.254e-05 | 35 | 478093.1671
1 | 55 | CONCLUIDO | 8.69 | 11.51 | 8.75 | 18.76 | 0.3 | 28 | 117.34 | 43.4 | 2 | 26 | 16.94 | 14705.49 | 74.43 | 1051.98 | 52.96 | 33.74 | 8549.2 | 0.64 | 0.81 | 3.01 | 0.55 | 2 | 10 | 321.9273 | 440.4751 | 398.4368 | 321927.2573 | 440475.0758 | 2.5794e-05 | 30 | 398436.7528
2 | 55 | CONCLUIDO | 8.9104 | 11.22 | 8.64 | 24.68 | 0.45 | 21 | 118.63 | 43.4 | 3 | 0 | 17.23 | 14865.24 | 68.47 | 1052.33 | 48.55 | 33.74 | 6379.82 | 0.69 | 0.82 | 3.02 | 0.43 | 2 | 10 | 316.847 | 433.524 | 392.1491 | 316846.9711 | 433524.0041 | 2.6448e-05 | 30 | 392149.0816

## resultados
Unnamed: 0 | Volume de calda [L] | STATUS | Capacidade operacional [ha/h] | Tempo de missao [h] | Tempo util [h] | Tempo por voo [min] | Autonomia Projetada [h] | N° Voos | MTOW [kg] | Massa Estrutura [kg] | Combustível [kg] | Abastecimentos | Massa gerador | Potência gerador [W] | Combustível consumido [L] | Calda cons [L] | Distância percorrida [km] | Distância Pulverizando [km] | RTL ACUMULADO[m] | EOC [km/km] | EOC [h/h] | Tempo de manobra [h] | Tempo rtl_rtw [h] | V pulv [m/s] | V desloc [m/s]
0 | 100 | CONCLUIDO | 5.9482 | 16.81 | 10.29 | 5.99 | 0.09 | 103 | 194.77 | 54.38 | 1 | 101 | 39.4 | 24256.19 | 142.15 | 1052.91 | 100.63 | 33.74 | 32010.11 | 0.34 | 0.69 | 3.13 | 2.08 | 2 | 10
1 | 100 | CONCLUIDO | 7.4841 | 13.36 | 9.1 | 12.13 | 0.18 | 45 | 196.32 | 54.38 | 2 | 43 | 39.95 | 24447.22 | 121.32 | 1052.07 | 63.42 | 33.74 | 13692.96 | 0.53 | 0.78 | 3.04 | 0.89 | 2 | 10
2 | 100 | CONCLUIDO | 8.0939 | 12.36 | 8.75 | 18.75 | 0.27 | 28 | 197.88 | 54.38 | 3 | 26 | 40.5 | 24639 | 112.09 | 1052.07 | 52.64 | 33.74 | 8390.56 | 0.64 | 0.81 | 3.01 | 0.54 | 2 | 10
3 | 100 | CONCLUIDO | 8.4232 | 11.87 | 8.58 | 25.73 | 0.36 | 20 | 199.44 | 54.38 | 4 | 18 | 41.06 | 24831.54 | 105.36 | 1052.11 | 47.4 | 33.74 | 5809.15 | 0.71 | 0.83 | 3 | 0.37 | 2 | 10
4 | 100 | CONCLUIDO | 8.5843 | 11.65 | 8.51 | 31.91 | 0.44 | 16 | 201.01 | 54.38 | 5 | 14 | 41.63 | 25024.84 | 98.91 | 1052.01 | 45.37 | 33.74 | 4817.03 | 0.74 | 0.84 | 2.99 | 0.3 | 2 | 10
5 | 100 | CONCLUIDO | 8.7226 | 11.46 | 8.44 | 38.96 | 0.53 | 13 | 202.58 | 54.38 | 6 | 7 | 42.2 | 25218.93 | 92.44 | 1051.65 | 43.15 | 33.74 | 3719.1 | 0.78 | 0.84 | 2.99 | 0.23 | 2 | 10
6 | 100 | CONCLUIDO | 8.7623 | 11.41 | 8.43 | 42.15 | 0.61 | 12 | 204.16 | 54.38 | 7 | 0 | 42.78 | 25413.94 | 91.73 | 1051.92 | 42.51 | 33.74 | 3403.23 | 0.79 | 0.84 | 2.99 | 0.22 | 2 | 10
0 | 40 | CONCLUIDO | 8.2117 | 12.18 | 9.26 | 10.68 | 0.2 | 52 | 89.87 | 37.55 | 1 | 50 | 11.32 | 11317.98 | 70.37 | 1052.24 | 68.54 | 33.74 | 16218.09 | 0.49 | 0.77 | 3.05 | 1.05 | 2 | 10
1 | 40 | CONCLUIDO | 8.8988 | 11.24 | 8.77 | 18.79 | 0.39 | 28 | 91.1 | 37.55 | 2 | 0 | 11.54 | 11468.97 | 59.87 | 1052.3 | 52.23 | 33.74 | 8184.37 | 0.65 | 0.81 | 3.04 | 0.56 | 2 | 10
0 | 30 | CONCLUIDO | 8.6936 | 11.5 | 9.02 | 13.2 | 0.24 | 41 | 71.52 | 32.27 | 1 | 33 | 8.25 | 9054.6 | 54.43 | 1052.05 | 60.91 | 33.74 | 12461.85 | 0.55 | 0.79 | 3.04 | 0.81 | 2 | 10
1 | 30 | CONCLUIDO | 8.7901 | 11.38 | 8.96 | 14.52 | 0.48 | 37 | 72.7 | 32.27 | 2 | 0 | 8.43 | 9200.25 | 53.52 | 1052.44 | 58.06 | 33.74 | 11053.33 | 0.58 | 0.8 | 3.06 | 0.75 | 2 | 10
0 | 15 | CONCLUIDO | 8.187 | 12.21 | 9.72 | 8.1 | 0.43 | 72 | 39.78 | 19.54 | 1 | 0 | 4.24 | 5140 | 39 | 1053.49 | 79.83 | 33.74 | 21766.82 | 0.42 | 0.73 | 3.17 | 1.5 | 2 | 10
0 | 70 | CONCLUIDO | 6.9936 | 14.3 | 9.79 | 7.43 | 0.12 | 79 | 141.81 | 47.83 | 1 | 77 | 22.98 | 17723.39 | 108.22 | 1052.59 | 85.27 | 33.74 | 24449.38 | 0.4 | 0.73 | 3.09 | 1.58 | 2 | 10
1 | 70 | CONCLUIDO | 8.2633 | 12.1 | 8.89 | 15.69 | 0.25 | 34 | 143.17 | 47.83 | 2 | 32 | 23.34 | 17891.86 | 91.82 | 1051.85 | 57.02 | 33.74 | 10551.24 | 0.59 | 0.8 | 3.03 | 0.68 | 2 | 10
2 | 70 | CONCLUIDO | 8.7391 | 11.44 | 8.61 | 24.59 | 0.37 | 21 | 144.54 | 47.83 | 3 | 19 | 23.71 | 18060.85 | 81.54 | 1051.87 | 48.47 | 33.74 | 6340.58 | 0.7 | 0.83 | 3 | 0.4 | 2 | 10
3 | 70 | CONCLUIDO | 8.8755 | 11.27 | 8.55 | 30.17 | 0.49 | 17 | 145.92 | 47.83 | 4 | 0 | 24.09 | 18230.35 | 75.76 | 1051.97 | 45.86 | 33.74 | 5055.49 | 0.74 | 0.83 | 3.01 | 0.34 | 2 | 10
0 | 90 | CONCLUIDO | 6.2798 | 15.92 | 10.13 | 6.4 | 0.1 | 95 | 176.73 | 52.44 | 1 | 93 | 33.29 | 22031.19 | 130.89 | 1052.87 | 95.35 | 33.74 | 29411.67 | 0.35 | 0.7 | 3.12 | 1.91 | 2 | 10
1 | 90 | CONCLUIDO | 7.7588 | 12.89 | 9.01 | 13.19 | 0.2 | 41 | 178.21 | 52.44 | 2 | 39 | 33.77 | 22213.89 | 111.56 | 1052.03 | 60.99 | 33.74 | 12502.67 | 0.55 | 0.79 | 3.03 | 0.8 | 2 | 10
2 | 90 | CONCLUIDO | 8.2991 | 12.05 | 8.7 | 20.09 | 0.3 | 26 | 179.7 | 52.44 | 3 | 24 | 34.26 | 22397.24 | 102.79 | 1051.93 | 51.36 | 33.74 | 7761.37 | 0.66 | 0.82 | 3.01 | 0.5 | 2 | 10
3 | 90 | CONCLUIDO | 8.6104 | 11.61 | 8.55 | 28.51 | 0.39 | 18 | 181.19 | 52.44 | 4 | 16 | 34.75 | 22581.25 | 94.94 | 1051.96 | 46.6 | 33.74 | 5419.18 | 0.72 | 0.83 | 3 | 0.35 | 2 | 10
4 | 90 | CONCLUIDO | 8.7848 | 11.38 | 8.46 | 36.28 | 0.49 | 14 | 182.69 | 52.44 | 5 | 9 | 35.25 | 22766.06 | 88.27 | 1051.83 | 43.78 | 33.74 | 4030.88 | 0.77 | 0.84 | 2.99 | 0.26 | 2 | 10
5 | 90 | CONCLUIDO | 8.8164 | 11.34 | 8.46 | 39.04 | 0.58 | 13 | 184.19 | 52.44 | 6 | 0 | 35.75 | 22951.43 | 86.68 | 1051.69 | 43.41 | 33.74 | 3851.47 | 0.78 | 0.84 | 3 | 0.25 | 2 | 10
0 | 10 | CONCLUIDO | 7.5352 | 13.27 | 10.45 | 5.91 | 0.64 | 106 | 26.11 | 12.1 | 1 | 0 | 3.01 | 3454.41 | 30.61 | 1054.19 | 101.1 | 33.74 | 32230.43 | 0.33 | 0.68 | 3.27 | 2.23 | 2 | 10
0 | 45 | CONCLUIDO | 7.9924 | 12.51 | 9.35 | 9.84 | 0.18 | 57 | 98.71 | 39.72 | 1 | 55 | 12.99 | 12407.75 | 77.48 | 1052.07 | 71.37 | 33.74 | 17611.89 | 0.47 | 0.76 | 3.06 | 1.14 | 2 | 10
1 | 45 | CONCLUIDO | 8.9182 | 11.21 | 8.71 | 20.91 | 0.35 | 25 | 99.95 | 39.72 | 2 | 6 | 13.24 | 12561.45 | 62.71 | 1052.11 | 50.84 | 33.74 | 7505.83 | 0.66 | 0.82 | 3.03 | 0.5 | 2 | 10
2 | 45 | CONCLUIDO | 8.9107 | 11.22 | 8.72 | 20.93 | 0.52 | 25 | 101.2 | 39.72 | 3 | 0 | 13.49 | 12715.54 | 63.5 | 1052.51 | 50.96 | 33.74 | 7564.29 | 0.66 | 0.82 | 3.03 | 0.51 | 2 | 10
0 | 60 | CONCLUIDO | 7.3653 | 13.58 | 9.63 | 8.14 | 0.14 | 71 | 124.63 | 45 | 1 | 69 | 18.64 | 15605.44 | 96.66 | 1052.11 | 80.45 | 33.74 | 22081.1 | 0.42 | 0.74 | 3.07 | 1.42 | 2 | 10
1 | 60 | CONCLUIDO | 8.5647 | 11.68 | 8.78 | 17.55 | 0.28 | 30 | 125.95 | 45 | 2 | 28 | 18.95 | 15767.7 | 80.53 | 1052.24 | 53.79 | 33.74 | 8954.14 | 0.63 | 0.81 | 3.01 | 0.57 | 2 | 10
2 | 60 | CONCLUIDO | 8.9321 | 11.2 | 8.58 | 27.09 | 0.42 | 19 | 127.27 | 45 | 3 | 4 | 19.27 | 15930.42 | 71.27 | 1051.88 | 46.84 | 33.74 | 5535.1 | 0.72 | 0.83 | 3.01 | 0.37 | 2 | 10
3 | 60 | CONCLUIDO | 8.9334 | 11.19 | 8.58 | 27.08 | 0.55 | 19 | 128.59 | 45 | 4 | 0 | 19.59 | 16093.6 | 71.76 | 1051.78 | 46.78 | 33.74 | 5505.92 | 0.72 | 0.83 | 3.01 | 0.37 | 2 | 10
0 | 80 | CONCLUIDO | 6.6252 | 15.09 | 9.97 | 6.87 | 0.11 | 87 | 159.12 | 50.28 | 1 | 85 | 27.84 | 19859.16 | 119.65 | 1052.41 | 90.47 | 33.74 | 27007.75 | 0.37 | 0.71 | 3.11 | 1.75 | 2 | 10
1 | 80 | CONCLUIDO | 8.0052 | 12.49 | 8.94 | 14.12 | 0.22 | 38 | 160.54 | 50.28 | 2 | 36 | 28.26 | 20034.4 | 101.97 | 1052.11 | 58.83 | 33.74 | 11433.88 | 0.57 | 0.8 | 3.02 | 0.73 | 2 | 10
2 | 80 | CONCLUIDO | 8.4994 | 11.77 | 8.67 | 21.67 | 0.33 | 24 | 161.97 | 50.28 | 3 | 22 | 28.69 | 20210.21 | 92.68 | 1052.01 | 50.26 | 33.74 | 7221.7 | 0.67 | 0.82 | 3 | 0.46 | 2 | 10
3 | 80 | CONCLUIDO | 8.8134 | 11.35 | 8.51 | 31.9 | 0.43 | 16 | 163.4 | 50.28 | 4 | 14 | 29.12 | 20386.62 | 83.86 | 1051.62 | 45.23 | 33.74 | 4743.51 | 0.75 | 0.84 | 2.99 | 0.3 | 2 | 10
4 | 80 | CONCLUIDO | 8.8483 | 11.3 | 8.49 | 33.98 | 0.54 | 15 | 164.83 | 50.28 | 5 | 0 | 29.55 | 20563.61 | 81.52 | 1051.81 | 44.29 | 33.74 | 4280.89 | 0.76 | 0.84 | 3.01 | 0.29 | 2 | 10
0 | 35 | CONCLUIDO | 8.4712 | 11.8 | 9.12 | 11.9 | 0.22 | 46 | 80.84 | 35.1 | 1 | 44 | 9.74 | 10204.21 | 62.72 | 1052.04 | 64.48 | 33.74 | 14221.62 | 0.52 | 0.78 | 3.04 | 0.91 | 2 | 10
1 | 35 | CONCLUIDO | 8.8454 | 11.31 | 8.86 | 16.62 | 0.43 | 32 | 82.04 | 35.1 | 2 | 0 | 9.94 | 10352.53 | 56.55 | 1052.4 | 55.12 | 33.74 | 9609.05 | 0.61 | 0.8 | 3.05 | 0.65 | 2 | 10
0 | 50 | CONCLUIDO | 7.7734 | 12.86 | 9.45 | 9.15 | 0.16 | 62 | 107.41 | 41.65 | 1 | 60 | 14.77 | 13481.73 | 84.21 | 1052.1 | 74.56 | 33.74 | 19181.16 | 0.45 | 0.75 | 3.06 | 1.24 | 2 | 10
1 | 50 | CONCLUIDO | 8.8378 | 11.32 | 8.7 | 20.08 | 0.32 | 26 | 108.68 | 41.65 | 2 | 23 | 15.03 | 13638.32 | 67.99 | 1052.07 | 51.26 | 33.74 | 7712.26 | 0.66 | 0.82 | 3.01 | 0.49 | 2 | 10
2 | 50 | CONCLUIDO | 8.9175 | 11.21 | 8.67 | 22.61 | 0.48 | 23 | 109.96 | 41.65 | 3 | 0 | 15.31 | 13795.21 | 65.86 | 1052.42 | 49.46 | 33.74 | 6824.77 | 0.68 | 0.82 | 3.02 | 0.46 | 2 | 10
0 | 25 | CONCLUIDO | 8.6732 | 11.53 | 9.12 | 12.44 | 0.28 | 44 | 61.76 | 28.92 | 1 | 0 | 6.84 | 7851.41 | 48.97 | 1053.37 | 62.81 | 33.74 | 13394.25 | 0.54 | 0.78 | 3.08 | 0.91 | 2 | 10
0 | 85 | CONCLUIDO | 6.4502 | 15.5 | 10.05 | 6.62 | 0.11 | 91 | 167.88 | 51.39 | 1 | 89 | 30.49 | 20939.59 | 125.28 | 1052.82 | 93.02 | 33.74 | 28264.29 | 0.36 | 0.71 | 3.12 | 1.84 | 2 | 10
1 | 85 | CONCLUIDO | 7.8527 | 12.73 | 9.01 | 13.51 | 0.21 | 40 | 169.33 | 51.39 | 2 | 38 | 30.94 | 21118.46 | 107.18 | 1052.16 | 60.69 | 33.74 | 12354.1 | 0.56 | 0.79 | 3.03 | 0.8 | 2 | 10
2 | 85 | CONCLUIDO | 8.391 | 11.92 | 8.7 | 20.87 | 0.31 | 25 | 170.79 | 51.39 | 3 | 23 | 31.4 | 21297.94 | 97.91 | 1052.05 | 51.02 | 33.74 | 7597.36 | 0.66 | 0.82 | 3.01 | 0.49 | 2 | 10
3 | 85 | CONCLUIDO | 8.7121 | 11.48 | 8.53 | 30.1 | 0.41 | 17 | 172.25 | 51.39 | 4 | 15 | 31.86 | 21478.05 | 88.84 | 1051.67 | 45.89 | 33.74 | 5069.52 | 0.74 | 0.83 | 2.99 | 0.32 | 2 | 10
4 | 85 | CONCLUIDO | 8.8302 | 11.32 | 8.48 | 36.33 | 0.51 | 14 | 173.71 | 51.39 | 5 | 2 | 32.32 | 21658.78 | 84.16 | 1052.11 | 43.93 | 33.74 | 4103.74 | 0.77 | 0.84 | 3 | 0.27 | 2 | 10
5 | 85 | CONCLUIDO | 8.8259 | 11.33 | 8.48 | 36.36 | 0.61 | 14 | 175.18 | 51.39 | 6 | 0 | 32.79 | 21840.16 | 84.77 | 1052.11 | 43.96 | 33.74 | 4119.22 | 0.77 | 0.84 | 3 | 0.28 | 2 | 10
0 | 20 | CONCLUIDO | 8.5254 | 11.73 | 9.32 | 10.36 | 0.34 | 54 | 51.33 | 24.83 | 1 | 0 | 5.51 | 6564.78 | 44.52 | 1052.73 | 68.32 | 33.74 | 16100.73 | 0.49 | 0.76 | 3.12 | 1.11 | 2 | 10
0 | 65 | CONCLUIDO | 7.1793 | 13.93 | 9.71 | 7.77 | 0.13 | 75 | 133.21 | 46.47 | 1 | 73 | 20.75 | 16663.42 | 102.41 | 1052.13 | 82.49 | 33.74 | 23079.64 | 0.41 | 0.73 | 3.09 | 1.5 | 2 | 10
1 | 65 | CONCLUIDO | 8.4132 | 11.89 | 8.83 | 16.57 | 0.26 | 32 | 134.55 | 46.47 | 2 | 30 | 21.09 | 16828.84 | 86.07 | 1051.91 | 55.44 | 33.74 | 9769.49 | 0.61 | 0.81 | 3.02 | 0.63 | 2 | 10
2 | 65 | CONCLUIDO | 8.8799 | 11.26 | 8.56 | 27.04 | 0.39 | 19 | 135.9 | 46.47 | 3 | 14 | 21.43 | 16994.64 | 75.26 | 1051.76 | 47.02 | 33.74 | 5626.05 | 0.72 | 0.83 | 2.99 | 0.36 | 2 | 10
3 | 65 | CONCLUIDO | 8.9047 | 11.23 | 8.56 | 28.53 | 0.52 | 18 | 137.25 | 46.47 | 4 | 0 | 21.78 | 17160.92 | 74.17 | 1052.28 | 46.34 | 33.74 | 5291.38 | 0.73 | 0.83 | 3.01 | 0.35 | 2 | 10
0 | 75 | CONCLUIDO | 6.8046 | 14.7 | 9.88 | 7.14 | 0.12 | 83 | 150.44 | 49.1 | 1 | 81 | 25.34 | 18787.76 | 114.06 | 1052.62 | 87.96 | 33.74 | 25773.57 | 0.38 | 0.72 | 3.1 | 1.67 | 2 | 10
1 | 75 | CONCLUIDO | 8.1415 | 12.28 | 8.91 | 14.84 | 0.23 | 36 | 151.83 | 49.1 | 2 | 34 | 25.73 | 18959.54 | 96.94 | 1051.98 | 57.37 | 33.74 | 10716.37 | 0.59 | 0.8 | 3.03 | 0.7 | 2 | 10
2 | 75 | CONCLUIDO | 8.6441 | 11.57 | 8.62 | 23.51 | 0.35 | 22 | 153.23 | 49.1 | 3 | 20 | 26.13 | 19131.85 | 87.16 | 1051.87 | 48.85 | 33.74 | 6527.02 | 0.69 | 0.83 | 3 | 0.41 | 2 | 10
3 | 75 | CONCLUIDO | 8.8565 | 11.29 | 8.53 | 31.97 | 0.46 | 16 | 154.63 | 49.1 | 4 | 6 | 26.53 | 19304.72 | 79.08 | 1051.69 | 45.62 | 33.74 | 4938.7 | 0.74 | 0.84 | 3 | 0.32 | 2 | 10
4 | 75 | CONCLUIDO | 8.8526 | 11.3 | 8.53 | 31.99 | 0.57 | 16 | 156.03 | 49.1 | 5 | 0 | 26.94 | 19478.15 | 78.98 | 1052.18 | 45.53 | 33.74 | 4896.7 | 0.74 | 0.83 | 3.01 | 0.32 | 2 | 10
0 | 95 | CONCLUIDO | 6.1017 | 16.39 | 10.24 | 6.2 | 0.1 | 99 | 185.69 | 53.44 | 1 | 97 | 36.26 | 23136.14 | 136.85 | 1052.34 | 98.6 | 33.74 | 31017.66 | 0.34 | 0.7 | 3.14 | 2.02 | 2 | 10
1 | 95 | CONCLUIDO | 7.6173 | 13.13 | 9.06 | 12.64 | 0.19 | 43 | 187.21 | 53.44 | 2 | 41 | 36.77 | 23322.88 | 116.61 | 1051.88 | 62.09 | 33.74 | 13041.08 | 0.54 | 0.79 | 3.04 | 0.85 | 2 | 10
2 | 95 | CONCLUIDO | 8.1973 | 12.2 | 8.73 | 19.39 | 0.28 | 27 | 188.73 | 53.44 | 3 | 25 | 37.29 | 23510.33 | 107.5 | 1051.73 | 52.12 | 33.74 | 8135.73 | 0.65 | 0.82 | 3.01 | 0.52 | 2 | 10
3 | 95 | CONCLUIDO | 8.5187 | 11.74 | 8.56 | 27.04 | 0.37 | 19 | 190.25 | 53.44 | 4 | 17 | 37.82 | 23698.48 | 100.23 | 1051.74 | 46.97 | 33.74 | 5602.15 | 0.72 | 0.83 | 3 | 0.36 | 2 | 10
4 | 95 | CONCLUIDO | 8.6912 | 11.51 | 8.48 | 33.92 | 0.46 | 15 | 191.78 | 53.44 | 5 | 13 | 38.35 | 23887.36 | 93.45 | 1051.72 | 44.36 | 33.74 | 4313.69 | 0.76 | 0.84 | 2.99 | 0.27 | 2 | 10
5 | 95 | CONCLUIDO | 8.763 | 11.41 | 8.46 | 39.04 | 0.55 | 13 | 193.32 | 53.44 | 6 | 1 | 38.89 | 24076.95 | 89.26 | 1051.98 | 43.38 | 33.74 | 3832.9 | 0.78 | 0.84 | 3 | 0.25 | 2 | 10
6 | 95 | CONCLUIDO | 8.7604 | 11.42 | 8.46 | 39.06 | 0.64 | 13 | 194.86 | 53.44 | 7 | 0 | 39.43 | 24267.28 | 89.57 | 1051.98 | 43.41 | 33.74 | 3850.09 | 0.78 | 0.84 | 3 | 0.25 | 2 | 10
0 | 55 | CONCLUIDO | 7.594 | 13.17 | 9.51 | 8.64 | 0.15 | 66 | 116.05 | 43.4 | 1 | 64 | 16.65 | 14546.17 | 90.19 | 1052.12 | 76.51 | 33.74 | 20133.07 | 0.44 | 0.75 | 3.06 | 1.3 | 2 | 10
1 | 55 | CONCLUIDO | 8.69 | 11.51 | 8.75 | 18.76 | 0.3 | 28 | 117.34 | 43.4 | 2 | 26 | 16.94 | 14705.49 | 74.43 | 1051.98 | 52.96 | 33.74 | 8549.2 | 0.64 | 0.81 | 3.01 | 0.55 | 2 | 10
2 | 55 | CONCLUIDO | 8.9104 | 11.22 | 8.64 | 24.68 | 0.45 | 21 | 118.63 | 43.4 | 3 | 0 | 17.23 | 14865.24 | 68.47 | 1052.33 | 48.55 | 33.74 | 6379.82 | 0.69 | 0.82 | 3.02 | 0.43 | 2 | 10

## gráficos
Selecione o eixo X:
Selecione o eixo Y:
Selecione o eixo Z:
Eixo X | Eixo Y | Eixo Z

## hidden (hidden)
Unnamed: 0
Volume de calda [L]
STATUS
Capacidade operacional [ha/h]
Tempo de missao [h]
Tempo util [h]
Tempo por voo [min]
Autonomia Projetada [h]
N° Voos
MTOW [kg]
Massa Estrutura [kg]
Combustível [kg]
Abastecimentos
Massa gerador
Potência gerador [W]
Combustível consumido [L]
Calda cons [L]
Distância percorrida [km]
Distância Pulverizando [km]
RTL ACUMULADO[m]
EOC [km/km]
EOC [h/h]
Tempo de manobra [h]
Tempo rtl_rtw [h]
V pulv [m/s]
V desloc [m/s]