## RESULTADOS_18
Unnamed: 0 | Volume de calda [L] | STATUS | Capacidade operacional [ha/h] | Tempo de missao [h] | Tempo util [h] | Tempo por voo [min] | Autonomia Projetada [h] | N° Voos | MTOW [kg] | Massa Estrutura [kg] | Combustível [kg] | Abastecimentos | Massa gerador | Potência gerador [W] | Combustível consumido [L] | Calda cons [L] | Distância percorrida [km] | Distância Pulverizando [km] | RTL ACUMULADO[m] | EOC [km/km] | EOC [h/h] | Tempo de manobra [h] | Tempo rtl_rtw [h] | V pulv [m/s] | V desloc [m/s] | Preço Total por ha Simples [R$/ha] | Preço Total por ha Presumido [R$/ha] | Preço Total por ha Real [R$/ha] | Preço Total Simples [R$] | Preço Total Presumido [R$] | Prod CAPEX [ha/h/R$] | Dias Trabalhados | Preço Total Real [R$]
0 | 100 | CONCLUIDO | 16.4534 | 6.08 | 2.55 | 5.88 | 0.09 | 26 | 194.77 | 54.38 | 1 | 24 | 39.4 | 24256.19 | 34.85 | 203.7 | 29.57 | 13.05 | 7858.81 | 0.44 | 0.74 | 0.1 | 0.5 | 2 | 10 | 157.2588 | 215.1684 | 194.633 | 157258.7928 | 215168.418 | 3.8372e-05 | 16 | 194633.0462
1 | 100 | CONCLUIDO | 19.0567 | 5.25 | 2.26 | 11.32 | 0.18 | 12 | 196.32 | 54.38 | 2 | 10 | 39.95 | 24447.22 | 30.05 | 203.66 | 20.7 | 13.05 | 3493.58 | 0.63 | 0.83 | 0.07 | 0.22 | 2 | 10 | 136.0386 | 186.134 | 168.3696 | 136038.5918 | 186134.0029 | 4.4443e-05 | 14 | 168369.6349
2 | 100 | CONCLUIDO | 19.9413 | 5.01 | 2.19 | 16.4 | 0.27 | 8 | 197.88 | 54.38 | 3 | 6 | 40.5 | 24639 | 28.2 | 203.6 | 18.28 | 13.05 | 2307.13 | 0.71 | 0.86 | 0.07 | 0.14 | 2 | 10 | 135.067 | 184.8046 | 167.1671 | 135066.9506 | 184804.5605 | 4.6506e-05 | 14 | 167167.0726
3 | 100 | CONCLUIDO | 20.4197 | 4.9 | 2.15 | 21.47 | 0.36 | 6 | 199.44 | 54.38 | 4 | 4 | 41.06 | 24831.54 | 26.73 | 203.56 | 17.09 | 13.05 | 1720.15 | 0.76 | 0.88 | 0.06 | 0.1 | 2 | 10 | 125.4916 | 171.7031 | 155.316 | 125491.6015 | 171703.1455 | 4.7621e-05 | 13 | 155316.0383
4 | 100 | CONCLUIDO | 20.6825 | 4.84 | 2.12 | 25.49 | 0.44 | 5 | 201.01 | 54.38 | 5 | 3 | 41.63 | 25024.84 | 25.67 | 203.56 | 16.33 | 13.05 | 1344.51 | 0.8 | 0.88 | 0.06 | 0.08 | 2 | 10 | 125.0948 | 171.1602 | 154.8249 | 125094.8041 | 171160.2297 | 4.8234e-05 | 13 | 154824.9376
5 | 100 | CONCLUIDO | 20.979 | 4.77 | 2.09 | 31.42 | 0.53 | 4 | 202.58 | 54.38 | 6 | 2 | 42.2 | 25218.93 | 24.06 | 203.58 | 15.43 | 13.05 | 899.25 | 0.85 | 0.9 | 0.06 | 0.05 | 2 | 10 | 124.5534 | 170.4195 | 154.1549 | 124553.4488 | 170419.5235 | 4.8926e-05 | 13 | 154154.9234
6 | 100 | CONCLUIDO | 20.9011 | 4.78 | 2.11 | 31.68 | 0.61 | 4 | 204.16 | 54.38 | 7 | 2 | 42.78 | 25413.94 | 23.38 | 203.56 | 16.05 | 13.05 | 1211.17 | 0.81 | 0.89 | 0.06 | 0.06 | 2 | 10 | 124.4127 | 170.2269 | 153.9807 | 124412.7001 | 170226.9449 | 4.8744e-05 | 13 | 153980.7242
7 | 100 | CONCLUIDO | 20.8877 | 4.79 | 2.12 | 31.73 | 0.69 | 4 | 205.75 | 54.38 | 8 | 0 | 43.37 | 25609.61 | 22.21 | 203.56 | 16.05 | 13.05 | 1212.39 | 0.81 | 0.89 | 0.06 | 0.07 | 2 | 10 | 124.1171 | 169.8225 | 153.6149 | 124117.1163 | 169822.5142 | 4.8713e-05 | 13 | 153614.8918

## RESULTADOS_6
Unnamed: 0 | Volume de calda [L] | STATUS | Capacidade operacional [ha/h] | Tempo de missao [h] | Tempo util [h] | Tempo por voo [min] | Autonomia Projetada [h] | N° Voos | MTOW [kg] | Massa Estrutura [kg] | Combustível [kg] | Abastecimentos | Massa gerador | Potência gerador [W] | Combustível consumido [L] | Calda cons [L] | Distância percorrida [km] | Distância Pulverizando [km] | RTL ACUMULADO[m] | EOC [km/km] | EOC [h/h] | Tempo de manobra [h] | Tempo rtl_rtw [h] | V pulv [m/s] | V desloc [m/s] | Preço Total por ha Simples [R$/ha] | Preço Total por ha Presumido [R$/ha] | Preço Total por ha Real [R$/ha] | Preço Total Simples [R$] | Preço Total Presumido [R$] | Prod CAPEX [ha/h/R$] | Dias Trabalhados | Preço Total Real [R$]
0 | 40 | CONCLUIDO | 22.1538 | 4.51 | 2.31 | 9.9 | 0.2 | 14 | 89.87 | 37.55 | 1 | 12 | 11.32 | 11317.98 | 17.68 | 203.56 | 22.2 | 13.05 | 4236.62 | 0.59 | 0.81 | 0.08 | 0.26 | 2 | 10 | 112.2237 | 153.5494 | 138.8949 | 112223.7196 | 153549.4441 | 7.4771e-05 | 12 | 138894.9006
1 | 40 | CONCLUIDO | 23.5279 | 4.25 | 2.18 | 18.67 | 0.39 | 7 | 91.1 | 37.55 | 2 | 2 | 11.54 | 11468.97 | 14.45 | 203.64 | 17.93 | 13.05 | 2134.75 | 0.73 | 0.86 | 0.07 | 0.13 | 2 | 10 | 111.1442 | 152.0724 | 137.5588 | 111144.1881 | 152072.3815 | 7.9408e-05 | 12 | 137558.8068
2 | 40 | CONCLUIDO | 23.4589 | 4.26 | 2.19 | 18.78 | 0.57 | 7 | 92.32 | 37.55 | 3 | 0 | 11.77 | 11620.34 | 14.51 | 203.56 | 18.28 | 13.05 | 2311.8 | 0.71 | 0.86 | 0.07 | 0.14 | 2 | 10 | 111.1727 | 152.1114 | 137.5941 | 111172.678 | 152111.3626 | 7.9175e-05 | 12 | 137594.0677

## RESULTADOS_4
Unnamed: 0 | Volume de calda [L] | STATUS | Capacidade operacional [ha/h] | Tempo de missao [h] | Tempo util [h] | Tempo por voo [min] | Autonomia Projetada [h] | N° Voos | MTOW [kg] | Massa Estrutura [kg] | Combustível [kg] | Abastecimentos | Massa gerador | Potência gerador [W] | Combustível consumido [L] | Calda cons [L] | Distância percorrida [km] | Distância Pulverizando [km] | RTL ACUMULADO[m] | EOC [km/km] | EOC [h/h] | Tempo de manobra [h] | Tempo rtl_rtw [h] | V pulv [m/s] | V desloc [m/s] | Preço Total por ha Simples [R$/ha] | Preço Total por ha Presumido [R$/ha] | Preço Total por ha Real [R$/ha] | Preço Total Simples [R$] | Preço Total Presumido [R$] | Prod CAPEX [ha/h/R$] | Dias Trabalhados | Preço Total Real [R$]
0 | 30 | CONCLUIDO | 23.4956 | 4.26 | 2.24 | 12.22 | 0.24 | 11 | 71.52 | 32.27 | 1 | 9 | 8.25 | 9054.6 | 13.76 | 203.57 | 19.92 | 13.05 | 3110.15 | 0.66 | 0.84 | 0.07 | 0.19 | 2 | 10 | 110.6418 | 151.385 | 136.937 | 110641.7722 | 151384.9538 | 8.9057e-05 | 12 | 136936.9863
1 | 30 | CONCLUIDO | 23.9824 | 4.17 | 2.2 | 16.51 | 0.48 | 8 | 72.7 | 32.27 | 2 | 0 | 8.43 | 9200.25 | 12.72 | 203.56 | 18.6 | 13.05 | 2465.66 | 0.7 | 0.85 | 0.07 | 0.15 | 2 | 10 | 101.4852 | 138.8566 | 125.6043 | 101485.244 | 138856.588 | 9.0902e-05 | 11 | 125604.3101

## RESULTADOS_1
Unnamed: 0 | Volume de calda [L] | STATUS | Capacidade operacional [ha/h] | Tempo de missao [h] | Tempo util [h] | Tempo por voo [min] | Autonomia Projetada [h] | N° Voos | MTOW [kg] | Massa Estrutura [kg] | Combustível [kg] | Abastecimentos | Massa gerador | Potência gerador [W] | Combustível consumido [L] | Calda cons [L] | Distância percorrida [km] | Distância Pulverizando [km] | RTL ACUMULADO[m] | EOC [km/km] | EOC [h/h] | Tempo de manobra [h] | Tempo rtl_rtw [h] | V pulv [m/s] | V desloc [m/s] | Preço Total por ha Simples [R$/ha] | Preço Total por ha Presumido [R$/ha] | Preço Total por ha Real [R$/ha] | Preço Total Simples [R$] | Preço Total Presumido [R$] | Prod CAPEX [ha/h/R$] | Dias Trabalhados | Preço Total Real [R$]
0 | 15 | CONCLUIDO | 23.6967 | 4.22 | 2.35 | 9.42 | 0.43 | 15 | 39.78 | 19.54 | 1 | 0 | 4.24 | 5140 | 9.21 | 203.62 | 23.05 | 13.05 | 4657.33 | 0.57 | 0.8 | 0.1 | 0.31 | 2 | 10 | 100.0776 | 136.9306 | 123.8621 | 100077.5995 | 136930.5868 | 0.0001188 | 11 | 123862.1238

## RESULTADOS_12
Unnamed: 0 | Volume de calda [L] | STATUS | Capacidade operacional [ha/h] | Tempo de missao [h] | Tempo util [h] | Tempo por voo [min] | Autonomia Projetada [h] | N° Voos | MTOW [kg] | Massa Estrutura [kg] | Combustível [kg] | Abastecimentos | Massa gerador | Potência gerador [W] | Combustível consumido [L] | Calda cons [L] | Distância percorrida [km] | Distância Pulverizando [km] | RTL ACUMULADO[m] | EOC [km/km] | EOC [h/h] | Tempo de manobra [h] | Tempo rtl_rtw [h] | V pulv [m/s] | V desloc [m/s] | Preço Total por ha Simples [R$/ha] | Preço Total por ha Presumido [R$/ha] | Preço Total por ha Real [R$/ha] | Preço Total Simples [R$] | Preço Total Presumido [R$] | Prod CAPEX [ha/h/R$] | Dias Trabalhados | Preço Total Real [R$]
0 | 70 | CONCLUIDO | 19.3175 | 5.18 | 2.37 | 7.11 | 0.12 | 20 | 141.81 | 47.83 | 1 | 18 | 22.98 | 17723.39 | 25.91 | 203.62 | 23.84 | 13.05 | 5025.16 | 0.55 | 0.79 | 0.08 | 0.32 | 2 | 10 | 134.027 | 183.3817 | 165.88 | 134027.04 | 183381.709 | 5.2023e-05 | 14 | 165880.016
1 | 70 | CONCLUIDO | 20.9461 | 4.77 | 2.26 | 13.54 | 0.25 | 10 | 143.17 | 47.83 | 2 | 8 | 23.34 | 17891.86 | 23.45 | 203.69 | 20.8 | 13.05 | 3554.05 | 0.63 | 0.83 | 0.06 | 0.21 | 2 | 10 | 123.7793 | 169.3603 | 153.1968 | 123779.2876 | 169360.282 | 5.6408e-05 | 13 | 153196.7744
2 | 70 | CONCLUIDO | 21.9646 | 4.55 | 2.15 | 21.51 | 0.37 | 6 | 144.54 | 47.83 | 3 | 4 | 23.71 | 18060.85 | 20.8 | 203.56 | 17.26 | 13.05 | 1804.48 | 0.76 | 0.87 | 0.06 | 0.1 | 2 | 10 | 113.8397 | 155.7606 | 140.895 | 113839.745 | 155760.5613 | 5.9151e-05 | 12 | 140894.9919
3 | 70 | CONCLUIDO | 22.2305 | 4.5 | 2.13 | 25.51 | 0.49 | 5 | 145.92 | 47.83 | 4 | 3 | 24.09 | 18230.35 | 19.32 | 203.6 | 16.47 | 13.05 | 1417.49 | 0.79 | 0.88 | 0.06 | 0.08 | 2 | 10 | 113.3982 | 155.1564 | 140.3485 | 113398.2023 | 155156.4232 | 5.9867e-05 | 12 | 140348.5119
4 | 70 | CONCLUIDO | 22.4677 | 4.45 | 2.11 | 31.6 | 0.6 | 4 | 147.3 | 47.83 | 5 | 0 | 24.47 | 18400.38 | 18.37 | 203.67 | 15.72 | 13.05 | 1046.57 | 0.83 | 0.89 | 0.06 | 0.06 | 2 | 10 | 113.102 | 154.7511 | 139.9819 | 113102.0013 | 154751.1479 | 6.0506e-05 | 12 | 139981.9156

## RESULTADOS_16
Unnamed: 0 | Volume de calda [L] | STATUS | Capacidade operacional [ha/h] | Tempo de missao [h] | Tempo util [h] | Tempo por voo [min] | Autonomia Projetada [h] | N° Voos | MTOW [kg] | Massa Estrutura [kg] | Combustível [kg] | Abastecimentos | Massa gerador | Potência gerador [W] | Combustível consumido [L] | Calda cons [L] | Distância percorrida [km] | Distância Pulverizando [km] | RTL ACUMULADO[m] | EOC [km/km] | EOC [h/h] | Tempo de manobra [h] | Tempo rtl_rtw [h] | V pulv [m/s] | V desloc [m/s] | Preço Total por ha Simples [R$/ha] | Preço Total por ha Presumido [R$/ha] | Preço Total por ha Real [R$/ha] | Preço Total Simples [R$] | Preço Total Presumido [R$] | Prod CAPEX [ha/h/R$] | Dias Trabalhados | Preço Total Real [R$]
0 | 90 | CONCLUIDO | 17.3177 | 5.77 | 2.5 | 6.25 | 0.1 | 24 | 176.73 | 52.44 | 1 | 22 | 33.29 | 22031.19 | 31.96 | 203.66 | 28.09 | 13.05 | 7129.47 | 0.46 | 0.75 | 0.09 | 0.45 | 2 | 10 | 155.3963 | 212.62 | 192.3279 | 155396.2689 | 212620.0307 | 4.2141e-05 | 16 | 192327.8734
1 | 90 | CONCLUIDO | 19.7737 | 5.06 | 2.25 | 12.25 | 0.2 | 11 | 178.21 | 52.44 | 2 | 9 | 33.77 | 22213.89 | 27.7 | 203.56 | 20.11 | 13.05 | 3203.37 | 0.65 | 0.84 | 0.07 | 0.2 | 2 | 10 | 134.7982 | 184.4368 | 166.8344 | 134798.1675 | 184436.7997 | 4.8117e-05 | 14 | 166834.4104
2 | 90 | CONCLUIDO | 20.4441 | 4.89 | 2.19 | 16.4 | 0.3 | 8 | 179.7 | 52.44 | 3 | 6 | 34.26 | 22397.24 | 25.97 | 203.62 | 18.24 | 13.05 | 2287.18 | 0.72 | 0.86 | 0.07 | 0.14 | 2 | 10 | 125.0797 | 171.1395 | 154.8062 | 125079.6506 | 171139.496 | 4.9749e-05 | 13 | 154806.1827
3 | 90 | CONCLUIDO | 20.9962 | 4.76 | 2.13 | 21.29 | 0.39 | 6 | 181.19 | 52.44 | 4 | 4 | 34.75 | 22581.25 | 24.27 | 203.56 | 16.49 | 13.05 | 1418.98 | 0.79 | 0.88 | 0.06 | 0.08 | 2 | 10 | 124.4039 | 170.2149 | 153.9698 | 124403.8645 | 170214.8557 | 5.1092e-05 | 13 | 153969.7888
4 | 90 | CONCLUIDO | 21.0847 | 4.74 | 2.14 | 25.73 | 0.49 | 5 | 182.69 | 52.44 | 5 | 3 | 35.25 | 22766.06 | 23.57 | 203.56 | 17.06 | 13.05 | 1710.9 | 0.76 | 0.88 | 0.06 | 0.1 | 2 | 10 | 124.1972 | 169.9322 | 153.7141 | 124197.2472 | 169932.1528 | 5.1307e-05 | 13 | 153714.0666
5 | 90 | CONCLUIDO | 21.4567 | 4.66 | 2.1 | 31.47 | 0.58 | 4 | 184.19 | 52.44 | 6 | 2 | 35.75 | 22951.43 | 21.63 | 203.61 | 15.48 | 13.05 | 925.23 | 0.84 | 0.9 | 0.06 | 0.05 | 2 | 10 | 123.5656 | 169.068 | 152.9324 | 123565.6477 | 169067.9705 | 5.2213e-05 | 13 | 152932.3607
6 | 90 | CONCLUIDO | 21.3904 | 4.68 | 2.11 | 31.68 | 0.67 | 4 | 185.7 | 52.44 | 7 | 0 | 36.26 | 23137.49 | 21.32 | 203.57 | 15.99 | 13.05 | 1178.29 | 0.82 | 0.89 | 0.06 | 0.06 | 2 | 10 | 123.511 | 168.9932 | 152.8648 | 123511.0369 | 168993.2496 | 5.2051e-05 | 13 | 152864.7711

## RESULTADOS_0
Unnamed: 0 | Volume de calda [L] | STATUS | Capacidade operacional [ha/h] | Tempo de missao [h] | Tempo util [h] | Tempo por voo [min] | Autonomia Projetada [h] | N° Voos | MTOW [kg] | Massa Estrutura [kg] | Combustível [kg] | Abastecimentos | Massa gerador | Potência gerador [W] | Combustível consumido [L] | Calda cons [L] | Distância percorrida [km] | Distância Pulverizando [km] | RTL ACUMULADO[m] | EOC [km/km] | EOC [h/h] | Tempo de manobra [h] | Tempo rtl_rtw [h] | V pulv [m/s] | V desloc [m/s] | Preço Total por ha Simples [R$/ha] | Preço Total por ha Presumido [R$/ha] | Preço Total por ha Real [R$/ha] | Preço Total Simples [R$] | Preço Total Presumido [R$] | Prod CAPEX [ha/h/R$] | Dias Trabalhados | Preço Total Real [R$]
0 | 10 | CONCLUIDO | 22.6857 | 4.41 | 2.52 | 6.86 | 0.64 | 22 | 26.11 | 12.1 | 1 | 0 | 3.01 | 3454.41 | 7.35 | 203.92 | 27.83 | 13.05 | 7012.43 | 0.47 | 0.75 | 0.12 | 0.47 | 2 | 10 | 108.2159 | 148.0658 | 133.9346 | 108215.9131 | 148065.7865 | 0.00013394 | 12 | 133934.5956

## RESULTADOS_7
Unnamed: 0 | Volume de calda [L] | STATUS | Capacidade operacional [ha/h] | Tempo de missao [h] | Tempo util [h] | Tempo por voo [min] | Autonomia Projetada [h] | N° Voos | MTOW [kg] | Massa Estrutura [kg] | Combustível [kg] | Abastecimentos | Massa gerador | Potência gerador [W] | Combustível consumido [L] | Calda cons [L] | Distância percorrida [km] | Distância Pulverizando [km] | RTL ACUMULADO[m] | EOC [km/km] | EOC [h/h] | Tempo de manobra [h] | Tempo rtl_rtw [h] | V pulv [m/s] | V desloc [m/s] | Preço Total por ha Simples [R$/ha] | Preço Total por ha Presumido [R$/ha] | Preço Total por ha Real [R$/ha] | Preço Total Simples [R$] | Preço Total Presumido [R$] | Prod CAPEX [ha/h/R$] | Dias Trabalhados | Preço Total Real [R$]
0 | 45 | CONCLUIDO | 21.5608 | 4.64 | 2.34 | 9.37 | 0.18 | 15 | 98.71 | 39.72 | 1 | 13 | 12.99 | 12407.75 | 19.38 | 203.63 | 23.18 | 13.05 | 4719.13 | 0.56 | 0.8 | 0.08 | 0.29 | 2 | 10 | 121.8373 | 166.7032 | 150.7932 | 121837.2903 | 166703.1557 | 6.9393e-05 | 13 | 150793.2405
1 | 45 | CONCLUIDO | 23.2453 | 4.3 | 2.17 | 18.6 | 0.35 | 7 | 99.95 | 39.72 | 2 | 5 | 13.24 | 12561.45 | 15.87 | 203.6 | 17.92 | 13.05 | 2129.33 | 0.73 | 0.87 | 0.06 | 0.12 | 2 | 10 | 111.6836 | 152.8104 | 138.2264 | 111683.5934 | 152810.4196 | 7.4814e-05 | 12 | 138226.4076
2 | 45 | CONCLUIDO | 23.4864 | 4.26 | 2.15 | 21.46 | 0.52 | 6 | 101.2 | 39.72 | 3 | 0 | 13.49 | 12715.54 | 15.11 | 203.57 | 16.89 | 13.05 | 1618.87 | 0.77 | 0.88 | 0.07 | 0.1 | 2 | 10 | 111.4565 | 152.4997 | 137.9453 | 111456.4813 | 152499.6748 | 7.559e-05 | 12 | 137945.3198

## RESULTADOS_10
Unnamed: 0 | Volume de calda [L] | STATUS | Capacidade operacional [ha/h] | Tempo de missao [h] | Tempo util [h] | Tempo por voo [min] | Autonomia Projetada [h] | N° Voos | MTOW [kg] | Massa Estrutura [kg] | Combustível [kg] | Abastecimentos | Massa gerador | Potência gerador [W] | Combustível consumido [L] | Calda cons [L] | Distância percorrida [km] | Distância Pulverizando [km] | RTL ACUMULADO[m] | EOC [km/km] | EOC [h/h] | Tempo de manobra [h] | Tempo rtl_rtw [h] | V pulv [m/s] | V desloc [m/s] | Preço Total por ha Simples [R$/ha] | Preço Total por ha Presumido [R$/ha] | Preço Total por ha Real [R$/ha] | Preço Total Simples [R$] | Preço Total Presumido [R$] | Prod CAPEX [ha/h/R$] | Dias Trabalhados | Preço Total Real [R$]
0 | 60 | CONCLUIDO | 20.1185 | 4.97 | 2.38 | 7.93 | 0.14 | 18 | 124.63 | 45 | 1 | 16 | 18.64 | 15605.44 | 23.61 | 203.6 | 24.62 | 13.05 | 5425.17 | 0.53 | 0.79 | 0.07 | 0.33 | 2 | 10 | 123.881 | 169.4994 | 153.3226 | 123880.9718 | 169499.4109 | 5.7656e-05 | 13 | 153322.625
1 | 60 | CONCLUIDO | 21.8473 | 4.58 | 2.21 | 14.77 | 0.28 | 9 | 125.95 | 45 | 2 | 7 | 18.95 | 15767.7 | 20.57 | 203.56 | 19.29 | 13.05 | 2802.88 | 0.68 | 0.85 | 0.07 | 0.17 | 2 | 10 | 113.583 | 155.4093 | 140.5772 | 113582.989 | 155409.2565 | 6.261e-05 | 12 | 140577.2152
2 | 60 | CONCLUIDO | 22.6187 | 4.42 | 2.14 | 21.36 | 0.42 | 6 | 127.27 | 45 | 3 | 4 | 19.27 | 15930.42 | 18.09 | 203.61 | 16.75 | 13.05 | 1551.85 | 0.78 | 0.88 | 0.06 | 0.09 | 2 | 10 | 112.7593 | 154.2822 | 139.5577 | 112759.2799 | 154282.2214 | 6.4821e-05 | 12 | 139557.7427
3 | 60 | CONCLUIDO | 22.8209 | 4.38 | 2.12 | 25.46 | 0.55 | 5 | 128.59 | 45 | 4 | 0 | 19.59 | 16093.6 | 17.33 | 203.56 | 16.13 | 13.05 | 1242.6 | 0.81 | 0.89 | 0.07 | 0.07 | 2 | 10 | 112.5258 | 153.9627 | 139.2688 | 112525.785 | 153962.7433 | 6.54e-05 | 12 | 139268.7552

## RESULTADOS_14
Unnamed: 0 | Volume de calda [L] | STATUS | Capacidade operacional [ha/h] | Tempo de missao [h] | Tempo util [h] | Tempo por voo [min] | Autonomia Projetada [h] | N° Voos | MTOW [kg] | Massa Estrutura [kg] | Combustível [kg] | Abastecimentos | Massa gerador | Potência gerador [W] | Combustível consumido [L] | Calda cons [L] | Distância percorrida [km] | Distância Pulverizando [km] | RTL ACUMULADO[m] | EOC [km/km] | EOC [h/h] | Tempo de manobra [h] | Tempo rtl_rtw [h] | V pulv [m/s] | V desloc [m/s] | Preço Total por ha Simples [R$/ha] | Preço Total por ha Presumido [R$/ha] | Preço Total por ha Real [R$/ha] | Preço Total Simples [R$] | Preço Total Presumido [R$] | Prod CAPEX [ha/h/R$] | Dias Trabalhados | Preço Total Real [R$]
0 | 80 | CONCLUIDO | 18.2288 | 5.49 | 2.45 | 6.69 | 0.11 | 22 | 159.12 | 50.28 | 1 | 20 | 27.84 | 19859.16 | 29.14 | 203.78 | 26.45 | 13.05 | 6317.55 | 0.49 | 0.77 | 0.09 | 0.4 | 2 | 10 | 144.7385 | 198.0376 | 179.1372 | 144738.4957 | 198037.5952 | 4.6516e-05 | 15 | 179137.1651
1 | 80 | CONCLUIDO | 20.6398 | 4.84 | 2.2 | 13.19 | 0.22 | 10 | 160.54 | 50.28 | 2 | 8 | 28.26 | 20034.4 | 25.05 | 203.62 | 18.58 | 13.05 | 2443.14 | 0.7 | 0.86 | 0.07 | 0.15 | 2 | 10 | 124.5326 | 170.391 | 154.1291 | 124532.5878 | 170390.9806 | 5.2669e-05 | 13 | 154129.1046
2 | 80 | CONCLUIDO | 21.1864 | 4.72 | 2.17 | 18.6 | 0.33 | 7 | 161.97 | 50.28 | 3 | 5 | 28.69 | 20210.21 | 23.59 | 203.56 | 17.94 | 13.05 | 2141.47 | 0.73 | 0.87 | 0.06 | 0.12 | 2 | 10 | 123.9498 | 169.5936 | 153.4078 | 123949.7917 | 169593.5733 | 5.4064e-05 | 13 | 153407.8007
3 | 80 | CONCLUIDO | 21.6763 | 4.61 | 2.13 | 25.53 | 0.43 | 5 | 163.4 | 50.28 | 4 | 3 | 29.12 | 20386.62 | 21.76 | 203.56 | 16.53 | 13.05 | 1444.62 | 0.79 | 0.88 | 0.06 | 0.08 | 2 | 10 | 123.3161 | 168.7265 | 152.6235 | 123316.0871 | 168726.5107 | 5.5314e-05 | 13 | 152623.4894
4 | 80 | CONCLUIDO | 21.9727 | 4.55 | 2.1 | 31.47 | 0.54 | 4 | 164.83 | 50.28 | 5 | 2 | 29.55 | 20563.61 | 20.04 | 203.56 | 15.57 | 13.05 | 970.82 | 0.84 | 0.9 | 0.06 | 0.05 | 2 | 10 | 113.8614 | 155.7901 | 140.9218 | 113861.3698 | 155790.1493 | 5.607e-05 | 12 | 140921.7561
5 | 80 | CONCLUIDO | 21.9005 | 4.57 | 2.11 | 31.69 | 0.64 | 4 | 166.27 | 50.28 | 6 | 0 | 29.99 | 20741.2 | 19.99 | 203.56 | 15.94 | 13.05 | 1153.84 | 0.82 | 0.89 | 0.06 | 0.06 | 2 | 10 | 113.8722 | 155.805 | 140.9352 | 113872.232 | 155805.0115 | 5.5886e-05 | 12 | 140935.1999

## RESULTADOS_5
Unnamed: 0 | Volume de calda [L] | STATUS | Capacidade operacional [ha/h] | Tempo de missao [h] | Tempo util [h] | Tempo por voo [min] | Autonomia Projetada [h] | N° Voos | MTOW [kg] | Massa Estrutura [kg] | Combustível [kg] | Abastecimentos | Massa gerador | Potência gerador [W] | Combustível consumido [L] | Calda cons [L] | Distância percorrida [km] | Distância Pulverizando [km] | RTL ACUMULADO[m] | EOC [km/km] | EOC [h/h] | Tempo de manobra [h] | Tempo rtl_rtw [h] | V pulv [m/s] | V desloc [m/s] | Preço Total por ha Simples [R$/ha] | Preço Total por ha Presumido [R$/ha] | Preço Total por ha Real [R$/ha] | Preço Total Simples [R$] | Preço Total Presumido [R$] | Prod CAPEX [ha/h/R$] | Dias Trabalhados | Preço Total Real [R$]
0 | 35 | CONCLUIDO | 22.6943 | 4.41 | 2.29 | 10.57 | 0.22 | 13 | 80.84 | 35.1 | 1 | 11 | 9.74 | 10204.21 | 15.9 | 203.66 | 21.57 | 13.05 | 3922.66 | 0.61 | 0.82 | 0.08 | 0.24 | 2 | 10 | 111.4938 | 152.5507 | 137.9915 | 111493.768 | 152550.6922 | 8.0834e-05 | 12 | 137991.4682
1 | 35 | CONCLUIDO | 23.9076 | 4.18 | 2.17 | 18.6 | 0.43 | 7 | 82.04 | 35.1 | 2 | 0 | 9.94 | 10352.53 | 13.43 | 203.56 | 17.51 | 13.05 | 1923.18 | 0.75 | 0.87 | 0.07 | 0.12 | 2 | 10 | 101.826 | 139.3228 | 126.026 | 101825.9807 | 139322.799 | 8.5155e-05 | 11 | 126026.0266

## RESULTADOS_8
Unnamed: 0 | Volume de calda [L] | STATUS | Capacidade operacional [ha/h] | Tempo de missao [h] | Tempo util [h] | Tempo por voo [min] | Autonomia Projetada [h] | N° Voos | MTOW [kg] | Massa Estrutura [kg] | Combustível [kg] | Abastecimentos | Massa gerador | Potência gerador [W] | Combustível consumido [L] | Calda cons [L] | Distância percorrida [km] | Distância Pulverizando [km] | RTL ACUMULADO[m] | EOC [km/km] | EOC [h/h] | Tempo de manobra [h] | Tempo rtl_rtw [h] | V pulv [m/s] | V desloc [m/s] | Preço Total por ha Simples [R$/ha] | Preço Total por ha Presumido [R$/ha] | Preço Total por ha Real [R$/ha] | Preço Total Simples [R$] | Preço Total Presumido [R$] | Prod CAPEX [ha/h/R$] | Dias Trabalhados | Preço Total Real [R$]
0 | 50 | CONCLUIDO | 20.7039 | 4.83 | 2.42 | 8.53 | 0.16 | 17 | 107.41 | 41.65 | 1 | 15 | 14.77 | 13481.73 | 21.46 | 203.62 | 25.6 | 13.05 | 5919.79 | 0.51 | 0.78 | 0.08 | 0.37 | 2 | 10 | 122.8146 | 168.0403 | 152.0028 | 122814.5955 | 168040.3478 | 6.3862e-05 | 13 | 152002.8129
1 | 50 | CONCLUIDO | 22.7 | 4.41 | 2.19 | 16.44 | 0.32 | 8 | 108.68 | 41.65 | 2 | 6 | 15.03 | 13638.32 | 17.59 | 203.63 | 18.44 | 13.05 | 2383.91 | 0.71 | 0.86 | 0.07 | 0.14 | 2 | 10 | 112.3596 | 153.7353 | 139.0631 | 112359.5912 | 153735.3496 | 7.0019e-05 | 12 | 139063.0636
2 | 50 | CONCLUIDO | 23.1288 | 4.32 | 2.15 | 21.54 | 0.48 | 6 | 109.96 | 41.65 | 3 | 0 | 15.31 | 13795.21 | 15.72 | 203.63 | 17.2 | 13.05 | 1773.98 | 0.76 | 0.87 | 0.07 | 0.11 | 2 | 10 | 111.8153 | 152.9906 | 138.3894 | 111815.3061 | 152990.6347 | 7.1341e-05 | 12 | 138389.4232

## RESULTADOS_3
Unnamed: 0 | Volume de calda [L] | STATUS | Capacidade operacional [ha/h] | Tempo de missao [h] | Tempo util [h] | Tempo por voo [min] | Autonomia Projetada [h] | N° Voos | MTOW [kg] | Massa Estrutura [kg] | Combustível [kg] | Abastecimentos | Massa gerador | Potência gerador [W] | Combustível consumido [L] | Calda cons [L] | Distância percorrida [km] | Distância Pulverizando [km] | RTL ACUMULADO[m] | EOC [km/km] | EOC [h/h] | Tempo de manobra [h] | Tempo rtl_rtw [h] | V pulv [m/s] | V desloc [m/s] | Preço Total por ha Simples [R$/ha] | Preço Total por ha Presumido [R$/ha] | Preço Total por ha Real [R$/ha] | Preço Total Simples [R$] | Preço Total Presumido [R$] | Prod CAPEX [ha/h/R$] | Dias Trabalhados | Preço Total Real [R$]
0 | 25 | CONCLUIDO | 24.2147 | 4.13 | 2.19 | 13.17 | 0.28 | 10 | 61.76 | 28.92 | 1 | 4 | 6.84 | 7851.41 | 11.63 | 203.75 | 18.15 | 13.05 | 2230.03 | 0.72 | 0.86 | 0.08 | 0.15 | 2 | 10 | 101.0105 | 138.207 | 125.0167 | 101010.4687 | 138206.9796 | 9.8788e-05 | 11 | 125016.6994
1 | 25 | CONCLUIDO | 24.0064 | 4.17 | 2.23 | 13.38 | 0.55 | 10 | 62.92 | 28.92 | 2 | 0 | 7 | 7994.37 | 11.82 | 203.88 | 19.35 | 13.05 | 2828.02 | 0.67 | 0.84 | 0.08 | 0.18 | 2 | 10 | 101.09 | 138.3158 | 125.1151 | 101089.9734 | 138315.7614 | 9.7938e-05 | 11 | 125115.0992

## RESULTADOS_15
Unnamed: 0 | Volume de calda [L] | STATUS | Capacidade operacional [ha/h] | Tempo de missao [h] | Tempo util [h] | Tempo por voo [min] | Autonomia Projetada [h] | N° Voos | MTOW [kg] | Massa Estrutura [kg] | Combustível [kg] | Abastecimentos | Massa gerador | Potência gerador [W] | Combustível consumido [L] | Calda cons [L] | Distância percorrida [km] | Distância Pulverizando [km] | RTL ACUMULADO[m] | EOC [km/km] | EOC [h/h] | Tempo de manobra [h] | Tempo rtl_rtw [h] | V pulv [m/s] | V desloc [m/s] | Preço Total por ha Simples [R$/ha] | Preço Total por ha Presumido [R$/ha] | Preço Total por ha Real [R$/ha] | Preço Total Simples [R$] | Preço Total Presumido [R$] | Prod CAPEX [ha/h/R$] | Dias Trabalhados | Preço Total Real [R$]
0 | 85 | CONCLUIDO | 17.7559 | 5.63 | 2.48 | 6.47 | 0.11 | 23 | 167.88 | 51.39 | 1 | 21 | 30.49 | 20939.59 | 30.59 | 203.7 | 27.34 | 13.05 | 6762.3 | 0.48 | 0.76 | 0.09 | 0.43 | 2 | 10 | 145.6029 | 199.2203 | 180.207 | 145602.9191 | 199220.3374 | 4.4215e-05 | 15 | 180207.028
1 | 85 | CONCLUIDO | 20.0591 | 4.99 | 2.24 | 12.22 | 0.21 | 11 | 169.33 | 51.39 | 2 | 9 | 30.94 | 21118.46 | 26.68 | 203.65 | 19.97 | 13.05 | 3136.52 | 0.65 | 0.84 | 0.07 | 0.19 | 2 | 10 | 125.3317 | 171.4844 | 155.1182 | 125331.7402 | 171484.4162 | 4.995e-05 | 13 | 155118.1842
2 | 85 | CONCLUIDO | 21.06 | 4.75 | 2.14 | 18.33 | 0.31 | 7 | 170.79 | 51.39 | 3 | 5 | 31.4 | 21297.94 | 24.26 | 203.76 | 16.76 | 13.05 | 1551.36 | 0.78 | 0.88 | 0.06 | 0.09 | 2 | 10 | 124.2699 | 170.0316 | 153.804 | 124269.9465 | 170031.6233 | 5.2443e-05 | 13 | 153804.0438
3 | 85 | CONCLUIDO | 21.0933 | 4.74 | 2.17 | 21.65 | 0.41 | 6 | 172.25 | 51.39 | 4 | 4 | 31.86 | 21478.05 | 23.48 | 203.58 | 17.76 | 13.05 | 2056.61 | 0.73 | 0.87 | 0.06 | 0.12 | 2 | 10 | 124.0704 | 169.7586 | 153.5571 | 124070.4161 | 169758.6169 | 5.2526e-05 | 13 | 153557.0927
4 | 85 | CONCLUIDO | 21.3815 | 4.68 | 2.13 | 25.62 | 0.51 | 5 | 173.71 | 51.39 | 5 | 3 | 32.32 | 21658.78 | 21.96 | 203.56 | 16.74 | 13.05 | 1549.32 | 0.78 | 0.88 | 0.06 | 0.09 | 2 | 10 | 123.5719 | 169.0766 | 152.9402 | 123571.9477 | 169076.5905 | 5.3243e-05 | 13 | 152940.158
5 | 85 | CONCLUIDO | 21.7011 | 4.61 | 2.1 | 31.5 | 0.61 | 4 | 175.18 | 51.39 | 6 | 0 | 32.79 | 21840.16 | 20.49 | 203.56 | 15.57 | 13.05 | 968.81 | 0.84 | 0.89 | 0.06 | 0.05 | 2 | 10 | 123.0948 | 168.4237 | 152.3496 | 123094.8032 | 168423.7403 | 5.4039e-05 | 13 | 152349.6149

## RESULTADOS_2
Unnamed: 0 | Volume de calda [L] | STATUS | Capacidade operacional [ha/h] | Tempo de missao [h] | Tempo util [h] | Tempo por voo [min] | Autonomia Projetada [h] | N° Voos | MTOW [kg] | Massa Estrutura [kg] | Combustível [kg] | Abastecimentos | Massa gerador | Potência gerador [W] | Combustível consumido [L] | Calda cons [L] | Distância percorrida [km] | Distância Pulverizando [km] | RTL ACUMULADO[m] | EOC [km/km] | EOC [h/h] | Tempo de manobra [h] | Tempo rtl_rtw [h] | V pulv [m/s] | V desloc [m/s] | Preço Total por ha Simples [R$/ha] | Preço Total por ha Presumido [R$/ha] | Preço Total por ha Real [R$/ha] | Preço Total Simples [R$] | Preço Total Presumido [R$] | Prod CAPEX [ha/h/R$] | Dias Trabalhados | Preço Total Real [R$]
0 | 20 | CONCLUIDO | 23.8616 | 4.19 | 2.3 | 11.48 | 0.34 | 12 | 51.33 | 24.83 | 1 | 0 | 5.51 | 6564.78 | 10.67 | 203.66 | 21.4 | 13.05 | 3846.64 | 0.61 | 0.82 | 0.09 | 0.25 | 2 | 10 | 100.6415 | 137.7022 | 124.5601 | 100641.5473 | 137702.205 | 0.00010652 | 11 | 124560.0998

## RESULTADOS_11
Unnamed: 0 | Volume de calda [L] | STATUS | Capacidade operacional [ha/h] | Tempo de missao [h] | Tempo util [h] | Tempo por voo [min] | Autonomia Projetada [h] | N° Voos | MTOW [kg] | Massa Estrutura [kg] | Combustível [kg] | Abastecimentos | Massa gerador | Potência gerador [W] | Combustível consumido [L] | Calda cons [L] | Distância percorrida [km] | Distância Pulverizando [km] | RTL ACUMULADO[m] | EOC [km/km] | EOC [h/h] | Tempo de manobra [h] | Tempo rtl_rtw [h] | V pulv [m/s] | V desloc [m/s] | Preço Total por ha Simples [R$/ha] | Preço Total por ha Presumido [R$/ha] | Preço Total por ha Real [R$/ha] | Preço Total Simples [R$] | Preço Total Presumido [R$] | Prod CAPEX [ha/h/R$] | Dias Trabalhados | Preço Total Real [R$]
0 | 65 | CONCLUIDO | 19.7596 | 5.06 | 2.36 | 7.46 | 0.13 | 19 | 133.21 | 46.47 | 1 | 17 | 20.75 | 16663.42 | 24.69 | 203.73 | 23.77 | 13.05 | 4992.88 | 0.55 | 0.8 | 0.08 | 0.31 | 2 | 10 | 133.3544 | 182.4614 | 165.0476 | 133354.4303 | 182461.4148 | 5.4828e-05 | 14 | 165047.5534
1 | 65 | CONCLUIDO | 21.5517 | 4.64 | 2.21 | 14.76 | 0.26 | 9 | 134.55 | 46.47 | 2 | 7 | 21.09 | 16828.84 | 21.78 | 203.61 | 19.33 | 13.05 | 2824.08 | 0.68 | 0.85 | 0.07 | 0.17 | 2 | 10 | 123.0077 | 168.3046 | 152.2419 | 123007.7384 | 168304.6144 | 5.9801e-05 | 13 | 152241.8582
2 | 65 | CONCLUIDO | 22.2758 | 4.49 | 2.15 | 21.46 | 0.39 | 6 | 135.9 | 46.47 | 3 | 4 | 21.43 | 16994.64 | 19.63 | 203.65 | 17.02 | 13.05 | 1685.93 | 0.77 | 0.88 | 0.06 | 0.1 | 2 | 10 | 113.3469 | 155.0862 | 140.285 | 113346.9082 | 155086.2403 | 6.181e-05 | 12 | 140285.0272
3 | 65 | CONCLUIDO | 22.4621 | 4.45 | 2.14 | 25.63 | 0.52 | 5 | 137.25 | 46.47 | 4 | 1 | 21.78 | 17160.92 | 18.05 | 203.71 | 16.64 | 13.05 | 1501.16 | 0.78 | 0.88 | 0.07 | 0.09 | 2 | 10 | 112.9141 | 154.494 | 139.7493 | 112914.0636 | 154494.0032 | 6.2327e-05 | 12 | 139749.3124
4 | 65 | CONCLUIDO | 22.4285 | 4.46 | 2.14 | 25.71 | 0.64 | 5 | 138.6 | 46.47 | 5 | 0 | 22.13 | 17327.69 | 17.98 | 203.71 | 16.89 | 13.05 | 1626.29 | 0.77 | 0.88 | 0.07 | 0.09 | 2 | 10 | 112.9048 | 154.4813 | 139.7379 | 112904.808 | 154481.3393 | 6.2234e-05 | 12 | 139737.8571

## RESULTADOS_13
Unnamed: 0 | Volume de calda [L] | STATUS | Capacidade operacional [ha/h] | Tempo de missao [h] | Tempo util [h] | Tempo por voo [min] | Autonomia Projetada [h] | N° Voos | MTOW [kg] | Massa Estrutura [kg] | Combustível [kg] | Abastecimentos | Massa gerador | Potência gerador [W] | Combustível consumido [L] | Calda cons [L] | Distância percorrida [km] | Distância Pulverizando [km] | RTL ACUMULADO[m] | EOC [km/km] | EOC [h/h] | Tempo de manobra [h] | Tempo rtl_rtw [h] | V pulv [m/s] | V desloc [m/s] | Preço Total por ha Simples [R$/ha] | Preço Total por ha Presumido [R$/ha] | Preço Total por ha Real [R$/ha] | Preço Total Simples [R$] | Preço Total Presumido [R$] | Prod CAPEX [ha/h/R$] | Dias Trabalhados | Preço Total Real [R$]
0 | 75 | CONCLUIDO | 18.7637 | 5.33 | 2.41 | 6.89 | 0.12 | 21 | 150.44 | 49.1 | 1 | 19 | 25.34 | 18787.76 | 27.53 | 203.68 | 25.09 | 13.05 | 5643.88 | 0.52 | 0.78 | 0.09 | 0.36 | 2 | 10 | 134.903 | 184.5802 | 166.9641 | 134902.9595 | 184580.1806 | 4.9144e-05 | 14 | 166964.1073
1 | 75 | CONCLUIDO | 20.9193 | 4.78 | 2.2 | 13.19 | 0.23 | 10 | 151.83 | 49.1 | 2 | 8 | 25.73 | 18959.54 | 23.94 | 203.56 | 18.73 | 13.05 | 2518.36 | 0.7 | 0.85 | 0.07 | 0.15 | 2 | 10 | 124.0196 | 169.6891 | 153.4942 | 124019.5826 | 169689.0642 | 5.479e-05 | 13 | 153494.1781
2 | 75 | CONCLUIDO | 21.4695 | 4.66 | 2.17 | 18.58 | 0.35 | 7 | 153.23 | 49.1 | 3 | 5 | 26.13 | 19131.85 | 22.34 | 203.6 | 17.77 | 13.05 | 2054.05 | 0.73 | 0.87 | 0.06 | 0.12 | 2 | 10 | 123.4186 | 168.8668 | 152.7504 | 123418.6497 | 168866.8413 | 5.6231e-05 | 13 | 152750.427
3 | 75 | CONCLUIDO | 21.9619 | 4.55 | 2.12 | 25.49 | 0.46 | 5 | 154.63 | 49.1 | 4 | 3 | 26.53 | 19304.72 | 20.7 | 203.62 | 16.31 | 13.05 | 1334.63 | 0.8 | 0.88 | 0.06 | 0.08 | 2 | 10 | 113.9223 | 155.8735 | 140.9972 | 113922.324 | 155873.5495 | 5.7521e-05 | 12 | 140997.1967
4 | 75 | CONCLUIDO | 22.188 | 4.51 | 2.11 | 31.62 | 0.57 | 4 | 156.03 | 49.1 | 5 | 0 | 26.94 | 19478.15 | 19.09 | 203.59 | 15.82 | 13.05 | 1094.15 | 0.82 | 0.89 | 0.06 | 0.06 | 2 | 10 | 113.4626 | 155.2446 | 140.4283 | 113462.6387 | 155244.5879 | 5.8113e-05 | 12 | 140428.2623

## RESULTADOS_17
Unnamed: 0 | Volume de calda [L] | STATUS | Capacidade operacional [ha/h] | Tempo de missao [h] | Tempo util [h] | Tempo por voo [min] | Autonomia Projetada [h] | N° Voos | MTOW [kg] | Massa Estrutura [kg] | Combustível [kg] | Abastecimentos | Massa gerador | Potência gerador [W] | Combustível consumido [L] | Calda cons [L] | Distância percorrida [km] | Distância Pulverizando [km] | RTL ACUMULADO[m] | EOC [km/km] | EOC [h/h] | Tempo de manobra [h] | Tempo rtl_rtw [h] | V pulv [m/s] | V desloc [m/s] | Preço Total por ha Simples [R$/ha] | Preço Total por ha Presumido [R$/ha] | Preço Total por ha Real [R$/ha] | Preço Total Simples [R$] | Preço Total Presumido [R$] | Prod CAPEX [ha/h/R$] | Dias Trabalhados | Preço Total Real [R$]
0 | 95 | CONCLUIDO | 16.8808 | 5.92 | 2.52 | 6.06 | 0.1 | 25 | 185.69 | 53.44 | 1 | 23 | 36.26 | 23136.14 | 33.38 | 203.81 | 28.93 | 13.05 | 7545.38 | 0.45 | 0.74 | 0.09 | 0.47 | 2 | 10 | 156.3009 | 213.8577 | 193.4474 | 156300.8577 | 213857.729 | 4.0191e-05 | 16 | 193447.4475
1 | 95 | CONCLUIDO | 19.2781 | 5.19 | 2.27 | 11.36 | 0.19 | 12 | 187.21 | 53.44 | 2 | 10 | 36.77 | 23322.88 | 29.13 | 203.64 | 21.04 | 13.05 | 3663.39 | 0.62 | 0.83 | 0.07 | 0.22 | 2 | 10 | 135.5554 | 185.4729 | 167.7717 | 135555.4415 | 185472.9354 | 4.5899e-05 | 14 | 167771.6588
2 | 95 | CONCLUIDO | 20.202 | 4.95 | 2.18 | 16.38 | 0.28 | 8 | 188.73 | 53.44 | 3 | 6 | 37.29 | 23510.33 | 27.05 | 203.56 | 18.31 | 13.05 | 2320.01 | 0.71 | 0.86 | 0.07 | 0.14 | 2 | 10 | 125.5723 | 171.8135 | 155.4159 | 125572.2883 | 171813.5447 | 4.8099e-05 | 13 | 155415.9011
3 | 95 | CONCLUIDO | 20.6837 | 4.83 | 2.14 | 21.43 | 0.37 | 6 | 190.25 | 53.44 | 4 | 4 | 37.82 | 23698.48 | 25.68 | 203.56 | 16.94 | 13.05 | 1643.14 | 0.77 | 0.88 | 0.06 | 0.09 | 2 | 10 | 124.9994 | 171.0297 | 154.7068 | 124999.3737 | 171029.6577 | 4.9246e-05 | 13 | 154706.8272
4 | 95 | CONCLUIDO | 20.9729 | 4.77 | 2.11 | 25.36 | 0.46 | 5 | 191.78 | 53.44 | 5 | 3 | 38.35 | 23887.36 | 24.43 | 203.59 | 15.98 | 13.05 | 1168.92 | 0.82 | 0.89 | 0.06 | 0.06 | 2 | 10 | 124.5544 | 170.4208 | 154.1561 | 124554.3869 | 170420.8071 | 4.9934e-05 | 13 | 154156.0844
5 | 95 | CONCLUIDO | 21.1653 | 4.72 | 2.11 | 31.61 | 0.55 | 4 | 193.32 | 53.44 | 6 | 2 | 38.89 | 24076.95 | 23.06 | 203.56 | 15.86 | 13.05 | 1115.78 | 0.82 | 0.89 | 0.06 | 0.06 | 2 | 10 | 124.1357 | 169.848 | 153.6379 | 124135.7182 | 169847.9661 | 5.0392e-05 | 13 | 153637.9146
6 | 95 | CONCLUIDO | 21.1727 | 4.72 | 2.11 | 31.58 | 0.64 | 4 | 194.86 | 53.44 | 7 | 1 | 39.43 | 24267.28 | 21.75 | 203.56 | 15.72 | 13.05 | 1043.24 | 0.83 | 0.89 | 0.06 | 0.06 | 2 | 10 | 123.7966 | 169.384 | 153.2182 | 123796.6053 | 169383.9769 | 5.041e-05 | 13 | 153218.2079
7 | 95 | CONCLUIDO | 21.1727 | 4.72 | 2.11 | 31.58 | 0.72 | 4 | 196.41 | 53.44 | 8 | 0 | 39.98 | 24458.36 | 21.84 | 203.56 | 15.65 | 13.05 | 1012.07 | 0.83 | 0.89 | 0.06 | 0.06 | 2 | 10 | 123.8197 | 169.4156 | 153.2468 | 123819.7378 | 169415.6277 | 5.041e-05 | 13 | 153246.838

## RESULTADOS_9
Unnamed: 0 | Volume de calda [L] | STATUS | Capacidade operacional [ha/h] | Tempo de missao [h] | Tempo util [h] | Tempo por voo [min] | Autonomia Projetada [h] | N° Voos | MTOW [kg] | Massa Estrutura [kg] | Combustível [kg] | Abastecimentos | Massa gerador | Potência gerador [W] | Combustível consumido [L] | Calda cons [L] | Distância percorrida [km] | Distância Pulverizando [km] | RTL ACUMULADO[m] | EOC [km/km] | EOC [h/h] | Tempo de manobra [h] | Tempo rtl_rtw [h] | V pulv [m/s] | V desloc [m/s] | Preço Total por ha Simples [R$/ha] | Preço Total por ha Presumido [R$/ha] | Preço Total por ha Real [R$/ha] | Preço Total Simples [R$] | Preço Total Presumido [R$] | Prod CAPEX [ha/h/R$] | Dias Trabalhados | Preço Total Real [R$]
0 | 55 | CONCLUIDO | 20.0926 | 4.98 | 2.46 | 8.21 | 0.15 | 18 | 116.05 | 43.4 | 1 | 16 | 16.65 | 14546.17 | 23.26 | 203.56 | 27.71 | 13.05 | 6968.64 | 0.47 | 0.76 | 0.07 | 0.41 | 2 | 10 | 123.6754 | 169.2182 | 153.0682 | 123675.4136 | 169218.1571 | 5.9639e-05 | 13 | 153068.2137
1 | 55 | CONCLUIDO | 22.4215 | 4.46 | 2.18 | 16.39 | 0.3 | 8 | 117.34 | 43.4 | 2 | 6 | 16.94 | 14705.49 | 19 | 203.57 | 18.21 | 13.05 | 2270.21 | 0.72 | 0.86 | 0.07 | 0.14 | 2 | 10 | 112.9033 | 154.4793 | 139.7361 | 112903.3494 | 154479.3435 | 6.6551e-05 | 12 | 139736.0518
2 | 55 | CONCLUIDO | 23.071 | 4.33 | 2.13 | 25.57 | 0.45 | 5 | 118.63 | 43.4 | 3 | 3 | 17.23 | 14865.24 | 16.39 | 203.58 | 16.56 | 13.05 | 1459.21 | 0.79 | 0.88 | 0.06 | 0.08 | 2 | 10 | 112.12 | 153.4076 | 138.7666 | 112120.0498 | 153407.5986 | 6.8479e-05 | 12 | 138766.5927
3 | 55 | CONCLUIDO | 23.0592 | 4.34 | 2.13 | 25.6 | 0.59 | 5 | 119.93 | 43.4 | 4 | 0 | 17.53 | 15025.44 | 16.58 | 203.56 | 16.51 | 13.05 | 1434.37 | 0.79 | 0.88 | 0.07 | 0.08 | 2 | 10 | 112.1672 | 153.4722 | 138.825 | 112167.2325 | 153472.156 | 6.8444e-05 | 12 | 138824.9889

## resultados
Unnamed: 0 | Volume de calda [L] | STATUS | Capacidade operacional [ha/h] | Tempo de missao [h] | Tempo util [h] | Tempo por voo [min] | Autonomia Projetada [h] | N° Voos | MTOW [kg] | Massa Estrutura [kg] | Combustível [kg] | Abastecimentos | Massa gerador | Potência gerador [W] | Combustível consumido [L] | Calda cons [L] | Distância percorrida [km] | Distância Pulverizando [km] | RTL ACUMULADO[m] | EOC [km/km] | EOC [h/h] | Tempo de manobra [h] | Tempo rtl_rtw [h] | V pulv [m/s] | V desloc [m/s]
0 | 100 | CONCLUIDO | 16.4534 | 6.08 | 2.55 | 5.88 | 0.09 | 26 | 194.77 | 54.38 | 1 | 24 | 39.4 | 24256.19 | 34.85 | 203.7 | 29.57 | 13.05 | 7858.81 | 0.44 | 0.74 | 0.1 | 0.5 | 2 | 10
1 | 100 | CONCLUIDO | 19.0567 | 5.25 | 2.26 | 11.32 | 0.18 | 12 | 196.32 | 54.38 | 2 | 10 | 39.95 | 24447.22 | 30.05 | 203.66 | 20.7 | 13.05 | 3493.58 | 0.63 | 0.83 | 0.07 | 0.22 | 2 | 10
2 | 100 | CONCLUIDO | 19.9413 | 5.01 | 2.19 | 16.4 | 0.27 | 8 | 197.88 | 54.38 | 3 | 6 | 40.5 | 24639 | 28.2 | 203.6 | 18.28 | 13.05 | 2307.13 | 0.71 | 0.86 | 0.07 | 0.14 | 2 | 10
3 | 100 | CONCLUIDO | 20.4197 | 4.9 | 2.15 | 21.47 | 0.36 | 6 | 199.44 | 54.38 | 4 | 4 | 41.06 | 24831.54 | 26.73 | 203.56 | 17.09 | 13.05 | 1720.15 | 0.76 | 0.88 | 0.06 | 0.1 | 2 | 10
4 | 100 | CONCLUIDO | 20.6825 | 4.84 | 2.12 | 25.49 | 0.44 | 5 | 201.01 | 54.38 | 5 | 3 | 41.63 | 25024.84 | 25.67 | 203.56 | 16.33 | 13.05 | 1344.51 | 0.8 | 0.88 | 0.06 | 0.08 | 2 | 10
5 | 100 | CONCLUIDO | 20.979 | 4.77 | 2.09 | 31.42 | 0.53 | 4 | 202.58 | 54.38 | 6 | 2 | 42.2 | 25218.93 | 24.06 | 203.58 | 15.43 | 13.05 | 899.25 | 0.85 | 0.9 | 0.06 | 0.05 | 2 | 10
6 | 100 | CONCLUIDO | 20.9011 | 4.78 | 2.11 | 31.68 | 0.61 | 4 | 204.16 | 54.38 | 7 | 2 | 42.78 | 25413.94 | 23.38 | 203.56 | 16.05 | 13.05 | 1211.17 | 0.81 | 0.89 | 0.06 | 0.06 | 2 | 10
7 | 100 | CONCLUIDO | 20.8877 | 4.79 | 2.12 | 31.73 | 0.69 | 4 | 205.75 | 54.38 | 8 | 0 | 43.37 | 25609.61 | 22.21 | 203.56 | 16.05 | 13.05 | 1212.39 | 0.81 | 0.89 | 0.06 | 0.07 | 2 | 10
0 | 40 | CONCLUIDO | 22.1538 | 4.51 | 2.31 | 9.9 | 0.2 | 14 | 89.87 | 37.55 | 1 | 12 | 11.32 | 11317.98 | 17.68 | 203.56 | 22.2 | 13.05 | 4236.62 | 0.59 | 0.81 | 0.08 | 0.26 | 2 | 10
1 | 40 | CONCLUIDO | 23.5279 | 4.25 | 2.18 | 18.67 | 0.39 | 7 | 91.1 | 37.55 | 2 | 2 | 11.54 | 11468.97 | 14.45 | 203.64 | 17.93 | 13.05 | 2134.75 | 0.73 | 0.86 | 0.07 | 0.13 | 2 | 10
2 | 40 | CONCLUIDO | 23.4589 | 4.26 | 2.19 | 18.78 | 0.57 | 7 | 92.32 | 37.55 | 3 | 0 | 11.77 | 11620.34 | 14.51 | 203.56 | 18.28 | 13.05 | 2311.8 | 0.71 | 0.86 | 0.07 | 0.14 | 2 | 10
0 | 30 | CONCLUIDO | 23.4956 | 4.26 | 2.24 | 12.22 | 0.24 | 11 | 71.52 | 32.27 | 1 | 9 | 8.25 | 9054.6 | 13.76 | 203.57 | 19.92 | 13.05 | 3110.15 | 0.66 | 0.84 | 0.07 | 0.19 | 2 | 10
1 | 30 | CONCLUIDO | 23.9824 | 4.17 | 2.2 | 16.51 | 0.48 | 8 | 72.7 | 32.27 | 2 | 0 | 8.43 | 9200.25 | 12.72 | 203.56 | 18.6 | 13.05 | 2465.66 | 0.7 | 0.85 | 0.07 | 0.15 | 2 | 10
0 | 15 | CONCLUIDO | 23.6967 | 4.22 | 2.35 | 9.42 | 0.43 | 15 | 39.78 | 19.54 | 1 | 0 | 4.24 | 5140 | 9.21 | 203.62 | 23.05 | 13.05 | 4657.33 | 0.57 | 0.8 | 0.1 | 0.31 | 2 | 10
0 | 70 | CONCLUIDO | 19.3175 | 5.18 | 2.37 | 7.11 | 0.12 | 20 | 141.81 | 47.83 | 1 | 18 | 22.98 | 17723.39 | 25.91 | 203.62 | 23.84 | 13.05 | 5025.16 | 0.55 | 0.79 | 0.08 | 0.32 | 2 | 10
1 | 70 | CONCLUIDO | 20.9461 | 4.77 | 2.26 | 13.54 | 0.25 | 10 | 143.17 | 47.83 | 2 | 8 | 23.34 | 17891.86 | 23.45 | 203.69 | 20.8 | 13.05 | 3554.05 | 0.63 | 0.83 | 0.06 | 0.21 | 2 | 10
2 | 70 | CONCLUIDO | 21.9646 | 4.55 | 2.15 | 21.51 | 0.37 | 6 | 144.54 | 47.83 | 3 | 4 | 23.71 | 18060.85 | 20.8 | 203.56 | 17.26 | 13.05 | 1804.48 | 0.76 | 0.87 | 0.06 | 0.1 | 2 | 10
3 | 70 | CONCLUIDO | 22.2305 | 4.5 | 2.13 | 25.51 | 0.49 | 5 | 145.92 | 47.83 | 4 | 3 | 24.09 | 18230.35 | 19.32 | 203.6 | 16.47 | 13.05 | 1417.49 | 0.79 | 0.88 | 0.06 | 0.08 | 2 | 10
4 | 70 | CONCLUIDO | 22.4677 | 4.45 | 2.11 | 31.6 | 0.6 | 4 | 147.3 | 47.83 | 5 | 0 | 24.47 | 18400.38 | 18.37 | 203.67 | 15.72 | 13.05 | 1046.57 | 0.83 | 0.89 | 0.06 | 0.06 | 2 | 10
0 | 90 | CONCLUIDO | 17.3177 | 5.77 | 2.5 | 6.25 | 0.1 | 24 | 176.73 | 52.44 | 1 | 22 | 33.29 | 22031.19 | 31.96 | 203.66 | 28.09 | 13.05 | 7129.47 | 0.46 | 0.75 | 0.09 | 0.45 | 2 | 10
1 | 90 | CONCLUIDO | 19.7737 | 5.06 | 2.25 | 12.25 | 0.2 | 11 | 178.21 | 52.44 | 2 | 9 | 33.77 | 22213.89 | 27.7 | 203.56 | 20.11 | 13.05 | 3203.37 | 0.65 | 0.84 | 0.07 | 0.2 | 2 | 10
2 | 90 | CONCLUIDO | 20.4441 | 4.89 | 2.19 | 16.4 | 0.3 | 8 | 179.7 | 52.44 | 3 | 6 | 34.26 | 22397.24 | 25.97 | 203.62 | 18.24 | 13.05 | 2287.18 | 0.72 | 0.86 | 0.07 | 0.14 | 2 | 10
3 | 90 | CONCLUIDO | 20.9962 | 4.76 | 2.13 | 21.29 | 0.39 | 6 | 181.19 | 52.44 | 4 | 4 | 34.75 | 22581.25 | 24.27 | 203.56 | 16.49 | 13.05 | 1418.98 | 0.79 | 0.88 | 0.06 | 0.08 | 2 | 10
4 | 90 | CONCLUIDO | 21.0847 | 4.74 | 2.14 | 25.73 | 0.49 | 5 | 182.69 | 52.44 | 5 | 3 | 35.25 | 22766.06 | 23.57 | 203.56 | 17.06 | 13.05 | 1710.9 | 0.76 | 0.88 | 0.06 | 0.1 | 2 | 10
5 | 90 | CONCLUIDO | 21.4567 | 4.66 | 2.1 | 31.47 | 0.58 | 4 | 184.19 | 52.44 | 6 | 2 | 35.75 | 22951.43 | 21.63 | 203.61 | 15.48 | 13.05 | 925.23 | 0.84 | 0.9 | 0.06 | 0.05 | 2 | 10
6 | 90 | CONCLUIDO | 21.3904 | 4.68 | 2.11 | 31.68 | 0.67 | 4 | 185.7 | 52.44 | 7 | 0 | 36.26 | 23137.49 | 21.32 | 203.57 | 15.99 | 13.05 | 1178.29 | 0.82 | 0.89 | 0.06 | 0.06 | 2 | 10
0 | 10 | CONCLUIDO | 22.6857 | 4.41 | 2.52 | 6.86 | 0.64 | 22 | 26.11 | 12.1 | 1 | 0 | 3.01 | 3454.41 | 7.35 | 203.92 | 27.83 | 13.05 | 7012.43 | 0.47 | 0.75 | 0.12 | 0.47 | 2 | 10
0 | 45 | CONCLUIDO | 21.5608 | 4.64 | 2.34 | 9.37 | 0.18 | 15 | 98.71 | 39.72 | 1 | 13 | 12.99 | 12407.75 | 19.38 | 203.63 | 23.18 | 13.05 | 4719.13 | 0.56 | 0.8 | 0.08 | 0.29 | 2 | 10
1 | 45 | CONCLUIDO | 23.2453 | 4.3 | 2.17 | 18.6 | 0.35 | 7 | 99.95 | 39.72 | 2 | 5 | 13.24 | 12561.45 | 15.87 | 203.6 | 17.92 | 13.05 | 2129.33 | 0.73 | 0.87 | 0.06 | 0.12 | 2 | 10
2 | 45 | CONCLUIDO | 23.4864 | 4.26 | 2.15 | 21.46 | 0.52 | 6 | 101.2 | 39.72 | 3 | 0 | 13.49 | 12715.54 | 15.11 | 203.57 | 16.89 | 13.05 | 1618.87 | 0.77 | 0.88 | 0.07 | 0.1 | 2 | 10
0 | 60 | CONCLUIDO | 20.1185 | 4.97 | 2.38 | 7.93 | 0.14 | 18 | 124.63 | 45 | 1 | 16 | 18.64 | 15605.44 | 23.61 | 203.6 | 24.62 | 13.05 | 5425.17 | 0.53 | 0.79 | 0.07 | 0.33 | 2 | 10
1 | 60 | CONCLUIDO | 21.8473 | 4.58 | 2.21 | 14.77 | 0.28 | 9 | 125.95 | 45 | 2 | 7 | 18.95 | 15767.7 | 20.57 | 203.56 | 19.29 | 13.05 | 2802.88 | 0.68 | 0.85 | 0.07 | 0.17 | 2 | 10
2 | 60 | CONCLUIDO | 22.6187 | 4.42 | 2.14 | 21.36 | 0.42 | 6 | 127.27 | 45 | 3 | 4 | 19.27 | 15930.42 | 18.09 | 203.61 | 16.75 | 13.05 | 1551.85 | 0.78 | 0.88 | 0.06 | 0.09 | 2 | 10
3 | 60 | CONCLUIDO | 22.8209 | 4.38 | 2.12 | 25.46 | 0.55 | 5 | 128.59 | 45 | 4 | 0 | 19.59 | 16093.6 | 17.33 | 203.56 | 16.13 | 13.05 | 1242.6 | 0.81 | 0.89 | 0.07 | 0.07 | 2 | 10
0 | 80 | CONCLUIDO | 18.2288 | 5.49 | 2.45 | 6.69 | 0.11 | 22 | 159.12 | 50.28 | 1 | 20 | 27.84 | 19859.16 | 29.14 | 203.78 | 26.45 | 13.05 | 6317.55 | 0.49 | 0.77 | 0.09 | 0.4 | 2 | 10
1 | 80 | CONCLUIDO | 20.6398 | 4.84 | 2.2 | 13.19 | 0.22 | 10 | 160.54 | 50.28 | 2 | 8 | 28.26 | 20034.4 | 25.05 | 203.62 | 18.58 | 13.05 | 2443.14 | 0.7 | 0.86 | 0.07 | 0.15 | 2 | 10
2 | 80 | CONCLUIDO | 21.1864 | 4.72 | 2.17 | 18.6 | 0.33 | 7 | 161.97 | 50.28 | 3 | 5 | 28.69 | 20210.21 | 23.59 | 203.56 | 17.94 | 13.05 | 2141.47 | 0.73 | 0.87 | 0.06 | 0.12 | 2 | 10
3 | 80 | CONCLUIDO | 21.6763 | 4.61 | 2.13 | 25.53 | 0.43 | 5 | 163.4 | 50.28 | 4 | 3 | 29.12 | 20386.62 | 21.76 | 203.56 | 16.53 | 13.05 | 1444.62 | 0.79 | 0.88 | 0.06 | 0.08 | 2 | 10
4 | 80 | CONCLUIDO | 21.9727 | 4.55 | 2.1 | 31.47 | 0.54 | 4 | 164.83 | 50.28 | 5 | 2 | 29.55 | 20563.61 | 20.04 | 203.56 | 15.57 | 13.05 | 970.82 | 0.84 | 0.9 | 0.06 | 0.05 | 2 | 10
5 | 80 | CONCLUIDO | 21.9005 | 4.57 | 2.11 | 31.69 | 0.64 | 4 | 166.27 | 50.28 | 6 | 0 | 29.99 | 20741.2 | 19.99 | 203.56 | 15.94 | 13.05 | 1153.84 | 0.82 | 0.89 | 0.06 | 0.06 | 2 | 10
0 | 35 | CONCLUIDO | 22.6943 | 4.41 | 2.29 | 10.57 | 0.22 | 13 | 80.84 | 35.1 | 1 | 11 | 9.74 | 10204.21 | 15.9 | 203.66 | 21.57 | 13.05 | 3922.66 | 0.61 | 0.82 | 0.08 | 0.24 | 2 | 10
1 | 35 | CONCLUIDO | 23.9076 | 4.18 | 2.17 | 18.6 | 0.43 | 7 | 82.04 | 35.1 | 2 | 0 | 9.94 | 10352.53 | 13.43 | 203.56 | 17.51 | 13.05 | 1923.18 | 0.75 | 0.87 | 0.07 | 0.12 | 2 | 10
0 | 50 | CONCLUIDO | 20.7039 | 4.83 | 2.42 | 8.53 | 0.16 | 17 | 107.41 | 41.65 | 1 | 15 | 14.77 | 13481.73 | 21.46 | 203.62 | 25.6 | 13.05 | 5919.79 | 0.51 | 0.78 | 0.08 | 0.37 | 2 | 10
1 | 50 | CONCLUIDO | 22.7 | 4.41 | 2.19 | 16.44 | 0.32 | 8 | 108.68 | 41.65 | 2 | 6 | 15.03 | 13638.32 | 17.59 | 203.63 | 18.44 | 13.05 | 2383.91 | 0.71 | 0.86 | 0.07 | 0.14 | 2 | 10
2 | 50 | CONCLUIDO | 23.1288 | 4.32 | 2.15 | 21.54 | 0.48 | 6 | 109.96 | 41.65 | 3 | 0 | 15.31 | 13795.21 | 15.72 | 203.63 | 17.2 | 13.05 | 1773.98 | 0.76 | 0.87 | 0.07 | 0.11 | 2 | 10
0 | 25 | CONCLUIDO | 24.2147 | 4.13 | 2.19 | 13.17 | 0.28 | 10 | 61.76 | 28.92 | 1 | 4 | 6.84 | 7851.41 | 11.63 | 203.75 | 18.15 | 13.05 | 2230.03 | 0.72 | 0.86 | 0.08 | 0.15 | 2 | 10
1 | 25 | CONCLUIDO | 24.0064 | 4.17 | 2.23 | 13.38 | 0.55 | 10 | 62.92 | 28.92 | 2 | 0 | 7 | 7994.37 | 11.82 | 203.88 | 19.35 | 13.05 | 2828.02 | 0.67 | 0.84 | 0.08 | 0.18 | 2 | 10
0 | 85 | CONCLUIDO | 17.7559 | 5.63 | 2.48 | 6.47 | 0.11 | 23 | 167.88 | 51.39 | 1 | 21 | 30.49 | 20939.59 | 30.59 | 203.7 | 27.34 | 13.05 | 6762.3 | 0.48 | 0.76 | 0.09 | 0.43 | 2 | 10
1 | 85 | CONCLUIDO | 20.0591 | 4.99 | 2.24 | 12.22 | 0.21 | 11 | 169.33 | 51.39 | 2 | 9 | 30.94 | 21118.46 | 26.68 | 203.65 | 19.97 | 13.05 | 3136.52 | 0.65 | 0.84 | 0.07 | 0.19 | 2 | 10
2 | 85 | CONCLUIDO | 21.06 | 4.75 | 2.14 | 18.33 | 0.31 | 7 | 170.79 | 51.39 | 3 | 5 | 31.4 | 21297.94 | 24.26 | 203.76 | 16.76 | 13.05 | 1551.36 | 0.78 | 0.88 | 0.06 | 0.09 | 2 | 10
3 | 85 | CONCLUIDO | 21.0933 | 4.74 | 2.17 | 21.65 | 0.41 | 6 | 172.25 | 51.39 | 4 | 4 | 31.86 | 21478.05 | 23.48 | 203.58 | 17.76 | 13.05 | 2056.61 | 0.73 | 0.87 | 0.06 | 0.12 | 2 | 10
4 | 85 | CONCLUIDO | 21.3815 | 4.68 | 2.13 | 25.62 | 0.51 | 5 | 173.71 | 51.39 | 5 | 3 | 32.32 | 21658.78 | 21.96 | 203.56 | 16.74 | 13.05 | 1549.32 | 0.78 | 0.88 | 0.06 | 0.09 | 2 | 10
5 | 85 | CONCLUIDO | 21.7011 | 4.61 | 2.1 | 31.5 | 0.61 | 4 | 175.18 | 51.39 | 6 | 0 | 32.79 | 21840.16 | 20.49 | 203.56 | 15.57 | 13.05 | 968.81 | 0.84 | 0.89 | 0.06 | 0.05 | 2 | 10
0 | 20 | CONCLUIDO | 23.8616 | 4.19 | 2.3 | 11.48 | 0.34 | 12 | 51.33 | 24.83 | 1 | 0 | 5.51 | 6564.78 | 10.67 | 203.66 | 21.4 | 13.05 | 3846.64 | 0.61 | 0.82 | 0.09 | 0.25 | 2 | 10
0 | 65 | CONCLUIDO | 19.7596 | 5.06 | 2.36 | 7.46 | 0.13 | 19 | 133.21 | 46.47 | 1 | 17 | 20.75 | 16663.42 | 24.69 | 203.73 | 23.77 | 13.05 | 4992.88 | 0.55 | 0.8 | 0.08 | 0.31 | 2 | 10
1 | 65 | CONCLUIDO | 21.5517 | 4.64 | 2.21 | 14.76 | 0.26 | 9 | 134.55 | 46.47 | 2 | 7 | 21.09 | 16828.84 | 21.78 | 203.61 | 19.33 | 13.05 | 2824.08 | 0.68 | 0.85 | 0.07 | 0.17 | 2 | 10
2 | 65 | CONCLUIDO | 22.2758 | 4.49 | 2.15 | 21.46 | 0.39 | 6 | 135.9 | 46.47 | 3 | 4 | 21.43 | 16994.64 | 19.63 | 203.65 | 17.02 | 13.05 | 1685.93 | 0.77 | 0.88 | 0.06 | 0.1 | 2 | 10
3 | 65 | CONCLUIDO | 22.4621 | 4.45 | 2.14 | 25.63 | 0.52 | 5 | 137.25 | 46.47 | 4 | 1 | 21.78 | 17160.92 | 18.05 | 203.71 | 16.64 | 13.05 | 1501.16 | 0.78 | 0.88 | 0.07 | 0.09 | 2 | 10
4 | 65 | CONCLUIDO | 22.4285 | 4.46 | 2.14 | 25.71 | 0.64 | 5 | 138.6 | 46.47 | 5 | 0 | 22.13 | 17327.69 | 17.98 | 203.71 | 16.89 | 13.05 | 1626.29 | 0.77 | 0.88 | 0.07 | 0.09 | 2 | 10
0 | 75 | CONCLUIDO | 18.7637 | 5.33 | 2.41 | 6.89 | 0.12 | 21 | 150.44 | 49.1 | 1 | 19 | 25.34 | 18787.76 | 27.53 | 203.68 | 25.09 | 13.05 | 5643.88 | 0.52 | 0.78 | 0.09 | 0.36 | 2 | 10
1 | 75 | CONCLUIDO | 20.9193 | 4.78 | 2.2 | 13.19 | 0.23 | 10 | 151.83 | 49.1 | 2 | 8 | 25.73 | 18959.54 | 23.94 | 203.56 | 18.73 | 13.05 | 2518.36 | 0.7 | 0.85 | 0.07 | 0.15 | 2 | 10
2 | 75 | CONCLUIDO | 21.4695 | 4.66 | 2.17 | 18.58 | 0.35 | 7 | 153.23 | 49.1 | 3 | 5 | 26.13 | 19131.85 | 22.34 | 203.6 | 17.77 | 13.05 | 2054.05 | 0.73 | 0.87 | 0.06 | 0.12 | 2 | 10
3 | 75 | CONCLUIDO | 21.9619 | 4.55 | 2.12 | 25.49 | 0.46 | 5 | 154.63 | 49.1 | 4 | 3 | 26.53 | 19304.72 | 20.7 | 203.62 | 16.31 | 13.05 | 1334.63 | 0.8 | 0.88 | 0.06 | 0.08 | 2 | 10
4 | 75 | CONCLUIDO | 22.188 | 4.51 | 2.11 | 31.62 | 0.57 | 4 | 156.03 | 49.1 | 5 | 0 | 26.94 | 19478.15 | 19.09 | 203.59 | 15.82 | 13.05 | 1094.15 | 0.82 | 0.89 | 0.06 | 0.06 | 2 | 10
0 | 95 | CONCLUIDO | 16.8808 | 5.92 | 2.52 | 6.06 | 0.1 | 25 | 185.69 | 53.44 | 1 | 23 | 36.26 | 23136.14 | 33.38 | 203.81 | 28.93 | 13.05 | 7545.38 | 0.45 | 0.74 | 0.09 | 0.47 | 2 | 10
1 | 95 | CONCLUIDO | 19.2781 | 5.19 | 2.27 | 11.36 | 0.19 | 12 | 187.21 | 53.44 | 2 | 10 | 36.77 | 23322.88 | 29.13 | 203.64 | 21.04 | 13.05 | 3663.39 | 0.62 | 0.83 | 0.07 | 0.22 | 2 | 10
2 | 95 | CONCLUIDO | 20.202 | 4.95 | 2.18 | 16.38 | 0.28 | 8 | 188.73 | 53.44 | 3 | 6 | 37.29 | 23510.33 | 27.05 | 203.56 | 18.31 | 13.05 | 2320.01 | 0.71 | 0.86 | 0.07 | 0.14 | 2 | 10
3 | 95 | CONCLUIDO | 20.6837 | 4.83 | 2.14 | 21.43 | 0.37 | 6 | 190.25 | 53.44 | 4 | 4 | 37.82 | 23698.48 | 25.68 | 203.56 | 16.94 | 13.05 | 1643.14 | 0.77 | 0.88 | 0.06 | 0.09 | 2 | 10
4 | 95 | CONCLUIDO | 20.9729 | 4.77 | 2.11 | 25.36 | 0.46 | 5 | 191.78 | 53.44 | 5 | 3 | 38.35 | 23887.36 | 24.43 | 203.59 | 15.98 | 13.05 | 1168.92 | 0.82 | 0.89 | 0.06 | 0.06 | 2 | 10
5 | 95 | CONCLUIDO | 21.1653 | 4.72 | 2.11 | 31.61 | 0.55 | 4 | 193.32 | 53.44 | 6 | 2 | 38.89 | 24076.95 | 23.06 | 203.56 | 15.86 | 13.05 | 1115.78 | 0.82 | 0.89 | 0.06 | 0.06 | 2 | 10
6 | 95 | CONCLUIDO | 21.1727 | 4.72 | 2.11 | 31.58 | 0.64 | 4 | 194.86 | 53.44 | 7 | 1 | 39.43 | 24267.28 | 21.75 | 203.56 | 15.72 | 13.05 | 1043.24 | 0.83 | 0.89 | 0.06 | 0.06 | 2 | 10
7 | 95 | CONCLUIDO | 21.1727 | 4.72 | 2.11 | 31.58 | 0.72 | 4 | 196.41 | 53.44 | 8 | 0 | 39.98 | 24458.36 | 21.84 | 203.56 | 15.65 | 13.05 | 1012.07 | 0.83 | 0.89 | 0.06 | 0.06 | 2 | 10
0 | 55 | CONCLUIDO | 20.0926 | 4.98 | 2.46 | 8.21 | 0.15 | 18 | 116.05 | 43.4 | 1 | 16 | 16.65 | 14546.17 | 23.26 | 203.56 | 27.71 | 13.05 | 6968.64 | 0.47 | 0.76 | 0.07 | 0.41 | 2 | 10
1 | 55 | CONCLUIDO | 22.4215 | 4.46 | 2.18 | 16.39 | 0.3 | 8 | 117.34 | 43.4 | 2 | 6 | 16.94 | 14705.49 | 19 | 203.57 | 18.21 | 13.05 | 2270.21 | 0.72 | 0.86 | 0.07 | 0.14 | 2 | 10
2 | 55 | CONCLUIDO | 23.071 | 4.33 | 2.13 | 25.57 | 0.45 | 5 | 118.63 | 43.4 | 3 | 3 | 17.23 | 14865.24 | 16.39 | 203.58 | 16.56 | 13.05 | 1459.21 | 0.79 | 0.88 | 0.06 | 0.08 | 2 | 10
3 | 55 | CONCLUIDO | 23.0592 | 4.34 | 2.13 | 25.6 | 0.59 | 5 | 119.93 | 43.4 | 4 | 0 | 17.53 | 15025.44 | 16.58 | 203.56 | 16.51 | 13.05 | 1434.37 | 0.79 | 0.88 | 0.07 | 0.08 | 2 | 10

## gráficos
Selecione o eixo X:
Selecione o eixo Y:
Selecione o eixo Z:
Eixo X | Eixo Y | Eixo Z

## hidden (hidden)
Unnamed: 0
Volume de calda [L]
STATUS
Capacidade operacional [ha/h]
Tempo de missao [h]
Tempo util [h]
Tempo por voo [min]
Autonomia Projetada [h]
N° Voos
MTOW [kg]
Massa Estrutura [kg]
Combustível [kg]
Abastecimentos
Massa gerador
Potência gerador [W]
Combustível consumido [L]
Calda cons [L]
Distância percorrida [km]
Distância Pulverizando [km]
RTL ACUMULADO[m]
EOC [km/km]
EOC [h/h]
Tempo de manobra [h]
Tempo rtl_rtw [h]
V pulv [m/s]
V desloc [m/s]