## RESULTADOS_18
Unnamed: 0 | Volume de calda [L] | STATUS | Capacidade operacional [ha/h] | Tempo de missao [h] | Tempo util [h] | Tempo por voo [min] | Autonomia Projetada [h] | N° Voos | MTOW [kg] | Massa Estrutura [kg] | Combustível [kg] | Abastecimentos | Massa gerador | Potência gerador [W] | Combustível consumido [L] | Calda cons [L] | Distância percorrida [km] | Distância Pulverizando [km] | RTL ACUMULADO[m] | EOC [km/km] | EOC [h/h] | Tempo de manobra [h] | Tempo rtl_rtw [h] | V pulv [m/s] | V desloc [m/s] | Preço Total por ha Simples [R$/ha] | Preço Total por ha Presumido [R$/ha] | Preço Total por ha Real [R$/ha] | Preço Total Simples [R$] | Preço Total Presumido [R$] | Prod CAPEX [ha/h/R$] | Dias Trabalhados | Preço Total Real [R$]
0 | 100 | CONCLUIDO | 13.0114 | 7.69 | 3.69 | 5.83 | 0.09 | 38 | 194.77 | 54.38 | 1 | 36 | 39.4 | 24256.19 | 51.26 | 209.65 | 40.81 | 13.38 | 11938.96 | 0.33 | 0.6 | 0.7 | 0.77 | 2 | 10 | 213.2281 | 291.7481 | 263.904 | 213228.0804 | 291748.0665 | 3.0344e-05 | 21 | 263904.0405
1 | 100 | CONCLUIDO | 15.5635 | 6.43 | 3.25 | 11.46 | 0.18 | 17 | 196.32 | 54.38 | 2 | 15 | 39.95 | 24447.22 | 44.27 | 209.63 | 26.96 | 13.38 | 5118.73 | 0.5 | 0.68 | 0.67 | 0.32 | 2 | 10 | 170.699 | 233.558 | 211.2675 | 170699.0432 | 233557.9616 | 3.6296e-05 | 17 | 211267.5175
2 | 100 | CONCLUIDO | 16.2682 | 6.15 | 3.16 | 15.82 | 0.27 | 12 | 197.88 | 54.38 | 3 | 10 | 40.5 | 24639 | 42.32 | 209.56 | 24.52 | 13.38 | 3927.33 | 0.55 | 0.7 | 0.66 | 0.24 | 2 | 10 | 169.2331 | 231.5522 | 209.4532 | 169233.0828 | 231552.1699 | 3.794e-05 | 17 | 209453.1558
3 | 100 | CONCLUIDO | 16.7965 | 5.95 | 3.09 | 20.58 | 0.36 | 9 | 199.44 | 54.38 | 4 | 7 | 41.06 | 24831.54 | 40.48 | 209.58 | 22.01 | 13.38 | 2685.54 | 0.61 | 0.71 | 0.65 | 0.16 | 2 | 10 | 159.132 | 217.7314 | 196.9514 | 159131.9731 | 217731.386 | 3.9172e-05 | 16 | 196951.4081
4 | 100 | CONCLUIDO | 17.1396 | 5.83 | 3.05 | 26.1 | 0.44 | 7 | 201.01 | 54.38 | 5 | 5 | 41.63 | 25024.84 | 39.23 | 209.55 | 20.81 | 13.38 | 2095.04 | 0.64 | 0.72 | 0.65 | 0.12 | 2 | 10 | 158.4135 | 216.7483 | 196.0622 | 158413.4808 | 216748.3131 | 3.9972e-05 | 16 | 196062.1583
5 | 100 | CONCLUIDO | 17.316 | 5.78 | 3.02 | 30.25 | 0.53 | 6 | 202.58 | 54.38 | 6 | 4 | 42.2 | 25218.93 | 38.09 | 209.56 | 20.07 | 13.38 | 1731.29 | 0.67 | 0.73 | 0.65 | 0.1 | 2 | 10 | 157.8935 | 216.0369 | 195.4186 | 157893.5139 | 216036.8715 | 4.0383e-05 | 16 | 195418.6157
6 | 100 | CONCLUIDO | 17.4978 | 5.72 | 3 | 36.05 | 0.61 | 5 | 204.16 | 54.38 | 7 | 3 | 42.78 | 25413.94 | 36.86 | 209.54 | 19.56 | 13.38 | 1481.94 | 0.68 | 0.73 | 0.64 | 0.08 | 2 | 10 | 148.3988 | 203.0458 | 183.6674 | 148398.7928 | 203045.7752 | 4.0807e-05 | 15 | 183667.3714
7 | 100 | CONCLUIDO | 17.5165 | 5.71 | 3 | 35.97 | 0.69 | 5 | 205.75 | 54.38 | 8 | 3 | 43.37 | 25609.61 | 35.68 | 209.54 | 19.32 | 13.38 | 1358.52 | 0.69 | 0.73 | 0.64 | 0.07 | 2 | 10 | 148.0182 | 202.525 | 183.1963 | 148018.1597 | 202524.9762 | 4.0851e-05 | 15 | 183196.2767
8 | 100 | CONCLUIDO | 17.6748 | 5.66 | 2.99 | 44.78 | 0.77 | 4 | 207.34 | 54.38 | 9 | 2 | 43.96 | 25806.1 | 34.98 | 209.54 | 18.93 | 13.38 | 1170.16 | 0.71 | 0.74 | 0.64 | 0.06 | 2 | 10 | 147.6827 | 202.066 | 182.7811 | 147682.7409 | 202066.0415 | 4.122e-05 | 15 | 182781.1421
9 | 100 | CONCLUIDO | 17.7061 | 5.65 | 2.98 | 44.63 | 0.85 | 4 | 208.94 | 54.38 | 10 | 2 | 44.56 | 26003.41 | 33.5 | 209.54 | 18.61 | 13.38 | 1010.55 | 0.72 | 0.74 | 0.64 | 0.05 | 2 | 10 | 147.2003 | 201.406 | 182.1841 | 147200.3443 | 201406.0052 | 4.1293e-05 | 15 | 182184.0987
10 | 100 | CONCLUIDO | 17.7069 | 5.65 | 2.98 | 44.63 | 0.93 | 4 | 210.55 | 54.38 | 11 | 0 | 45.17 | 26201.54 | 32.39 | 209.57 | 18.46 | 13.38 | 938.14 | 0.72 | 0.74 | 0.65 | 0.05 | 2 | 10 | 146.8587 | 200.9385 | 181.7612 | 146858.6621 | 200938.5005 | 4.1295e-05 | 15 | 181761.212

## RESULTADOS_6
Unnamed: 0 | Volume de calda [L] | STATUS | Capacidade operacional [ha/h] | Tempo de missao [h] | Tempo util [h] | Tempo por voo [min] | Autonomia Projetada [h] | N° Voos | MTOW [kg] | Massa Estrutura [kg] | Combustível [kg] | Abastecimentos | Massa gerador | Potência gerador [W] | Combustível consumido [L] | Calda cons [L] | Distância percorrida [km] | Distância Pulverizando [km] | RTL ACUMULADO[m] | EOC [km/km] | EOC [h/h] | Tempo de manobra [h] | Tempo rtl_rtw [h] | V pulv [m/s] | V desloc [m/s] | Preço Total por ha Simples [R$/ha] | Preço Total por ha Presumido [R$/ha] | Preço Total por ha Real [R$/ha] | Preço Total Simples [R$] | Preço Total Presumido [R$] | Prod CAPEX [ha/h/R$] | Dias Trabalhados | Preço Total Real [R$]
0 | 40 | CONCLUIDO | 17.7743 | 5.63 | 3.31 | 9.93 | 0.2 | 20 | 89.87 | 37.55 | 1 | 18 | 11.32 | 11317.98 | 26.48 | 209.63 | 29.01 | 13.38 | 6129.45 | 0.46 | 0.67 | 0.67 | 0.38 | 2 | 10 | 143.1199 | 195.823 | 177.1339 | 143119.9361 | 195823.0105 | 5.9989e-05 | 15 | 177133.9373
1 | 40 | CONCLUIDO | 19.0739 | 5.24 | 3.11 | 18.68 | 0.39 | 10 | 91.1 | 37.55 | 2 | 8 | 11.54 | 11468.97 | 22.75 | 209.55 | 22.92 | 13.38 | 3137.68 | 0.58 | 0.71 | 0.65 | 0.19 | 2 | 10 | 132.4875 | 181.2752 | 163.9746 | 132487.5042 | 181275.2482 | 6.4376e-05 | 14 | 163974.5929
2 | 40 | CONCLUIDO | 19.5302 | 5.12 | 3.05 | 26.13 | 0.57 | 7 | 92.32 | 37.55 | 3 | 1 | 11.77 | 11620.34 | 20.85 | 209.69 | 20.7 | 13.38 | 2040.88 | 0.65 | 0.72 | 0.65 | 0.12 | 2 | 10 | 131.7597 | 180.2795 | 163.0739 | 131759.7487 | 180279.5011 | 6.5916e-05 | 14 | 163073.8785
3 | 40 | CONCLUIDO | 19.5281 | 5.12 | 3.05 | 26.13 | 0.75 | 7 | 93.55 | 37.55 | 4 | 0 | 12 | 11772.07 | 21.03 | 209.69 | 20.66 | 13.38 | 2020.26 | 0.65 | 0.72 | 0.65 | 0.12 | 2 | 10 | 131.8106 | 180.3491 | 163.1369 | 131810.6486 | 180349.1445 | 6.5909e-05 | 14 | 163136.8753

## RESULTADOS_4
Unnamed: 0 | Volume de calda [L] | STATUS | Capacidade operacional [ha/h] | Tempo de missao [h] | Tempo util [h] | Tempo por voo [min] | Autonomia Projetada [h] | N° Voos | MTOW [kg] | Massa Estrutura [kg] | Combustível [kg] | Abastecimentos | Massa gerador | Potência gerador [W] | Combustível consumido [L] | Calda cons [L] | Distância percorrida [km] | Distância Pulverizando [km] | RTL ACUMULADO[m] | EOC [km/km] | EOC [h/h] | Tempo de manobra [h] | Tempo rtl_rtw [h] | V pulv [m/s] | V desloc [m/s] | Preço Total por ha Simples [R$/ha] | Preço Total por ha Presumido [R$/ha] | Preço Total por ha Real [R$/ha] | Preço Total Simples [R$] | Preço Total Presumido [R$] | Prod CAPEX [ha/h/R$] | Dias Trabalhados | Preço Total Real [R$]
0 | 30 | CONCLUIDO | 18.6316 | 5.37 | 3.26 | 11.5 | 0.24 | 17 | 71.52 | 32.27 | 1 | 15 | 8.25 | 9054.6 | 21.48 | 209.62 | 27.37 | 13.38 | 5327.47 | 0.49 | 0.68 | 0.67 | 0.33 | 2 | 10 | 131.8779 | 180.4411 | 163.2201 | 131877.8571 | 180441.1021 | 7.0621e-05 | 14 | 163220.0566
1 | 30 | CONCLUIDO | 19.6915 | 5.08 | 3.09 | 20.63 | 0.48 | 9 | 72.7 | 32.27 | 2 | 1 | 8.43 | 9200.25 | 18.18 | 209.64 | 22.01 | 13.38 | 2685.44 | 0.61 | 0.71 | 0.66 | 0.17 | 2 | 10 | 130.5191 | 178.582 | 161.5384 | 130519.1332 | 178582.0361 | 7.4638e-05 | 14 | 161538.4172
2 | 30 | CONCLUIDO | 19.8511 | 5.04 | 3.07 | 23.02 | 0.71 | 8 | 73.88 | 32.27 | 3 | 0 | 8.61 | 9346.23 | 18.16 | 209.57 | 21.26 | 13.38 | 2317.29 | 0.63 | 0.72 | 0.66 | 0.15 | 2 | 10 | 130.4595 | 178.5005 | 161.4647 | 130459.5496 | 178500.5112 | 7.5243e-05 | 14 | 161464.6729

## RESULTADOS_1
Unnamed: 0 | Volume de calda [L] | STATUS | Capacidade operacional [ha/h] | Tempo de missao [h] | Tempo util [h] | Tempo por voo [min] | Autonomia Projetada [h] | N° Voos | MTOW [kg] | Massa Estrutura [kg] | Combustível [kg] | Abastecimentos | Massa gerador | Potência gerador [W] | Combustível consumido [L] | Calda cons [L] | Distância percorrida [km] | Distância Pulverizando [km] | RTL ACUMULADO[m] | EOC [km/km] | EOC [h/h] | Tempo de manobra [h] | Tempo rtl_rtw [h] | V pulv [m/s] | V desloc [m/s] | Preço Total por ha Simples [R$/ha] | Preço Total por ha Presumido [R$/ha] | Preço Total por ha Real [R$/ha] | Preço Total Simples [R$] | Preço Total Presumido [R$] | Prod CAPEX [ha/h/R$] | Dias Trabalhados | Preço Total Real [R$]
0 | 15 | CONCLUIDO | 19.6378 | 5.09 | 3.23 | 12.91 | 0.43 | 15 | 39.78 | 19.54 | 1 | 0 | 4.24 | 5140 | 12.74 | 209.6 | 25.63 | 13.38 | 4467.79 | 0.52 | 0.68 | 0.69 | 0.3 | 2 | 10 | 128.1475 | 175.3371 | 158.6032 | 128147.5428 | 175337.1216 | 9.8449e-05 | 14 | 158603.1928

## RESULTADOS_12
Unnamed: 0 | Volume de calda [L] | STATUS | Capacidade operacional [ha/h] | Tempo de missao [h] | Tempo util [h] | Tempo por voo [min] | Autonomia Projetada [h] | N° Voos | MTOW [kg] | Massa Estrutura [kg] | Combustível [kg] | Abastecimentos | Massa gerador | Potência gerador [W] | Combustível consumido [L] | Calda cons [L] | Distância percorrida [km] | Distância Pulverizando [km] | RTL ACUMULADO[m] | EOC [km/km] | EOC [h/h] | Tempo de manobra [h] | Tempo rtl_rtw [h] | V pulv [m/s] | V desloc [m/s] | Preço Total por ha Simples [R$/ha] | Preço Total por ha Presumido [R$/ha] | Preço Total por ha Real [R$/ha] | Preço Total Simples [R$] | Preço Total Presumido [R$] | Prod CAPEX [ha/h/R$] | Dias Trabalhados | Preço Total Real [R$]
0 | 70 | CONCLUIDO | 15.0659 | 6.64 | 3.54 | 7.08 | 0.12 | 30 | 141.81 | 47.83 | 1 | 28 | 22.98 | 17723.39 | 39.75 | 209.54 | 35.91 | 13.38 | 9530.73 | 0.37 | 0.62 | 0.7 | 0.62 | 2 | 10 | 177.702 | 243.1398 | 219.9348 | 177702.0276 | 243139.7539 | 4.0573e-05 | 18 | 219934.837
1 | 70 | CONCLUIDO | 17.1903 | 5.82 | 3.18 | 13.65 | 0.25 | 14 | 143.17 | 47.83 | 2 | 12 | 23.34 | 17891.86 | 34.57 | 209.54 | 25.19 | 13.38 | 4252.75 | 0.53 | 0.69 | 0.66 | 0.26 | 2 | 10 | 156.0322 | 213.4901 | 193.1149 | 156032.1631 | 213490.0892 | 4.6294e-05 | 16 | 193114.8948
2 | 70 | CONCLUIDO | 17.9542 | 5.57 | 3.08 | 20.54 | 0.37 | 9 | 144.54 | 47.83 | 3 | 7 | 23.71 | 18060.85 | 32.1 | 209.56 | 21.91 | 13.38 | 2634.03 | 0.61 | 0.71 | 0.65 | 0.16 | 2 | 10 | 145.7882 | 199.4739 | 180.4364 | 145788.2466 | 199473.9107 | 4.8351e-05 | 15 | 180436.4006
3 | 70 | CONCLUIDO | 18.2445 | 5.48 | 3.05 | 26.15 | 0.49 | 7 | 145.92 | 47.83 | 4 | 5 | 24.09 | 18230.35 | 30.82 | 209.54 | 20.97 | 13.38 | 2174.61 | 0.64 | 0.72 | 0.65 | 0.13 | 2 | 10 | 145.2144 | 198.6888 | 179.7262 | 145214.4485 | 198688.8149 | 4.9133e-05 | 15 | 179726.2332
4 | 70 | CONCLUIDO | 18.4426 | 5.42 | 3.02 | 30.21 | 0.6 | 6 | 147.3 | 47.83 | 5 | 4 | 24.47 | 18400.38 | 29.05 | 209.56 | 20.04 | 13.38 | 1713.8 | 0.67 | 0.73 | 0.65 | 0.1 | 2 | 10 | 144.5643 | 197.7993 | 178.9216 | 144564.3228 | 197799.2841 | 4.9666e-05 | 15 | 178921.5981
5 | 70 | CONCLUIDO | 18.6018 | 5.38 | 3 | 36.04 | 0.71 | 5 | 148.68 | 47.83 | 6 | 2 | 24.85 | 18570.94 | 27.03 | 209.54 | 19.4 | 13.38 | 1399.57 | 0.69 | 0.73 | 0.65 | 0.08 | 2 | 10 | 143.879 | 196.8615 | 178.0733 | 143878.9544 | 196861.5329 | 5.0095e-05 | 15 | 178073.3445
6 | 70 | CONCLUIDO | 18.7735 | 5.33 | 2.98 | 44.74 | 0.83 | 4 | 150.07 | 47.83 | 7 | 0 | 25.24 | 18742.03 | 26.25 | 209.54 | 18.75 | 13.38 | 1078.7 | 0.71 | 0.74 | 0.65 | 0.06 | 2 | 10 | 134.6436 | 184.2253 | 166.6431 | 134643.5785 | 184225.2841 | 5.0558e-05 | 14 | 166643.0816

## RESULTADOS_16
Unnamed: 0 | Volume de calda [L] | STATUS | Capacidade operacional [ha/h] | Tempo de missao [h] | Tempo util [h] | Tempo por voo [min] | Autonomia Projetada [h] | N° Voos | MTOW [kg] | Massa Estrutura [kg] | Combustível [kg] | Abastecimentos | Massa gerador | Potência gerador [W] | Combustível consumido [L] | Calda cons [L] | Distância percorrida [km] | Distância Pulverizando [km] | RTL ACUMULADO[m] | EOC [km/km] | EOC [h/h] | Tempo de manobra [h] | Tempo rtl_rtw [h] | V pulv [m/s] | V desloc [m/s] | Preço Total por ha Simples [R$/ha] | Preço Total por ha Presumido [R$/ha] | Preço Total por ha Real [R$/ha] | Preço Total Simples [R$] | Preço Total Presumido [R$] | Prod CAPEX [ha/h/R$] | Dias Trabalhados | Preço Total Real [R$]
0 | 90 | CONCLUIDO | 13.7384 | 7.28 | 3.61 | 6.2 | 0.1 | 35 | 176.73 | 52.44 | 1 | 33 | 33.29 | 22031.19 | 47.03 | 209.6 | 38.18 | 13.38 | 10639.63 | 0.35 | 0.61 | 0.7 | 0.69 | 2 | 10 | 191.9323 | 262.6102 | 237.5471 | 191932.2766 | 262610.2083 | 3.3431e-05 | 19 | 237547.0586
1 | 90 | CONCLUIDO | 16.0858 | 6.22 | 3.23 | 12.1 | 0.2 | 16 | 178.21 | 52.44 | 2 | 14 | 33.77 | 22213.89 | 41.07 | 209.54 | 26.46 | 13.38 | 4874.38 | 0.51 | 0.68 | 0.66 | 0.3 | 2 | 10 | 168.7237 | 230.8552 | 208.8227 | 168723.7217 | 230855.2396 | 3.9143e-05 | 17 | 208822.7396
2 | 90 | CONCLUIDO | 16.8761 | 5.93 | 3.11 | 16.98 | 0.3 | 11 | 179.7 | 52.44 | 3 | 9 | 34.26 | 22397.24 | 38.81 | 209.56 | 22.98 | 13.38 | 3162.81 | 0.58 | 0.71 | 0.65 | 0.19 | 2 | 10 | 158.2436 | 216.5159 | 195.8519 | 158243.5986 | 216515.8728 | 4.1066e-05 | 16 | 195851.9018
3 | 90 | CONCLUIDO | 17.306 | 5.78 | 3.07 | 23.05 | 0.39 | 8 | 181.19 | 52.44 | 4 | 6 | 34.75 | 22581.25 | 37.35 | 209.58 | 21.64 | 13.38 | 2505.16 | 0.62 | 0.72 | 0.65 | 0.15 | 2 | 10 | 157.4088 | 215.3737 | 194.8187 | 157408.7906 | 215373.6516 | 4.2112e-05 | 16 | 194818.6926
4 | 90 | CONCLUIDO | 17.4876 | 5.72 | 3.05 | 26.13 | 0.49 | 7 | 182.69 | 52.44 | 5 | 5 | 35.25 | 22766.06 | 36.05 | 209.59 | 20.99 | 13.38 | 2188.12 | 0.64 | 0.72 | 0.65 | 0.12 | 2 | 10 | 147.9089 | 202.3755 | 183.061 | 147908.8789 | 202375.4533 | 4.2554e-05 | 15 | 183061.0241
5 | 90 | CONCLUIDO | 17.6843 | 5.65 | 3.02 | 30.21 | 0.58 | 6 | 184.19 | 52.44 | 6 | 4 | 35.75 | 22951.43 | 34.81 | 209.54 | 20.04 | 13.38 | 1717.74 | 0.67 | 0.73 | 0.65 | 0.1 | 2 | 10 | 147.3683 | 201.6358 | 182.392 | 147368.3008 | 201635.8106 | 4.3033e-05 | 15 | 182391.9718
6 | 90 | CONCLUIDO | 17.843 | 5.6 | 3.01 | 36.07 | 0.67 | 5 | 185.7 | 52.44 | 7 | 3 | 36.26 | 23137.49 | 33.66 | 209.54 | 19.6 | 13.38 | 1499.54 | 0.68 | 0.73 | 0.64 | 0.08 | 2 | 10 | 146.9027 | 200.9988 | 181.8157 | 146902.721 | 200998.7838 | 4.3419e-05 | 15 | 181815.7419
7 | 90 | CONCLUIDO | 18.0243 | 5.55 | 2.99 | 44.78 | 0.76 | 4 | 187.22 | 52.44 | 8 | 2 | 36.78 | 23324.24 | 32.16 | 209.54 | 18.87 | 13.38 | 1142.62 | 0.71 | 0.74 | 0.64 | 0.06 | 2 | 10 | 146.3202 | 200.2017 | 181.0947 | 146320.1679 | 200201.7089 | 4.386e-05 | 15 | 181094.7388
8 | 90 | CONCLUIDO | 18.0379 | 5.54 | 2.98 | 44.72 | 0.85 | 4 | 188.74 | 52.44 | 9 | 1 | 37.3 | 23511.69 | 31.27 | 209.54 | 18.76 | 13.38 | 1084.66 | 0.71 | 0.74 | 0.64 | 0.06 | 2 | 10 | 146.0379 | 199.8156 | 180.7454 | 146037.9446 | 199815.5586 | 4.3893e-05 | 15 | 180745.4421
9 | 90 | CONCLUIDO | 18.0334 | 5.55 | 2.98 | 44.74 | 0.93 | 4 | 190.26 | 52.44 | 10 | 0 | 37.82 | 23699.85 | 31.51 | 209.54 | 18.77 | 13.38 | 1090.15 | 0.71 | 0.74 | 0.64 | 0.06 | 2 | 10 | 146.1131 | 199.9184 | 180.8385 | 146113.1117 | 199918.4055 | 4.3882e-05 | 15 | 180838.4735

## RESULTADOS_0
Unnamed: 0 | Volume de calda [L] | STATUS | Capacidade operacional [ha/h] | Tempo de missao [h] | Tempo util [h] | Tempo por voo [min] | Autonomia Projetada [h] | N° Voos | MTOW [kg] | Massa Estrutura [kg] | Combustível [kg] | Abastecimentos | Massa gerador | Potência gerador [W] | Combustível consumido [L] | Calda cons [L] | Distância percorrida [km] | Distância Pulverizando [km] | RTL ACUMULADO[m] | EOC [km/km] | EOC [h/h] | Tempo de manobra [h] | Tempo rtl_rtw [h] | V pulv [m/s] | V desloc [m/s] | Preço Total por ha Simples [R$/ha] | Preço Total por ha Presumido [R$/ha] | Preço Total por ha Real [R$/ha] | Preço Total Simples [R$] | Preço Total Presumido [R$] | Prod CAPEX [ha/h/R$] | Dias Trabalhados | Preço Total Real [R$]
0 | 10 | CONCLUIDO | 19.0194 | 5.26 | 3.37 | 9.18 | 0.64 | 22 | 26.11 | 12.1 | 1 | 0 | 3.01 | 3454.41 | 9.78 | 209.89 | 29.88 | 13.38 | 6556.18 | 0.45 | 0.65 | 0.7 | 0.44 | 2 | 10 | 127.0328 | 173.8119 | 157.2235 | 127032.7793 | 173811.8529 | 0.00011229 | 14 | 157223.4936

## RESULTADOS_7
Unnamed: 0 | Volume de calda [L] | STATUS | Capacidade operacional [ha/h] | Tempo de missao [h] | Tempo util [h] | Tempo por voo [min] | Autonomia Projetada [h] | N° Voos | MTOW [kg] | Massa Estrutura [kg] | Combustível [kg] | Abastecimentos | Massa gerador | Potência gerador [W] | Combustível consumido [L] | Calda cons [L] | Distância percorrida [km] | Distância Pulverizando [km] | RTL ACUMULADO[m] | EOC [km/km] | EOC [h/h] | Tempo de manobra [h] | Tempo rtl_rtw [h] | V pulv [m/s] | V desloc [m/s] | Preço Total por ha Simples [R$/ha] | Preço Total por ha Presumido [R$/ha] | Preço Total por ha Real [R$/ha] | Preço Total Simples [R$] | Preço Total Presumido [R$] | Prod CAPEX [ha/h/R$] | Dias Trabalhados | Preço Total Real [R$]
0 | 45 | CONCLUIDO | 17.2761 | 5.79 | 3.35 | 9.13 | 0.18 | 22 | 98.71 | 39.72 | 1 | 20 | 12.99 | 12407.75 | 28.87 | 209.57 | 30.21 | 13.38 | 6721.65 | 0.44 | 0.66 | 0.67 | 0.42 | 2 | 10 | 153.2557 | 209.6913 | 189.6786 | 153255.7498 | 209691.278 | 5.5602e-05 | 16 | 189678.6367
1 | 45 | CONCLUIDO | 18.8492 | 5.31 | 3.11 | 18.67 | 0.35 | 10 | 99.95 | 39.72 | 2 | 8 | 13.24 | 12561.45 | 24.87 | 209.56 | 22.71 | 13.38 | 3031.92 | 0.59 | 0.71 | 0.66 | 0.19 | 2 | 10 | 133.3972 | 182.5199 | 165.1005 | 133397.1937 | 182519.9255 | 6.0665e-05 | 14 | 165100.4799
2 | 45 | CONCLUIDO | 19.3185 | 5.18 | 3.04 | 26.1 | 0.52 | 7 | 101.2 | 39.72 | 3 | 5 | 13.49 | 12715.54 | 22.5 | 209.54 | 20.69 | 13.38 | 2037.95 | 0.65 | 0.72 | 0.65 | 0.12 | 2 | 10 | 132.5009 | 181.2935 | 163.9911 | 132500.854 | 181293.5139 | 6.2176e-05 | 14 | 163991.1154
3 | 45 | CONCLUIDO | 19.4447 | 5.14 | 3.03 | 30.31 | 0.69 | 6 | 102.45 | 39.72 | 4 | 0 | 13.74 | 12870.03 | 21.93 | 209.54 | 20.23 | 13.38 | 1811.25 | 0.66 | 0.73 | 0.65 | 0.11 | 2 | 10 | 132.2893 | 181.004 | 163.7292 | 132289.2688 | 181004.0138 | 6.2582e-05 | 14 | 163729.2448

## RESULTADOS_10
Unnamed: 0 | Volume de calda [L] | STATUS | Capacidade operacional [ha/h] | Tempo de missao [h] | Tempo util [h] | Tempo por voo [min] | Autonomia Projetada [h] | N° Voos | MTOW [kg] | Massa Estrutura [kg] | Combustível [kg] | Abastecimentos | Massa gerador | Potência gerador [W] | Combustível consumido [L] | Calda cons [L] | Distância percorrida [km] | Distância Pulverizando [km] | RTL ACUMULADO[m] | EOC [km/km] | EOC [h/h] | Tempo de manobra [h] | Tempo rtl_rtw [h] | V pulv [m/s] | V desloc [m/s] | Preço Total por ha Simples [R$/ha] | Preço Total por ha Presumido [R$/ha] | Preço Total por ha Real [R$/ha] | Preço Total Simples [R$] | Preço Total Presumido [R$] | Prod CAPEX [ha/h/R$] | Dias Trabalhados | Preço Total Real [R$]
0 | 60 | CONCLUIDO | 15.937 | 6.27 | 3.45 | 7.67 | 0.14 | 27 | 124.63 | 45 | 1 | 25 | 18.64 | 15605.44 | 35.33 | 209.56 | 33.51 | 13.38 | 8346.39 | 0.4 | 0.64 | 0.68 | 0.53 | 2 | 10 | 165.9367 | 227.0419 | 205.3734 | 165936.6993 | 227041.9126 | 4.5672e-05 | 17 | 205373.3512
1 | 60 | CONCLUIDO | 17.7427 | 5.64 | 3.17 | 14.64 | 0.28 | 13 | 125.95 | 45 | 2 | 11 | 18.95 | 15767.7 | 31.12 | 209.57 | 24.66 | 13.38 | 3990.19 | 0.54 | 0.69 | 0.66 | 0.25 | 2 | 10 | 145.3187 | 198.8315 | 179.8553 | 145318.7016 | 198831.4585 | 5.0847e-05 | 15 | 179855.2632
2 | 60 | CONCLUIDO | 18.5109 | 5.4 | 3.07 | 22.99 | 0.42 | 8 | 127.27 | 45 | 3 | 6 | 19.27 | 15930.42 | 28.6 | 209.54 | 21.4 | 13.38 | 2388.17 | 0.62 | 0.72 | 0.65 | 0.14 | 2 | 10 | 144.0793 | 197.1357 | 178.3214 | 144079.3421 | 197135.7122 | 5.3049e-05 | 15 | 178321.3565
3 | 60 | CONCLUIDO | 18.8127 | 5.32 | 3.03 | 30.3 | 0.55 | 6 | 128.59 | 45 | 4 | 4 | 19.59 | 16093.6 | 26.68 | 209.54 | 20.15 | 13.38 | 1769.67 | 0.66 | 0.73 | 0.65 | 0.11 | 2 | 10 | 134.4524 | 183.9637 | 166.4065 | 134452.386 | 183963.6861 | 5.3914e-05 | 14 | 166406.4501
4 | 60 | CONCLUIDO | 18.9994 | 5.26 | 3 | 36.04 | 0.68 | 5 | 129.92 | 45 | 5 | 1 | 19.92 | 16257.24 | 25.24 | 209.54 | 19.36 | 13.38 | 1380.5 | 0.69 | 0.73 | 0.65 | 0.08 | 2 | 10 | 133.9388 | 183.261 | 165.7708 | 133938.8307 | 183261.0172 | 5.4449e-05 | 14 | 165770.8429
5 | 60 | CONCLUIDO | 18.9873 | 5.27 | 3.01 | 36.08 | 0.81 | 5 | 131.25 | 45 | 6 | 0 | 20.25 | 16421.36 | 25.56 | 209.54 | 19.46 | 13.38 | 1430.57 | 0.69 | 0.73 | 0.65 | 0.08 | 2 | 10 | 134.0402 | 183.3997 | 165.8963 | 134040.1648 | 183399.6669 | 5.4414e-05 | 14 | 165896.2601

## RESULTADOS_14
Unnamed: 0 | Volume de calda [L] | STATUS | Capacidade operacional [ha/h] | Tempo de missao [h] | Tempo util [h] | Tempo por voo [min] | Autonomia Projetada [h] | N° Voos | MTOW [kg] | Massa Estrutura [kg] | Combustível [kg] | Abastecimentos | Massa gerador | Potência gerador [W] | Combustível consumido [L] | Calda cons [L] | Distância percorrida [km] | Distância Pulverizando [km] | RTL ACUMULADO[m] | EOC [km/km] | EOC [h/h] | Tempo de manobra [h] | Tempo rtl_rtw [h] | V pulv [m/s] | V desloc [m/s] | Preço Total por ha Simples [R$/ha] | Preço Total por ha Presumido [R$/ha] | Preço Total por ha Real [R$/ha] | Preço Total Simples [R$] | Preço Total Presumido [R$] | Prod CAPEX [ha/h/R$] | Dias Trabalhados | Preço Total Real [R$]
0 | 80 | CONCLUIDO | 14.4607 | 6.92 | 3.56 | 6.67 | 0.11 | 32 | 159.12 | 50.28 | 1 | 30 | 27.84 | 19859.16 | 43.15 | 209.58 | 36.84 | 13.38 | 9983.37 | 0.36 | 0.62 | 0.69 | 0.63 | 2 | 10 | 189.0042 | 258.6039 | 233.9231 | 189004.1932 | 258603.8754 | 3.6901e-05 | 19 | 233923.0844
1 | 80 | CONCLUIDO | 16.6113 | 6.02 | 3.21 | 12.85 | 0.22 | 15 | 160.54 | 50.28 | 2 | 13 | 28.26 | 20034.4 | 37.96 | 209.57 | 25.89 | 13.38 | 4595.04 | 0.52 | 0.68 | 0.66 | 0.29 | 2 | 10 | 157.9339 | 216.0921 | 195.4686 | 157933.8858 | 216092.1102 | 4.2389e-05 | 16 | 195468.5825
2 | 80 | CONCLUIDO | 17.4199 | 5.74 | 3.09 | 18.56 | 0.33 | 10 | 161.97 | 50.28 | 3 | 8 | 28.69 | 20210.21 | 35.58 | 209.6 | 22.32 | 13.38 | 2835.66 | 0.6 | 0.71 | 0.65 | 0.17 | 2 | 10 | 147.5399 | 201.8707 | 182.6044 | 147539.9431 | 201870.6592 | 4.4452e-05 | 15 | 182604.4068
3 | 80 | CONCLUIDO | 17.7122 | 5.65 | 3.06 | 22.98 | 0.43 | 8 | 163.4 | 50.28 | 4 | 6 | 29.12 | 20386.62 | 33.98 | 209.61 | 21.43 | 13.38 | 2401.57 | 0.62 | 0.72 | 0.65 | 0.14 | 2 | 10 | 146.8235 | 200.8903 | 181.7176 | 146823.4608 | 200890.3364 | 4.5198e-05 | 15 | 181717.6447
4 | 80 | CONCLUIDO | 18.0714 | 5.53 | 3.02 | 30.16 | 0.54 | 6 | 164.83 | 50.28 | 5 | 4 | 29.55 | 20563.61 | 32.46 | 209.54 | 19.83 | 13.38 | 1611.61 | 0.67 | 0.73 | 0.65 | 0.09 | 2 | 10 | 146.1075 | 199.9108 | 180.8316 | 146107.5469 | 199910.7915 | 4.6115e-05 | 15 | 180831.5862
5 | 80 | CONCLUIDO | 18.2122 | 5.49 | 3.01 | 36.06 | 0.64 | 5 | 166.27 | 50.28 | 6 | 3 | 29.99 | 20741.2 | 31.28 | 209.57 | 19.53 | 13.38 | 1465.54 | 0.68 | 0.73 | 0.64 | 0.08 | 2 | 10 | 145.6629 | 199.3024 | 180.2812 | 145662.8638 | 199302.3564 | 4.6474e-05 | 15 | 180281.2192
6 | 80 | CONCLUIDO | 18.3983 | 5.44 | 2.98 | 44.73 | 0.74 | 4 | 167.72 | 50.28 | 7 | 2 | 30.44 | 20919.39 | 29.08 | 209.54 | 18.76 | 13.38 | 1086.8 | 0.71 | 0.74 | 0.64 | 0.06 | 2 | 10 | 144.888 | 198.2421 | 179.3222 | 144887.9619 | 198242.1015 | 4.6949e-05 | 15 | 179322.1536
7 | 80 | CONCLUIDO | 18.372 | 5.44 | 2.99 | 44.85 | 0.84 | 4 | 169.17 | 50.28 | 8 | 0 | 30.89 | 21098.19 | 29.41 | 209.54 | 18.96 | 13.38 | 1184.99 | 0.71 | 0.74 | 0.65 | 0.07 | 2 | 10 | 145.005 | 198.4022 | 179.467 | 145004.9884 | 198402.2223 | 4.6882e-05 | 15 | 179466.9926

## RESULTADOS_5
Unnamed: 0 | Volume de calda [L] | STATUS | Capacidade operacional [ha/h] | Tempo de missao [h] | Tempo util [h] | Tempo por voo [min] | Autonomia Projetada [h] | N° Voos | MTOW [kg] | Massa Estrutura [kg] | Combustível [kg] | Abastecimentos | Massa gerador | Potência gerador [W] | Combustível consumido [L] | Calda cons [L] | Distância percorrida [km] | Distância Pulverizando [km] | RTL ACUMULADO[m] | EOC [km/km] | EOC [h/h] | Tempo de manobra [h] | Tempo rtl_rtw [h] | V pulv [m/s] | V desloc [m/s] | Preço Total por ha Simples [R$/ha] | Preço Total por ha Presumido [R$/ha] | Preço Total por ha Real [R$/ha] | Preço Total Simples [R$] | Preço Total Presumido [R$] | Prod CAPEX [ha/h/R$] | Dias Trabalhados | Preço Total Real [R$]
0 | 35 | CONCLUIDO | 18.18 | 5.5 | 3.28 | 10.36 | 0.22 | 19 | 80.84 | 35.1 | 1 | 17 | 9.74 | 10204.21 | 24.16 | 209.54 | 28.01 | 13.38 | 5633.34 | 0.48 | 0.67 | 0.67 | 0.36 | 2 | 10 | 141.9648 | 194.2425 | 175.7042 | 141964.7802 | 194242.4753 | 6.4755e-05 | 15 | 175704.2461
1 | 35 | CONCLUIDO | 19.4668 | 5.14 | 3.09 | 20.6 | 0.43 | 9 | 82.04 | 35.1 | 2 | 6 | 9.94 | 10352.53 | 20.27 | 209.61 | 22.07 | 13.38 | 2716.96 | 0.61 | 0.71 | 0.65 | 0.17 | 2 | 10 | 131.413 | 179.8051 | 162.6447 | 131412.9975 | 179805.0607 | 6.9338e-05 | 14 | 162644.7181
2 | 35 | CONCLUIDO | 19.7954 | 5.05 | 3.04 | 26.05 | 0.63 | 7 | 83.25 | 35.1 | 3 | 0 | 10.15 | 10501.19 | 19.08 | 209.57 | 20.37 | 13.38 | 1874.5 | 0.66 | 0.72 | 0.65 | 0.12 | 2 | 10 | 130.9586 | 179.1834 | 162.0824 | 130958.6178 | 179183.3584 | 7.0508e-05 | 14 | 162082.3502

## RESULTADOS_8
Unnamed: 0 | Volume de calda [L] | STATUS | Capacidade operacional [ha/h] | Tempo de missao [h] | Tempo util [h] | Tempo por voo [min] | Autonomia Projetada [h] | N° Voos | MTOW [kg] | Massa Estrutura [kg] | Combustível [kg] | Abastecimentos | Massa gerador | Potência gerador [W] | Combustível consumido [L] | Calda cons [L] | Distância percorrida [km] | Distância Pulverizando [km] | RTL ACUMULADO[m] | EOC [km/km] | EOC [h/h] | Tempo de manobra [h] | Tempo rtl_rtw [h] | V pulv [m/s] | V desloc [m/s] | Preço Total por ha Simples [R$/ha] | Preço Total por ha Presumido [R$/ha] | Preço Total por ha Real [R$/ha] | Preço Total Simples [R$] | Preço Total Presumido [R$] | Prod CAPEX [ha/h/R$] | Dias Trabalhados | Preço Total Real [R$]
0 | 50 | CONCLUIDO | 16.7286 | 5.98 | 3.41 | 8.52 | 0.16 | 24 | 107.41 | 41.65 | 1 | 22 | 14.77 | 13481.73 | 31.3 | 209.57 | 31.88 | 13.38 | 7544.87 | 0.42 | 0.65 | 0.68 | 0.48 | 2 | 10 | 154.6407 | 211.5862 | 191.3927 | 154640.6888 | 211586.2127 | 5.16e-05 | 16 | 191392.7215
1 | 50 | CONCLUIDO | 18.5338 | 5.4 | 3.12 | 16.99 | 0.32 | 11 | 108.68 | 41.65 | 2 | 9 | 15.03 | 13638.32 | 26.91 | 209.56 | 22.92 | 13.38 | 3132.11 | 0.58 | 0.71 | 0.65 | 0.19 | 2 | 10 | 143.2167 | 195.9554 | 177.2537 | 143216.6917 | 195955.3958 | 5.7168e-05 | 15 | 177253.6879
2 | 50 | CONCLUIDO | 19.1103 | 5.23 | 3.04 | 26.07 | 0.48 | 7 | 109.96 | 41.65 | 3 | 5 | 15.31 | 13795.21 | 24.48 | 209.54 | 20.68 | 13.38 | 2031.79 | 0.65 | 0.72 | 0.65 | 0.12 | 2 | 10 | 133.3379 | 182.4387 | 165.027 | 133337.8571 | 182438.7385 | 5.8946e-05 | 14 | 165027.0414
3 | 50 | CONCLUIDO | 19.2503 | 5.19 | 3.03 | 30.25 | 0.63 | 6 | 111.23 | 41.65 | 4 | 1 | 15.58 | 13952.52 | 22.85 | 209.54 | 19.97 | 13.38 | 1682.92 | 0.67 | 0.73 | 0.65 | 0.1 | 2 | 10 | 132.8139 | 181.7219 | 164.3786 | 132813.9234 | 181721.8693 | 5.9378e-05 | 14 | 164378.5892
4 | 50 | CONCLUIDO | 19.2555 | 5.19 | 3.02 | 30.24 | 0.78 | 6 | 112.51 | 41.65 | 5 | 0 | 15.86 | 14110.24 | 23.04 | 209.57 | 19.94 | 13.38 | 1664.72 | 0.67 | 0.73 | 0.65 | 0.1 | 2 | 10 | 132.8617 | 181.7872 | 164.4377 | 132861.7061 | 181787.2477 | 5.9394e-05 | 14 | 164437.7279

## RESULTADOS_3
Unnamed: 0 | Volume de calda [L] | STATUS | Capacidade operacional [ha/h] | Tempo de missao [h] | Tempo util [h] | Tempo por voo [min] | Autonomia Projetada [h] | N° Voos | MTOW [kg] | Massa Estrutura [kg] | Combustível [kg] | Abastecimentos | Massa gerador | Potência gerador [W] | Combustível consumido [L] | Calda cons [L] | Distância percorrida [km] | Distância Pulverizando [km] | RTL ACUMULADO[m] | EOC [km/km] | EOC [h/h] | Tempo de manobra [h] | Tempo rtl_rtw [h] | V pulv [m/s] | V desloc [m/s] | Preço Total por ha Simples [R$/ha] | Preço Total por ha Presumido [R$/ha] | Preço Total por ha Real [R$/ha] | Preço Total Simples [R$] | Preço Total Presumido [R$] | Prod CAPEX [ha/h/R$] | Dias Trabalhados | Preço Total Real [R$]
0 | 25 | CONCLUIDO | 19.1857 | 5.21 | 3.21 | 12.83 | 0.28 | 15 | 61.76 | 28.92 | 1 | 13 | 6.84 | 7851.41 | 18.44 | 209.61 | 25.9 | 13.38 | 4601.09 | 0.52 | 0.69 | 0.66 | 0.28 | 2 | 10 | 130.5184 | 178.5811 | 161.5376 | 130518.4423 | 178581.0908 | 7.8271e-05 | 14 | 161537.5622
1 | 25 | CONCLUIDO | 19.8292 | 5.04 | 3.11 | 18.65 | 0.55 | 10 | 62.92 | 28.92 | 2 | 0 | 7 | 7994.37 | 16.63 | 209.55 | 22.38 | 13.38 | 2866.83 | 0.6 | 0.71 | 0.66 | 0.18 | 2 | 10 | 129.7932 | 177.5888 | 160.6399 | 129793.189 | 177588.7673 | 8.0897e-05 | 14 | 160639.9446

## RESULTADOS_15
Unnamed: 0 | Volume de calda [L] | STATUS | Capacidade operacional [ha/h] | Tempo de missao [h] | Tempo util [h] | Tempo por voo [min] | Autonomia Projetada [h] | N° Voos | MTOW [kg] | Massa Estrutura [kg] | Combustível [kg] | Abastecimentos | Massa gerador | Potência gerador [W] | Combustível consumido [L] | Calda cons [L] | Distância percorrida [km] | Distância Pulverizando [km] | RTL ACUMULADO[m] | EOC [km/km] | EOC [h/h] | Tempo de manobra [h] | Tempo rtl_rtw [h] | V pulv [m/s] | V desloc [m/s] | Preço Total por ha Simples [R$/ha] | Preço Total por ha Presumido [R$/ha] | Preço Total por ha Real [R$/ha] | Preço Total Simples [R$] | Preço Total Presumido [R$] | Prod CAPEX [ha/h/R$] | Dias Trabalhados | Preço Total Real [R$]
0 | 85 | CONCLUIDO | 14.0258 | 7.13 | 3.6 | 6.36 | 0.11 | 34 | 167.88 | 51.39 | 1 | 32 | 30.49 | 20939.59 | 45.37 | 209.56 | 37.89 | 13.38 | 10499.71 | 0.35 | 0.61 | 0.7 | 0.68 | 2 | 10 | 190.6595 | 260.8688 | 235.9718 | 190659.5088 | 260868.7512 | 3.4926e-05 | 19 | 235971.8037
1 | 85 | CONCLUIDO | 16.244 | 6.16 | 3.24 | 12.16 | 0.21 | 16 | 169.33 | 51.39 | 2 | 14 | 30.94 | 21118.46 | 39.8 | 209.65 | 27.03 | 13.38 | 5161.86 | 0.49 | 0.68 | 0.66 | 0.32 | 2 | 10 | 167.9872 | 229.8475 | 207.9111 | 167987.1664 | 229847.4522 | 4.045e-05 | 17 | 207911.1339
2 | 85 | CONCLUIDO | 17.1838 | 5.82 | 3.11 | 18.65 | 0.31 | 10 | 170.79 | 51.39 | 3 | 8 | 31.4 | 21297.94 | 37.13 | 209.54 | 22.67 | 13.38 | 3011.57 | 0.59 | 0.71 | 0.66 | 0.18 | 2 | 10 | 157.3043 | 215.2307 | 194.6894 | 157304.2919 | 215230.672 | 4.279e-05 | 16 | 194689.3587
3 | 85 | CONCLUIDO | 17.5234 | 5.71 | 3.06 | 22.97 | 0.41 | 8 | 172.25 | 51.39 | 4 | 6 | 31.86 | 21478.05 | 35.57 | 209.62 | 21.27 | 13.38 | 2318.85 | 0.63 | 0.72 | 0.65 | 0.14 | 2 | 10 | 147.5952 | 201.9463 | 182.6728 | 147595.2363 | 201946.3137 | 4.3636e-05 | 15 | 182672.8409
4 | 85 | CONCLUIDO | 17.8607 | 5.6 | 3.02 | 30.23 | 0.51 | 6 | 173.71 | 51.39 | 5 | 4 | 32.32 | 21658.78 | 34.1 | 209.54 | 20.11 | 13.38 | 1750.63 | 0.67 | 0.73 | 0.65 | 0.1 | 2 | 10 | 146.8878 | 200.9784 | 181.7973 | 146887.8185 | 200978.3935 | 4.4476e-05 | 15 | 181797.2977
5 | 85 | CONCLUIDO | 18.0252 | 5.55 | 3.01 | 36.07 | 0.61 | 5 | 175.18 | 51.39 | 6 | 3 | 32.79 | 21840.16 | 32.89 | 209.54 | 19.55 | 13.38 | 1477.07 | 0.68 | 0.73 | 0.64 | 0.08 | 2 | 10 | 146.4084 | 200.3224 | 181.2039 | 146408.401 | 200322.4333 | 4.4886e-05 | 15 | 181203.9414
6 | 85 | CONCLUIDO | 18.0379 | 5.54 | 3 | 36.02 | 0.7 | 5 | 176.66 | 51.39 | 7 | 3 | 33.27 | 22022.17 | 31.51 | 209.54 | 19.45 | 13.38 | 1424.44 | 0.69 | 0.73 | 0.64 | 0.08 | 2 | 10 | 145.9789 | 199.7348 | 180.6724 | 145978.8911 | 199734.7589 | 4.4917e-05 | 15 | 180672.3539
7 | 85 | CONCLUIDO | 18.2048 | 5.49 | 2.98 | 44.77 | 0.8 | 4 | 178.14 | 51.39 | 8 | 1 | 33.75 | 22204.83 | 30.68 | 209.54 | 18.9 | 13.38 | 1155.04 | 0.71 | 0.74 | 0.64 | 0.06 | 2 | 10 | 145.6195 | 199.243 | 180.2276 | 145619.5043 | 199243.03 | 4.5333e-05 | 15 | 180227.5549
8 | 85 | CONCLUIDO | 18.2113 | 5.49 | 2.98 | 44.75 | 0.89 | 4 | 179.63 | 51.39 | 9 | 0 | 34.24 | 22388.15 | 30.57 | 209.54 | 18.81 | 13.38 | 1109.47 | 0.71 | 0.74 | 0.64 | 0.06 | 2 | 10 | 145.5828 | 199.1928 | 180.1822 | 145582.8231 | 199192.8413 | 4.5349e-05 | 15 | 180182.1561

## RESULTADOS_2
Unnamed: 0 | Volume de calda [L] | STATUS | Capacidade operacional [ha/h] | Tempo de missao [h] | Tempo util [h] | Tempo por voo [min] | Autonomia Projetada [h] | N° Voos | MTOW [kg] | Massa Estrutura [kg] | Combustível [kg] | Abastecimentos | Massa gerador | Potência gerador [W] | Combustível consumido [L] | Calda cons [L] | Distância percorrida [km] | Distância Pulverizando [km] | RTL ACUMULADO[m] | EOC [km/km] | EOC [h/h] | Tempo de manobra [h] | Tempo rtl_rtw [h] | V pulv [m/s] | V desloc [m/s] | Preço Total por ha Simples [R$/ha] | Preço Total por ha Presumido [R$/ha] | Preço Total por ha Real [R$/ha] | Preço Total Simples [R$] | Preço Total Presumido [R$] | Prod CAPEX [ha/h/R$] | Dias Trabalhados | Preço Total Real [R$]
0 | 20 | CONCLUIDO | 19.6861 | 5.08 | 3.17 | 14.64 | 0.34 | 13 | 51.33 | 24.83 | 1 | 5 | 5.51 | 6564.78 | 15.1 | 209.54 | 24.49 | 13.38 | 3905.13 | 0.55 | 0.69 | 0.67 | 0.25 | 2 | 10 | 129.1258 | 176.6756 | 159.8139 | 129125.7959 | 176675.6105 | 8.7878e-05 | 14 | 159813.9382
1 | 20 | CONCLUIDO | 19.8096 | 5.05 | 3.15 | 15.77 | 0.66 | 12 | 52.47 | 24.83 | 2 | 0 | 5.64 | 6705.1 | 15.26 | 209.54 | 23.64 | 13.38 | 3486 | 0.57 | 0.7 | 0.67 | 0.23 | 2 | 10 | 129.1334 | 176.686 | 159.8233 | 129133.3992 | 176686.0137 | 8.8429e-05 | 14 | 159823.3485

## RESULTADOS_11
Unnamed: 0 | Volume de calda [L] | STATUS | Capacidade operacional [ha/h] | Tempo de missao [h] | Tempo util [h] | Tempo por voo [min] | Autonomia Projetada [h] | N° Voos | MTOW [kg] | Massa Estrutura [kg] | Combustível [kg] | Abastecimentos | Massa gerador | Potência gerador [W] | Combustível consumido [L] | Calda cons [L] | Distância percorrida [km] | Distância Pulverizando [km] | RTL ACUMULADO[m] | EOC [km/km] | EOC [h/h] | Tempo de manobra [h] | Tempo rtl_rtw [h] | V pulv [m/s] | V desloc [m/s] | Preço Total por ha Simples [R$/ha] | Preço Total por ha Presumido [R$/ha] | Preço Total por ha Real [R$/ha] | Preço Total Simples [R$] | Preço Total Presumido [R$] | Prod CAPEX [ha/h/R$] | Dias Trabalhados | Preço Total Real [R$]
0 | 65 | CONCLUIDO | 15.5534 | 6.43 | 3.49 | 7.47 | 0.13 | 28 | 133.21 | 46.47 | 1 | 26 | 20.75 | 16663.42 | 37.39 | 209.7 | 34.47 | 13.38 | 8823.06 | 0.39 | 0.63 | 0.69 | 0.56 | 2 | 10 | 167.2242 | 228.8035 | 206.9669 | 167224.2098 | 228803.5412 | 4.3157e-05 | 17 | 206966.8524
1 | 65 | CONCLUIDO | 17.5593 | 5.7 | 3.16 | 14.59 | 0.26 | 13 | 134.55 | 46.47 | 2 | 11 | 21.09 | 16828.84 | 32.66 | 209.56 | 24.43 | 13.38 | 3876.03 | 0.55 | 0.7 | 0.66 | 0.24 | 2 | 10 | 146.0831 | 199.8773 | 180.8013 | 146083.0649 | 199877.2941 | 4.8723e-05 | 15 | 180801.2857
2 | 65 | CONCLUIDO | 18.1388 | 5.51 | 3.09 | 20.59 | 0.39 | 9 | 135.9 | 46.47 | 3 | 7 | 21.43 | 16994.64 | 30.56 | 209.54 | 22.1 | 13.38 | 2728.98 | 0.61 | 0.71 | 0.65 | 0.16 | 2 | 10 | 145.0504 | 198.4643 | 179.5232 | 145050.366 | 198464.31 | 5.0331e-05 | 15 | 179523.1548
3 | 65 | CONCLUIDO | 18.4426 | 5.42 | 3.05 | 26.15 | 0.52 | 7 | 137.25 | 46.47 | 4 | 5 | 21.78 | 17160.92 | 28.75 | 209.54 | 20.99 | 13.38 | 2187.85 | 0.64 | 0.72 | 0.65 | 0.13 | 2 | 10 | 144.3242 | 197.4707 | 178.6244 | 144324.1969 | 197470.7333 | 5.1174e-05 | 15 | 178624.4036
4 | 65 | CONCLUIDO | 18.7774 | 5.33 | 3.01 | 36.11 | 0.64 | 5 | 138.6 | 46.47 | 5 | 3 | 22.13 | 17327.69 | 26.76 | 209.54 | 19.72 | 13.38 | 1559.88 | 0.68 | 0.73 | 0.64 | 0.09 | 2 | 10 | 134.6472 | 184.2303 | 166.6476 | 134647.2131 | 184230.2572 | 5.2103e-05 | 14 | 166647.58
5 | 65 | CONCLUIDO | 18.7774 | 5.33 | 3.01 | 36.11 | 0.76 | 5 | 139.95 | 46.47 | 6 | 0 | 22.49 | 17494.97 | 26.26 | 209.54 | 19.51 | 13.38 | 1454.72 | 0.69 | 0.73 | 0.65 | 0.09 | 2 | 10 | 134.5023 | 184.032 | 166.4682 | 134502.306 | 184031.9889 | 5.2103e-05 | 14 | 166468.2341

## RESULTADOS_13
Unnamed: 0 | Volume de calda [L] | STATUS | Capacidade operacional [ha/h] | Tempo de missao [h] | Tempo util [h] | Tempo por voo [min] | Autonomia Projetada [h] | N° Voos | MTOW [kg] | Massa Estrutura [kg] | Combustível [kg] | Abastecimentos | Massa gerador | Potência gerador [W] | Combustível consumido [L] | Calda cons [L] | Distância percorrida [km] | Distância Pulverizando [km] | RTL ACUMULADO[m] | EOC [km/km] | EOC [h/h] | Tempo de manobra [h] | Tempo rtl_rtw [h] | V pulv [m/s] | V desloc [m/s] | Preço Total por ha Simples [R$/ha] | Preço Total por ha Presumido [R$/ha] | Preço Total por ha Real [R$/ha] | Preço Total Simples [R$] | Preço Total Presumido [R$] | Prod CAPEX [ha/h/R$] | Dias Trabalhados | Preço Total Real [R$]
0 | 75 | CONCLUIDO | 14.8191 | 6.75 | 3.52 | 6.82 | 0.12 | 31 | 150.44 | 49.1 | 1 | 29 | 25.34 | 18787.76 | 41.15 | 209.61 | 35.71 | 13.38 | 9423.8 | 0.37 | 0.62 | 0.69 | 0.6 | 2 | 10 | 178.6767 | 244.4733 | 221.1411 | 178676.6671 | 244473.2986 | 3.8813e-05 | 18 | 221141.1101
1 | 75 | CONCLUIDO | 16.9635 | 5.9 | 3.19 | 13.68 | 0.23 | 14 | 151.83 | 49.1 | 2 | 12 | 25.73 | 18959.54 | 36.17 | 209.64 | 25.31 | 13.38 | 4309.22 | 0.53 | 0.69 | 0.66 | 0.27 | 2 | 10 | 156.8897 | 214.6634 | 194.1762 | 156889.6941 | 214663.401 | 4.4429e-05 | 16 | 194176.2273
2 | 75 | CONCLUIDO | 17.5541 | 5.7 | 3.11 | 18.69 | 0.35 | 10 | 153.23 | 49.1 | 3 | 8 | 26.13 | 19131.85 | 34.11 | 209.59 | 23.02 | 13.38 | 3183.99 | 0.58 | 0.71 | 0.65 | 0.19 | 2 | 10 | 146.8423 | 200.916 | 181.7409 | 146842.253 | 200916.0488 | 4.5976e-05 | 15 | 181740.9031
3 | 75 | CONCLUIDO | 18.0832 | 5.53 | 3.04 | 26.05 | 0.46 | 7 | 154.63 | 49.1 | 4 | 5 | 26.53 | 19304.72 | 32.22 | 209.54 | 20.51 | 13.38 | 1943.51 | 0.65 | 0.72 | 0.65 | 0.12 | 2 | 10 | 145.8849 | 199.6062 | 180.5561 | 145884.9208 | 199606.1846 | 4.7362e-05 | 15 | 180556.0505
4 | 75 | CONCLUIDO | 18.2288 | 5.49 | 3.03 | 30.26 | 0.57 | 6 | 156.03 | 49.1 | 5 | 4 | 26.94 | 19478.15 | 30.92 | 209.54 | 20.14 | 13.38 | 1766.03 | 0.66 | 0.73 | 0.65 | 0.1 | 2 | 10 | 145.4028 | 198.9466 | 179.9594 | 145402.842 | 198946.5831 | 4.7743e-05 | 15 | 179959.4004
5 | 75 | CONCLUIDO | 18.388 | 5.44 | 3.01 | 36.11 | 0.67 | 5 | 157.44 | 49.1 | 6 | 3 | 27.35 | 19652.13 | 29.47 | 209.54 | 19.68 | 13.38 | 1538.58 | 0.68 | 0.73 | 0.64 | 0.09 | 2 | 10 | 144.8717 | 198.2199 | 179.302 | 144871.7053 | 198219.8585 | 4.816e-05 | 15 | 179302.0334
6 | 75 | CONCLUIDO | 18.5749 | 5.38 | 2.98 | 44.77 | 0.78 | 4 | 158.86 | 49.1 | 7 | 0 | 27.77 | 19826.68 | 27.7 | 209.54 | 18.81 | 13.38 | 1109.33 | 0.71 | 0.74 | 0.65 | 0.06 | 2 | 10 | 144.2369 | 197.3512 | 178.5163 | 144236.867 | 197351.2448 | 4.865e-05 | 15 | 178516.319

## RESULTADOS_17
Unnamed: 0 | Volume de calda [L] | STATUS | Capacidade operacional [ha/h] | Tempo de missao [h] | Tempo util [h] | Tempo por voo [min] | Autonomia Projetada [h] | N° Voos | MTOW [kg] | Massa Estrutura [kg] | Combustível [kg] | Abastecimentos | Massa gerador | Potência gerador [W] | Combustível consumido [L] | Calda cons [L] | Distância percorrida [km] | Distância Pulverizando [km] | RTL ACUMULADO[m] | EOC [km/km] | EOC [h/h] | Tempo de manobra [h] | Tempo rtl_rtw [h] | V pulv [m/s] | V desloc [m/s] | Preço Total por ha Simples [R$/ha] | Preço Total por ha Presumido [R$/ha] | Preço Total por ha Real [R$/ha] | Preço Total Simples [R$] | Preço Total Presumido [R$] | Prod CAPEX [ha/h/R$] | Dias Trabalhados | Preço Total Real [R$]
0 | 95 | CONCLUIDO | 13.4549 | 7.43 | 3.62 | 6.04 | 0.1 | 36 | 185.69 | 53.44 | 1 | 34 | 36.26 | 23136.14 | 48.73 | 209.67 | 38.93 | 13.38 | 11011.05 | 0.34 | 0.61 | 0.69 | 0.7 | 2 | 10 | 202.2096 | 276.6721 | 250.2669 | 202209.6059 | 276672.1037 | 3.2035e-05 | 20 | 250266.9064
1 | 95 | CONCLUIDO | 15.7281 | 6.36 | 3.26 | 11.49 | 0.19 | 17 | 187.21 | 53.44 | 2 | 15 | 36.77 | 23322.88 | 42.95 | 209.54 | 27.1 | 13.38 | 5192.65 | 0.49 | 0.68 | 0.67 | 0.33 | 2 | 10 | 169.9106 | 232.4791 | 210.2917 | 169910.5783 | 232479.1492 | 3.7447e-05 | 17 | 210291.6655
2 | 95 | CONCLUIDO | 16.6852 | 5.99 | 3.12 | 16.99 | 0.28 | 11 | 188.73 | 53.44 | 3 | 9 | 37.29 | 23510.33 | 40.21 | 209.54 | 22.93 | 13.38 | 3138.18 | 0.58 | 0.71 | 0.65 | 0.19 | 2 | 10 | 159.0173 | 217.5745 | 196.8095 | 159017.2834 | 217574.4625 | 3.9726e-05 | 16 | 196809.4612
3 | 95 | CONCLUIDO | 17.1412 | 5.83 | 3.07 | 23.01 | 0.37 | 8 | 190.25 | 53.44 | 4 | 6 | 37.82 | 23698.48 | 38.68 | 209.54 | 21.56 | 13.38 | 2466.43 | 0.62 | 0.72 | 0.65 | 0.14 | 2 | 10 | 158.1068 | 216.3287 | 195.6826 | 158106.7695 | 216328.6572 | 4.0811e-05 | 16 | 195682.5537
4 | 95 | CONCLUIDO | 17.3185 | 5.77 | 3.04 | 26.1 | 0.46 | 7 | 191.78 | 53.44 | 5 | 5 | 38.35 | 23887.36 | 37.67 | 209.54 | 20.83 | 13.38 | 2105.4 | 0.64 | 0.72 | 0.65 | 0.12 | 2 | 10 | 157.6294 | 215.6755 | 195.0917 | 157629.3901 | 215675.4856 | 4.1233e-05 | 16 | 195091.72
5 | 95 | CONCLUIDO | 17.4927 | 5.72 | 3.02 | 30.25 | 0.55 | 6 | 193.32 | 53.44 | 6 | 4 | 38.89 | 24076.95 | 36.56 | 209.56 | 20.08 | 13.38 | 1734.91 | 0.67 | 0.73 | 0.65 | 0.1 | 2 | 10 | 148.1862 | 202.7549 | 183.4043 | 148186.2304 | 202754.9379 | 4.1648e-05 | 15 | 183404.2912
6 | 95 | CONCLUIDO | 17.6592 | 5.66 | 3.01 | 36.1 | 0.64 | 5 | 194.86 | 53.44 | 7 | 3 | 39.43 | 24267.28 | 35.59 | 209.54 | 19.64 | 13.38 | 1521.96 | 0.68 | 0.73 | 0.64 | 0.08 | 2 | 10 | 147.759 | 202.1703 | 182.8755 | 147758.9729 | 202170.3453 | 4.2045e-05 | 15 | 182875.4913
7 | 95 | CONCLUIDO | 17.858 | 5.6 | 2.98 | 44.73 | 0.72 | 4 | 196.41 | 53.44 | 8 | 2 | 39.98 | 24458.36 | 33.46 | 209.54 | 18.75 | 13.38 | 1082.16 | 0.71 | 0.74 | 0.64 | 0.06 | 2 | 10 | 146.9534 | 201.0681 | 181.8785 | 146953.3907 | 201068.1122 | 4.2518e-05 | 15 | 181878.4538
8 | 95 | CONCLUIDO | 17.8598 | 5.6 | 2.98 | 44.73 | 0.81 | 4 | 197.97 | 53.44 | 9 | 2 | 40.53 | 24650.18 | 33.09 | 209.54 | 18.81 | 13.38 | 1108.99 | 0.71 | 0.74 | 0.64 | 0.06 | 2 | 10 | 146.8395 | 200.9122 | 181.7374 | 146839.4607 | 200912.2282 | 4.2522e-05 | 15 | 181737.4471
9 | 95 | CONCLUIDO | 17.8846 | 5.59 | 2.97 | 44.61 | 0.89 | 4 | 199.53 | 53.44 | 10 | 0 | 41.1 | 24842.77 | 31.74 | 209.54 | 18.47 | 13.38 | 942.97 | 0.72 | 0.74 | 0.64 | 0.05 | 2 | 10 | 146.4071 | 200.3206 | 181.2023 | 146407.097 | 200320.6491 | 4.2581e-05 | 15 | 181202.3275

## RESULTADOS_9
Unnamed: 0 | Volume de calda [L] | STATUS | Capacidade operacional [ha/h] | Tempo de missao [h] | Tempo util [h] | Tempo por voo [min] | Autonomia Projetada [h] | N° Voos | MTOW [kg] | Massa Estrutura [kg] | Combustível [kg] | Abastecimentos | Massa gerador | Potência gerador [W] | Combustível consumido [L] | Calda cons [L] | Distância percorrida [km] | Distância Pulverizando [km] | RTL ACUMULADO[m] | EOC [km/km] | EOC [h/h] | Tempo de manobra [h] | Tempo rtl_rtw [h] | V pulv [m/s] | V desloc [m/s] | Preço Total por ha Simples [R$/ha] | Preço Total por ha Presumido [R$/ha] | Preço Total por ha Real [R$/ha] | Preço Total Simples [R$] | Preço Total Presumido [R$] | Prod CAPEX [ha/h/R$] | Dias Trabalhados | Preço Total Real [R$]
0 | 55 | CONCLUIDO | 16.4361 | 6.08 | 3.4 | 8.17 | 0.15 | 25 | 116.05 | 43.4 | 1 | 23 | 16.65 | 14546.17 | 33.07 | 209.56 | 31.83 | 13.38 | 7517.22 | 0.42 | 0.65 | 0.68 | 0.48 | 2 | 10 | 155.6442 | 212.9593 | 192.6348 | 155644.2439 | 212959.3211 | 4.8785e-05 | 16 | 192634.7823
1 | 55 | CONCLUIDO | 18.0914 | 5.53 | 3.16 | 15.78 | 0.3 | 12 | 117.34 | 43.4 | 2 | 10 | 16.94 | 14705.49 | 29.3 | 209.54 | 24.06 | 13.38 | 3696.07 | 0.56 | 0.7 | 0.66 | 0.23 | 2 | 10 | 144.3707 | 197.5344 | 178.682 | 144370.7219 | 197534.3909 | 5.3699e-05 | 15 | 178681.9859
2 | 55 | CONCLUIDO | 18.7217 | 5.34 | 3.07 | 23 | 0.45 | 8 | 118.63 | 43.4 | 3 | 6 | 17.23 | 14865.24 | 26.68 | 209.54 | 21.38 | 13.38 | 2376 | 0.63 | 0.72 | 0.65 | 0.14 | 2 | 10 | 134.3407 | 183.8108 | 166.2682 | 134340.6523 | 183810.8072 | 5.557e-05 | 14 | 166268.1617
3 | 55 | CONCLUIDO | 19.0446 | 5.25 | 3.02 | 30.23 | 0.59 | 6 | 119.93 | 43.4 | 4 | 4 | 17.53 | 15025.44 | 24.66 | 209.54 | 20.04 | 13.38 | 1713.67 | 0.67 | 0.73 | 0.65 | 0.1 | 2 | 10 | 133.5903 | 182.7841 | 165.3394 | 133590.2531 | 182784.0779 | 5.6528e-05 | 14 | 165339.422
4 | 55 | CONCLUIDO | 19.1612 | 5.22 | 3.02 | 36.18 | 0.73 | 5 | 121.23 | 43.4 | 5 | 0 | 17.83 | 15186.08 | 24.04 | 209.58 | 19.79 | 13.38 | 1594.7 | 0.68 | 0.73 | 0.65 | 0.09 | 2 | 10 | 133.3638 | 182.4743 | 165.0592 | 133363.8441 | 182474.2951 | 5.6874e-05 | 14 | 165059.2045

## resultados
Unnamed: 0 | Volume de calda [L] | STATUS | Capacidade operacional [ha/h] | Tempo de missao [h] | Tempo util [h] | Tempo por voo [min] | Autonomia Projetada [h] | N° Voos | MTOW [kg] | Massa Estrutura [kg] | Combustível [kg] | Abastecimentos | Massa gerador | Potência gerador [W] | Combustível consumido [L] | Calda cons [L] | Distância percorrida [km] | Distância Pulverizando [km] | RTL ACUMULADO[m] | EOC [km/km] | EOC [h/h] | Tempo de manobra [h] | Tempo rtl_rtw [h] | V pulv [m/s] | V desloc [m/s]
0 | 100 | CONCLUIDO | 13.0114 | 7.69 | 3.69 | 5.83 | 0.09 | 38 | 194.77 | 54.38 | 1 | 36 | 39.4 | 24256.19 | 51.26 | 209.65 | 40.81 | 13.38 | 11938.96 | 0.33 | 0.6 | 0.7 | 0.77 | 2 | 10
1 | 100 | CONCLUIDO | 15.5635 | 6.43 | 3.25 | 11.46 | 0.18 | 17 | 196.32 | 54.38 | 2 | 15 | 39.95 | 24447.22 | 44.27 | 209.63 | 26.96 | 13.38 | 5118.73 | 0.5 | 0.68 | 0.67 | 0.32 | 2 | 10
2 | 100 | CONCLUIDO | 16.2682 | 6.15 | 3.16 | 15.82 | 0.27 | 12 | 197.88 | 54.38 | 3 | 10 | 40.5 | 24639 | 42.32 | 209.56 | 24.52 | 13.38 | 3927.33 | 0.55 | 0.7 | 0.66 | 0.24 | 2 | 10
3 | 100 | CONCLUIDO | 16.7965 | 5.95 | 3.09 | 20.58 | 0.36 | 9 | 199.44 | 54.38 | 4 | 7 | 41.06 | 24831.54 | 40.48 | 209.58 | 22.01 | 13.38 | 2685.54 | 0.61 | 0.71 | 0.65 | 0.16 | 2 | 10
4 | 100 | CONCLUIDO | 17.1396 | 5.83 | 3.05 | 26.1 | 0.44 | 7 | 201.01 | 54.38 | 5 | 5 | 41.63 | 25024.84 | 39.23 | 209.55 | 20.81 | 13.38 | 2095.04 | 0.64 | 0.72 | 0.65 | 0.12 | 2 | 10
5 | 100 | CONCLUIDO | 17.316 | 5.78 | 3.02 | 30.25 | 0.53 | 6 | 202.58 | 54.38 | 6 | 4 | 42.2 | 25218.93 | 38.09 | 209.56 | 20.07 | 13.38 | 1731.29 | 0.67 | 0.73 | 0.65 | 0.1 | 2 | 10
6 | 100 | CONCLUIDO | 17.4978 | 5.72 | 3 | 36.05 | 0.61 | 5 | 204.16 | 54.38 | 7 | 3 | 42.78 | 25413.94 | 36.86 | 209.54 | 19.56 | 13.38 | 1481.94 | 0.68 | 0.73 | 0.64 | 0.08 | 2 | 10
7 | 100 | CONCLUIDO | 17.5165 | 5.71 | 3 | 35.97 | 0.69 | 5 | 205.75 | 54.38 | 8 | 3 | 43.37 | 25609.61 | 35.68 | 209.54 | 19.32 | 13.38 | 1358.52 | 0.69 | 0.73 | 0.64 | 0.07 | 2 | 10
8 | 100 | CONCLUIDO | 17.6748 | 5.66 | 2.99 | 44.78 | 0.77 | 4 | 207.34 | 54.38 | 9 | 2 | 43.96 | 25806.1 | 34.98 | 209.54 | 18.93 | 13.38 | 1170.16 | 0.71 | 0.74 | 0.64 | 0.06 | 2 | 10
9 | 100 | CONCLUIDO | 17.7061 | 5.65 | 2.98 | 44.63 | 0.85 | 4 | 208.94 | 54.38 | 10 | 2 | 44.56 | 26003.41 | 33.5 | 209.54 | 18.61 | 13.38 | 1010.55 | 0.72 | 0.74 | 0.64 | 0.05 | 2 | 10
10 | 100 | CONCLUIDO | 17.7069 | 5.65 | 2.98 | 44.63 | 0.93 | 4 | 210.55 | 54.38 | 11 | 0 | 45.17 | 26201.54 | 32.39 | 209.57 | 18.46 | 13.38 | 938.14 | 0.72 | 0.74 | 0.65 | 0.05 | 2 | 10
0 | 40 | CONCLUIDO | 17.7743 | 5.63 | 3.31 | 9.93 | 0.2 | 20 | 89.87 | 37.55 | 1 | 18 | 11.32 | 11317.98 | 26.48 | 209.63 | 29.01 | 13.38 | 6129.45 | 0.46 | 0.67 | 0.67 | 0.38 | 2 | 10
1 | 40 | CONCLUIDO | 19.0739 | 5.24 | 3.11 | 18.68 | 0.39 | 10 | 91.1 | 37.55 | 2 | 8 | 11.54 | 11468.97 | 22.75 | 209.55 | 22.92 | 13.38 | 3137.68 | 0.58 | 0.71 | 0.65 | 0.19 | 2 | 10
2 | 40 | CONCLUIDO | 19.5302 | 5.12 | 3.05 | 26.13 | 0.57 | 7 | 92.32 | 37.55 | 3 | 1 | 11.77 | 11620.34 | 20.85 | 209.69 | 20.7 | 13.38 | 2040.88 | 0.65 | 0.72 | 0.65 | 0.12 | 2 | 10
3 | 40 | CONCLUIDO | 19.5281 | 5.12 | 3.05 | 26.13 | 0.75 | 7 | 93.55 | 37.55 | 4 | 0 | 12 | 11772.07 | 21.03 | 209.69 | 20.66 | 13.38 | 2020.26 | 0.65 | 0.72 | 0.65 | 0.12 | 2 | 10
0 | 30 | CONCLUIDO | 18.6316 | 5.37 | 3.26 | 11.5 | 0.24 | 17 | 71.52 | 32.27 | 1 | 15 | 8.25 | 9054.6 | 21.48 | 209.62 | 27.37 | 13.38 | 5327.47 | 0.49 | 0.68 | 0.67 | 0.33 | 2 | 10
1 | 30 | CONCLUIDO | 19.6915 | 5.08 | 3.09 | 20.63 | 0.48 | 9 | 72.7 | 32.27 | 2 | 1 | 8.43 | 9200.25 | 18.18 | 209.64 | 22.01 | 13.38 | 2685.44 | 0.61 | 0.71 | 0.66 | 0.17 | 2 | 10
2 | 30 | CONCLUIDO | 19.8511 | 5.04 | 3.07 | 23.02 | 0.71 | 8 | 73.88 | 32.27 | 3 | 0 | 8.61 | 9346.23 | 18.16 | 209.57 | 21.26 | 13.38 | 2317.29 | 0.63 | 0.72 | 0.66 | 0.15 | 2 | 10
0 | 15 | CONCLUIDO | 19.6378 | 5.09 | 3.23 | 12.91 | 0.43 | 15 | 39.78 | 19.54 | 1 | 0 | 4.24 | 5140 | 12.74 | 209.6 | 25.63 | 13.38 | 4467.79 | 0.52 | 0.68 | 0.69 | 0.3 | 2 | 10
0 | 70 | CONCLUIDO | 15.0659 | 6.64 | 3.54 | 7.08 | 0.12 | 30 | 141.81 | 47.83 | 1 | 28 | 22.98 | 17723.39 | 39.75 | 209.54 | 35.91 | 13.38 | 9530.73 | 0.37 | 0.62 | 0.7 | 0.62 | 2 | 10
1 | 70 | CONCLUIDO | 17.1903 | 5.82 | 3.18 | 13.65 | 0.25 | 14 | 143.17 | 47.83 | 2 | 12 | 23.34 | 17891.86 | 34.57 | 209.54 | 25.19 | 13.38 | 4252.75 | 0.53 | 0.69 | 0.66 | 0.26 | 2 | 10
2 | 70 | CONCLUIDO | 17.9542 | 5.57 | 3.08 | 20.54 | 0.37 | 9 | 144.54 | 47.83 | 3 | 7 | 23.71 | 18060.85 | 32.1 | 209.56 | 21.91 | 13.38 | 2634.03 | 0.61 | 0.71 | 0.65 | 0.16 | 2 | 10
3 | 70 | CONCLUIDO | 18.2445 | 5.48 | 3.05 | 26.15 | 0.49 | 7 | 145.92 | 47.83 | 4 | 5 | 24.09 | 18230.35 | 30.82 | 209.54 | 20.97 | 13.38 | 2174.61 | 0.64 | 0.72 | 0.65 | 0.13 | 2 | 10
4 | 70 | CONCLUIDO | 18.4426 | 5.42 | 3.02 | 30.21 | 0.6 | 6 | 147.3 | 47.83 | 5 | 4 | 24.47 | 18400.38 | 29.05 | 209.56 | 20.04 | 13.38 | 1713.8 | 0.67 | 0.73 | 0.65 | 0.1 | 2 | 10
5 | 70 | CONCLUIDO | 18.6018 | 5.38 | 3 | 36.04 | 0.71 | 5 | 148.68 | 47.83 | 6 | 2 | 24.85 | 18570.94 | 27.03 | 209.54 | 19.4 | 13.38 | 1399.57 | 0.69 | 0.73 | 0.65 | 0.08 | 2 | 10
6 | 70 | CONCLUIDO | 18.7735 | 5.33 | 2.98 | 44.74 | 0.83 | 4 | 150.07 | 47.83 | 7 | 0 | 25.24 | 18742.03 | 26.25 | 209.54 | 18.75 | 13.38 | 1078.7 | 0.71 | 0.74 | 0.65 | 0.06 | 2 | 10
0 | 90 | CONCLUIDO | 13.7384 | 7.28 | 3.61 | 6.2 | 0.1 | 35 | 176.73 | 52.44 | 1 | 33 | 33.29 | 22031.19 | 47.03 | 209.6 | 38.18 | 13.38 | 10639.63 | 0.35 | 0.61 | 0.7 | 0.69 | 2 | 10
1 | 90 | CONCLUIDO | 16.0858 | 6.22 | 3.23 | 12.1 | 0.2 | 16 | 178.21 | 52.44 | 2 | 14 | 33.77 | 22213.89 | 41.07 | 209.54 | 26.46 | 13.38 | 4874.38 | 0.51 | 0.68 | 0.66 | 0.3 | 2 | 10
2 | 90 | CONCLUIDO | 16.8761 | 5.93 | 3.11 | 16.98 | 0.3 | 11 | 179.7 | 52.44 | 3 | 9 | 34.26 | 22397.24 | 38.81 | 209.56 | 22.98 | 13.38 | 3162.81 | 0.58 | 0.71 | 0.65 | 0.19 | 2 | 10
3 | 90 | CONCLUIDO | 17.306 | 5.78 | 3.07 | 23.05 | 0.39 | 8 | 181.19 | 52.44 | 4 | 6 | 34.75 | 22581.25 | 37.35 | 209.58 | 21.64 | 13.38 | 2505.16 | 0.62 | 0.72 | 0.65 | 0.15 | 2 | 10
4 | 90 | CONCLUIDO | 17.4876 | 5.72 | 3.05 | 26.13 | 0.49 | 7 | 182.69 | 52.44 | 5 | 5 | 35.25 | 22766.06 | 36.05 | 209.59 | 20.99 | 13.38 | 2188.12 | 0.64 | 0.72 | 0.65 | 0.12 | 2 | 10
5 | 90 | CONCLUIDO | 17.6843 | 5.65 | 3.02 | 30.21 | 0.58 | 6 | 184.19 | 52.44 | 6 | 4 | 35.75 | 22951.43 | 34.81 | 209.54 | 20.04 | 13.38 | 1717.74 | 0.67 | 0.73 | 0.65 | 0.1 | 2 | 10
6 | 90 | CONCLUIDO | 17.843 | 5.6 | 3.01 | 36.07 | 0.67 | 5 | 185.7 | 52.44 | 7 | 3 | 36.26 | 23137.49 | 33.66 | 209.54 | 19.6 | 13.38 | 1499.54 | 0.68 | 0.73 | 0.64 | 0.08 | 2 | 10
7 | 90 | CONCLUIDO | 18.0243 | 5.55 | 2.99 | 44.78 | 0.76 | 4 | 187.22 | 52.44 | 8 | 2 | 36.78 | 23324.24 | 32.16 | 209.54 | 18.87 | 13.38 | 1142.62 | 0.71 | 0.74 | 0.64 | 0.06 | 2 | 10
8 | 90 | CONCLUIDO | 18.0379 | 5.54 | 2.98 | 44.72 | 0.85 | 4 | 188.74 | 52.44 | 9 | 1 | 37.3 | 23511.69 | 31.27 | 209.54 | 18.76 | 13.38 | 1084.66 | 0.71 | 0.74 | 0.64 | 0.06 | 2 | 10
9 | 90 | CONCLUIDO | 18.0334 | 5.55 | 2.98 | 44.74 | 0.93 | 4 | 190.26 | 52.44 | 10 | 0 | 37.82 | 23699.85 | 31.51 | 209.54 | 18.77 | 13.38 | 1090.15 | 0.71 | 0.74 | 0.64 | 0.06 | 2 | 10
0 | 10 | CONCLUIDO | 19.0194 | 5.26 | 3.37 | 9.18 | 0.64 | 22 | 26.11 | 12.1 | 1 | 0 | 3.01 | 3454.41 | 9.78 | 209.89 | 29.88 | 13.38 | 6556.18 | 0.45 | 0.65 | 0.7 | 0.44 | 2 | 10
0 | 45 | CONCLUIDO | 17.2761 | 5.79 | 3.35 | 9.13 | 0.18 | 22 | 98.71 | 39.72 | 1 | 20 | 12.99 | 12407.75 | 28.87 | 209.57 | 30.21 | 13.38 | 6721.65 | 0.44 | 0.66 | 0.67 | 0.42 | 2 | 10
1 | 45 | CONCLUIDO | 18.8492 | 5.31 | 3.11 | 18.67 | 0.35 | 10 | 99.95 | 39.72 | 2 | 8 | 13.24 | 12561.45 | 24.87 | 209.56 | 22.71 | 13.38 | 3031.92 | 0.59 | 0.71 | 0.66 | 0.19 | 2 | 10
2 | 45 | CONCLUIDO | 19.3185 | 5.18 | 3.04 | 26.1 | 0.52 | 7 | 101.2 | 39.72 | 3 | 5 | 13.49 | 12715.54 | 22.5 | 209.54 | 20.69 | 13.38 | 2037.95 | 0.65 | 0.72 | 0.65 | 0.12 | 2 | 10
3 | 45 | CONCLUIDO | 19.4447 | 5.14 | 3.03 | 30.31 | 0.69 | 6 | 102.45 | 39.72 | 4 | 0 | 13.74 | 12870.03 | 21.93 | 209.54 | 20.23 | 13.38 | 1811.25 | 0.66 | 0.73 | 0.65 | 0.11 | 2 | 10
0 | 60 | CONCLUIDO | 15.937 | 6.27 | 3.45 | 7.67 | 0.14 | 27 | 124.63 | 45 | 1 | 25 | 18.64 | 15605.44 | 35.33 | 209.56 | 33.51 | 13.38 | 8346.39 | 0.4 | 0.64 | 0.68 | 0.53 | 2 | 10
1 | 60 | CONCLUIDO | 17.7427 | 5.64 | 3.17 | 14.64 | 0.28 | 13 | 125.95 | 45 | 2 | 11 | 18.95 | 15767.7 | 31.12 | 209.57 | 24.66 | 13.38 | 3990.19 | 0.54 | 0.69 | 0.66 | 0.25 | 2 | 10
2 | 60 | CONCLUIDO | 18.5109 | 5.4 | 3.07 | 22.99 | 0.42 | 8 | 127.27 | 45 | 3 | 6 | 19.27 | 15930.42 | 28.6 | 209.54 | 21.4 | 13.38 | 2388.17 | 0.62 | 0.72 | 0.65 | 0.14 | 2 | 10
3 | 60 | CONCLUIDO | 18.8127 | 5.32 | 3.03 | 30.3 | 0.55 | 6 | 128.59 | 45 | 4 | 4 | 19.59 | 16093.6 | 26.68 | 209.54 | 20.15 | 13.38 | 1769.67 | 0.66 | 0.73 | 0.65 | 0.11 | 2 | 10
4 | 60 | CONCLUIDO | 18.9994 | 5.26 | 3 | 36.04 | 0.68 | 5 | 129.92 | 45 | 5 | 1 | 19.92 | 16257.24 | 25.24 | 209.54 | 19.36 | 13.38 | 1380.5 | 0.69 | 0.73 | 0.65 | 0.08 | 2 | 10
5 | 60 | CONCLUIDO | 18.9873 | 5.27 | 3.01 | 36.08 | 0.81 | 5 | 131.25 | 45 | 6 | 0 | 20.25 | 16421.36 | 25.56 | 209.54 | 19.46 | 13.38 | 1430.57 | 0.69 | 0.73 | 0.65 | 0.08 | 2 | 10
0 | 80 | CONCLUIDO | 14.4607 | 6.92 | 3.56 | 6.67 | 0.11 | 32 | 159.12 | 50.28 | 1 | 30 | 27.84 | 19859.16 | 43.15 | 209.58 | 36.84 | 13.38 | 9983.37 | 0.36 | 0.62 | 0.69 | 0.63 | 2 | 10
1 | 80 | CONCLUIDO | 16.6113 | 6.02 | 3.21 | 12.85 | 0.22 | 15 | 160.54 | 50.28 | 2 | 13 | 28.26 | 20034.4 | 37.96 | 209.57 | 25.89 | 13.38 | 4595.04 | 0.52 | 0.68 | 0.66 | 0.29 | 2 | 10
2 | 80 | CONCLUIDO | 17.4199 | 5.74 | 3.09 | 18.56 | 0.33 | 10 | 161.97 | 50.28 | 3 | 8 | 28.69 | 20210.21 | 35.58 | 209.6 | 22.32 | 13.38 | 2835.66 | 0.6 | 0.71 | 0.65 | 0.17 | 2 | 10
3 | 80 | CONCLUIDO | 17.7122 | 5.65 | 3.06 | 22.98 | 0.43 | 8 | 163.4 | 50.28 | 4 | 6 | 29.12 | 20386.62 | 33.98 | 209.61 | 21.43 | 13.38 | 2401.57 | 0.62 | 0.72 | 0.65 | 0.14 | 2 | 10
4 | 80 | CONCLUIDO | 18.0714 | 5.53 | 3.02 | 30.16 | 0.54 | 6 | 164.83 | 50.28 | 5 | 4 | 29.55 | 20563.61 | 32.46 | 209.54 | 19.83 | 13.38 | 1611.61 | 0.67 | 0.73 | 0.65 | 0.09 | 2 | 10
5 | 80 | CONCLUIDO | 18.2122 | 5.49 | 3.01 | 36.06 | 0.64 | 5 | 166.27 | 50.28 | 6 | 3 | 29.99 | 20741.2 | 31.28 | 209.57 | 19.53 | 13.38 | 1465.54 | 0.68 | 0.73 | 0.64 | 0.08 | 2 | 10
6 | 80 | CONCLUIDO | 18.3983 | 5.44 | 2.98 | 44.73 | 0.74 | 4 | 167.72 | 50.28 | 7 | 2 | 30.44 | 20919.39 | 29.08 | 209.54 | 18.76 | 13.38 | 1086.8 | 0.71 | 0.74 | 0.64 | 0.06 | 2 | 10
7 | 80 | CONCLUIDO | 18.372 | 5.44 | 2.99 | 44.85 | 0.84 | 4 | 169.17 | 50.28 | 8 | 0 | 30.89 | 21098.19 | 29.41 | 209.54 | 18.96 | 13.38 | 1184.99 | 0.71 | 0.74 | 0.65 | 0.07 | 2 | 10
0 | 35 | CONCLUIDO | 18.18 | 5.5 | 3.28 | 10.36 | 0.22 | 19 | 80.84 | 35.1 | 1 | 17 | 9.74 | 10204.21 | 24.16 | 209.54 | 28.01 | 13.38 | 5633.34 | 0.48 | 0.67 | 0.67 | 0.36 | 2 | 10
1 | 35 | CONCLUIDO | 19.4668 | 5.14 | 3.09 | 20.6 | 0.43 | 9 | 82.04 | 35.1 | 2 | 6 | 9.94 | 10352.53 | 20.27 | 209.61 | 22.07 | 13.38 | 2716.96 | 0.61 | 0.71 | 0.65 | 0.17 | 2 | 10
2 | 35 | CONCLUIDO | 19.7954 | 5.05 | 3.04 | 26.05 | 0.63 | 7 | 83.25 | 35.1 | 3 | 0 | 10.15 | 10501.19 | 19.08 | 209.57 | 20.37 | 13.38 | 1874.5 | 0.66 | 0.72 | 0.65 | 0.12 | 2 | 10
0 | 50 | CONCLUIDO | 16.7286 | 5.98 | 3.41 | 8.52 | 0.16 | 24 | 107.41 | 41.65 | 1 | 22 | 14.77 | 13481.73 | 31.3 | 209.57 | 31.88 | 13.38 | 7544.87 | 0.42 | 0.65 | 0.68 | 0.48 | 2 | 10
1 | 50 | CONCLUIDO | 18.5338 | 5.4 | 3.12 | 16.99 | 0.32 | 11 | 108.68 | 41.65 | 2 | 9 | 15.03 | 13638.32 | 26.91 | 209.56 | 22.92 | 13.38 | 3132.11 | 0.58 | 0.71 | 0.65 | 0.19 | 2 | 10
2 | 50 | CONCLUIDO | 19.1103 | 5.23 | 3.04 | 26.07 | 0.48 | 7 | 109.96 | 41.65 | 3 | 5 | 15.31 | 13795.21 | 24.48 | 209.54 | 20.68 | 13.38 | 2031.79 | 0.65 | 0.72 | 0.65 | 0.12 | 2 | 10
3 | 50 | CONCLUIDO | 19.2503 | 5.19 | 3.03 | 30.25 | 0.63 | 6 | 111.23 | 41.65 | 4 | 1 | 15.58 | 13952.52 | 22.85 | 209.54 | 19.97 | 13.38 | 1682.92 | 0.67 | 0.73 | 0.65 | 0.1 | 2 | 10
4 | 50 | CONCLUIDO | 19.2555 | 5.19 | 3.02 | 30.24 | 0.78 | 6 | 112.51 | 41.65 | 5 | 0 | 15.86 | 14110.24 | 23.04 | 209.57 | 19.94 | 13.38 | 1664.72 | 0.67 | 0.73 | 0.65 | 0.1 | 2 | 10
0 | 25 | CONCLUIDO | 19.1857 | 5.21 | 3.21 | 12.83 | 0.28 | 15 | 61.76 | 28.92 | 1 | 13 | 6.84 | 7851.41 | 18.44 | 209.61 | 25.9 | 13.38 | 4601.09 | 0.52 | 0.69 | 0.66 | 0.28 | 2 | 10
1 | 25 | CONCLUIDO | 19.8292 | 5.04 | 3.11 | 18.65 | 0.55 | 10 | 62.92 | 28.92 | 2 | 0 | 7 | 7994.37 | 16.63 | 209.55 | 22.38 | 13.38 | 2866.83 | 0.6 | 0.71 | 0.66 | 0.18 | 2 | 10
0 | 85 | CONCLUIDO | 14.0258 | 7.13 | 3.6 | 6.36 | 0.11 | 34 | 167.88 | 51.39 | 1 | 32 | 30.49 | 20939.59 | 45.37 | 209.56 | 37.89 | 13.38 | 10499.71 | 0.35 | 0.61 | 0.7 | 0.68 | 2 | 10
1 | 85 | CONCLUIDO | 16.244 | 6.16 | 3.24 | 12.16 | 0.21 | 16 | 169.33 | 51.39 | 2 | 14 | 30.94 | 21118.46 | 39.8 | 209.65 | 27.03 | 13.38 | 5161.86 | 0.49 | 0.68 | 0.66 | 0.32 | 2 | 10
2 | 85 | CONCLUIDO | 17.1838 | 5.82 | 3.11 | 18.65 | 0.31 | 10 | 170.79 | 51.39 | 3 | 8 | 31.4 | 21297.94 | 37.13 | 209.54 | 22.67 | 13.38 | 3011.57 | 0.59 | 0.71 | 0.66 | 0.18 | 2 | 10
3 | 85 | CONCLUIDO | 17.5234 | 5.71 | 3.06 | 22.97 | 0.41 | 8 | 172.25 | 51.39 | 4 | 6 | 31.86 | 21478.05 | 35.57 | 209.62 | 21.27 | 13.38 | 2318.85 | 0.63 | 0.72 | 0.65 | 0.14 | 2 | 10
4 | 85 | CONCLUIDO | 17.8607 | 5.6 | 3.02 | 30.23 | 0.51 | 6 | 173.71 | 51.39 | 5 | 4 | 32.32 | 21658.78 | 34.1 | 209.54 | 20.11 | 13.38 | 1750.63 | 0.67 | 0.73 | 0.65 | 0.1 | 2 | 10
5 | 85 | CONCLUIDO | 18.0252 | 5.55 | 3.01 | 36.07 | 0.61 | 5 | 175.18 | 51.39 | 6 | 3 | 32.79 | 21840.16 | 32.89 | 209.54 | 19.55 | 13.38 | 1477.07 | 0.68 | 0.73 | 0.64 | 0.08 | 2 | 10
6 | 85 | CONCLUIDO | 18.0379 | 5.54 | 3 | 36.02 | 0.7 | 5 | 176.66 | 51.39 | 7 | 3 | 33.27 | 22022.17 | 31.51 | 209.54 | 19.45 | 13.38 | 1424.44 | 0.69 | 0.73 | 0.64 | 0.08 | 2 | 10
7 | 85 | CONCLUIDO | 18.2048 | 5.49 | 2.98 | 44.77 | 0.8 | 4 | 178.14 | 51.39 | 8 | 1 | 33.75 | 22204.83 | 30.68 | 209.54 | 18.9 | 13.38 | 1155.04 | 0.71 | 0.74 | 0.64 | 0.06 | 2 | 10
8 | 85 | CONCLUIDO | 18.2113 | 5.49 | 2.98 | 44.75 | 0.89 | 4 | 179.63 | 51.39 | 9 | 0 | 34.24 | 22388.15 | 30.57 | 209.54 | 18.81 | 13.38 | 1109.47 | 0.71 | 0.74 | 0.64 | 0.06 | 2 | 10
0 | 20 | CONCLUIDO | 19.6861 | 5.08 | 3.17 | 14.64 | 0.34 | 13 | 51.33 | 24.83 | 1 | 5 | 5.51 | 6564.78 | 15.1 | 209.54 | 24.49 | 13.38 | 3905.13 | 0.55 | 0.69 | 0.67 | 0.25 | 2 | 10
1 | 20 | CONCLUIDO | 19.8096 | 5.05 | 3.15 | 15.77 | 0.66 | 12 | 52.47 | 24.83 | 2 | 0 | 5.64 | 6705.1 | 15.26 | 209.54 | 23.64 | 13.38 | 3486 | 0.57 | 0.7 | 0.67 | 0.23 | 2 | 10
0 | 65 | CONCLUIDO | 15.5534 | 6.43 | 3.49 | 7.47 | 0.13 | 28 | 133.21 | 46.47 | 1 | 26 | 20.75 | 16663.42 | 37.39 | 209.7 | 34.47 | 13.38 | 8823.06 | 0.39 | 0.63 | 0.69 | 0.56 | 2 | 10
1 | 65 | CONCLUIDO | 17.5593 | 5.7 | 3.16 | 14.59 | 0.26 | 13 | 134.55 | 46.47 | 2 | 11 | 21.09 | 16828.84 | 32.66 | 209.56 | 24.43 | 13.38 | 3876.03 | 0.55 | 0.7 | 0.66 | 0.24 | 2 | 10
2 | 65 | CONCLUIDO | 18.1388 | 5.51 | 3.09 | 20.59 | 0.39 | 9 | 135.9 | 46.47 | 3 | 7 | 21.43 | 16994.64 | 30.56 | 209.54 | 22.1 | 13.38 | 2728.98 | 0.61 | 0.71 | 0.65 | 0.16 | 2 | 10
3 | 65 | CONCLUIDO | 18.4426 | 5.42 | 3.05 | 26.15 | 0.52 | 7 | 137.25 | 46.47 | 4 | 5 | 21.78 | 17160.92 | 28.75 | 209.54 | 20.99 | 13.38 | 2187.85 | 0.64 | 0.72 | 0.65 | 0.13 | 2 | 10
4 | 65 | CONCLUIDO | 18.7774 | 5.33 | 3.01 | 36.11 | 0.64 | 5 | 138.6 | 46.47 | 5 | 3 | 22.13 | 17327.69 | 26.76 | 209.54 | 19.72 | 13.38 | 1559.88 | 0.68 | 0.73 | 0.64 | 0.09 | 2 | 10
5 | 65 | CONCLUIDO | 18.7774 | 5.33 | 3.01 | 36.11 | 0.76 | 5 | 139.95 | 46.47 | 6 | 0 | 22.49 | 17494.97 | 26.26 | 209.54 | 19.51 | 13.38 | 1454.72 | 0.69 | 0.73 | 0.65 | 0.09 | 2 | 10
0 | 75 | CONCLUIDO | 14.8191 | 6.75 | 3.52 | 6.82 | 0.12 | 31 | 150.44 | 49.1 | 1 | 29 | 25.34 | 18787.76 | 41.15 | 209.61 | 35.71 | 13.38 | 9423.8 | 0.37 | 0.62 | 0.69 | 0.6 | 2 | 10
1 | 75 | CONCLUIDO | 16.9635 | 5.9 | 3.19 | 13.68 | 0.23 | 14 | 151.83 | 49.1 | 2 | 12 | 25.73 | 18959.54 | 36.17 | 209.64 | 25.31 | 13.38 | 4309.22 | 0.53 | 0.69 | 0.66 | 0.27 | 2 | 10
2 | 75 | CONCLUIDO | 17.5541 | 5.7 | 3.11 | 18.69 | 0.35 | 10 | 153.23 | 49.1 | 3 | 8 | 26.13 | 19131.85 | 34.11 | 209.59 | 23.02 | 13.38 | 3183.99 | 0.58 | 0.71 | 0.65 | 0.19 | 2 | 10
3 | 75 | CONCLUIDO | 18.0832 | 5.53 | 3.04 | 26.05 | 0.46 | 7 | 154.63 | 49.1 | 4 | 5 | 26.53 | 19304.72 | 32.22 | 209.54 | 20.51 | 13.38 | 1943.51 | 0.65 | 0.72 | 0.65 | 0.12 | 2 | 10
4 | 75 | CONCLUIDO | 18.2288 | 5.49 | 3.03 | 30.26 | 0.57 | 6 | 156.03 | 49.1 | 5 | 4 | 26.94 | 19478.15 | 30.92 | 209.54 | 20.14 | 13.38 | 1766.03 | 0.66 | 0.73 | 0.65 | 0.1 | 2 | 10
5 | 75 | CONCLUIDO | 18.388 | 5.44 | 3.01 | 36.11 | 0.67 | 5 | 157.44 | 49.1 | 6 | 3 | 27.35 | 19652.13 | 29.47 | 209.54 | 19.68 | 13.38 | 1538.58 | 0.68 | 0.73 | 0.64 | 0.09 | 2 | 10
6 | 75 | CONCLUIDO | 18.5749 | 5.38 | 2.98 | 44.77 | 0.78 | 4 | 158.86 | 49.1 | 7 | 0 | 27.77 | 19826.68 | 27.7 | 209.54 | 18.81 | 13.38 | 1109.33 | 0.71 | 0.74 | 0.65 | 0.06 | 2 | 10
0 | 95 | CONCLUIDO | 13.4549 | 7.43 | 3.62 | 6.04 | 0.1 | 36 | 185.69 | 53.44 | 1 | 34 | 36.26 | 23136.14 | 48.73 | 209.67 | 38.93 | 13.38 | 11011.05 | 0.34 | 0.61 | 0.69 | 0.7 | 2 | 10
1 | 95 | CONCLUIDO | 15.7281 | 6.36 | 3.26 | 11.49 | 0.19 | 17 | 187.21 | 53.44 | 2 | 15 | 36.77 | 23322.88 | 42.95 | 209.54 | 27.1 | 13.38 | 5192.65 | 0.49 | 0.68 | 0.67 | 0.33 | 2 | 10
2 | 95 | CONCLUIDO | 16.6852 | 5.99 | 3.12 | 16.99 | 0.28 | 11 | 188.73 | 53.44 | 3 | 9 | 37.29 | 23510.33 | 40.21 | 209.54 | 22.93 | 13.38 | 3138.18 | 0.58 | 0.71 | 0.65 | 0.19 | 2 | 10
3 | 95 | CONCLUIDO | 17.1412 | 5.83 | 3.07 | 23.01 | 0.37 | 8 | 190.25 | 53.44 | 4 | 6 | 37.82 | 23698.48 | 38.68 | 209.54 | 21.56 | 13.38 | 2466.43 | 0.62 | 0.72 | 0.65 | 0.14 | 2 | 10
4 | 95 | CONCLUIDO | 17.3185 | 5.77 | 3.04 | 26.1 | 0.46 | 7 | 191.78 | 53.44 | 5 | 5 | 38.35 | 23887.36 | 37.67 | 209.54 | 20.83 | 13.38 | 2105.4 | 0.64 | 0.72 | 0.65 | 0.12 | 2 | 10
5 | 95 | CONCLUIDO | 17.4927 | 5.72 | 3.02 | 30.25 | 0.55 | 6 | 193.32 | 53.44 | 6 | 4 | 38.89 | 24076.95 | 36.56 | 209.56 | 20.08 | 13.38 | 1734.91 | 0.67 | 0.73 | 0.65 | 0.1 | 2 | 10
6 | 95 | CONCLUIDO | 17.6592 | 5.66 | 3.01 | 36.1 | 0.64 | 5 | 194.86 | 53.44 | 7 | 3 | 39.43 | 24267.28 | 35.59 | 209.54 | 19.64 | 13.38 | 1521.96 | 0.68 | 0.73 | 0.64 | 0.08 | 2 | 10
7 | 95 | CONCLUIDO | 17.858 | 5.6 | 2.98 | 44.73 | 0.72 | 4 | 196.41 | 53.44 | 8 | 2 | 39.98 | 24458.36 | 33.46 | 209.54 | 18.75 | 13.38 | 1082.16 | 0.71 | 0.74 | 0.64 | 0.06 | 2 | 10
8 | 95 | CONCLUIDO | 17.8598 | 5.6 | 2.98 | 44.73 | 0.81 | 4 | 197.97 | 53.44 | 9 | 2 | 40.53 | 24650.18 | 33.09 | 209.54 | 18.81 | 13.38 | 1108.99 | 0.71 | 0.74 | 0.64 | 0.06 | 2 | 10
9 | 95 | CONCLUIDO | 17.8846 | 5.59 | 2.97 | 44.61 | 0.89 | 4 | 199.53 | 53.44 | 10 | 0 | 41.1 | 24842.77 | 31.74 | 209.54 | 18.47 | 13.38 | 942.97 | 0.72 | 0.74 | 0.64 | 0.05 | 2 | 10
0 | 55 | CONCLUIDO | 16.4361 | 6.08 | 3.4 | 8.17 | 0.15 | 25 | 116.05 | 43.4 | 1 | 23 | 16.65 | 14546.17 | 33.07 | 209.56 | 31.83 | 13.38 | 7517.22 | 0.42 | 0.65 | 0.68 | 0.48 | 2 | 10
1 | 55 | CONCLUIDO | 18.0914 | 5.53 | 3.16 | 15.78 | 0.3 | 12 | 117.34 | 43.4 | 2 | 10 | 16.94 | 14705.49 | 29.3 | 209.54 | 24.06 | 13.38 | 3696.07 | 0.56 | 0.7 | 0.66 | 0.23 | 2 | 10
2 | 55 | CONCLUIDO | 18.7217 | 5.34 | 3.07 | 23 | 0.45 | 8 | 118.63 | 43.4 | 3 | 6 | 17.23 | 14865.24 | 26.68 | 209.54 | 21.38 | 13.38 | 2376 | 0.63 | 0.72 | 0.65 | 0.14 | 2 | 10
3 | 55 | CONCLUIDO | 19.0446 | 5.25 | 3.02 | 30.23 | 0.59 | 6 | 119.93 | 43.4 | 4 | 4 | 17.53 | 15025.44 | 24.66 | 209.54 | 20.04 | 13.38 | 1713.67 | 0.67 | 0.73 | 0.65 | 0.1 | 2 | 10
4 | 55 | CONCLUIDO | 19.1612 | 5.22 | 3.02 | 36.18 | 0.73 | 5 | 121.23 | 43.4 | 5 | 0 | 17.83 | 15186.08 | 24.04 | 209.58 | 19.79 | 13.38 | 1594.7 | 0.68 | 0.73 | 0.65 | 0.09 | 2 | 10

## gráficos
Selecione o eixo X:
Selecione o eixo Y:
Selecione o eixo Z:
Eixo X | Eixo Y | Eixo Z

## hidden (hidden)
Unnamed: 0
Volume de calda [L]
STATUS
Capacidade operacional [ha/h]
Tempo de missao [h]
Tempo util [h]
Tempo por voo [min]
Autonomia Projetada [h]
N° Voos
MTOW [kg]
Massa Estrutura [kg]
Combustível [kg]
Abastecimentos
Massa gerador
Potência gerador [W]
Combustível consumido [L]
Calda cons [L]
Distância percorrida [km]
Distância Pulverizando [km]
RTL ACUMULADO[m]
EOC [km/km]
EOC [h/h]
Tempo de manobra [h]
Tempo rtl_rtw [h]
V pulv [m/s]
V desloc [m/s]