## RESULTADOS_18
Unnamed: 0 | Volume de calda [L] | STATUS | Capacidade operacional [ha/h] | Tempo de missao [h] | Tempo util [h] | Tempo por voo [min] | Autonomia Projetada [h] | N° Voos | MTOW [kg] | Massa Estrutura [kg] | Combustível [kg] | Abastecimentos | Massa gerador | Potência gerador [W] | Combustível consumido [L] | Calda cons [L] | Distância percorrida [km] | Distância Pulverizando [km] | RTL ACUMULADO[m] | EOC [km/km] | EOC [h/h] | Tempo de manobra [h] | Tempo rtl_rtw [h] | V pulv [m/s] | V desloc [m/s] | Preço Total por ha Simples [R$/ha] | Preço Total por ha Presumido [R$/ha] | Preço Total por ha Real [R$/ha] | Preço Total Simples [R$] | Preço Total Presumido [R$] | Prod CAPEX [ha/h/R$] | Dias Trabalhados | Preço Total Real [R$]
0 | 100 | CONCLUIDO | 10.5402 | 9.49 | 4.99 | 5.87 | 0.09 | 51 | 194.77 | 54.38 | 1 | 49 | 39.4 | 24256.19 | 68.92 | 198.29 | 58.57 | 21.27 | 15715.68 | 0.36 | 0.61 | 0.19 | 1 | 2 | 10 | 265.0714 | 362.6824 | 328.0685 | 265071.3952 | 362682.377 | 2.4581e-05 | 25 | 328068.48
1 | 100 | CONCLUIDO | 12.766 | 7.83 | 4.42 | 11.54 | 0.18 | 23 | 196.32 | 54.38 | 2 | 21 | 39.95 | 24447.22 | 60.31 | 198.09 | 40.95 | 21.27 | 7049.88 | 0.52 | 0.69 | 0.14 | 0.44 | 2 | 10 | 218.113 | 298.4318 | 269.9499 | 218113.0079 | 298431.8398 | 2.9772e-05 | 21 | 269949.9239
2 | 100 | CONCLUIDO | 13.5644 | 7.37 | 4.27 | 17.09 | 0.27 | 15 | 197.88 | 54.38 | 3 | 13 | 40.5 | 24639 | 57.55 | 198.06 | 36.33 | 21.27 | 4777.78 | 0.59 | 0.71 | 0.13 | 0.29 | 2 | 10 | 206.225 | 282.1662 | 255.2366 | 206225.0296 | 282166.1835 | 3.1634e-05 | 20 | 255236.6389
3 | 100 | CONCLUIDO | 14.0187 | 7.13 | 4.19 | 22.85 | 0.36 | 11 | 199.44 | 54.38 | 4 | 9 | 41.06 | 24831.54 | 55.6 | 198.09 | 33.75 | 21.27 | 3507.94 | 0.63 | 0.73 | 0.12 | 0.21 | 2 | 10 | 195.6048 | 267.6352 | 242.0925 | 195604.8491 | 267635.1841 | 3.2693e-05 | 19 | 242092.4577
4 | 100 | CONCLUIDO | 14.2659 | 7.01 | 4.14 | 27.62 | 0.44 | 9 | 201.01 | 54.38 | 5 | 7 | 41.63 | 25024.84 | 54.35 | 198.12 | 32.35 | 21.27 | 2820.06 | 0.66 | 0.74 | 0.12 | 0.16 | 2 | 10 | 194.6688 | 266.3544 | 240.9339 | 194668.761 | 266354.387 | 3.327e-05 | 19 | 240933.8981
5 | 100 | CONCLUIDO | 14.3644 | 6.96 | 4.13 | 31 | 0.53 | 8 | 202.58 | 54.38 | 6 | 6 | 42.2 | 25218.93 | 53.64 | 198.06 | 32.07 | 21.27 | 2682.69 | 0.66 | 0.74 | 0.12 | 0.15 | 2 | 10 | 194.2312 | 265.7557 | 240.3924 | 194231.237 | 265755.7473 | 3.35e-05 | 19 | 240392.3918
6 | 100 | CONCLUIDO | 14.4875 | 6.9 | 4.11 | 35.26 | 0.61 | 7 | 204.16 | 54.38 | 7 | 5 | 42.78 | 25413.94 | 52.49 | 198.1 | 31.42 | 21.27 | 2365.25 | 0.68 | 0.74 | 0.12 | 0.13 | 2 | 10 | 184.6303 | 252.6193 | 228.5096 | 184630.2558 | 252619.2613 | 3.3787e-05 | 18 | 228509.6336
7 | 100 | CONCLUIDO | 14.6157 | 6.84 | 4.09 | 40.92 | 0.69 | 6 | 205.75 | 54.38 | 8 | 4 | 43.37 | 25609.61 | 51.62 | 198.08 | 30.74 | 21.27 | 2028.95 | 0.69 | 0.74 | 0.12 | 0.11 | 2 | 10 | 184.0955 | 251.8876 | 227.8478 | 184095.5145 | 251887.6047 | 3.4086e-05 | 18 | 227847.8052
8 | 100 | CONCLUIDO | 14.7481 | 6.78 | 4.07 | 48.83 | 0.77 | 5 | 207.34 | 54.38 | 9 | 3 | 43.96 | 25806.1 | 50.09 | 198.1 | 29.96 | 21.27 | 1641.07 | 0.71 | 0.75 | 0.12 | 0.09 | 2 | 10 | 183.3204 | 250.8271 | 226.8885 | 183320.4302 | 250827.1002 | 3.4395e-05 | 18 | 226888.5138
9 | 100 | CONCLUIDO | 14.7589 | 6.78 | 4.06 | 48.77 | 0.85 | 5 | 208.94 | 54.38 | 10 | 3 | 44.56 | 26003.41 | 49.91 | 198.06 | 29.82 | 21.27 | 1574.63 | 0.71 | 0.75 | 0.12 | 0.08 | 2 | 10 | 183.2319 | 250.706 | 226.7789 | 183231.9003 | 250705.9696 | 3.442e-05 | 18 | 226778.9438
10 | 100 | CONCLUIDO | 14.7717 | 6.77 | 4.06 | 48.7 | 0.93 | 5 | 210.55 | 54.38 | 11 | 3 | 45.17 | 26201.54 | 48.57 | 198.06 | 29.62 | 21.27 | 1474.41 | 0.72 | 0.75 | 0.12 | 0.08 | 2 | 10 | 182.72 | 250.0055 | 226.1453 | 182719.9517 | 250005.4989 | 3.445e-05 | 18 | 226145.325
11 | 100 | CONCLUIDO | 14.9056 | 6.71 | 4.04 | 60.55 | 1 | 4 | 212.16 | 54.38 | 12 | 2 | 45.78 | 26400.51 | 47.52 | 198.06 | 28.96 | 21.27 | 1147.8 | 0.73 | 0.75 | 0.11 | 0.05 | 2 | 10 | 182.1384 | 249.2099 | 225.4256 | 182138.4492 | 249209.8616 | 3.4762e-05 | 18 | 225425.6222
12 | 100 | CONCLUIDO | 14.8871 | 6.72 | 4.04 | 60.67 | 1.08 | 4 | 213.78 | 54.38 | 13 | 2 | 46.4 | 26600.32 | 47.14 | 198.06 | 29.24 | 21.27 | 1286.6 | 0.73 | 0.75 | 0.11 | 0.06 | 2 | 10 | 182.0244 | 249.0538 | 225.2845 | 182024.4072 | 249053.8243 | 3.4719e-05 | 18 | 225284.4768
13 | 100 | CONCLUIDO | 14.8883 | 6.72 | 4.04 | 60.67 | 1.15 | 4 | 215.41 | 54.38 | 14 | 2 | 47.03 | 26801 | 45.97 | 198.06 | 29.14 | 21.27 | 1239.66 | 0.73 | 0.75 | 0.12 | 0.06 | 2 | 10 | 181.5951 | 248.4665 | 224.7532 | 181595.1462 | 248466.4904 | 3.4722e-05 | 18 | 224753.1973
14 | 100 | CONCLUIDO | 14.8705 | 6.72 | 4.05 | 60.79 | 1.23 | 4 | 217.04 | 54.38 | 15 | 2 | 47.66 | 27002.55 | 44.17 | 198.06 | 29.53 | 21.27 | 1435.24 | 0.72 | 0.75 | 0.11 | 0.07 | 2 | 10 | 180.9663 | 247.6061 | 223.9749 | 180966.3282 | 247606.1139 | 3.468e-05 | 18 | 223974.9339
15 | 100 | CONCLUIDO | 15.0175 | 6.66 | 4.03 | 80.51 | 1.3 | 3 | 218.68 | 54.38 | 16 | 0 | 48.31 | 27204.98 | 43.26 | 198.06 | 28.55 | 21.27 | 949.42 | 0.74 | 0.76 | 0.12 | 0.04 | 2 | 10 | 180.4391 | 246.8847 | 223.3224 | 180439.094 | 246884.7289 | 3.5023e-05 | 18 | 223322.3969

## RESULTADOS_6
Unnamed: 0 | Volume de calda [L] | STATUS | Capacidade operacional [ha/h] | Tempo de missao [h] | Tempo util [h] | Tempo por voo [min] | Autonomia Projetada [h] | N° Voos | MTOW [kg] | Massa Estrutura [kg] | Combustível [kg] | Abastecimentos | Massa gerador | Potência gerador [W] | Combustível consumido [L] | Calda cons [L] | Distância percorrida [km] | Distância Pulverizando [km] | RTL ACUMULADO[m] | EOC [km/km] | EOC [h/h] | Tempo de manobra [h] | Tempo rtl_rtw [h] | V pulv [m/s] | V desloc [m/s] | Preço Total por ha Simples [R$/ha] | Preço Total por ha Presumido [R$/ha] | Preço Total por ha Real [R$/ha] | Preço Total Simples [R$] | Preço Total Presumido [R$] | Prod CAPEX [ha/h/R$] | Dias Trabalhados | Preço Total Real [R$]
0 | 40 | CONCLUIDO | 14.2602 | 7.01 | 4.54 | 9.74 | 0.2 | 28 | 89.87 | 37.55 | 1 | 26 | 11.32 | 11317.98 | 36.68 | 198.1 | 44.81 | 21.27 | 8954.67 | 0.47 | 0.67 | 0.15 | 0.56 | 2 | 10 | 185.3413 | 253.5921 | 229.3896 | 185341.2699 | 253592.1022 | 4.8129e-05 | 19 | 229389.6279
1 | 40 | CONCLUIDO | 15.6822 | 6.38 | 4.19 | 19.34 | 0.39 | 13 | 91.1 | 37.55 | 2 | 11 | 11.54 | 11468.97 | 31.84 | 198.29 | 33.63 | 21.27 | 3436.41 | 0.63 | 0.73 | 0.13 | 0.21 | 2 | 10 | 164.328 | 224.8408 | 203.3823 | 164327.9638 | 224840.7698 | 5.2928e-05 | 17 | 203382.2823
2 | 40 | CONCLUIDO | 16.1428 | 6.19 | 4.1 | 30.78 | 0.57 | 8 | 92.32 | 37.55 | 3 | 6 | 11.77 | 11620.34 | 29.17 | 198.06 | 30.9 | 21.27 | 2096.45 | 0.69 | 0.74 | 0.12 | 0.12 | 2 | 10 | 163.0231 | 223.0554 | 201.7673 | 163023.0745 | 223055.3627 | 5.4483e-05 | 17 | 201767.2719
3 | 40 | CONCLUIDO | 16.1413 | 6.2 | 4.12 | 35.34 | 0.75 | 7 | 93.55 | 37.55 | 4 | 2 | 12 | 11772.07 | 27.28 | 198.06 | 31.64 | 21.27 | 2470.83 | 0.67 | 0.74 | 0.12 | 0.14 | 2 | 10 | 162.3953 | 222.1965 | 200.9904 | 162395.35 | 222196.4822 | 5.4478e-05 | 17 | 200990.3618
4 | 40 | CONCLUIDO | 16.2514 | 6.15 | 4.1 | 41 | 0.93 | 6 | 94.79 | 37.55 | 5 | 0 | 12.23 | 11924.18 | 27.32 | 198.08 | 30.77 | 21.27 | 2043.11 | 0.69 | 0.74 | 0.12 | 0.12 | 2 | 10 | 162.3264 | 222.1021 | 200.905 | 162326.355 | 222102.0802 | 5.485e-05 | 17 | 200904.9694

## RESULTADOS_4
Unnamed: 0 | Volume de calda [L] | STATUS | Capacidade operacional [ha/h] | Tempo de missao [h] | Tempo util [h] | Tempo por voo [min] | Autonomia Projetada [h] | N° Voos | MTOW [kg] | Massa Estrutura [kg] | Combustível [kg] | Abastecimentos | Massa gerador | Potência gerador [W] | Combustível consumido [L] | Calda cons [L] | Distância percorrida [km] | Distância Pulverizando [km] | RTL ACUMULADO[m] | EOC [km/km] | EOC [h/h] | Tempo de manobra [h] | Tempo rtl_rtw [h] | V pulv [m/s] | V desloc [m/s] | Preço Total por ha Simples [R$/ha] | Preço Total por ha Presumido [R$/ha] | Preço Total por ha Real [R$/ha] | Preço Total Simples [R$] | Preço Total Presumido [R$] | Prod CAPEX [ha/h/R$] | Dias Trabalhados | Preço Total Real [R$]
0 | 30 | CONCLUIDO | 15.0861 | 6.63 | 4.43 | 11.55 | 0.24 | 23 | 71.52 | 32.27 | 1 | 21 | 8.25 | 9054.6 | 29.78 | 198.12 | 41.09 | 21.27 | 7115.76 | 0.52 | 0.69 | 0.14 | 0.44 | 2 | 10 | 172.3996 | 235.8847 | 213.3722 | 172399.5631 | 235884.688 | 5.7182e-05 | 18 | 213372.1844
1 | 30 | CONCLUIDO | 16.1305 | 6.2 | 4.18 | 22.82 | 0.48 | 11 | 72.7 | 32.27 | 2 | 9 | 8.43 | 9200.25 | 25.6 | 198.08 | 33.56 | 21.27 | 3411.4 | 0.63 | 0.73 | 0.13 | 0.2 | 2 | 10 | 161.2513 | 220.6311 | 199.5744 | 161251.2658 | 220631.0957 | 6.1141e-05 | 17 | 199574.3736
2 | 30 | CONCLUIDO | 16.4421 | 6.08 | 4.11 | 30.85 | 0.71 | 8 | 73.88 | 32.27 | 3 | 0 | 8.61 | 9346.23 | 23.9 | 198.09 | 31.03 | 21.27 | 2162.16 | 0.69 | 0.74 | 0.13 | 0.13 | 2 | 10 | 151.6355 | 207.4743 | 187.6733 | 151635.4648 | 207474.3326 | 6.2322e-05 | 16 | 187673.2735

## RESULTADOS_1
Unnamed: 0 | Volume de calda [L] | STATUS | Capacidade operacional [ha/h] | Tempo de missao [h] | Tempo util [h] | Tempo por voo [min] | Autonomia Projetada [h] | N° Voos | MTOW [kg] | Massa Estrutura [kg] | Combustível [kg] | Abastecimentos | Massa gerador | Potência gerador [W] | Combustível consumido [L] | Calda cons [L] | Distância percorrida [km] | Distância Pulverizando [km] | RTL ACUMULADO[m] | EOC [km/km] | EOC [h/h] | Tempo de manobra [h] | Tempo rtl_rtw [h] | V pulv [m/s] | V desloc [m/s] | Preço Total por ha Simples [R$/ha] | Preço Total por ha Presumido [R$/ha] | Preço Total por ha Real [R$/ha] | Preço Total Simples [R$] | Preço Total Presumido [R$] | Prod CAPEX [ha/h/R$] | Dias Trabalhados | Preço Total Real [R$]
0 | 15 | CONCLUIDO | 16.2528 | 6.15 | 4.29 | 17.15 | 0.43 | 15 | 39.78 | 19.54 | 1 | 1 | 4.24 | 5140 | 16.65 | 198.11 | 36.26 | 21.27 | 4740.52 | 0.59 | 0.71 | 0.15 | 0.3 | 2 | 10 | 157.0026 | 214.8179 | 194.316 | 157002.6358 | 214817.9328 | 8.1479e-05 | 17 | 194316.0108
1 | 15 | CONCLUIDO | 16.2565 | 6.15 | 4.29 | 17.14 | 0.84 | 15 | 40.89 | 19.54 | 2 | 0 | 4.35 | 5277.26 | 17.06 | 198.09 | 36.22 | 21.27 | 4721.9 | 0.59 | 0.71 | 0.15 | 0.3 | 2 | 10 | 157.1383 | 215.0036 | 194.484 | 157138.3425 | 215003.6126 | 8.1498e-05 | 17 | 194483.9696

## RESULTADOS_12
Unnamed: 0 | Volume de calda [L] | STATUS | Capacidade operacional [ha/h] | Tempo de missao [h] | Tempo util [h] | Tempo por voo [min] | Autonomia Projetada [h] | N° Voos | MTOW [kg] | Massa Estrutura [kg] | Combustível [kg] | Abastecimentos | Massa gerador | Potência gerador [W] | Combustível consumido [L] | Calda cons [L] | Distância percorrida [km] | Distância Pulverizando [km] | RTL ACUMULADO[m] | EOC [km/km] | EOC [h/h] | Tempo de manobra [h] | Tempo rtl_rtw [h] | V pulv [m/s] | V desloc [m/s] | Preço Total por ha Simples [R$/ha] | Preço Total por ha Presumido [R$/ha] | Preço Total por ha Real [R$/ha] | Preço Total Simples [R$] | Preço Total Presumido [R$] | Prod CAPEX [ha/h/R$] | Dias Trabalhados | Preço Total Real [R$]
0 | 70 | CONCLUIDO | 12.5835 | 7.95 | 4.62 | 7.3 | 0.12 | 38 | 141.81 | 47.83 | 1 | 36 | 22.98 | 17723.39 | 51.57 | 198.2 | 46.79 | 21.27 | 9891.03 | 0.45 | 0.66 | 0.16 | 0.64 | 2 | 10 | 213.5161 | 292.1422 | 264.2605 | 213516.1226 | 292142.1786 | 3.3888e-05 | 21 | 264260.5391
1 | 70 | CONCLUIDO | 14.1855 | 7.05 | 4.3 | 14.34 | 0.25 | 18 | 143.17 | 47.83 | 2 | 16 | 23.34 | 17891.86 | 46.93 | 198.15 | 37.35 | 21.27 | 5271.56 | 0.57 | 0.71 | 0.13 | 0.32 | 2 | 10 | 190.8424 | 261.119 | 236.1982 | 190842.4237 | 261119.0235 | 3.8202e-05 | 19 | 236198.1904
2 | 70 | CONCLUIDO | 14.7173 | 6.79 | 4.22 | 21.1 | 0.37 | 12 | 144.54 | 47.83 | 3 | 10 | 23.71 | 18060.85 | 44.94 | 198.09 | 34.8 | 21.27 | 4028.3 | 0.61 | 0.72 | 0.13 | 0.24 | 2 | 10 | 180.4013 | 246.8331 | 223.2757 | 180401.3461 | 246833.0805 | 3.9634e-05 | 18 | 223275.6778
3 | 70 | CONCLUIDO | 15.0621 | 6.64 | 4.15 | 27.67 | 0.49 | 9 | 145.92 | 47.83 | 4 | 7 | 24.09 | 18230.35 | 43.17 | 198.08 | 32.56 | 21.27 | 2923.46 | 0.65 | 0.73 | 0.12 | 0.17 | 2 | 10 | 179.2861 | 245.3072 | 221.8954 | 179286.1233 | 245307.1834 | 4.0563e-05 | 18 | 221895.4101
4 | 70 | CONCLUIDO | 15.3126 | 6.53 | 4.1 | 35.14 | 0.6 | 7 | 147.3 | 47.83 | 5 | 5 | 24.47 | 18400.38 | 41.22 | 198.1 | 30.84 | 21.27 | 2073.4 | 0.69 | 0.74 | 0.12 | 0.12 | 2 | 10 | 178.2719 | 243.9194 | 220.6401 | 178271.8701 | 243919.4375 | 4.1237e-05 | 18 | 220640.1087
5 | 70 | CONCLUIDO | 15.3925 | 6.5 | 4.09 | 40.95 | 0.71 | 6 | 148.68 | 47.83 | 6 | 4 | 24.85 | 18570.94 | 40.07 | 198.06 | 30.85 | 21.27 | 2082.44 | 0.69 | 0.74 | 0.12 | 0.11 | 2 | 10 | 168.8566 | 231.037 | 208.9871 | 168856.5564 | 231036.9899 | 4.1452e-05 | 17 | 208987.1439
6 | 70 | CONCLUIDO | 15.5548 | 6.43 | 4.06 | 48.67 | 0.83 | 5 | 150.07 | 47.83 | 7 | 3 | 25.24 | 18742.03 | 38.21 | 198.07 | 29.56 | 21.27 | 1441.27 | 0.72 | 0.75 | 0.12 | 0.07 | 2 | 10 | 168.018 | 229.8897 | 207.9493 | 168018.0381 | 229889.6922 | 4.189e-05 | 17 | 207949.3426
7 | 70 | CONCLUIDO | 15.5172 | 6.44 | 4.07 | 48.86 | 0.94 | 5 | 151.46 | 47.83 | 8 | 3 | 25.63 | 18913.66 | 37.5 | 198.06 | 30.09 | 21.27 | 1706.25 | 0.71 | 0.75 | 0.12 | 0.09 | 2 | 10 | 167.8123 | 229.6082 | 207.6947 | 167812.2861 | 229608.1732 | 4.1788e-05 | 17 | 207694.6914
8 | 70 | CONCLUIDO | 15.6583 | 6.39 | 4.04 | 60.64 | 1.04 | 4 | 152.85 | 47.83 | 9 | 0 | 26.03 | 19085.83 | 35.91 | 198.06 | 29.02 | 21.27 | 1178.44 | 0.73 | 0.75 | 0.12 | 0.06 | 2 | 10 | 167.1048 | 228.6402 | 206.8191 | 167104.7964 | 228640.1546 | 4.2168e-05 | 17 | 206819.0591

## RESULTADOS_16
Unnamed: 0 | Volume de calda [L] | STATUS | Capacidade operacional [ha/h] | Tempo de missao [h] | Tempo util [h] | Tempo por voo [min] | Autonomia Projetada [h] | N° Voos | MTOW [kg] | Massa Estrutura [kg] | Combustível [kg] | Abastecimentos | Massa gerador | Potência gerador [W] | Combustível consumido [L] | Calda cons [L] | Distância percorrida [km] | Distância Pulverizando [km] | RTL ACUMULADO[m] | EOC [km/km] | EOC [h/h] | Tempo de manobra [h] | Tempo rtl_rtw [h] | V pulv [m/s] | V desloc [m/s] | Preço Total por ha Simples [R$/ha] | Preço Total por ha Presumido [R$/ha] | Preço Total por ha Real [R$/ha] | Preço Total Simples [R$] | Preço Total Presumido [R$] | Prod CAPEX [ha/h/R$] | Dias Trabalhados | Preço Total Real [R$]
0 | 90 | CONCLUIDO | 11.1269 | 8.99 | 4.9 | 6.25 | 0.1 | 47 | 176.73 | 52.44 | 1 | 45 | 33.29 | 22031.19 | 63.45 | 198.3 | 55.6 | 21.27 | 14254.95 | 0.38 | 0.62 | 0.18 | 0.91 | 2 | 10 | 250.7329 | 343.0639 | 310.3223 | 250732.9341 | 343063.862 | 2.7076e-05 | 24 | 310322.3285
1 | 90 | CONCLUIDO | 13.2543 | 7.54 | 4.38 | 12.51 | 0.2 | 21 | 178.21 | 52.44 | 2 | 19 | 33.77 | 22213.89 | 55.82 | 198.13 | 39.55 | 21.27 | 6359.54 | 0.54 | 0.7 | 0.14 | 0.39 | 2 | 10 | 205.8039 | 281.59 | 254.7154 | 205803.9121 | 281589.9919 | 3.2253e-05 | 20 | 254715.4383
2 | 90 | CONCLUIDO | 13.9708 | 7.16 | 4.24 | 18.17 | 0.3 | 14 | 179.7 | 52.44 | 3 | 12 | 34.26 | 22397.24 | 53.32 | 198.06 | 35.31 | 21.27 | 4272.66 | 0.6 | 0.72 | 0.13 | 0.26 | 2 | 10 | 194.4557 | 266.0628 | 240.6701 | 194455.654 | 266062.8045 | 3.3996e-05 | 19 | 240670.1439
3 | 90 | CONCLUIDO | 14.2959 | 7 | 4.18 | 22.82 | 0.39 | 11 | 181.19 | 52.44 | 4 | 9 | 34.75 | 22581.25 | 51.76 | 198.11 | 33.55 | 21.27 | 3408.23 | 0.63 | 0.73 | 0.13 | 0.2 | 2 | 10 | 193.2851 | 264.4612 | 239.2214 | 193285.0757 | 264461.1677 | 3.4788e-05 | 19 | 239221.365
4 | 90 | CONCLUIDO | 14.5226 | 6.89 | 4.15 | 27.64 | 0.49 | 9 | 182.69 | 52.44 | 5 | 7 | 35.25 | 22766.06 | 50.43 | 198.13 | 32.28 | 21.27 | 2782.64 | 0.66 | 0.73 | 0.12 | 0.16 | 2 | 10 | 183.4714 | 251.0337 | 227.0754 | 183471.434 | 251033.7102 | 3.5339e-05 | 18 | 227075.4052
5 | 90 | CONCLUIDO | 14.7832 | 6.76 | 4.09 | 35.1 | 0.58 | 7 | 184.19 | 52.44 | 6 | 5 | 35.75 | 22951.43 | 48.87 | 198.06 | 30.7 | 21.27 | 2001.05 | 0.69 | 0.74 | 0.12 | 0.11 | 2 | 10 | 182.4785 | 249.6751 | 225.8464 | 182478.4609 | 249675.0806 | 3.5973e-05 | 18 | 225846.4414
6 | 90 | CONCLUIDO | 14.9396 | 6.69 | 4.06 | 40.6 | 0.67 | 6 | 185.7 | 52.44 | 7 | 4 | 36.26 | 23137.49 | 47.49 | 198.06 | 29.61 | 21.27 | 1461.58 | 0.72 | 0.75 | 0.12 | 0.08 | 2 | 10 | 181.7413 | 248.6665 | 224.9341 | 181741.2973 | 248666.4609 | 3.6354e-05 | 18 | 224934.0828
7 | 90 | CONCLUIDO | 14.8853 | 6.72 | 4.08 | 40.84 | 0.76 | 6 | 187.22 | 52.44 | 8 | 4 | 36.78 | 23324.24 | 47.05 | 198.06 | 30.53 | 21.27 | 1924.3 | 0.7 | 0.75 | 0.12 | 0.1 | 2 | 10 | 181.6655 | 248.5628 | 224.8403 | 181665.5108 | 248562.7664 | 3.6222e-05 | 18 | 224840.2848
8 | 90 | CONCLUIDO | 15.0113 | 6.66 | 4.06 | 48.76 | 0.85 | 5 | 188.74 | 52.44 | 9 | 3 | 37.3 | 23511.69 | 46.07 | 198.06 | 29.8 | 21.27 | 1564.46 | 0.71 | 0.75 | 0.12 | 0.08 | 2 | 10 | 181.1317 | 247.8323 | 224.1796 | 181131.6733 | 247832.3464 | 3.6528e-05 | 18 | 224179.5751
9 | 90 | CONCLUIDO | 14.9981 | 6.67 | 4.07 | 48.83 | 0.93 | 5 | 190.26 | 52.44 | 10 | 3 | 37.82 | 23699.85 | 45.19 | 198.08 | 29.97 | 21.27 | 1650.04 | 0.71 | 0.75 | 0.12 | 0.09 | 2 | 10 | 180.8356 | 247.4272 | 223.8131 | 180835.5836 | 247427.2234 | 3.6496e-05 | 18 | 223813.1165
10 | 90 | CONCLUIDO | 15.1451 | 6.6 | 4.04 | 60.6 | 1.02 | 4 | 191.79 | 52.44 | 11 | 2 | 38.35 | 23888.73 | 43.58 | 198.06 | 29.06 | 21.27 | 1199.27 | 0.73 | 0.75 | 0.11 | 0.06 | 2 | 10 | 180.0545 | 246.3585 | 222.8464 | 180054.5058 | 246358.5182 | 3.6854e-05 | 18 | 222846.407
11 | 90 | CONCLUIDO | 15.1311 | 6.61 | 4.05 | 60.69 | 1.1 | 4 | 193.33 | 52.44 | 12 | 2 | 38.89 | 24078.33 | 42.92 | 198.06 | 29.27 | 21.27 | 1301.41 | 0.73 | 0.75 | 0.11 | 0.06 | 2 | 10 | 179.8402 | 246.0652 | 222.5811 | 179840.1635 | 246065.2457 | 3.682e-05 | 18 | 222581.124
12 | 90 | CONCLUIDO | 15.1432 | 6.6 | 4.04 | 60.61 | 1.18 | 4 | 194.88 | 52.44 | 13 | 0 | 39.43 | 24268.67 | 41.51 | 198.1 | 29.02 | 21.27 | 1176.83 | 0.73 | 0.75 | 0.12 | 0.06 | 2 | 10 | 179.3129 | 245.3438 | 221.9285 | 179312.8968 | 245343.8161 | 3.6849e-05 | 18 | 221928.5467

## RESULTADOS_0
Unnamed: 0 | Volume de calda [L] | STATUS | Capacidade operacional [ha/h] | Tempo de missao [h] | Tempo util [h] | Tempo por voo [min] | Autonomia Projetada [h] | N° Voos | MTOW [kg] | Massa Estrutura [kg] | Combustível [kg] | Abastecimentos | Massa gerador | Potência gerador [W] | Combustível consumido [L] | Calda cons [L] | Distância percorrida [km] | Distância Pulverizando [km] | RTL ACUMULADO[m] | EOC [km/km] | EOC [h/h] | Tempo de manobra [h] | Tempo rtl_rtw [h] | V pulv [m/s] | V desloc [m/s] | Preço Total por ha Simples [R$/ha] | Preço Total por ha Presumido [R$/ha] | Preço Total por ha Real [R$/ha] | Preço Total Simples [R$] | Preço Total Presumido [R$] | Prod CAPEX [ha/h/R$] | Dias Trabalhados | Preço Total Real [R$]
0 | 10 | CONCLUIDO | 15.949 | 6.27 | 4.39 | 12.54 | 0.64 | 21 | 26.11 | 12.1 | 1 | 0 | 3.01 | 3454.41 | 12.78 | 198.3 | 39.06 | 21.27 | 6112.38 | 0.54 | 0.69 | 0.17 | 0.41 | 2 | 10 | 155.2634 | 212.4383 | 192.1635 | 155263.4428 | 212438.2922 | 9.4164e-05 | 17 | 192163.4797

## RESULTADOS_7
Unnamed: 0 | Volume de calda [L] | STATUS | Capacidade operacional [ha/h] | Tempo de missao [h] | Tempo util [h] | Tempo por voo [min] | Autonomia Projetada [h] | N° Voos | MTOW [kg] | Massa Estrutura [kg] | Combustível [kg] | Abastecimentos | Massa gerador | Potência gerador [W] | Combustível consumido [L] | Calda cons [L] | Distância percorrida [km] | Distância Pulverizando [km] | RTL ACUMULADO[m] | EOC [km/km] | EOC [h/h] | Tempo de manobra [h] | Tempo rtl_rtw [h] | V pulv [m/s] | V desloc [m/s] | Preço Total por ha Simples [R$/ha] | Preço Total por ha Presumido [R$/ha] | Preço Total por ha Real [R$/ha] | Preço Total Simples [R$] | Preço Total Presumido [R$] | Prod CAPEX [ha/h/R$] | Dias Trabalhados | Preço Total Real [R$]
0 | 45 | CONCLUIDO | 13.8809 | 7.2 | 4.6 | 9.2 | 0.18 | 30 | 98.71 | 39.72 | 1 | 28 | 12.99 | 12407.75 | 39.79 | 198.16 | 46.56 | 21.27 | 9816.48 | 0.46 | 0.66 | 0.16 | 0.62 | 2 | 10 | 187.3479 | 256.3376 | 231.8731 | 187347.8559 | 256337.6016 | 4.4675e-05 | 19 | 231873.1007
1 | 45 | CONCLUIDO | 15.344 | 6.52 | 4.24 | 18.18 | 0.35 | 14 | 99.95 | 39.72 | 2 | 12 | 13.24 | 12561.45 | 35.04 | 198.06 | 35.34 | 21.27 | 4289.44 | 0.6 | 0.72 | 0.13 | 0.26 | 2 | 10 | 166.045 | 227.1901 | 205.5074 | 166044.9886 | 227190.0789 | 4.9384e-05 | 17 | 205507.3766
2 | 45 | CONCLUIDO | 15.8019 | 6.33 | 4.16 | 27.7 | 0.52 | 9 | 101.2 | 39.72 | 3 | 7 | 13.49 | 12715.54 | 32.51 | 198.13 | 32.65 | 21.27 | 2969.56 | 0.65 | 0.73 | 0.12 | 0.17 | 2 | 10 | 164.7206 | 225.378 | 203.8682 | 164720.5963 | 225377.9868 | 5.0858e-05 | 17 | 203868.2281
3 | 45 | CONCLUIDO | 15.9908 | 6.25 | 4.12 | 35.33 | 0.69 | 7 | 102.45 | 39.72 | 4 | 5 | 13.74 | 12870.03 | 30.22 | 198.06 | 31.71 | 21.27 | 2508.59 | 0.67 | 0.74 | 0.12 | 0.14 | 2 | 10 | 163.7691 | 224.0761 | 202.6906 | 163769.0904 | 224076.0945 | 5.1466e-05 | 17 | 202690.5865
4 | 45 | CONCLUIDO | 16.1377 | 6.2 | 4.09 | 40.85 | 0.85 | 6 | 103.71 | 39.72 | 5 | 0 | 14 | 13024.91 | 28.99 | 198.14 | 30.32 | 21.27 | 1816.25 | 0.7 | 0.75 | 0.12 | 0.1 | 2 | 10 | 163.2308 | 223.3396 | 202.0243 | 163230.7821 | 223339.5573 | 5.1938e-05 | 17 | 202024.3434

## RESULTADOS_10
Unnamed: 0 | Volume de calda [L] | STATUS | Capacidade operacional [ha/h] | Tempo de missao [h] | Tempo util [h] | Tempo por voo [min] | Autonomia Projetada [h] | N° Voos | MTOW [kg] | Massa Estrutura [kg] | Combustível [kg] | Abastecimentos | Massa gerador | Potência gerador [W] | Combustível consumido [L] | Calda cons [L] | Distância percorrida [km] | Distância Pulverizando [km] | RTL ACUMULADO[m] | EOC [km/km] | EOC [h/h] | Tempo de manobra [h] | Tempo rtl_rtw [h] | V pulv [m/s] | V desloc [m/s] | Preço Total por ha Simples [R$/ha] | Preço Total por ha Presumido [R$/ha] | Preço Total por ha Real [R$/ha] | Preço Total Simples [R$] | Preço Total Presumido [R$] | Prod CAPEX [ha/h/R$] | Dias Trabalhados | Preço Total Real [R$]
0 | 60 | CONCLUIDO | 13.0581 | 7.66 | 4.63 | 7.94 | 0.14 | 35 | 124.63 | 45 | 1 | 33 | 18.64 | 15605.44 | 47.3 | 198.13 | 47.76 | 21.27 | 10391.47 | 0.45 | 0.66 | 0.15 | 0.65 | 2 | 10 | 201.3835 | 275.5418 | 249.2444 | 201383.4767 | 275541.7573 | 3.7422e-05 | 20 | 249244.4387
1 | 60 | CONCLUIDO | 14.4904 | 6.9 | 4.33 | 15.3 | 0.28 | 17 | 125.95 | 45 | 2 | 15 | 18.95 | 15767.7 | 43.06 | 198.06 | 38.27 | 21.27 | 5739.27 | 0.56 | 0.7 | 0.14 | 0.35 | 2 | 10 | 179.6004 | 245.7372 | 222.2844 | 179600.3978 | 245737.1877 | 4.1527e-05 | 18 | 222284.3754
2 | 60 | CONCLUIDO | 15.1656 | 6.59 | 4.18 | 22.8 | 0.42 | 11 | 127.27 | 45 | 3 | 9 | 19.27 | 15930.42 | 40.19 | 198.06 | 33.43 | 21.27 | 3348.45 | 0.64 | 0.73 | 0.13 | 0.2 | 2 | 10 | 177.6652 | 243.0894 | 219.8893 | 177665.2471 | 243089.4292 | 4.3462e-05 | 18 | 219889.3152
3 | 60 | CONCLUIDO | 15.5528 | 6.43 | 4.09 | 30.7 | 0.55 | 8 | 128.59 | 45 | 4 | 6 | 19.59 | 16093.6 | 37.97 | 198.13 | 30.64 | 21.27 | 1966.03 | 0.69 | 0.74 | 0.12 | 0.11 | 2 | 10 | 167.5299 | 229.2219 | 207.3452 | 167529.9435 | 229221.8595 | 4.4571e-05 | 17 | 207345.247
4 | 60 | CONCLUIDO | 15.5851 | 6.42 | 4.11 | 35.19 | 0.68 | 7 | 129.92 | 45 | 5 | 5 | 19.92 | 16257.24 | 36.64 | 198.06 | 31.12 | 21.27 | 2215.41 | 0.68 | 0.74 | 0.12 | 0.12 | 2 | 10 | 167.0439 | 228.5568 | 206.7437 | 167043.9016 | 228556.8356 | 4.4664e-05 | 17 | 206743.692
5 | 60 | CONCLUIDO | 15.6747 | 6.38 | 4.09 | 40.94 | 0.81 | 6 | 131.25 | 45 | 6 | 4 | 20.25 | 16421.36 | 34.96 | 198.06 | 30.81 | 21.27 | 2061.16 | 0.69 | 0.74 | 0.12 | 0.11 | 2 | 10 | 166.3653 | 227.6283 | 205.9038 | 166365.2677 | 227628.2988 | 4.4921e-05 | 17 | 205903.7734
6 | 60 | CONCLUIDO | 15.8165 | 6.32 | 4.06 | 48.75 | 0.93 | 5 | 132.58 | 45 | 7 | 1 | 20.59 | 16585.95 | 33.88 | 198.08 | 29.7 | 21.27 | 1513.53 | 0.72 | 0.75 | 0.12 | 0.08 | 2 | 10 | 165.851 | 226.9247 | 205.2673 | 165851.0143 | 226924.6746 | 4.5327e-05 | 17 | 205267.3021
7 | 60 | CONCLUIDO | 15.8082 | 6.33 | 4.07 | 48.79 | 1.06 | 5 | 133.92 | 45 | 8 | 0 | 20.93 | 16751.02 | 33.77 | 198.07 | 29.8 | 21.27 | 1562.12 | 0.71 | 0.75 | 0.12 | 0.08 | 2 | 10 | 165.8254 | 226.8896 | 205.2356 | 165825.398 | 226889.6253 | 4.5303e-05 | 17 | 205235.5979

## RESULTADOS_14
Unnamed: 0 | Volume de calda [L] | STATUS | Capacidade operacional [ha/h] | Tempo de missao [h] | Tempo util [h] | Tempo por voo [min] | Autonomia Projetada [h] | N° Voos | MTOW [kg] | Massa Estrutura [kg] | Combustível [kg] | Abastecimentos | Massa gerador | Potência gerador [W] | Combustível consumido [L] | Calda cons [L] | Distância percorrida [km] | Distância Pulverizando [km] | RTL ACUMULADO[m] | EOC [km/km] | EOC [h/h] | Tempo de manobra [h] | Tempo rtl_rtw [h] | V pulv [m/s] | V desloc [m/s] | Preço Total por ha Simples [R$/ha] | Preço Total por ha Presumido [R$/ha] | Preço Total por ha Real [R$/ha] | Preço Total Simples [R$] | Preço Total Presumido [R$] | Prod CAPEX [ha/h/R$] | Dias Trabalhados | Preço Total Real [R$]
0 | 80 | CONCLUIDO | 11.7486 | 8.51 | 4.8 | 6.7 | 0.11 | 43 | 159.12 | 50.28 | 1 | 41 | 27.84 | 19859.16 | 57.98 | 198.13 | 52.54 | 21.27 | 12742.06 | 0.4 | 0.63 | 0.18 | 0.82 | 2 | 10 | 236.8025 | 324.0036 | 293.0812 | 236802.4914 | 324003.6157 | 2.998e-05 | 23 | 293081.1654
1 | 80 | CONCLUIDO | 13.6721 | 7.31 | 4.35 | 13.04 | 0.22 | 20 | 160.54 | 50.28 | 2 | 18 | 28.26 | 20034.4 | 51.49 | 198.14 | 38.31 | 21.27 | 5740.72 | 0.56 | 0.7 | 0.14 | 0.36 | 2 | 10 | 202.8372 | 277.5308 | 251.0436 | 202837.1667 | 277530.76 | 3.4889e-05 | 20 | 251043.6138
2 | 80 | CONCLUIDO | 14.437 | 6.93 | 4.18 | 19.31 | 0.33 | 13 | 161.97 | 50.28 | 3 | 11 | 28.69 | 20210.21 | 48.62 | 198.06 | 33.36 | 21.27 | 3302.44 | 0.64 | 0.73 | 0.13 | 0.2 | 2 | 10 | 191.4817 | 261.9937 | 236.9894 | 191481.6899 | 261993.6956 | 3.684e-05 | 19 | 236989.385
3 | 80 | CONCLUIDO | 14.7474 | 6.78 | 4.13 | 24.8 | 0.43 | 10 | 163.4 | 50.28 | 4 | 8 | 29.12 | 20386.62 | 47.2 | 198.08 | 32 | 21.27 | 2637.41 | 0.66 | 0.74 | 0.12 | 0.15 | 2 | 10 | 181.556 | 248.4129 | 224.7047 | 181555.9603 | 248412.8745 | 3.7632e-05 | 18 | 224704.6984
4 | 80 | CONCLUIDO | 14.8595 | 6.73 | 4.15 | 31.11 | 0.54 | 8 | 164.83 | 50.28 | 5 | 6 | 29.55 | 20563.61 | 46.41 | 198.06 | 32.53 | 21.27 | 2913.79 | 0.65 | 0.73 | 0.12 | 0.17 | 2 | 10 | 181.1284 | 247.8278 | 224.1755 | 181128.3646 | 247827.8192 | 3.7919e-05 | 18 | 224175.48
5 | 80 | CONCLUIDO | 14.9981 | 6.67 | 4.12 | 35.29 | 0.64 | 7 | 166.27 | 50.28 | 6 | 5 | 29.99 | 20741.2 | 44.95 | 198.12 | 31.52 | 21.27 | 2414.32 | 0.67 | 0.74 | 0.12 | 0.13 | 2 | 10 | 180.4004 | 246.8318 | 223.2746 | 180400.4408 | 246831.8418 | 3.8272e-05 | 18 | 223274.5572
6 | 80 | CONCLUIDO | 15.1286 | 6.61 | 4.09 | 40.92 | 0.74 | 6 | 167.72 | 50.28 | 7 | 4 | 30.44 | 20919.39 | 43.75 | 198.07 | 30.71 | 21.27 | 2014.89 | 0.69 | 0.74 | 0.12 | 0.11 | 2 | 10 | 179.789 | 245.9953 | 222.5179 | 179789.0425 | 245995.2997 | 3.8605e-05 | 18 | 222517.8535
7 | 80 | CONCLUIDO | 15.297 | 6.54 | 4.05 | 48.62 | 0.84 | 5 | 169.17 | 50.28 | 8 | 3 | 30.89 | 21098.19 | 42.17 | 198.06 | 29.42 | 21.27 | 1375.02 | 0.72 | 0.75 | 0.11 | 0.07 | 2 | 10 | 179.0035 | 244.9205 | 221.5457 | 179003.5378 | 244920.5375 | 3.9035e-05 | 18 | 221545.6652
8 | 80 | CONCLUIDO | 15.2652 | 6.55 | 4.07 | 48.78 | 0.94 | 5 | 170.62 | 50.28 | 9 | 3 | 31.34 | 21277.6 | 41.37 | 198.06 | 29.89 | 21.27 | 1607.63 | 0.71 | 0.75 | 0.12 | 0.08 | 2 | 10 | 178.7663 | 244.5959 | 221.252 | 178766.2983 | 244595.9359 | 3.8954e-05 | 18 | 221252.0431
9 | 80 | CONCLUIDO | 15.384 | 6.5 | 4.05 | 60.7 | 1.03 | 4 | 172.08 | 50.28 | 10 | 2 | 31.8 | 21457.64 | 39.6 | 198.06 | 29.3 | 21.27 | 1317 | 0.73 | 0.75 | 0.11 | 0.06 | 2 | 10 | 169.0653 | 231.3225 | 209.2454 | 169065.2574 | 231322.5438 | 3.9257e-05 | 17 | 209245.4449
10 | 80 | CONCLUIDO | 15.3695 | 6.51 | 4.05 | 60.8 | 1.12 | 4 | 173.55 | 50.28 | 11 | 0 | 32.27 | 21638.31 | 39.31 | 198.08 | 29.4 | 21.27 | 1370.47 | 0.72 | 0.75 | 0.12 | 0.07 | 2 | 10 | 168.978 | 231.2032 | 209.1375 | 168978.0197 | 231203.1814 | 3.922e-05 | 17 | 209137.4742

## RESULTADOS_5
Unnamed: 0 | Volume de calda [L] | STATUS | Capacidade operacional [ha/h] | Tempo de missao [h] | Tempo util [h] | Tempo por voo [min] | Autonomia Projetada [h] | N° Voos | MTOW [kg] | Massa Estrutura [kg] | Combustível [kg] | Abastecimentos | Massa gerador | Potência gerador [W] | Combustível consumido [L] | Calda cons [L] | Distância percorrida [km] | Distância Pulverizando [km] | RTL ACUMULADO[m] | EOC [km/km] | EOC [h/h] | Tempo de manobra [h] | Tempo rtl_rtw [h] | V pulv [m/s] | V desloc [m/s] | Preço Total por ha Simples [R$/ha] | Preço Total por ha Presumido [R$/ha] | Preço Total por ha Real [R$/ha] | Preço Total Simples [R$] | Preço Total Presumido [R$] | Prod CAPEX [ha/h/R$] | Dias Trabalhados | Preço Total Real [R$]
0 | 35 | CONCLUIDO | 14.7107 | 6.8 | 4.48 | 10.74 | 0.22 | 25 | 80.84 | 35.1 | 1 | 23 | 9.74 | 10204.21 | 33.25 | 198.07 | 42.7 | 21.27 | 7912.69 | 0.5 | 0.68 | 0.15 | 0.49 | 2 | 10 | 174.3715 | 238.5828 | 215.8128 | 174371.5208 | 238582.8075 | 5.2397e-05 | 18 | 215812.7993
1 | 35 | CONCLUIDO | 15.8437 | 6.31 | 4.21 | 21.07 | 0.43 | 12 | 82.04 | 35.1 | 2 | 10 | 9.94 | 10352.53 | 29.17 | 198.13 | 34.54 | 21.27 | 3898.93 | 0.62 | 0.72 | 0.12 | 0.23 | 2 | 10 | 162.9941 | 223.0157 | 201.7314 | 162994.1162 | 223015.7405 | 5.6433e-05 | 17 | 201731.4313
2 | 35 | CONCLUIDO | 16.236 | 6.16 | 4.13 | 30.97 | 0.63 | 8 | 83.25 | 35.1 | 3 | 5 | 10.15 | 10501.19 | 25.99 | 198.08 | 31.85 | 21.27 | 2570.55 | 0.67 | 0.74 | 0.12 | 0.15 | 2 | 10 | 161.6132 | 221.1263 | 200.0223 | 161613.2157 | 221126.3316 | 5.783e-05 | 17 | 200022.3449
3 | 35 | CONCLUIDO | 16.3421 | 6.12 | 4.11 | 35.2 | 0.83 | 7 | 84.46 | 35.1 | 4 | 0 | 10.36 | 10650.22 | 25.83 | 198.08 | 30.89 | 21.27 | 2095.57 | 0.69 | 0.74 | 0.13 | 0.12 | 2 | 10 | 152.638 | 208.8461 | 188.9141 | 152638.017 | 208846.0688 | 5.8208e-05 | 16 | 188914.0931

## RESULTADOS_8
Unnamed: 0 | Volume de calda [L] | STATUS | Capacidade operacional [ha/h] | Tempo de missao [h] | Tempo util [h] | Tempo por voo [min] | Autonomia Projetada [h] | N° Voos | MTOW [kg] | Massa Estrutura [kg] | Combustível [kg] | Abastecimentos | Massa gerador | Potência gerador [W] | Combustível consumido [L] | Calda cons [L] | Distância percorrida [km] | Distância Pulverizando [km] | RTL ACUMULADO[m] | EOC [km/km] | EOC [h/h] | Tempo de manobra [h] | Tempo rtl_rtw [h] | V pulv [m/s] | V desloc [m/s] | Preço Total por ha Simples [R$/ha] | Preço Total por ha Presumido [R$/ha] | Preço Total por ha Real [R$/ha] | Preço Total Simples [R$] | Preço Total Presumido [R$] | Prod CAPEX [ha/h/R$] | Dias Trabalhados | Preço Total Real [R$]
0 | 50 | CONCLUIDO | 13.3284 | 7.5 | 4.73 | 8.61 | 0.16 | 33 | 107.41 | 41.65 | 1 | 31 | 14.77 | 13481.73 | 43.57 | 198.12 | 51.41 | 21.27 | 12227.37 | 0.41 | 0.64 | 0.15 | 0.75 | 2 | 10 | 198.8881 | 272.1275 | 246.156 | 198888.0935 | 272127.4639 | 4.1112e-05 | 20 | 246156.0007
1 | 50 | CONCLUIDO | 15.0665 | 6.64 | 4.27 | 17.07 | 0.32 | 15 | 108.68 | 41.65 | 2 | 13 | 15.03 | 13638.32 | 37.67 | 198.1 | 36.15 | 21.27 | 4689.91 | 0.59 | 0.71 | 0.13 | 0.28 | 2 | 10 | 176.4148 | 241.3786 | 218.3417 | 176414.8401 | 241378.567 | 4.6473e-05 | 18 | 218341.7354
2 | 50 | CONCLUIDO | 15.581 | 6.42 | 4.16 | 24.96 | 0.48 | 10 | 109.96 | 41.65 | 3 | 8 | 15.31 | 13795.21 | 35.23 | 198.07 | 32.95 | 21.27 | 3115.24 | 0.65 | 0.73 | 0.12 | 0.18 | 2 | 10 | 166.1117 | 227.2814 | 205.59 | 166111.7386 | 227281.4091 | 4.806e-05 | 17 | 205589.9904
3 | 50 | CONCLUIDO | 15.9032 | 6.29 | 4.1 | 35.11 | 0.63 | 7 | 111.23 | 41.65 | 4 | 5 | 15.58 | 13952.52 | 32.77 | 198.06 | 30.72 | 21.27 | 2013.27 | 0.69 | 0.74 | 0.12 | 0.11 | 2 | 10 | 164.9525 | 225.6953 | 204.1552 | 164952.4928 | 225695.2778 | 4.9054e-05 | 17 | 204155.2372
4 | 50 | CONCLUIDO | 15.995 | 6.25 | 4.08 | 40.83 | 0.78 | 6 | 112.51 | 41.65 | 5 | 3 | 15.86 | 14110.24 | 31 | 198.06 | 30.22 | 21.27 | 1769.23 | 0.7 | 0.75 | 0.12 | 0.1 | 2 | 10 | 164.2657 | 224.7555 | 203.3052 | 164265.6649 | 224755.5297 | 4.9337e-05 | 17 | 203305.1774
5 | 50 | CONCLUIDO | 16.1088 | 6.21 | 4.06 | 48.73 | 0.93 | 5 | 113.79 | 41.65 | 6 | 0 | 16.14 | 14268.39 | 30.01 | 198.07 | 29.51 | 21.27 | 1419.46 | 0.72 | 0.75 | 0.12 | 0.08 | 2 | 10 | 163.8341 | 224.1651 | 202.7711 | 163834.1167 | 224165.0664 | 4.9688e-05 | 17 | 202771.0671

## RESULTADOS_3
Unnamed: 0 | Volume de calda [L] | STATUS | Capacidade operacional [ha/h] | Tempo de missao [h] | Tempo util [h] | Tempo por voo [min] | Autonomia Projetada [h] | N° Voos | MTOW [kg] | Massa Estrutura [kg] | Combustível [kg] | Abastecimentos | Massa gerador | Potência gerador [W] | Combustível consumido [L] | Calda cons [L] | Distância percorrida [km] | Distância Pulverizando [km] | RTL ACUMULADO[m] | EOC [km/km] | EOC [h/h] | Tempo de manobra [h] | Tempo rtl_rtw [h] | V pulv [m/s] | V desloc [m/s] | Preço Total por ha Simples [R$/ha] | Preço Total por ha Presumido [R$/ha] | Preço Total por ha Real [R$/ha] | Preço Total Simples [R$] | Preço Total Presumido [R$] | Prod CAPEX [ha/h/R$] | Dias Trabalhados | Preço Total Real [R$]
0 | 25 | CONCLUIDO | 15.6074 | 6.41 | 4.33 | 13 | 0.28 | 20 | 61.76 | 28.92 | 1 | 18 | 6.84 | 7851.41 | 25.68 | 198.13 | 38.06 | 21.27 | 5617.62 | 0.56 | 0.7 | 0.14 | 0.35 | 2 | 10 | 161.3199 | 220.725 | 199.6593 | 161319.8844 | 220724.9828 | 6.3673e-05 | 17 | 199659.3002
1 | 25 | CONCLUIDO | 16.3607 | 6.11 | 4.18 | 25.07 | 0.55 | 10 | 62.92 | 28.92 | 2 | 4 | 7 | 7994.37 | 22.02 | 198.17 | 33.21 | 21.27 | 3242.35 | 0.64 | 0.73 | 0.13 | 0.19 | 2 | 10 | 150.7471 | 206.2589 | 186.5738 | 150747.1251 | 206258.8671 | 6.6746e-05 | 16 | 186573.8103
2 | 25 | CONCLUIDO | 16.4752 | 6.07 | 4.15 | 27.66 | 0.81 | 9 | 64.08 | 28.92 | 3 | 0 | 7.16 | 8137.65 | 22.13 | 198.17 | 32.12 | 21.27 | 2704.28 | 0.66 | 0.73 | 0.13 | 0.17 | 2 | 10 | 150.7124 | 206.2113 | 186.5308 | 150712.3718 | 206211.316 | 6.7213e-05 | 16 | 186530.7974

## RESULTADOS_15
Unnamed: 0 | Volume de calda [L] | STATUS | Capacidade operacional [ha/h] | Tempo de missao [h] | Tempo util [h] | Tempo por voo [min] | Autonomia Projetada [h] | N° Voos | MTOW [kg] | Massa Estrutura [kg] | Combustível [kg] | Abastecimentos | Massa gerador | Potência gerador [W] | Combustível consumido [L] | Calda cons [L] | Distância percorrida [km] | Distância Pulverizando [km] | RTL ACUMULADO[m] | EOC [km/km] | EOC [h/h] | Tempo de manobra [h] | Tempo rtl_rtw [h] | V pulv [m/s] | V desloc [m/s] | Preço Total por ha Simples [R$/ha] | Preço Total por ha Presumido [R$/ha] | Preço Total por ha Real [R$/ha] | Preço Total Simples [R$] | Preço Total Presumido [R$] | Prod CAPEX [ha/h/R$] | Dias Trabalhados | Preço Total Real [R$]
0 | 85 | CONCLUIDO | 11.4297 | 8.75 | 4.85 | 6.47 | 0.11 | 45 | 167.88 | 51.39 | 1 | 43 | 30.49 | 20939.59 | 60.73 | 198.13 | 54.23 | 21.27 | 13580.19 | 0.39 | 0.63 | 0.18 | 0.87 | 2 | 10 | 239.2656 | 327.3738 | 296.1297 | 239265.6387 | 327373.8025 | 2.8462e-05 | 23 | 296129.7062
1 | 85 | CONCLUIDO | 13.4013 | 7.46 | 4.38 | 12.51 | 0.21 | 21 | 169.33 | 51.39 | 2 | 19 | 30.94 | 21118.46 | 53.93 | 198.07 | 39.57 | 21.27 | 6367.43 | 0.54 | 0.7 | 0.14 | 0.39 | 2 | 10 | 204.5392 | 279.8596 | 253.1502 | 204539.1977 | 279859.5539 | 3.3371e-05 | 20 | 253150.1508
2 | 85 | CONCLUIDO | 14.1105 | 7.09 | 4.24 | 18.17 | 0.31 | 14 | 170.79 | 51.39 | 3 | 12 | 31.4 | 21297.94 | 51.34 | 198.13 | 35.24 | 21.27 | 4239.34 | 0.6 | 0.72 | 0.13 | 0.26 | 2 | 10 | 193.2591 | 264.4257 | 239.1893 | 193259.1412 | 264425.683 | 3.5137e-05 | 19 | 239189.267
3 | 85 | CONCLUIDO | 14.5602 | 6.87 | 4.16 | 24.94 | 0.41 | 10 | 172.25 | 51.39 | 4 | 8 | 31.86 | 21478.05 | 49.49 | 198.09 | 32.62 | 21.27 | 2945.93 | 0.65 | 0.73 | 0.12 | 0.17 | 2 | 10 | 182.8821 | 250.2273 | 226.346 | 182882.0784 | 250227.3279 | 3.6257e-05 | 18 | 226345.9829
4 | 85 | CONCLUIDO | 14.8405 | 6.74 | 4.09 | 30.71 | 0.51 | 8 | 173.71 | 51.39 | 5 | 6 | 32.32 | 21658.78 | 47.78 | 198.08 | 30.62 | 21.27 | 1959.18 | 0.69 | 0.74 | 0.12 | 0.11 | 2 | 10 | 181.8127 | 248.7641 | 225.0224 | 181812.6759 | 248764.1241 | 3.6955e-05 | 18 | 225022.4253
5 | 85 | CONCLUIDO | 14.9031 | 6.71 | 4.1 | 35.15 | 0.61 | 7 | 175.18 | 51.39 | 6 | 5 | 32.79 | 21840.16 | 46.98 | 198.06 | 31.07 | 21.27 | 2189.17 | 0.68 | 0.74 | 0.12 | 0.12 | 2 | 10 | 181.4425 | 248.2576 | 224.5642 | 181442.4812 | 248257.6074 | 3.7111e-05 | 18 | 224564.2498
6 | 85 | CONCLUIDO | 15.0181 | 6.66 | 4.08 | 40.83 | 0.7 | 6 | 176.66 | 51.39 | 7 | 4 | 33.27 | 22022.17 | 45.79 | 198.06 | 30.39 | 21.27 | 1852.84 | 0.7 | 0.75 | 0.12 | 0.1 | 2 | 10 | 180.8483 | 247.4446 | 223.8288 | 180848.2951 | 247444.6158 | 3.7397e-05 | 18 | 223828.849
7 | 85 | CONCLUIDO | 15.1477 | 6.6 | 4.06 | 48.72 | 0.8 | 5 | 178.14 | 51.39 | 8 | 3 | 33.75 | 22204.83 | 44.18 | 198.06 | 29.64 | 21.27 | 1482.52 | 0.72 | 0.75 | 0.12 | 0.08 | 2 | 10 | 180.0944 | 246.4131 | 222.8958 | 180094.4146 | 246413.1232 | 3.772e-05 | 18 | 222895.8006
8 | 85 | CONCLUIDO | 15.1534 | 6.6 | 4.06 | 48.69 | 0.89 | 5 | 179.63 | 51.39 | 9 | 3 | 34.24 | 22388.15 | 43.88 | 198.06 | 29.54 | 21.27 | 1430.64 | 0.72 | 0.75 | 0.12 | 0.07 | 2 | 10 | 179.9798 | 246.2563 | 222.7539 | 179979.7798 | 246256.2749 | 3.7734e-05 | 18 | 222753.9217
9 | 85 | CONCLUIDO | 15.2614 | 6.55 | 4.04 | 60.67 | 0.98 | 4 | 181.12 | 51.39 | 10 | 2 | 34.73 | 22572.13 | 41.91 | 198.06 | 29.22 | 21.27 | 1278.28 | 0.73 | 0.75 | 0.11 | 0.06 | 2 | 10 | 179.1363 | 245.1022 | 221.71 | 179136.3114 | 245102.2042 | 3.8003e-05 | 18 | 221709.9938
10 | 85 | CONCLUIDO | 15.2866 | 6.54 | 4.03 | 60.5 | 1.07 | 4 | 182.62 | 51.39 | 11 | 2 | 35.22 | 22756.91 | 41.02 | 198.06 | 28.84 | 21.27 | 1090.03 | 0.74 | 0.76 | 0.11 | 0.05 | 2 | 10 | 178.7848 | 244.6213 | 221.275 | 178784.8124 | 244621.2678 | 3.8066e-05 | 18 | 221274.9573
11 | 85 | CONCLUIDO | 15.2549 | 6.56 | 4.05 | 60.71 | 1.16 | 4 | 184.12 | 51.39 | 12 | 0 | 35.73 | 22942.24 | 40.43 | 198.08 | 29.2 | 21.27 | 1265.81 | 0.73 | 0.75 | 0.12 | 0.06 | 2 | 10 | 178.6218 | 244.3982 | 221.0732 | 178621.7755 | 244398.1934 | 3.7987e-05 | 18 | 221073.1729

## RESULTADOS_2
Unnamed: 0 | Volume de calda [L] | STATUS | Capacidade operacional [ha/h] | Tempo de missao [h] | Tempo util [h] | Tempo por voo [min] | Autonomia Projetada [h] | N° Voos | MTOW [kg] | Massa Estrutura [kg] | Combustível [kg] | Abastecimentos | Massa gerador | Potência gerador [W] | Combustível consumido [L] | Calda cons [L] | Distância percorrida [km] | Distância Pulverizando [km] | RTL ACUMULADO[m] | EOC [km/km] | EOC [h/h] | Tempo de manobra [h] | Tempo rtl_rtw [h] | V pulv [m/s] | V desloc [m/s] | Preço Total por ha Simples [R$/ha] | Preço Total por ha Presumido [R$/ha] | Preço Total por ha Real [R$/ha] | Preço Total Simples [R$] | Preço Total Presumido [R$] | Prod CAPEX [ha/h/R$] | Dias Trabalhados | Preço Total Real [R$]
0 | 20 | CONCLUIDO | 15.8751 | 6.3 | 4.34 | 15.33 | 0.34 | 17 | 51.33 | 24.83 | 1 | 15 | 5.51 | 6564.78 | 21.72 | 198.14 | 38.62 | 21.27 | 5911.11 | 0.55 | 0.7 | 0.14 | 0.36 | 2 | 10 | 159.3854 | 218.0782 | 197.2651 | 159385.4291 | 218078.1757 | 7.0865e-05 | 17 | 197265.1007
1 | 20 | CONCLUIDO | 16.4549 | 6.08 | 4.2 | 22.88 | 0.66 | 11 | 52.47 | 24.83 | 2 | 0 | 5.64 | 6705.1 | 19.64 | 198.06 | 33.47 | 21.27 | 3367.77 | 0.64 | 0.73 | 0.14 | 0.21 | 2 | 10 | 149.5381 | 204.6047 | 185.0775 | 149538.1492 | 204604.6929 | 7.3454e-05 | 16 | 185077.5082

## RESULTADOS_11
Unnamed: 0 | Volume de calda [L] | STATUS | Capacidade operacional [ha/h] | Tempo de missao [h] | Tempo util [h] | Tempo por voo [min] | Autonomia Projetada [h] | N° Voos | MTOW [kg] | Massa Estrutura [kg] | Combustível [kg] | Abastecimentos | Massa gerador | Potência gerador [W] | Combustível consumido [L] | Calda cons [L] | Distância percorrida [km] | Distância Pulverizando [km] | RTL ACUMULADO[m] | EOC [km/km] | EOC [h/h] | Tempo de manobra [h] | Tempo rtl_rtw [h] | V pulv [m/s] | V desloc [m/s] | Preço Total por ha Simples [R$/ha] | Preço Total por ha Presumido [R$/ha] | Preço Total por ha Real [R$/ha] | Preço Total Simples [R$] | Preço Total Presumido [R$] | Prod CAPEX [ha/h/R$] | Dias Trabalhados | Preço Total Real [R$]
0 | 65 | CONCLUIDO | 12.8077 | 7.81 | 4.62 | 7.49 | 0.13 | 37 | 133.21 | 46.47 | 1 | 35 | 20.75 | 16663.42 | 49.42 | 198.12 | 47.02 | 21.27 | 10013.84 | 0.45 | 0.66 | 0.16 | 0.64 | 2 | 10 | 211.8936 | 289.9222 | 262.2524 | 211893.5906 | 289922.1588 | 3.5538e-05 | 21 | 262252.3948
1 | 65 | CONCLUIDO | 14.2337 | 7.03 | 4.36 | 14.52 | 0.26 | 18 | 134.55 | 46.47 | 2 | 16 | 21.09 | 16828.84 | 45.44 | 198.07 | 39.06 | 21.27 | 6125.78 | 0.54 | 0.7 | 0.14 | 0.37 | 2 | 10 | 190.0051 | 259.9734 | 235.1619 | 190005.1015 | 259973.3624 | 3.9495e-05 | 19 | 235161.8695
2 | 65 | CONCLUIDO | 14.8797 | 6.72 | 4.21 | 21.07 | 0.39 | 12 | 135.9 | 46.47 | 3 | 10 | 21.43 | 16994.64 | 42.79 | 198.06 | 34.57 | 21.27 | 3911.28 | 0.62 | 0.72 | 0.13 | 0.23 | 2 | 10 | 179.1817 | 245.1643 | 221.7661 | 179181.6666 | 245164.2611 | 4.1287e-05 | 18 | 221766.1281
3 | 65 | CONCLUIDO | 15.2117 | 6.57 | 4.15 | 27.66 | 0.52 | 9 | 137.25 | 46.47 | 4 | 7 | 21.78 | 17160.92 | 40.86 | 198.06 | 32.47 | 21.27 | 2876.08 | 0.66 | 0.73 | 0.12 | 0.17 | 2 | 10 | 178.0662 | 243.638 | 220.3855 | 178066.1542 | 243637.9679 | 4.2209e-05 | 18 | 220385.5022
4 | 65 | CONCLUIDO | 15.4354 | 6.48 | 4.11 | 35.21 | 0.64 | 7 | 138.6 | 46.47 | 5 | 5 | 22.13 | 17327.69 | 39.2 | 198.06 | 31.31 | 21.27 | 2307.32 | 0.68 | 0.74 | 0.12 | 0.13 | 2 | 10 | 168.308 | 230.2864 | 208.3082 | 168307.9568 | 230286.3716 | 4.2829e-05 | 17 | 208308.1635
5 | 65 | CONCLUIDO | 15.5467 | 6.43 | 4.09 | 40.89 | 0.76 | 6 | 139.95 | 46.47 | 6 | 4 | 22.49 | 17494.97 | 37.67 | 198.06 | 30.64 | 21.27 | 1976.31 | 0.69 | 0.74 | 0.12 | 0.11 | 2 | 10 | 167.6471 | 229.3822 | 207.4903 | 167647.1099 | 229382.1718 | 4.3138e-05 | 17 | 207490.2593
6 | 65 | CONCLUIDO | 15.6726 | 6.38 | 4.06 | 48.77 | 0.88 | 5 | 141.31 | 46.47 | 7 | 3 | 22.85 | 17662.75 | 36.04 | 198.06 | 29.83 | 21.27 | 1575.73 | 0.71 | 0.75 | 0.12 | 0.08 | 2 | 10 | 166.942 | 228.4174 | 206.6175 | 166941.9713 | 228417.3701 | 4.3488e-05 | 17 | 206617.5369
7 | 65 | CONCLUIDO | 15.6747 | 6.38 | 4.06 | 48.76 | 0.99 | 5 | 142.68 | 46.47 | 8 | 1 | 23.21 | 17831.04 | 34.9 | 198.08 | 29.69 | 21.27 | 1509.15 | 0.72 | 0.75 | 0.12 | 0.08 | 2 | 10 | 166.5442 | 227.8732 | 206.1253 | 166544.222 | 227873.1519 | 4.3493e-05 | 17 | 206125.2581
8 | 65 | CONCLUIDO | 15.6678 | 6.38 | 4.07 | 48.79 | 1.11 | 5 | 144.05 | 46.47 | 9 | 0 | 23.58 | 17999.83 | 34.56 | 198.08 | 29.74 | 21.27 | 1530.66 | 0.72 | 0.75 | 0.12 | 0.08 | 2 | 10 | 166.4377 | 227.7274 | 205.9934 | 166437.6723 | 227727.3659 | 4.3474e-05 | 17 | 205993.3857

## RESULTADOS_13
Unnamed: 0 | Volume de calda [L] | STATUS | Capacidade operacional [ha/h] | Tempo de missao [h] | Tempo util [h] | Tempo por voo [min] | Autonomia Projetada [h] | N° Voos | MTOW [kg] | Massa Estrutura [kg] | Combustível [kg] | Abastecimentos | Massa gerador | Potência gerador [W] | Combustível consumido [L] | Calda cons [L] | Distância percorrida [km] | Distância Pulverizando [km] | RTL ACUMULADO[m] | EOC [km/km] | EOC [h/h] | Tempo de manobra [h] | Tempo rtl_rtw [h] | V pulv [m/s] | V desloc [m/s] | Preço Total por ha Simples [R$/ha] | Preço Total por ha Presumido [R$/ha] | Preço Total por ha Real [R$/ha] | Preço Total Simples [R$] | Preço Total Presumido [R$] | Prod CAPEX [ha/h/R$] | Dias Trabalhados | Preço Total Real [R$]
0 | 75 | CONCLUIDO | 12.1098 | 8.26 | 4.73 | 6.92 | 0.12 | 41 | 150.44 | 49.1 | 1 | 39 | 25.34 | 18787.76 | 54.98 | 198.12 | 50.21 | 21.27 | 11586.71 | 0.42 | 0.64 | 0.17 | 0.74 | 2 | 10 | 225.3036 | 308.2704 | 278.8495 | 225303.634 | 308270.3717 | 3.1717e-05 | 22 | 278849.4801
1 | 75 | CONCLUIDO | 14.0029 | 7.14 | 4.28 | 13.53 | 0.23 | 19 | 151.83 | 49.1 | 2 | 17 | 25.73 | 18959.54 | 48.8 | 198.15 | 36.41 | 21.27 | 4796.24 | 0.58 | 0.71 | 0.14 | 0.3 | 2 | 10 | 192.0493 | 262.7703 | 237.6919 | 192049.2705 | 262770.2845 | 3.6675e-05 | 19 | 237691.8573
2 | 75 | CONCLUIDO | 14.5074 | 6.89 | 4.22 | 19.47 | 0.35 | 13 | 153.23 | 49.1 | 3 | 11 | 26.13 | 19131.85 | 46.97 | 198.07 | 34.82 | 21.27 | 4033.3 | 0.61 | 0.72 | 0.12 | 0.24 | 2 | 10 | 181.6509 | 248.5428 | 224.8222 | 181650.9374 | 248542.8265 | 3.7996e-05 | 18 | 224822.2479
3 | 75 | CONCLUIDO | 14.7984 | 6.76 | 4.18 | 25.05 | 0.46 | 10 | 154.63 | 49.1 | 4 | 8 | 26.53 | 19304.72 | 45.52 | 198.06 | 33.4 | 21.27 | 3339.46 | 0.64 | 0.73 | 0.12 | 0.19 | 2 | 10 | 180.6976 | 247.2384 | 223.6424 | 180697.6128 | 247238.4457 | 3.8759e-05 | 18 | 223642.3554
4 | 75 | CONCLUIDO | 15.0382 | 6.65 | 4.13 | 30.97 | 0.57 | 8 | 156.03 | 49.1 | 5 | 6 | 26.94 | 19478.15 | 43.89 | 198.11 | 31.85 | 21.27 | 2571.23 | 0.67 | 0.74 | 0.12 | 0.15 | 2 | 10 | 179.7724 | 245.9725 | 222.4972 | 179772.3861 | 245972.5096 | 3.9387e-05 | 18 | 222497.2385
5 | 75 | CONCLUIDO | 15.1464 | 6.6 | 4.11 | 35.25 | 0.67 | 7 | 157.44 | 49.1 | 6 | 5 | 27.35 | 19652.13 | 42.41 | 198.06 | 31.29 | 21.27 | 2297.01 | 0.68 | 0.74 | 0.12 | 0.13 | 2 | 10 | 179.0985 | 245.0504 | 221.6632 | 179098.4825 | 245050.445 | 3.967e-05 | 18 | 221663.1745
6 | 75 | CONCLUIDO | 15.2756 | 6.55 | 4.09 | 40.87 | 0.78 | 6 | 158.86 | 49.1 | 7 | 4 | 27.77 | 19826.68 | 41.21 | 198.06 | 30.64 | 21.27 | 1978.53 | 0.69 | 0.75 | 0.12 | 0.1 | 2 | 10 | 178.5106 | 244.2461 | 220.9356 | 178510.5939 | 244246.0699 | 4.0008e-05 | 18 | 220935.5678
7 | 75 | CONCLUIDO | 15.3938 | 6.5 | 4.07 | 48.8 | 0.88 | 5 | 160.28 | 49.1 | 8 | 3 | 28.19 | 20001.93 | 40.16 | 198.12 | 29.89 | 21.27 | 1608.83 | 0.71 | 0.75 | 0.12 | 0.08 | 2 | 10 | 169.0741 | 231.3346 | 209.2563 | 169074.0674 | 231334.598 | 4.0318e-05 | 17 | 209256.3487
8 | 75 | CONCLUIDO | 15.3721 | 6.51 | 4.08 | 48.91 | 0.99 | 5 | 161.71 | 49.1 | 9 | 3 | 28.61 | 20177.64 | 38.3 | 198.08 | 30.28 | 21.27 | 1803.15 | 0.7 | 0.75 | 0.12 | 0.09 | 2 | 10 | 168.4446 | 230.4733 | 208.4773 | 168444.5899 | 230473.3192 | 4.0261e-05 | 17 | 208477.2691
9 | 75 | CONCLUIDO | 15.5146 | 6.45 | 4.05 | 60.7 | 1.09 | 4 | 163.13 | 49.1 | 10 | 0 | 29.04 | 20353.94 | 37.64 | 198.14 | 29.15 | 21.27 | 1243.75 | 0.73 | 0.75 | 0.12 | 0.06 | 2 | 10 | 168.0503 | 229.9339 | 207.9893 | 168050.3351 | 229933.8823 | 4.0634e-05 | 17 | 207989.3153

## RESULTADOS_17
Unnamed: 0 | Volume de calda [L] | STATUS | Capacidade operacional [ha/h] | Tempo de missao [h] | Tempo util [h] | Tempo por voo [min] | Autonomia Projetada [h] | N° Voos | MTOW [kg] | Massa Estrutura [kg] | Combustível [kg] | Abastecimentos | Massa gerador | Potência gerador [W] | Combustível consumido [L] | Calda cons [L] | Distância percorrida [km] | Distância Pulverizando [km] | RTL ACUMULADO[m] | EOC [km/km] | EOC [h/h] | Tempo de manobra [h] | Tempo rtl_rtw [h] | V pulv [m/s] | V desloc [m/s] | Preço Total por ha Simples [R$/ha] | Preço Total por ha Presumido [R$/ha] | Preço Total por ha Real [R$/ha] | Preço Total Simples [R$] | Preço Total Presumido [R$] | Prod CAPEX [ha/h/R$] | Dias Trabalhados | Preço Total Real [R$]
0 | 95 | CONCLUIDO | 10.8232 | 9.24 | 4.95 | 6.06 | 0.1 | 49 | 185.69 | 53.44 | 1 | 47 | 36.26 | 23136.14 | 66.22 | 198.13 | 57.11 | 21.27 | 15000.45 | 0.37 | 0.62 | 0.19 | 0.96 | 2 | 10 | 262.3677 | 358.983 | 324.7222 | 262367.6618 | 358983.0097 | 2.5769e-05 | 25 | 324722.1751
1 | 95 | CONCLUIDO | 13.0128 | 7.68 | 4.4 | 11.99 | 0.19 | 22 | 187.21 | 53.44 | 2 | 20 | 36.77 | 23322.88 | 58.1 | 198.12 | 40.2 | 21.27 | 6677.13 | 0.53 | 0.69 | 0.14 | 0.41 | 2 | 10 | 207.4621 | 283.8588 | 256.7677 | 207462.076 | 283858.765 | 3.0982e-05 | 20 | 256767.6829
2 | 95 | CONCLUIDO | 13.7038 | 7.3 | 4.27 | 17.08 | 0.28 | 15 | 188.73 | 53.44 | 3 | 13 | 37.29 | 23510.33 | 55.57 | 198.12 | 36.21 | 21.27 | 4718.38 | 0.59 | 0.71 | 0.13 | 0.29 | 2 | 10 | 204.977 | 280.4586 | 253.692 | 204977.0208 | 280458.6028 | 3.2627e-05 | 20 | 253692.0274
3 | 95 | CONCLUIDO | 14.1593 | 7.06 | 4.18 | 22.82 | 0.37 | 11 | 190.25 | 53.44 | 4 | 9 | 37.82 | 23698.48 | 53.73 | 198.06 | 33.52 | 21.27 | 3392.4 | 0.63 | 0.73 | 0.13 | 0.2 | 2 | 10 | 194.4503 | 266.0554 | 240.6635 | 194450.256 | 266055.4188 | 3.3712e-05 | 19 | 240663.463
4 | 95 | CONCLUIDO | 14.3833 | 6.95 | 4.15 | 27.66 | 0.46 | 9 | 191.78 | 53.44 | 5 | 7 | 38.35 | 23887.36 | 52.55 | 198.06 | 32.48 | 21.27 | 2881.26 | 0.65 | 0.73 | 0.12 | 0.17 | 2 | 10 | 193.6179 | 264.9166 | 239.6333 | 193617.9275 | 264916.5902 | 3.4245e-05 | 19 | 239633.3226
5 | 95 | CONCLUIDO | 14.505 | 6.89 | 4.13 | 30.96 | 0.55 | 8 | 193.32 | 53.44 | 6 | 6 | 38.89 | 24076.95 | 51.34 | 198.06 | 31.81 | 21.27 | 2551.02 | 0.67 | 0.74 | 0.12 | 0.15 | 2 | 10 | 184.0084 | 251.7685 | 227.74 | 184008.4476 | 251768.4759 | 3.4535e-05 | 18 | 227740.0459
6 | 95 | CONCLUIDO | 14.6246 | 6.84 | 4.11 | 35.22 | 0.64 | 7 | 194.86 | 53.44 | 7 | 5 | 39.43 | 24267.28 | 50.29 | 198.09 | 31.23 | 21.27 | 2266.12 | 0.68 | 0.74 | 0.12 | 0.13 | 2 | 10 | 183.4247 | 250.9697 | 227.0175 | 183424.6671 | 250969.7217 | 3.482e-05 | 18 | 227017.5237
7 | 95 | CONCLUIDO | 14.7541 | 6.78 | 4.09 | 40.86 | 0.72 | 6 | 196.41 | 53.44 | 8 | 4 | 39.98 | 24458.36 | 49.36 | 198.06 | 30.45 | 21.27 | 1885.38 | 0.7 | 0.75 | 0.12 | 0.1 | 2 | 10 | 182.8806 | 250.2254 | 226.3442 | 182880.634 | 250225.3516 | 3.5128e-05 | 18 | 226344.1952
8 | 95 | CONCLUIDO | 14.9241 | 6.7 | 4.05 | 48.55 | 0.81 | 5 | 197.97 | 53.44 | 9 | 3 | 40.53 | 24650.18 | 47.91 | 198.06 | 29.14 | 21.27 | 1232.08 | 0.73 | 0.75 | 0.12 | 0.06 | 2 | 10 | 182.0884 | 249.1414 | 225.3636 | 182088.3767 | 249141.3501 | 3.5533e-05 | 18 | 225363.6493
9 | 95 | CONCLUIDO | 14.8926 | 6.71 | 4.06 | 48.72 | 0.89 | 5 | 199.53 | 53.44 | 10 | 3 | 41.1 | 24842.77 | 47.58 | 198.06 | 29.73 | 21.27 | 1526.5 | 0.72 | 0.75 | 0.11 | 0.08 | 2 | 10 | 182.0167 | 249.0433 | 225.275 | 182016.7188 | 249043.3047 | 3.5458e-05 | 18 | 225274.9612
10 | 95 | CONCLUIDO | 15.0113 | 6.66 | 4.04 | 60.66 | 0.97 | 4 | 201.1 | 53.44 | 11 | 2 | 41.66 | 25036.12 | 45.89 | 198.08 | 29.2 | 21.27 | 1269.27 | 0.73 | 0.75 | 0.11 | 0.06 | 2 | 10 | 181.233 | 247.971 | 224.305 | 181233.0298 | 247971.0268 | 3.574e-05 | 18 | 224305.02
11 | 95 | CONCLUIDO | 15.0313 | 6.65 | 4.04 | 60.53 | 1.05 | 4 | 202.67 | 53.44 | 12 | 2 | 42.24 | 25230.25 | 45.17 | 198.06 | 28.82 | 21.27 | 1079.17 | 0.74 | 0.75 | 0.12 | 0.05 | 2 | 10 | 180.9468 | 247.5794 | 223.9507 | 180946.7806 | 247579.3681 | 3.5788e-05 | 18 | 223950.7407
12 | 95 | CONCLUIDO | 15 | 6.67 | 4.05 | 60.74 | 1.13 | 4 | 204.25 | 53.44 | 13 | 2 | 42.82 | 25425.3 | 44.47 | 198.06 | 29.37 | 21.27 | 1352.34 | 0.72 | 0.75 | 0.11 | 0.07 | 2 | 10 | 180.7388 | 247.2947 | 223.6933 | 180738.751 | 247294.7328 | 3.5713e-05 | 18 | 223693.2706
13 | 95 | CONCLUIDO | 15.0006 | 6.67 | 4.05 | 60.73 | 1.21 | 4 | 205.84 | 53.44 | 14 | 1 | 43.4 | 25621.03 | 42.82 | 198.06 | 29.28 | 21.27 | 1309.77 | 0.73 | 0.75 | 0.12 | 0.07 | 2 | 10 | 180.1394 | 246.4747 | 222.9515 | 180139.4103 | 246474.6884 | 3.5715e-05 | 18 | 222951.4901
14 | 95 | CONCLUIDO | 15.0144 | 6.66 | 4.04 | 60.64 | 1.28 | 4 | 207.43 | 53.44 | 15 | 0 | 44 | 25817.56 | 42.54 | 198.06 | 29.06 | 21.27 | 1200.2 | 0.73 | 0.75 | 0.12 | 0.06 | 2 | 10 | 180.0149 | 246.3043 | 222.7973 | 180014.8554 | 246304.2669 | 3.5748e-05 | 18 | 222797.3334

## RESULTADOS_9
Unnamed: 0 | Volume de calda [L] | STATUS | Capacidade operacional [ha/h] | Tempo de missao [h] | Tempo util [h] | Tempo por voo [min] | Autonomia Projetada [h] | N° Voos | MTOW [kg] | Massa Estrutura [kg] | Combustível [kg] | Abastecimentos | Massa gerador | Potência gerador [W] | Combustível consumido [L] | Calda cons [L] | Distância percorrida [km] | Distância Pulverizando [km] | RTL ACUMULADO[m] | EOC [km/km] | EOC [h/h] | Tempo de manobra [h] | Tempo rtl_rtw [h] | V pulv [m/s] | V desloc [m/s] | Preço Total por ha Simples [R$/ha] | Preço Total por ha Presumido [R$/ha] | Preço Total por ha Real [R$/ha] | Preço Total Simples [R$] | Preço Total Presumido [R$] | Prod CAPEX [ha/h/R$] | Dias Trabalhados | Preço Total Real [R$]
0 | 55 | CONCLUIDO | 12.9809 | 7.7 | 4.78 | 8.2 | 0.15 | 35 | 116.05 | 43.4 | 1 | 33 | 16.65 | 14546.17 | 46.53 | 198.17 | 53.53 | 21.27 | 13279.62 | 0.4 | 0.64 | 0.14 | 0.8 | 2 | 10 | 209.893 | 287.1848 | 259.7763 | 209892.9521 | 287184.7968 | 3.853e-05 | 21 | 259776.2829
1 | 55 | CONCLUIDO | 14.7862 | 6.76 | 4.3 | 16.11 | 0.3 | 16 | 117.34 | 43.4 | 2 | 14 | 16.94 | 14705.49 | 40.39 | 198.12 | 37.03 | 21.27 | 5123.08 | 0.57 | 0.71 | 0.14 | 0.31 | 2 | 10 | 177.9863 | 243.5287 | 220.2867 | 177986.3251 | 243528.7421 | 4.3888e-05 | 18 | 220286.7008
2 | 55 | CONCLUIDO | 15.442 | 6.48 | 4.15 | 24.92 | 0.45 | 10 | 118.63 | 43.4 | 3 | 8 | 17.23 | 14865.24 | 37.6 | 198.07 | 32.47 | 21.27 | 2873.33 | 0.66 | 0.73 | 0.12 | 0.17 | 2 | 10 | 167.3123 | 228.924 | 207.0758 | 167312.2593 | 228924.0145 | 4.5835e-05 | 17 | 207075.8278
3 | 55 | CONCLUIDO | 15.5837 | 6.42 | 4.14 | 31.06 | 0.59 | 8 | 119.93 | 43.4 | 4 | 6 | 17.53 | 15025.44 | 36.15 | 198.07 | 32.29 | 21.27 | 2794.42 | 0.66 | 0.74 | 0.12 | 0.16 | 2 | 10 | 166.6616 | 228.0338 | 206.2706 | 166661.6207 | 228033.7821 | 4.6255e-05 | 17 | 206270.558
4 | 55 | CONCLUIDO | 15.85 | 6.31 | 4.08 | 40.82 | 0.73 | 6 | 121.23 | 43.4 | 5 | 4 | 17.83 | 15186.08 | 33.69 | 198.08 | 30.45 | 21.27 | 1881.75 | 0.7 | 0.75 | 0.12 | 0.1 | 2 | 10 | 165.5413 | 226.5009 | 204.8839 | 165541.2738 | 226500.874 | 4.7046e-05 | 17 | 204883.9485
5 | 55 | CONCLUIDO | 15.9908 | 6.25 | 4.05 | 48.6 | 0.86 | 5 | 122.54 | 43.4 | 6 | 2 | 18.14 | 15347.16 | 31.7 | 198.08 | 29.35 | 21.27 | 1336.35 | 0.72 | 0.75 | 0.12 | 0.07 | 2 | 10 | 164.7302 | 225.3912 | 203.8802 | 164730.2361 | 225391.1763 | 4.7464e-05 | 17 | 203880.1588
6 | 55 | CONCLUIDO | 15.9681 | 6.26 | 4.06 | 48.71 | 1 | 5 | 123.85 | 43.4 | 7 | 0 | 18.45 | 15508.69 | 31.99 | 198.06 | 29.51 | 21.27 | 1416.72 | 0.72 | 0.75 | 0.12 | 0.08 | 2 | 10 | 164.852 | 225.5578 | 204.0309 | 164852.0128 | 225557.7967 | 4.7396e-05 | 17 | 204030.8771

## resultados
Unnamed: 0 | Volume de calda [L] | STATUS | Capacidade operacional [ha/h] | Tempo de missao [h] | Tempo util [h] | Tempo por voo [min] | Autonomia Projetada [h] | N° Voos | MTOW [kg] | Massa Estrutura [kg] | Combustível [kg] | Abastecimentos | Massa gerador | Potência gerador [W] | Combustível consumido [L] | Calda cons [L] | Distância percorrida [km] | Distância Pulverizando [km] | RTL ACUMULADO[m] | EOC [km/km] | EOC [h/h] | Tempo de manobra [h] | Tempo rtl_rtw [h] | V pulv [m/s] | V desloc [m/s]
0 | 100 | CONCLUIDO | 10.5402 | 9.49 | 4.99 | 5.87 | 0.09 | 51 | 194.77 | 54.38 | 1 | 49 | 39.4 | 24256.19 | 68.92 | 198.29 | 58.57 | 21.27 | 15715.68 | 0.36 | 0.61 | 0.19 | 1 | 2 | 10
1 | 100 | CONCLUIDO | 12.766 | 7.83 | 4.42 | 11.54 | 0.18 | 23 | 196.32 | 54.38 | 2 | 21 | 39.95 | 24447.22 | 60.31 | 198.09 | 40.95 | 21.27 | 7049.88 | 0.52 | 0.69 | 0.14 | 0.44 | 2 | 10
2 | 100 | CONCLUIDO | 13.5644 | 7.37 | 4.27 | 17.09 | 0.27 | 15 | 197.88 | 54.38 | 3 | 13 | 40.5 | 24639 | 57.55 | 198.06 | 36.33 | 21.27 | 4777.78 | 0.59 | 0.71 | 0.13 | 0.29 | 2 | 10
3 | 100 | CONCLUIDO | 14.0187 | 7.13 | 4.19 | 22.85 | 0.36 | 11 | 199.44 | 54.38 | 4 | 9 | 41.06 | 24831.54 | 55.6 | 198.09 | 33.75 | 21.27 | 3507.94 | 0.63 | 0.73 | 0.12 | 0.21 | 2 | 10
4 | 100 | CONCLUIDO | 14.2659 | 7.01 | 4.14 | 27.62 | 0.44 | 9 | 201.01 | 54.38 | 5 | 7 | 41.63 | 25024.84 | 54.35 | 198.12 | 32.35 | 21.27 | 2820.06 | 0.66 | 0.74 | 0.12 | 0.16 | 2 | 10
5 | 100 | CONCLUIDO | 14.3644 | 6.96 | 4.13 | 31 | 0.53 | 8 | 202.58 | 54.38 | 6 | 6 | 42.2 | 25218.93 | 53.64 | 198.06 | 32.07 | 21.27 | 2682.69 | 0.66 | 0.74 | 0.12 | 0.15 | 2 | 10
6 | 100 | CONCLUIDO | 14.4875 | 6.9 | 4.11 | 35.26 | 0.61 | 7 | 204.16 | 54.38 | 7 | 5 | 42.78 | 25413.94 | 52.49 | 198.1 | 31.42 | 21.27 | 2365.25 | 0.68 | 0.74 | 0.12 | 0.13 | 2 | 10
7 | 100 | CONCLUIDO | 14.6157 | 6.84 | 4.09 | 40.92 | 0.69 | 6 | 205.75 | 54.38 | 8 | 4 | 43.37 | 25609.61 | 51.62 | 198.08 | 30.74 | 21.27 | 2028.95 | 0.69 | 0.74 | 0.12 | 0.11 | 2 | 10
8 | 100 | CONCLUIDO | 14.7481 | 6.78 | 4.07 | 48.83 | 0.77 | 5 | 207.34 | 54.38 | 9 | 3 | 43.96 | 25806.1 | 50.09 | 198.1 | 29.96 | 21.27 | 1641.07 | 0.71 | 0.75 | 0.12 | 0.09 | 2 | 10
9 | 100 | CONCLUIDO | 14.7589 | 6.78 | 4.06 | 48.77 | 0.85 | 5 | 208.94 | 54.38 | 10 | 3 | 44.56 | 26003.41 | 49.91 | 198.06 | 29.82 | 21.27 | 1574.63 | 0.71 | 0.75 | 0.12 | 0.08 | 2 | 10
10 | 100 | CONCLUIDO | 14.7717 | 6.77 | 4.06 | 48.7 | 0.93 | 5 | 210.55 | 54.38 | 11 | 3 | 45.17 | 26201.54 | 48.57 | 198.06 | 29.62 | 21.27 | 1474.41 | 0.72 | 0.75 | 0.12 | 0.08 | 2 | 10
11 | 100 | CONCLUIDO | 14.9056 | 6.71 | 4.04 | 60.55 | 1 | 4 | 212.16 | 54.38 | 12 | 2 | 45.78 | 26400.51 | 47.52 | 198.06 | 28.96 | 21.27 | 1147.8 | 0.73 | 0.75 | 0.11 | 0.05 | 2 | 10
12 | 100 | CONCLUIDO | 14.8871 | 6.72 | 4.04 | 60.67 | 1.08 | 4 | 213.78 | 54.38 | 13 | 2 | 46.4 | 26600.32 | 47.14 | 198.06 | 29.24 | 21.27 | 1286.6 | 0.73 | 0.75 | 0.11 | 0.06 | 2 | 10
13 | 100 | CONCLUIDO | 14.8883 | 6.72 | 4.04 | 60.67 | 1.15 | 4 | 215.41 | 54.38 | 14 | 2 | 47.03 | 26801 | 45.97 | 198.06 | 29.14 | 21.27 | 1239.66 | 0.73 | 0.75 | 0.12 | 0.06 | 2 | 10
14 | 100 | CONCLUIDO | 14.8705 | 6.72 | 4.05 | 60.79 | 1.23 | 4 | 217.04 | 54.38 | 15 | 2 | 47.66 | 27002.55 | 44.17 | 198.06 | 29.53 | 21.27 | 1435.24 | 0.72 | 0.75 | 0.11 | 0.07 | 2 | 10
15 | 100 | CONCLUIDO | 15.0175 | 6.66 | 4.03 | 80.51 | 1.3 | 3 | 218.68 | 54.38 | 16 | 0 | 48.31 | 27204.98 | 43.26 | 198.06 | 28.55 | 21.27 | 949.42 | 0.74 | 0.76 | 0.12 | 0.04 | 2 | 10
0 | 40 | CONCLUIDO | 14.2602 | 7.01 | 4.54 | 9.74 | 0.2 | 28 | 89.87 | 37.55 | 1 | 26 | 11.32 | 11317.98 | 36.68 | 198.1 | 44.81 | 21.27 | 8954.67 | 0.47 | 0.67 | 0.15 | 0.56 | 2 | 10
1 | 40 | CONCLUIDO | 15.6822 | 6.38 | 4.19 | 19.34 | 0.39 | 13 | 91.1 | 37.55 | 2 | 11 | 11.54 | 11468.97 | 31.84 | 198.29 | 33.63 | 21.27 | 3436.41 | 0.63 | 0.73 | 0.13 | 0.21 | 2 | 10
2 | 40 | CONCLUIDO | 16.1428 | 6.19 | 4.1 | 30.78 | 0.57 | 8 | 92.32 | 37.55 | 3 | 6 | 11.77 | 11620.34 | 29.17 | 198.06 | 30.9 | 21.27 | 2096.45 | 0.69 | 0.74 | 0.12 | 0.12 | 2 | 10
3 | 40 | CONCLUIDO | 16.1413 | 6.2 | 4.12 | 35.34 | 0.75 | 7 | 93.55 | 37.55 | 4 | 2 | 12 | 11772.07 | 27.28 | 198.06 | 31.64 | 21.27 | 2470.83 | 0.67 | 0.74 | 0.12 | 0.14 | 2 | 10
4 | 40 | CONCLUIDO | 16.2514 | 6.15 | 4.1 | 41 | 0.93 | 6 | 94.79 | 37.55 | 5 | 0 | 12.23 | 11924.18 | 27.32 | 198.08 | 30.77 | 21.27 | 2043.11 | 0.69 | 0.74 | 0.12 | 0.12 | 2 | 10
0 | 30 | CONCLUIDO | 15.0861 | 6.63 | 4.43 | 11.55 | 0.24 | 23 | 71.52 | 32.27 | 1 | 21 | 8.25 | 9054.6 | 29.78 | 198.12 | 41.09 | 21.27 | 7115.76 | 0.52 | 0.69 | 0.14 | 0.44 | 2 | 10
1 | 30 | CONCLUIDO | 16.1305 | 6.2 | 4.18 | 22.82 | 0.48 | 11 | 72.7 | 32.27 | 2 | 9 | 8.43 | 9200.25 | 25.6 | 198.08 | 33.56 | 21.27 | 3411.4 | 0.63 | 0.73 | 0.13 | 0.2 | 2 | 10
2 | 30 | CONCLUIDO | 16.4421 | 6.08 | 4.11 | 30.85 | 0.71 | 8 | 73.88 | 32.27 | 3 | 0 | 8.61 | 9346.23 | 23.9 | 198.09 | 31.03 | 21.27 | 2162.16 | 0.69 | 0.74 | 0.13 | 0.13 | 2 | 10
0 | 15 | CONCLUIDO | 16.2528 | 6.15 | 4.29 | 17.15 | 0.43 | 15 | 39.78 | 19.54 | 1 | 1 | 4.24 | 5140 | 16.65 | 198.11 | 36.26 | 21.27 | 4740.52 | 0.59 | 0.71 | 0.15 | 0.3 | 2 | 10
1 | 15 | CONCLUIDO | 16.2565 | 6.15 | 4.29 | 17.14 | 0.84 | 15 | 40.89 | 19.54 | 2 | 0 | 4.35 | 5277.26 | 17.06 | 198.09 | 36.22 | 21.27 | 4721.9 | 0.59 | 0.71 | 0.15 | 0.3 | 2 | 10
0 | 70 | CONCLUIDO | 12.5835 | 7.95 | 4.62 | 7.3 | 0.12 | 38 | 141.81 | 47.83 | 1 | 36 | 22.98 | 17723.39 | 51.57 | 198.2 | 46.79 | 21.27 | 9891.03 | 0.45 | 0.66 | 0.16 | 0.64 | 2 | 10
1 | 70 | CONCLUIDO | 14.1855 | 7.05 | 4.3 | 14.34 | 0.25 | 18 | 143.17 | 47.83 | 2 | 16 | 23.34 | 17891.86 | 46.93 | 198.15 | 37.35 | 21.27 | 5271.56 | 0.57 | 0.71 | 0.13 | 0.32 | 2 | 10
2 | 70 | CONCLUIDO | 14.7173 | 6.79 | 4.22 | 21.1 | 0.37 | 12 | 144.54 | 47.83 | 3 | 10 | 23.71 | 18060.85 | 44.94 | 198.09 | 34.8 | 21.27 | 4028.3 | 0.61 | 0.72 | 0.13 | 0.24 | 2 | 10
3 | 70 | CONCLUIDO | 15.0621 | 6.64 | 4.15 | 27.67 | 0.49 | 9 | 145.92 | 47.83 | 4 | 7 | 24.09 | 18230.35 | 43.17 | 198.08 | 32.56 | 21.27 | 2923.46 | 0.65 | 0.73 | 0.12 | 0.17 | 2 | 10
4 | 70 | CONCLUIDO | 15.3126 | 6.53 | 4.1 | 35.14 | 0.6 | 7 | 147.3 | 47.83 | 5 | 5 | 24.47 | 18400.38 | 41.22 | 198.1 | 30.84 | 21.27 | 2073.4 | 0.69 | 0.74 | 0.12 | 0.12 | 2 | 10
5 | 70 | CONCLUIDO | 15.3925 | 6.5 | 4.09 | 40.95 | 0.71 | 6 | 148.68 | 47.83 | 6 | 4 | 24.85 | 18570.94 | 40.07 | 198.06 | 30.85 | 21.27 | 2082.44 | 0.69 | 0.74 | 0.12 | 0.11 | 2 | 10
6 | 70 | CONCLUIDO | 15.5548 | 6.43 | 4.06 | 48.67 | 0.83 | 5 | 150.07 | 47.83 | 7 | 3 | 25.24 | 18742.03 | 38.21 | 198.07 | 29.56 | 21.27 | 1441.27 | 0.72 | 0.75 | 0.12 | 0.07 | 2 | 10
7 | 70 | CONCLUIDO | 15.5172 | 6.44 | 4.07 | 48.86 | 0.94 | 5 | 151.46 | 47.83 | 8 | 3 | 25.63 | 18913.66 | 37.5 | 198.06 | 30.09 | 21.27 | 1706.25 | 0.71 | 0.75 | 0.12 | 0.09 | 2 | 10
8 | 70 | CONCLUIDO | 15.6583 | 6.39 | 4.04 | 60.64 | 1.04 | 4 | 152.85 | 47.83 | 9 | 0 | 26.03 | 19085.83 | 35.91 | 198.06 | 29.02 | 21.27 | 1178.44 | 0.73 | 0.75 | 0.12 | 0.06 | 2 | 10
0 | 90 | CONCLUIDO | 11.1269 | 8.99 | 4.9 | 6.25 | 0.1 | 47 | 176.73 | 52.44 | 1 | 45 | 33.29 | 22031.19 | 63.45 | 198.3 | 55.6 | 21.27 | 14254.95 | 0.38 | 0.62 | 0.18 | 0.91 | 2 | 10
1 | 90 | CONCLUIDO | 13.2543 | 7.54 | 4.38 | 12.51 | 0.2 | 21 | 178.21 | 52.44 | 2 | 19 | 33.77 | 22213.89 | 55.82 | 198.13 | 39.55 | 21.27 | 6359.54 | 0.54 | 0.7 | 0.14 | 0.39 | 2 | 10
2 | 90 | CONCLUIDO | 13.9708 | 7.16 | 4.24 | 18.17 | 0.3 | 14 | 179.7 | 52.44 | 3 | 12 | 34.26 | 22397.24 | 53.32 | 198.06 | 35.31 | 21.27 | 4272.66 | 0.6 | 0.72 | 0.13 | 0.26 | 2 | 10
3 | 90 | CONCLUIDO | 14.2959 | 7 | 4.18 | 22.82 | 0.39 | 11 | 181.19 | 52.44 | 4 | 9 | 34.75 | 22581.25 | 51.76 | 198.11 | 33.55 | 21.27 | 3408.23 | 0.63 | 0.73 | 0.13 | 0.2 | 2 | 10
4 | 90 | CONCLUIDO | 14.5226 | 6.89 | 4.15 | 27.64 | 0.49 | 9 | 182.69 | 52.44 | 5 | 7 | 35.25 | 22766.06 | 50.43 | 198.13 | 32.28 | 21.27 | 2782.64 | 0.66 | 0.73 | 0.12 | 0.16 | 2 | 10
5 | 90 | CONCLUIDO | 14.7832 | 6.76 | 4.09 | 35.1 | 0.58 | 7 | 184.19 | 52.44 | 6 | 5 | 35.75 | 22951.43 | 48.87 | 198.06 | 30.7 | 21.27 | 2001.05 | 0.69 | 0.74 | 0.12 | 0.11 | 2 | 10
6 | 90 | CONCLUIDO | 14.9396 | 6.69 | 4.06 | 40.6 | 0.67 | 6 | 185.7 | 52.44 | 7 | 4 | 36.26 | 23137.49 | 47.49 | 198.06 | 29.61 | 21.27 | 1461.58 | 0.72 | 0.75 | 0.12 | 0.08 | 2 | 10
7 | 90 | CONCLUIDO | 14.8853 | 6.72 | 4.08 | 40.84 | 0.76 | 6 | 187.22 | 52.44 | 8 | 4 | 36.78 | 23324.24 | 47.05 | 198.06 | 30.53 | 21.27 | 1924.3 | 0.7 | 0.75 | 0.12 | 0.1 | 2 | 10
8 | 90 | CONCLUIDO | 15.0113 | 6.66 | 4.06 | 48.76 | 0.85 | 5 | 188.74 | 52.44 | 9 | 3 | 37.3 | 23511.69 | 46.07 | 198.06 | 29.8 | 21.27 | 1564.46 | 0.71 | 0.75 | 0.12 | 0.08 | 2 | 10
9 | 90 | CONCLUIDO | 14.9981 | 6.67 | 4.07 | 48.83 | 0.93 | 5 | 190.26 | 52.44 | 10 | 3 | 37.82 | 23699.85 | 45.19 | 198.08 | 29.97 | 21.27 | 1650.04 | 0.71 | 0.75 | 0.12 | 0.09 | 2 | 10
10 | 90 | CONCLUIDO | 15.1451 | 6.6 | 4.04 | 60.6 | 1.02 | 4 | 191.79 | 52.44 | 11 | 2 | 38.35 | 23888.73 | 43.58 | 198.06 | 29.06 | 21.27 | 1199.27 | 0.73 | 0.75 | 0.11 | 0.06 | 2 | 10
11 | 90 | CONCLUIDO | 15.1311 | 6.61 | 4.05 | 60.69 | 1.1 | 4 | 193.33 | 52.44 | 12 | 2 | 38.89 | 24078.33 | 42.92 | 198.06 | 29.27 | 21.27 | 1301.41 | 0.73 | 0.75 | 0.11 | 0.06 | 2 | 10
12 | 90 | CONCLUIDO | 15.1432 | 6.6 | 4.04 | 60.61 | 1.18 | 4 | 194.88 | 52.44 | 13 | 0 | 39.43 | 24268.67 | 41.51 | 198.1 | 29.02 | 21.27 | 1176.83 | 0.73 | 0.75 | 0.12 | 0.06 | 2 | 10
0 | 10 | CONCLUIDO | 15.949 | 6.27 | 4.39 | 12.54 | 0.64 | 21 | 26.11 | 12.1 | 1 | 0 | 3.01 | 3454.41 | 12.78 | 198.3 | 39.06 | 21.27 | 6112.38 | 0.54 | 0.69 | 0.17 | 0.41 | 2 | 10
0 | 45 | CONCLUIDO | 13.8809 | 7.2 | 4.6 | 9.2 | 0.18 | 30 | 98.71 | 39.72 | 1 | 28 | 12.99 | 12407.75 | 39.79 | 198.16 | 46.56 | 21.27 | 9816.48 | 0.46 | 0.66 | 0.16 | 0.62 | 2 | 10
1 | 45 | CONCLUIDO | 15.344 | 6.52 | 4.24 | 18.18 | 0.35 | 14 | 99.95 | 39.72 | 2 | 12 | 13.24 | 12561.45 | 35.04 | 198.06 | 35.34 | 21.27 | 4289.44 | 0.6 | 0.72 | 0.13 | 0.26 | 2 | 10
2 | 45 | CONCLUIDO | 15.8019 | 6.33 | 4.16 | 27.7 | 0.52 | 9 | 101.2 | 39.72 | 3 | 7 | 13.49 | 12715.54 | 32.51 | 198.13 | 32.65 | 21.27 | 2969.56 | 0.65 | 0.73 | 0.12 | 0.17 | 2 | 10
3 | 45 | CONCLUIDO | 15.9908 | 6.25 | 4.12 | 35.33 | 0.69 | 7 | 102.45 | 39.72 | 4 | 5 | 13.74 | 12870.03 | 30.22 | 198.06 | 31.71 | 21.27 | 2508.59 | 0.67 | 0.74 | 0.12 | 0.14 | 2 | 10
4 | 45 | CONCLUIDO | 16.1377 | 6.2 | 4.09 | 40.85 | 0.85 | 6 | 103.71 | 39.72 | 5 | 0 | 14 | 13024.91 | 28.99 | 198.14 | 30.32 | 21.27 | 1816.25 | 0.7 | 0.75 | 0.12 | 0.1 | 2 | 10
0 | 60 | CONCLUIDO | 13.0581 | 7.66 | 4.63 | 7.94 | 0.14 | 35 | 124.63 | 45 | 1 | 33 | 18.64 | 15605.44 | 47.3 | 198.13 | 47.76 | 21.27 | 10391.47 | 0.45 | 0.66 | 0.15 | 0.65 | 2 | 10
1 | 60 | CONCLUIDO | 14.4904 | 6.9 | 4.33 | 15.3 | 0.28 | 17 | 125.95 | 45 | 2 | 15 | 18.95 | 15767.7 | 43.06 | 198.06 | 38.27 | 21.27 | 5739.27 | 0.56 | 0.7 | 0.14 | 0.35 | 2 | 10
2 | 60 | CONCLUIDO | 15.1656 | 6.59 | 4.18 | 22.8 | 0.42 | 11 | 127.27 | 45 | 3 | 9 | 19.27 | 15930.42 | 40.19 | 198.06 | 33.43 | 21.27 | 3348.45 | 0.64 | 0.73 | 0.13 | 0.2 | 2 | 10
3 | 60 | CONCLUIDO | 15.5528 | 6.43 | 4.09 | 30.7 | 0.55 | 8 | 128.59 | 45 | 4 | 6 | 19.59 | 16093.6 | 37.97 | 198.13 | 30.64 | 21.27 | 1966.03 | 0.69 | 0.74 | 0.12 | 0.11 | 2 | 10
4 | 60 | CONCLUIDO | 15.5851 | 6.42 | 4.11 | 35.19 | 0.68 | 7 | 129.92 | 45 | 5 | 5 | 19.92 | 16257.24 | 36.64 | 198.06 | 31.12 | 21.27 | 2215.41 | 0.68 | 0.74 | 0.12 | 0.12 | 2 | 10
5 | 60 | CONCLUIDO | 15.6747 | 6.38 | 4.09 | 40.94 | 0.81 | 6 | 131.25 | 45 | 6 | 4 | 20.25 | 16421.36 | 34.96 | 198.06 | 30.81 | 21.27 | 2061.16 | 0.69 | 0.74 | 0.12 | 0.11 | 2 | 10
6 | 60 | CONCLUIDO | 15.8165 | 6.32 | 4.06 | 48.75 | 0.93 | 5 | 132.58 | 45 | 7 | 1 | 20.59 | 16585.95 | 33.88 | 198.08 | 29.7 | 21.27 | 1513.53 | 0.72 | 0.75 | 0.12 | 0.08 | 2 | 10
7 | 60 | CONCLUIDO | 15.8082 | 6.33 | 4.07 | 48.79 | 1.06 | 5 | 133.92 | 45 | 8 | 0 | 20.93 | 16751.02 | 33.77 | 198.07 | 29.8 | 21.27 | 1562.12 | 0.71 | 0.75 | 0.12 | 0.08 | 2 | 10
0 | 80 | CONCLUIDO | 11.7486 | 8.51 | 4.8 | 6.7 | 0.11 | 43 | 159.12 | 50.28 | 1 | 41 | 27.84 | 19859.16 | 57.98 | 198.13 | 52.54 | 21.27 | 12742.06 | 0.4 | 0.63 | 0.18 | 0.82 | 2 | 10
1 | 80 | CONCLUIDO | 13.6721 | 7.31 | 4.35 | 13.04 | 0.22 | 20 | 160.54 | 50.28 | 2 | 18 | 28.26 | 20034.4 | 51.49 | 198.14 | 38.31 | 21.27 | 5740.72 | 0.56 | 0.7 | 0.14 | 0.36 | 2 | 10
2 | 80 | CONCLUIDO | 14.437 | 6.93 | 4.18 | 19.31 | 0.33 | 13 | 161.97 | 50.28 | 3 | 11 | 28.69 | 20210.21 | 48.62 | 198.06 | 33.36 | 21.27 | 3302.44 | 0.64 | 0.73 | 0.13 | 0.2 | 2 | 10
3 | 80 | CONCLUIDO | 14.7474 | 6.78 | 4.13 | 24.8 | 0.43 | 10 | 163.4 | 50.28 | 4 | 8 | 29.12 | 20386.62 | 47.2 | 198.08 | 32 | 21.27 | 2637.41 | 0.66 | 0.74 | 0.12 | 0.15 | 2 | 10
4 | 80 | CONCLUIDO | 14.8595 | 6.73 | 4.15 | 31.11 | 0.54 | 8 | 164.83 | 50.28 | 5 | 6 | 29.55 | 20563.61 | 46.41 | 198.06 | 32.53 | 21.27 | 2913.79 | 0.65 | 0.73 | 0.12 | 0.17 | 2 | 10
5 | 80 | CONCLUIDO | 14.9981 | 6.67 | 4.12 | 35.29 | 0.64 | 7 | 166.27 | 50.28 | 6 | 5 | 29.99 | 20741.2 | 44.95 | 198.12 | 31.52 | 21.27 | 2414.32 | 0.67 | 0.74 | 0.12 | 0.13 | 2 | 10
6 | 80 | CONCLUIDO | 15.1286 | 6.61 | 4.09 | 40.92 | 0.74 | 6 | 167.72 | 50.28 | 7 | 4 | 30.44 | 20919.39 | 43.75 | 198.07 | 30.71 | 21.27 | 2014.89 | 0.69 | 0.74 | 0.12 | 0.11 | 2 | 10
7 | 80 | CONCLUIDO | 15.297 | 6.54 | 4.05 | 48.62 | 0.84 | 5 | 169.17 | 50.28 | 8 | 3 | 30.89 | 21098.19 | 42.17 | 198.06 | 29.42 | 21.27 | 1375.02 | 0.72 | 0.75 | 0.11 | 0.07 | 2 | 10
8 | 80 | CONCLUIDO | 15.2652 | 6.55 | 4.07 | 48.78 | 0.94 | 5 | 170.62 | 50.28 | 9 | 3 | 31.34 | 21277.6 | 41.37 | 198.06 | 29.89 | 21.27 | 1607.63 | 0.71 | 0.75 | 0.12 | 0.08 | 2 | 10
9 | 80 | CONCLUIDO | 15.384 | 6.5 | 4.05 | 60.7 | 1.03 | 4 | 172.08 | 50.28 | 10 | 2 | 31.8 | 21457.64 | 39.6 | 198.06 | 29.3 | 21.27 | 1317 | 0.73 | 0.75 | 0.11 | 0.06 | 2 | 10
10 | 80 | CONCLUIDO | 15.3695 | 6.51 | 4.05 | 60.8 | 1.12 | 4 | 173.55 | 50.28 | 11 | 0 | 32.27 | 21638.31 | 39.31 | 198.08 | 29.4 | 21.27 | 1370.47 | 0.72 | 0.75 | 0.12 | 0.07 | 2 | 10
0 | 35 | CONCLUIDO | 14.7107 | 6.8 | 4.48 | 10.74 | 0.22 | 25 | 80.84 | 35.1 | 1 | 23 | 9.74 | 10204.21 | 33.25 | 198.07 | 42.7 | 21.27 | 7912.69 | 0.5 | 0.68 | 0.15 | 0.49 | 2 | 10
1 | 35 | CONCLUIDO | 15.8437 | 6.31 | 4.21 | 21.07 | 0.43 | 12 | 82.04 | 35.1 | 2 | 10 | 9.94 | 10352.53 | 29.17 | 198.13 | 34.54 | 21.27 | 3898.93 | 0.62 | 0.72 | 0.12 | 0.23 | 2 | 10
2 | 35 | CONCLUIDO | 16.236 | 6.16 | 4.13 | 30.97 | 0.63 | 8 | 83.25 | 35.1 | 3 | 5 | 10.15 | 10501.19 | 25.99 | 198.08 | 31.85 | 21.27 | 2570.55 | 0.67 | 0.74 | 0.12 | 0.15 | 2 | 10
3 | 35 | CONCLUIDO | 16.3421 | 6.12 | 4.11 | 35.2 | 0.83 | 7 | 84.46 | 35.1 | 4 | 0 | 10.36 | 10650.22 | 25.83 | 198.08 | 30.89 | 21.27 | 2095.57 | 0.69 | 0.74 | 0.13 | 0.12 | 2 | 10
0 | 50 | CONCLUIDO | 13.3284 | 7.5 | 4.73 | 8.61 | 0.16 | 33 | 107.41 | 41.65 | 1 | 31 | 14.77 | 13481.73 | 43.57 | 198.12 | 51.41 | 21.27 | 12227.37 | 0.41 | 0.64 | 0.15 | 0.75 | 2 | 10
1 | 50 | CONCLUIDO | 15.0665 | 6.64 | 4.27 | 17.07 | 0.32 | 15 | 108.68 | 41.65 | 2 | 13 | 15.03 | 13638.32 | 37.67 | 198.1 | 36.15 | 21.27 | 4689.91 | 0.59 | 0.71 | 0.13 | 0.28 | 2 | 10
2 | 50 | CONCLUIDO | 15.581 | 6.42 | 4.16 | 24.96 | 0.48 | 10 | 109.96 | 41.65 | 3 | 8 | 15.31 | 13795.21 | 35.23 | 198.07 | 32.95 | 21.27 | 3115.24 | 0.65 | 0.73 | 0.12 | 0.18 | 2 | 10
3 | 50 | CONCLUIDO | 15.9032 | 6.29 | 4.1 | 35.11 | 0.63 | 7 | 111.23 | 41.65 | 4 | 5 | 15.58 | 13952.52 | 32.77 | 198.06 | 30.72 | 21.27 | 2013.27 | 0.69 | 0.74 | 0.12 | 0.11 | 2 | 10
4 | 50 | CONCLUIDO | 15.995 | 6.25 | 4.08 | 40.83 | 0.78 | 6 | 112.51 | 41.65 | 5 | 3 | 15.86 | 14110.24 | 31 | 198.06 | 30.22 | 21.27 | 1769.23 | 0.7 | 0.75 | 0.12 | 0.1 | 2 | 10
5 | 50 | CONCLUIDO | 16.1088 | 6.21 | 4.06 | 48.73 | 0.93 | 5 | 113.79 | 41.65 | 6 | 0 | 16.14 | 14268.39 | 30.01 | 198.07 | 29.51 | 21.27 | 1419.46 | 0.72 | 0.75 | 0.12 | 0.08 | 2 | 10
0 | 25 | CONCLUIDO | 15.6074 | 6.41 | 4.33 | 13 | 0.28 | 20 | 61.76 | 28.92 | 1 | 18 | 6.84 | 7851.41 | 25.68 | 198.13 | 38.06 | 21.27 | 5617.62 | 0.56 | 0.7 | 0.14 | 0.35 | 2 | 10
1 | 25 | CONCLUIDO | 16.3607 | 6.11 | 4.18 | 25.07 | 0.55 | 10 | 62.92 | 28.92 | 2 | 4 | 7 | 7994.37 | 22.02 | 198.17 | 33.21 | 21.27 | 3242.35 | 0.64 | 0.73 | 0.13 | 0.19 | 2 | 10
2 | 25 | CONCLUIDO | 16.4752 | 6.07 | 4.15 | 27.66 | 0.81 | 9 | 64.08 | 28.92 | 3 | 0 | 7.16 | 8137.65 | 22.13 | 198.17 | 32.12 | 21.27 | 2704.28 | 0.66 | 0.73 | 0.13 | 0.17 | 2 | 10
0 | 85 | CONCLUIDO | 11.4297 | 8.75 | 4.85 | 6.47 | 0.11 | 45 | 167.88 | 51.39 | 1 | 43 | 30.49 | 20939.59 | 60.73 | 198.13 | 54.23 | 21.27 | 13580.19 | 0.39 | 0.63 | 0.18 | 0.87 | 2 | 10
1 | 85 | CONCLUIDO | 13.4013 | 7.46 | 4.38 | 12.51 | 0.21 | 21 | 169.33 | 51.39 | 2 | 19 | 30.94 | 21118.46 | 53.93 | 198.07 | 39.57 | 21.27 | 6367.43 | 0.54 | 0.7 | 0.14 | 0.39 | 2 | 10
2 | 85 | CONCLUIDO | 14.1105 | 7.09 | 4.24 | 18.17 | 0.31 | 14 | 170.79 | 51.39 | 3 | 12 | 31.4 | 21297.94 | 51.34 | 198.13 | 35.24 | 21.27 | 4239.34 | 0.6 | 0.72 | 0.13 | 0.26 | 2 | 10
3 | 85 | CONCLUIDO | 14.5602 | 6.87 | 4.16 | 24.94 | 0.41 | 10 | 172.25 | 51.39 | 4 | 8 | 31.86 | 21478.05 | 49.49 | 198.09 | 32.62 | 21.27 | 2945.93 | 0.65 | 0.73 | 0.12 | 0.17 | 2 | 10
4 | 85 | CONCLUIDO | 14.8405 | 6.74 | 4.09 | 30.71 | 0.51 | 8 | 173.71 | 51.39 | 5 | 6 | 32.32 | 21658.78 | 47.78 | 198.08 | 30.62 | 21.27 | 1959.18 | 0.69 | 0.74 | 0.12 | 0.11 | 2 | 10
5 | 85 | CONCLUIDO | 14.9031 | 6.71 | 4.1 | 35.15 | 0.61 | 7 | 175.18 | 51.39 | 6 | 5 | 32.79 | 21840.16 | 46.98 | 198.06 | 31.07 | 21.27 | 2189.17 | 0.68 | 0.74 | 0.12 | 0.12 | 2 | 10
6 | 85 | CONCLUIDO | 15.0181 | 6.66 | 4.08 | 40.83 | 0.7 | 6 | 176.66 | 51.39 | 7 | 4 | 33.27 | 22022.17 | 45.79 | 198.06 | 30.39 | 21.27 | 1852.84 | 0.7 | 0.75 | 0.12 | 0.1 | 2 | 10
7 | 85 | CONCLUIDO | 15.1477 | 6.6 | 4.06 | 48.72 | 0.8 | 5 | 178.14 | 51.39 | 8 | 3 | 33.75 | 22204.83 | 44.18 | 198.06 | 29.64 | 21.27 | 1482.52 | 0.72 | 0.75 | 0.12 | 0.08 | 2 | 10
8 | 85 | CONCLUIDO | 15.1534 | 6.6 | 4.06 | 48.69 | 0.89 | 5 | 179.63 | 51.39 | 9 | 3 | 34.24 | 22388.15 | 43.88 | 198.06 | 29.54 | 21.27 | 1430.64 | 0.72 | 0.75 | 0.12 | 0.07 | 2 | 10
9 | 85 | CONCLUIDO | 15.2614 | 6.55 | 4.04 | 60.67 | 0.98 | 4 | 181.12 | 51.39 | 10 | 2 | 34.73 | 22572.13 | 41.91 | 198.06 | 29.22 | 21.27 | 1278.28 | 0.73 | 0.75 | 0.11 | 0.06 | 2 | 10
10 | 85 | CONCLUIDO | 15.2866 | 6.54 | 4.03 | 60.5 | 1.07 | 4 | 182.62 | 51.39 | 11 | 2 | 35.22 | 22756.91 | 41.02 | 198.06 | 28.84 | 21.27 | 1090.03 | 0.74 | 0.76 | 0.11 | 0.05 | 2 | 10
11 | 85 | CONCLUIDO | 15.2549 | 6.56 | 4.05 | 60.71 | 1.16 | 4 | 184.12 | 51.39 | 12 | 0 | 35.73 | 22942.24 | 40.43 | 198.08 | 29.2 | 21.27 | 1265.81 | 0.73 | 0.75 | 0.12 | 0.06 | 2 | 10
0 | 20 | CONCLUIDO | 15.8751 | 6.3 | 4.34 | 15.33 | 0.34 | 17 | 51.33 | 24.83 | 1 | 15 | 5.51 | 6564.78 | 21.72 | 198.14 | 38.62 | 21.27 | 5911.11 | 0.55 | 0.7 | 0.14 | 0.36 | 2 | 10
1 | 20 | CONCLUIDO | 16.4549 | 6.08 | 4.2 | 22.88 | 0.66 | 11 | 52.47 | 24.83 | 2 | 0 | 5.64 | 6705.1 | 19.64 | 198.06 | 33.47 | 21.27 | 3367.77 | 0.64 | 0.73 | 0.14 | 0.21 | 2 | 10
0 | 65 | CONCLUIDO | 12.8077 | 7.81 | 4.62 | 7.49 | 0.13 | 37 | 133.21 | 46.47 | 1 | 35 | 20.75 | 16663.42 | 49.42 | 198.12 | 47.02 | 21.27 | 10013.84 | 0.45 | 0.66 | 0.16 | 0.64 | 2 | 10
1 | 65 | CONCLUIDO | 14.2337 | 7.03 | 4.36 | 14.52 | 0.26 | 18 | 134.55 | 46.47 | 2 | 16 | 21.09 | 16828.84 | 45.44 | 198.07 | 39.06 | 21.27 | 6125.78 | 0.54 | 0.7 | 0.14 | 0.37 | 2 | 10
2 | 65 | CONCLUIDO | 14.8797 | 6.72 | 4.21 | 21.07 | 0.39 | 12 | 135.9 | 46.47 | 3 | 10 | 21.43 | 16994.64 | 42.79 | 198.06 | 34.57 | 21.27 | 3911.28 | 0.62 | 0.72 | 0.13 | 0.23 | 2 | 10
3 | 65 | CONCLUIDO | 15.2117 | 6.57 | 4.15 | 27.66 | 0.52 | 9 | 137.25 | 46.47 | 4 | 7 | 21.78 | 17160.92 | 40.86 | 198.06 | 32.47 | 21.27 | 2876.08 | 0.66 | 0.73 | 0.12 | 0.17 | 2 | 10
4 | 65 | CONCLUIDO | 15.4354 | 6.48 | 4.11 | 35.21 | 0.64 | 7 | 138.6 | 46.47 | 5 | 5 | 22.13 | 17327.69 | 39.2 | 198.06 | 31.31 | 21.27 | 2307.32 | 0.68 | 0.74 | 0.12 | 0.13 | 2 | 10
5 | 65 | CONCLUIDO | 15.5467 | 6.43 | 4.09 | 40.89 | 0.76 | 6 | 139.95 | 46.47 | 6 | 4 | 22.49 | 17494.97 | 37.67 | 198.06 | 30.64 | 21.27 | 1976.31 | 0.69 | 0.74 | 0.12 | 0.11 | 2 | 10
6 | 65 | CONCLUIDO | 15.6726 | 6.38 | 4.06 | 48.77 | 0.88 | 5 | 141.31 | 46.47 | 7 | 3 | 22.85 | 17662.75 | 36.04 | 198.06 | 29.83 | 21.27 | 1575.73 | 0.71 | 0.75 | 0.12 | 0.08 | 2 | 10
7 | 65 | CONCLUIDO | 15.6747 | 6.38 | 4.06 | 48.76 | 0.99 | 5 | 142.68 | 46.47 | 8 | 1 | 23.21 | 17831.04 | 34.9 | 198.08 | 29.69 | 21.27 | 1509.15 | 0.72 | 0.75 | 0.12 | 0.08 | 2 | 10
8 | 65 | CONCLUIDO | 15.6678 | 6.38 | 4.07 | 48.79 | 1.11 | 5 | 144.05 | 46.47 | 9 | 0 | 23.58 | 17999.83 | 34.56 | 198.08 | 29.74 | 21.27 | 1530.66 | 0.72 | 0.75 | 0.12 | 0.08 | 2 | 10
0 | 75 | CONCLUIDO | 12.1098 | 8.26 | 4.73 | 6.92 | 0.12 | 41 | 150.44 | 49.1 | 1 | 39 | 25.34 | 18787.76 | 54.98 | 198.12 | 50.21 | 21.27 | 11586.71 | 0.42 | 0.64 | 0.17 | 0.74 | 2 | 10
1 | 75 | CONCLUIDO | 14.0029 | 7.14 | 4.28 | 13.53 | 0.23 | 19 | 151.83 | 49.1 | 2 | 17 | 25.73 | 18959.54 | 48.8 | 198.15 | 36.41 | 21.27 | 4796.24 | 0.58 | 0.71 | 0.14 | 0.3 | 2 | 10
2 | 75 | CONCLUIDO | 14.5074 | 6.89 | 4.22 | 19.47 | 0.35 | 13 | 153.23 | 49.1 | 3 | 11 | 26.13 | 19131.85 | 46.97 | 198.07 | 34.82 | 21.27 | 4033.3 | 0.61 | 0.72 | 0.12 | 0.24 | 2 | 10
3 | 75 | CONCLUIDO | 14.7984 | 6.76 | 4.18 | 25.05 | 0.46 | 10 | 154.63 | 49.1 | 4 | 8 | 26.53 | 19304.72 | 45.52 | 198.06 | 33.4 | 21.27 | 3339.46 | 0.64 | 0.73 | 0.12 | 0.19 | 2 | 10
4 | 75 | CONCLUIDO | 15.0382 | 6.65 | 4.13 | 30.97 | 0.57 | 8 | 156.03 | 49.1 | 5 | 6 | 26.94 | 19478.15 | 43.89 | 198.11 | 31.85 | 21.27 | 2571.23 | 0.67 | 0.74 | 0.12 | 0.15 | 2 | 10
5 | 75 | CONCLUIDO | 15.1464 | 6.6 | 4.11 | 35.25 | 0.67 | 7 | 157.44 | 49.1 | 6 | 5 | 27.35 | 19652.13 | 42.41 | 198.06 | 31.29 | 21.27 | 2297.01 | 0.68 | 0.74 | 0.12 | 0.13 | 2 | 10
6 | 75 | CONCLUIDO | 15.2756 | 6.55 | 4.09 | 40.87 | 0.78 | 6 | 158.86 | 49.1 | 7 | 4 | 27.77 | 19826.68 | 41.21 | 198.06 | 30.64 | 21.27 | 1978.53 | 0.69 | 0.75 | 0.12 | 0.1 | 2 | 10
7 | 75 | CONCLUIDO | 15.3938 | 6.5 | 4.07 | 48.8 | 0.88 | 5 | 160.28 | 49.1 | 8 | 3 | 28.19 | 20001.93 | 40.16 | 198.12 | 29.89 | 21.27 | 1608.83 | 0.71 | 0.75 | 0.12 | 0.08 | 2 | 10
8 | 75 | CONCLUIDO | 15.3721 | 6.51 | 4.08 | 48.91 | 0.99 | 5 | 161.71 | 49.1 | 9 | 3 | 28.61 | 20177.64 | 38.3 | 198.08 | 30.28 | 21.27 | 1803.15 | 0.7 | 0.75 | 0.12 | 0.09 | 2 | 10
9 | 75 | CONCLUIDO | 15.5146 | 6.45 | 4.05 | 60.7 | 1.09 | 4 | 163.13 | 49.1 | 10 | 0 | 29.04 | 20353.94 | 37.64 | 198.14 | 29.15 | 21.27 | 1243.75 | 0.73 | 0.75 | 0.12 | 0.06 | 2 | 10
0 | 95 | CONCLUIDO | 10.8232 | 9.24 | 4.95 | 6.06 | 0.1 | 49 | 185.69 | 53.44 | 1 | 47 | 36.26 | 23136.14 | 66.22 | 198.13 | 57.11 | 21.27 | 15000.45 | 0.37 | 0.62 | 0.19 | 0.96 | 2 | 10
1 | 95 | CONCLUIDO | 13.0128 | 7.68 | 4.4 | 11.99 | 0.19 | 22 | 187.21 | 53.44 | 2 | 20 | 36.77 | 23322.88 | 58.1 | 198.12 | 40.2 | 21.27 | 6677.13 | 0.53 | 0.69 | 0.14 | 0.41 | 2 | 10
2 | 95 | CONCLUIDO | 13.7038 | 7.3 | 4.27 | 17.08 | 0.28 | 15 | 188.73 | 53.44 | 3 | 13 | 37.29 | 23510.33 | 55.57 | 198.12 | 36.21 | 21.27 | 4718.38 | 0.59 | 0.71 | 0.13 | 0.29 | 2 | 10
3 | 95 | CONCLUIDO | 14.1593 | 7.06 | 4.18 | 22.82 | 0.37 | 11 | 190.25 | 53.44 | 4 | 9 | 37.82 | 23698.48 | 53.73 | 198.06 | 33.52 | 21.27 | 3392.4 | 0.63 | 0.73 | 0.13 | 0.2 | 2 | 10
4 | 95 | CONCLUIDO | 14.3833 | 6.95 | 4.15 | 27.66 | 0.46 | 9 | 191.78 | 53.44 | 5 | 7 | 38.35 | 23887.36 | 52.55 | 198.06 | 32.48 | 21.27 | 2881.26 | 0.65 | 0.73 | 0.12 | 0.17 | 2 | 10
5 | 95 | CONCLUIDO | 14.505 | 6.89 | 4.13 | 30.96 | 0.55 | 8 | 193.32 | 53.44 | 6 | 6 | 38.89 | 24076.95 | 51.34 | 198.06 | 31.81 | 21.27 | 2551.02 | 0.67 | 0.74 | 0.12 | 0.15 | 2 | 10
6 | 95 | CONCLUIDO | 14.6246 | 6.84 | 4.11 | 35.22 | 0.64 | 7 | 194.86 | 53.44 | 7 | 5 | 39.43 | 24267.28 | 50.29 | 198.09 | 31.23 | 21.27 | 2266.12 | 0.68 | 0.74 | 0.12 | 0.13 | 2 | 10
7 | 95 | CONCLUIDO | 14.7541 | 6.78 | 4.09 | 40.86 | 0.72 | 6 | 196.41 | 53.44 | 8 | 4 | 39.98 | 24458.36 | 49.36 | 198.06 | 30.45 | 21.27 | 1885.38 | 0.7 | 0.75 | 0.12 | 0.1 | 2 | 10
8 | 95 | CONCLUIDO | 14.9241 | 6.7 | 4.05 | 48.55 | 0.81 | 5 | 197.97 | 53.44 | 9 | 3 | 40.53 | 24650.18 | 47.91 | 198.06 | 29.14 | 21.27 | 1232.08 | 0.73 | 0.75 | 0.12 | 0.06 | 2 | 10
9 | 95 | CONCLUIDO | 14.8926 | 6.71 | 4.06 | 48.72 | 0.89 | 5 | 199.53 | 53.44 | 10 | 3 | 41.1 | 24842.77 | 47.58 | 198.06 | 29.73 | 21.27 | 1526.5 | 0.72 | 0.75 | 0.11 | 0.08 | 2 | 10
10 | 95 | CONCLUIDO | 15.0113 | 6.66 | 4.04 | 60.66 | 0.97 | 4 | 201.1 | 53.44 | 11 | 2 | 41.66 | 25036.12 | 45.89 | 198.08 | 29.2 | 21.27 | 1269.27 | 0.73 | 0.75 | 0.11 | 0.06 | 2 | 10
11 | 95 | CONCLUIDO | 15.0313 | 6.65 | 4.04 | 60.53 | 1.05 | 4 | 202.67 | 53.44 | 12 | 2 | 42.24 | 25230.25 | 45.17 | 198.06 | 28.82 | 21.27 | 1079.17 | 0.74 | 0.75 | 0.12 | 0.05 | 2 | 10
12 | 95 | CONCLUIDO | 15 | 6.67 | 4.05 | 60.74 | 1.13 | 4 | 204.25 | 53.44 | 13 | 2 | 42.82 | 25425.3 | 44.47 | 198.06 | 29.37 | 21.27 | 1352.34 | 0.72 | 0.75 | 0.11 | 0.07 | 2 | 10
13 | 95 | CONCLUIDO | 15.0006 | 6.67 | 4.05 | 60.73 | 1.21 | 4 | 205.84 | 53.44 | 14 | 1 | 43.4 | 25621.03 | 42.82 | 198.06 | 29.28 | 21.27 | 1309.77 | 0.73 | 0.75 | 0.12 | 0.07 | 2 | 10
14 | 95 | CONCLUIDO | 15.0144 | 6.66 | 4.04 | 60.64 | 1.28 | 4 | 207.43 | 53.44 | 15 | 0 | 44 | 25817.56 | 42.54 | 198.06 | 29.06 | 21.27 | 1200.2 | 0.73 | 0.75 | 0.12 | 0.06 | 2 | 10
0 | 55 | CONCLUIDO | 12.9809 | 7.7 | 4.78 | 8.2 | 0.15 | 35 | 116.05 | 43.4 | 1 | 33 | 16.65 | 14546.17 | 46.53 | 198.17 | 53.53 | 21.27 | 13279.62 | 0.4 | 0.64 | 0.14 | 0.8 | 2 | 10
1 | 55 | CONCLUIDO | 14.7862 | 6.76 | 4.3 | 16.11 | 0.3 | 16 | 117.34 | 43.4 | 2 | 14 | 16.94 | 14705.49 | 40.39 | 198.12 | 37.03 | 21.27 | 5123.08 | 0.57 | 0.71 | 0.14 | 0.31 | 2 | 10
2 | 55 | CONCLUIDO | 15.442 | 6.48 | 4.15 | 24.92 | 0.45 | 10 | 118.63 | 43.4 | 3 | 8 | 17.23 | 14865.24 | 37.6 | 198.07 | 32.47 | 21.27 | 2873.33 | 0.66 | 0.73 | 0.12 | 0.17 | 2 | 10
3 | 55 | CONCLUIDO | 15.5837 | 6.42 | 4.14 | 31.06 | 0.59 | 8 | 119.93 | 43.4 | 4 | 6 | 17.53 | 15025.44 | 36.15 | 198.07 | 32.29 | 21.27 | 2794.42 | 0.66 | 0.74 | 0.12 | 0.16 | 2 | 10
4 | 55 | CONCLUIDO | 15.85 | 6.31 | 4.08 | 40.82 | 0.73 | 6 | 121.23 | 43.4 | 5 | 4 | 17.83 | 15186.08 | 33.69 | 198.08 | 30.45 | 21.27 | 1881.75 | 0.7 | 0.75 | 0.12 | 0.1 | 2 | 10
5 | 55 | CONCLUIDO | 15.9908 | 6.25 | 4.05 | 48.6 | 0.86 | 5 | 122.54 | 43.4 | 6 | 2 | 18.14 | 15347.16 | 31.7 | 198.08 | 29.35 | 21.27 | 1336.35 | 0.72 | 0.75 | 0.12 | 0.07 | 2 | 10
6 | 55 | CONCLUIDO | 15.9681 | 6.26 | 4.06 | 48.71 | 1 | 5 | 123.85 | 43.4 | 7 | 0 | 18.45 | 15508.69 | 31.99 | 198.06 | 29.51 | 21.27 | 1416.72 | 0.72 | 0.75 | 0.12 | 0.08 | 2 | 10

## gráficos
Selecione o eixo X:
Selecione o eixo Y:
Selecione o eixo Z:
Eixo X | Eixo Y | Eixo Z

## hidden (hidden)
Unnamed: 0
Volume de calda [L]
STATUS
Capacidade operacional [ha/h]
Tempo de missao [h]
Tempo util [h]
Tempo por voo [min]
Autonomia Projetada [h]
N° Voos
MTOW [kg]
Massa Estrutura [kg]
Combustível [kg]
Abastecimentos
Massa gerador
Potência gerador [W]
Combustível consumido [L]
Calda cons [L]
Distância percorrida [km]
Distância Pulverizando [km]
RTL ACUMULADO[m]
EOC [km/km]
EOC [h/h]
Tempo de manobra [h]
Tempo rtl_rtw [h]
V pulv [m/s]
V desloc [m/s]