## RESULTADOS_18
Unnamed: 0 | Volume de calda [L] | STATUS | Capacidade operacional [ha/h] | Tempo de missao [h] | Tempo util [h] | Tempo por voo [min] | Autonomia Projetada [h] | N° Voos | MTOW [kg] | Massa Estrutura [kg] | Combustível [kg] | Abastecimentos | Massa gerador | Potência gerador [W] | Combustível consumido [L] | Calda cons [L] | Distância percorrida [km] | Distância Pulverizando [km] | RTL ACUMULADO[m] | EOC [km/km] | EOC [h/h] | Tempo de manobra [h] | Tempo rtl_rtw [h] | V pulv [m/s] | V desloc [m/s] | Preço Total por ha Simples [R$/ha] | Preço Total por ha Presumido [R$/ha] | Preço Total por ha Real [R$/ha] | Preço Total Simples [R$] | Preço Total Presumido [R$] | Prod CAPEX [ha/h/R$] | Dias Trabalhados | Preço Total Real [R$]
0 | 100 | CONCLUIDO | 10.2939 | 9.71 | 5.14 | 5.82 | 0.09 | 53 | 194.77 | 54.38 | 1 | 51 | 39.4 | 24256.19 | 71.83 | 214.18 | 54.17 | 16.65 | 16516.74 | 0.31 | 0.59 | 1.23 | 1.07 | 2 | 10 | 276.6743 | 378.5579 | 342.4289 | 276674.26 | 378557.9286 | 2.4007e-05 | 26 | 342428.8912
1 | 100 | CONCLUIDO | 12.5104 | 7.99 | 4.54 | 11.36 | 0.18 | 24 | 196.32 | 54.38 | 2 | 22 | 39.95 | 24447.22 | 62.83 | 214.12 | 35.79 | 16.65 | 7469.11 | 0.47 | 0.67 | 1.18 | 0.48 | 2 | 10 | 219.8981 | 300.8743 | 272.1592 | 219898.0791 | 300874.253 | 2.9176e-05 | 21 | 272159.2366
2 | 100 | CONCLUIDO | 13.2989 | 7.52 | 4.38 | 16.43 | 0.27 | 16 | 197.88 | 54.38 | 3 | 14 | 40.5 | 24639 | 59.85 | 214.18 | 30.97 | 16.65 | 5098.45 | 0.54 | 0.69 | 1.16 | 0.31 | 2 | 10 | 207.77 | 284.2801 | 257.1488 | 207770.0463 | 284280.1436 | 3.1015e-05 | 20 | 257148.8457
3 | 100 | CONCLUIDO | 13.7599 | 7.27 | 4.28 | 21.42 | 0.36 | 12 | 199.44 | 54.38 | 4 | 10 | 41.06 | 24831.54 | 57.81 | 214.16 | 27.88 | 16.65 | 3577.15 | 0.6 | 0.71 | 1.15 | 0.22 | 2 | 10 | 197.0042 | 269.5499 | 243.8244 | 197004.2437 | 269549.8974 | 3.209e-05 | 19 | 243824.4335
4 | 100 | CONCLUIDO | 13.9963 | 7.14 | 4.24 | 25.43 | 0.44 | 10 | 201.01 | 54.38 | 5 | 8 | 41.63 | 25024.84 | 56.28 | 214.11 | 26.3 | 16.65 | 2795.11 | 0.63 | 0.71 | 1.15 | 0.17 | 2 | 10 | 195.9436 | 268.0986 | 242.5117 | 195943.5536 | 268098.6145 | 3.2641e-05 | 19 | 242511.659
5 | 100 | CONCLUIDO | 14.2236 | 7.03 | 4.2 | 31.52 | 0.53 | 8 | 202.58 | 54.38 | 6 | 6 | 42.2 | 25218.93 | 55.13 | 214.15 | 25.13 | 16.65 | 2219.53 | 0.66 | 0.72 | 1.15 | 0.14 | 2 | 10 | 195.0787 | 266.9153 | 241.4413 | 195078.7339 | 266915.3299 | 3.3171e-05 | 19 | 241441.3055
6 | 100 | CONCLUIDO | 14.3398 | 6.97 | 4.18 | 35.87 | 0.61 | 7 | 204.16 | 54.38 | 7 | 5 | 42.78 | 25413.94 | 54.36 | 214.12 | 24.68 | 16.65 | 2002.02 | 0.67 | 0.72 | 1.15 | 0.12 | 2 | 10 | 194.5784 | 266.2308 | 240.8221 | 194578.4131 | 266230.769 | 3.3442e-05 | 19 | 240822.0781
7 | 100 | CONCLUIDO | 14.4759 | 6.91 | 4.16 | 41.58 | 0.69 | 6 | 205.75 | 54.38 | 8 | 4 | 43.37 | 25609.61 | 53.14 | 214.12 | 23.88 | 16.65 | 1606.47 | 0.7 | 0.73 | 1.14 | 0.09 | 2 | 10 | 184.9266 | 253.0247 | 228.8763 | 184926.5534 | 253024.6688 | 3.376e-05 | 18 | 228876.3495
8 | 100 | CONCLUIDO | 14.4741 | 6.91 | 4.16 | 41.59 | 0.77 | 6 | 207.34 | 54.38 | 9 | 4 | 43.96 | 25806.1 | 52.23 | 214.11 | 23.83 | 16.65 | 1578.68 | 0.7 | 0.73 | 1.15 | 0.09 | 2 | 10 | 184.5872 | 252.5604 | 228.4564 | 184587.2477 | 252560.4157 | 3.3756e-05 | 18 | 228456.4041
9 | 100 | CONCLUIDO | 14.5808 | 6.86 | 4.15 | 49.77 | 0.85 | 5 | 208.94 | 54.38 | 10 | 3 | 44.56 | 26003.41 | 51.61 | 214.13 | 23.55 | 16.65 | 1443.41 | 0.71 | 0.73 | 1.14 | 0.08 | 2 | 10 | 184.1848 | 252.0097 | 227.9583 | 184184.7615 | 252009.7164 | 3.4004e-05 | 18 | 227958.2628
10 | 100 | CONCLUIDO | 14.5914 | 6.85 | 4.14 | 49.71 | 0.93 | 5 | 210.55 | 54.38 | 11 | 3 | 45.17 | 26201.54 | 50.06 | 214.11 | 23.31 | 16.65 | 1327.51 | 0.71 | 0.73 | 1.15 | 0.08 | 2 | 10 | 183.5839 | 251.1876 | 227.2146 | 183583.9274 | 251187.6286 | 3.4029e-05 | 18 | 227214.6339
11 | 100 | CONCLUIDO | 14.7173 | 6.79 | 4.12 | 61.84 | 1 | 4 | 212.16 | 54.38 | 12 | 2 | 45.78 | 26400.51 | 48.89 | 214.11 | 22.76 | 16.65 | 1057.14 | 0.73 | 0.73 | 1.14 | 0.06 | 2 | 10 | 182.9544 | 250.3263 | 226.4355 | 182954.4153 | 250326.3024 | 3.4323e-05 | 18 | 226435.5114
12 | 100 | CONCLUIDO | 14.7095 | 6.8 | 4.13 | 61.89 | 1.08 | 4 | 213.78 | 54.38 | 13 | 2 | 46.4 | 26600.32 | 48.72 | 214.11 | 22.84 | 16.65 | 1095.24 | 0.73 | 0.73 | 1.14 | 0.06 | 2 | 10 | 182.9092 | 250.2645 | 226.3796 | 182909.2395 | 250264.4909 | 3.4305e-05 | 18 | 226379.5991
13 | 100 | CONCLUIDO | 14.7318 | 6.79 | 4.12 | 61.74 | 1.15 | 4 | 215.41 | 54.38 | 14 | 2 | 47.03 | 26801 | 47.33 | 214.11 | 22.53 | 16.65 | 939.37 | 0.74 | 0.73 | 1.14 | 0.05 | 2 | 10 | 182.3576 | 249.5098 | 225.6969 | 182357.6494 | 249509.781 | 3.4357e-05 | 18 | 225696.9177
14 | 100 | CONCLUIDO | 14.7366 | 6.79 | 4.11 | 61.7 | 1.23 | 4 | 217.04 | 54.38 | 15 | 1 | 47.66 | 27002.55 | 46.22 | 214.11 | 22.38 | 16.65 | 864.9 | 0.74 | 0.73 | 1.14 | 0.05 | 2 | 10 | 181.9345 | 248.9308 | 225.1732 | 181934.4954 | 248930.803 | 3.4368e-05 | 18 | 225173.1966
15 | 100 | CONCLUIDO | 14.7342 | 6.79 | 4.11 | 61.72 | 1.3 | 4 | 218.68 | 54.38 | 16 | 0 | 48.31 | 27204.98 | 46.52 | 214.11 | 22.39 | 16.65 | 870.7 | 0.74 | 0.73 | 1.14 | 0.05 | 2 | 10 | 182.0485 | 249.0868 | 225.3143 | 182048.5242 | 249086.8222 | 3.4362e-05 | 18 | 225314.3255

## RESULTADOS_6
Unnamed: 0 | Volume de calda [L] | STATUS | Capacidade operacional [ha/h] | Tempo de missao [h] | Tempo util [h] | Tempo por voo [min] | Autonomia Projetada [h] | N° Voos | MTOW [kg] | Massa Estrutura [kg] | Combustível [kg] | Abastecimentos | Massa gerador | Potência gerador [W] | Combustível consumido [L] | Calda cons [L] | Distância percorrida [km] | Distância Pulverizando [km] | RTL ACUMULADO[m] | EOC [km/km] | EOC [h/h] | Tempo de manobra [h] | Tempo rtl_rtw [h] | V pulv [m/s] | V desloc [m/s] | Preço Total por ha Simples [R$/ha] | Preço Total por ha Presumido [R$/ha] | Preço Total por ha Real [R$/ha] | Preço Total Simples [R$] | Preço Total Presumido [R$] | Prod CAPEX [ha/h/R$] | Dias Trabalhados | Preço Total Real [R$]
0 | 40 | CONCLUIDO | 14.1393 | 7.07 | 4.6 | 9.86 | 0.2 | 28 | 89.87 | 37.55 | 1 | 26 | 11.32 | 11317.98 | 37.72 | 214.2 | 37.62 | 16.65 | 8367.76 | 0.44 | 0.66 | 1.18 | 0.54 | 2 | 10 | 185.9085 | 254.3682 | 230.0917 | 185908.4911 | 254368.1993 | 4.7721e-05 | 19 | 230091.6554
1 | 40 | CONCLUIDO | 15.4162 | 6.49 | 4.3 | 19.85 | 0.39 | 13 | 91.1 | 37.55 | 2 | 11 | 11.54 | 11468.97 | 33.33 | 214.18 | 28.44 | 16.65 | 3850.54 | 0.59 | 0.7 | 1.15 | 0.24 | 2 | 10 | 165.1243 | 225.9303 | 204.3678 | 165124.2619 | 225930.2999 | 5.2031e-05 | 17 | 204367.8291
2 | 40 | CONCLUIDO | 15.766 | 6.34 | 4.23 | 28.22 | 0.57 | 9 | 92.32 | 37.55 | 3 | 7 | 11.77 | 11620.34 | 30.77 | 214.36 | 26.12 | 16.65 | 2709.43 | 0.64 | 0.71 | 1.15 | 0.17 | 2 | 10 | 163.9075 | 224.2654 | 202.8619 | 163907.4809 | 224265.4464 | 5.3211e-05 | 17 | 202861.867
3 | 40 | CONCLUIDO | 15.9858 | 6.26 | 4.18 | 35.86 | 0.75 | 7 | 93.55 | 37.55 | 4 | 0 | 12 | 11772.07 | 28.9 | 214.11 | 24.47 | 16.65 | 1896.77 | 0.68 | 0.72 | 1.15 | 0.12 | 2 | 10 | 163.0786 | 223.1313 | 201.836 | 163078.6088 | 223131.3471 | 5.3953e-05 | 17 | 201836.0045

## RESULTADOS_4
Unnamed: 0 | Volume de calda [L] | STATUS | Capacidade operacional [ha/h] | Tempo de missao [h] | Tempo util [h] | Tempo por voo [min] | Autonomia Projetada [h] | N° Voos | MTOW [kg] | Massa Estrutura [kg] | Combustível [kg] | Abastecimentos | Massa gerador | Potência gerador [W] | Combustível consumido [L] | Calda cons [L] | Distância percorrida [km] | Distância Pulverizando [km] | RTL ACUMULADO[m] | EOC [km/km] | EOC [h/h] | Tempo de manobra [h] | Tempo rtl_rtw [h] | V pulv [m/s] | V desloc [m/s] | Preço Total por ha Simples [R$/ha] | Preço Total por ha Presumido [R$/ha] | Preço Total por ha Real [R$/ha] | Preço Total Simples [R$] | Preço Total Presumido [R$] | Prod CAPEX [ha/h/R$] | Dias Trabalhados | Preço Total Real [R$]
0 | 30 | CONCLUIDO | 14.8148 | 6.75 | 4.53 | 11.33 | 0.24 | 24 | 71.52 | 32.27 | 1 | 22 | 8.25 | 9054.6 | 31.06 | 214.22 | 35.39 | 16.65 | 7270.71 | 0.47 | 0.67 | 1.18 | 0.47 | 2 | 10 | 173.1397 | 236.8974 | 214.2883 | 173139.729 | 236897.4157 | 5.6154e-05 | 18 | 214288.2588
1 | 30 | CONCLUIDO | 15.9172 | 6.28 | 4.27 | 23.28 | 0.48 | 11 | 72.7 | 32.27 | 2 | 9 | 8.43 | 9200.25 | 26.53 | 214.13 | 27.31 | 16.65 | 3296.95 | 0.61 | 0.71 | 1.15 | 0.2 | 2 | 10 | 161.7401 | 221.2999 | 200.1794 | 161740.0927 | 221299.9303 | 6.0332e-05 | 17 | 200179.3756
2 | 30 | CONCLUIDO | 16.098 | 6.21 | 4.23 | 28.19 | 0.71 | 9 | 73.88 | 32.27 | 3 | 0 | 8.61 | 9346.23 | 25.19 | 214.38 | 25.69 | 16.65 | 2494.62 | 0.65 | 0.71 | 1.16 | 0.16 | 2 | 10 | 161.152 | 220.4953 | 199.4515 | 161152.0229 | 220495.3072 | 6.1018e-05 | 17 | 199451.5446

## RESULTADOS_1
Unnamed: 0 | Volume de calda [L] | STATUS | Capacidade operacional [ha/h] | Tempo de missao [h] | Tempo util [h] | Tempo por voo [min] | Autonomia Projetada [h] | N° Voos | MTOW [kg] | Massa Estrutura [kg] | Combustível [kg] | Abastecimentos | Massa gerador | Potência gerador [W] | Combustível consumido [L] | Calda cons [L] | Distância percorrida [km] | Distância Pulverizando [km] | RTL ACUMULADO[m] | EOC [km/km] | EOC [h/h] | Tempo de manobra [h] | Tempo rtl_rtw [h] | V pulv [m/s] | V desloc [m/s] | Preço Total por ha Simples [R$/ha] | Preço Total por ha Presumido [R$/ha] | Preço Total por ha Real [R$/ha] | Preço Total Simples [R$] | Preço Total Presumido [R$] | Prod CAPEX [ha/h/R$] | Dias Trabalhados | Preço Total Real [R$]
0 | 15 | CONCLUIDO | 15.9822 | 6.26 | 4.38 | 16.43 | 0.43 | 16 | 39.78 | 19.54 | 1 | 0 | 4.24 | 5140 | 17.31 | 214.33 | 29.96 | 16.65 | 4598.15 | 0.56 | 0.69 | 1.18 | 0.31 | 2 | 10 | 157.3679 | 215.3177 | 194.7681 | 157367.8872 | 215317.6858 | 8.0123e-05 | 17 | 194768.0681

## RESULTADOS_12
Unnamed: 0 | Volume de calda [L] | STATUS | Capacidade operacional [ha/h] | Tempo de missao [h] | Tempo util [h] | Tempo por voo [min] | Autonomia Projetada [h] | N° Voos | MTOW [kg] | Massa Estrutura [kg] | Combustível [kg] | Abastecimentos | Massa gerador | Potência gerador [W] | Combustível consumido [L] | Calda cons [L] | Distância percorrida [km] | Distância Pulverizando [km] | RTL ACUMULADO[m] | EOC [km/km] | EOC [h/h] | Tempo de manobra [h] | Tempo rtl_rtw [h] | V pulv [m/s] | V desloc [m/s] | Preço Total por ha Simples [R$/ha] | Preço Total por ha Presumido [R$/ha] | Preço Total por ha Real [R$/ha] | Preço Total Simples [R$] | Preço Total Presumido [R$] | Prod CAPEX [ha/h/R$] | Dias Trabalhados | Preço Total Real [R$]
0 | 70 | CONCLUIDO | 12.053 | 8.3 | 4.88 | 7.15 | 0.12 | 41 | 141.81 | 47.83 | 1 | 39 | 22.98 | 17723.39 | 55.37 | 214.21 | 46.45 | 16.65 | 12713.86 | 0.36 | 0.62 | 1.2 | 0.82 | 2 | 10 | 225.4496 | 308.4701 | 279.0301 | 225449.5857 | 308470.0693 | 3.2459e-05 | 22 | 279030.1189
1 | 70 | CONCLUIDO | 13.8718 | 7.21 | 4.43 | 13.99 | 0.25 | 19 | 143.17 | 47.83 | 2 | 17 | 23.34 | 17891.86 | 49.17 | 214.15 | 32.24 | 16.65 | 5722.61 | 0.52 | 0.68 | 1.17 | 0.37 | 2 | 10 | 192.2663 | 263.0672 | 237.9604 | 192266.2792 | 263067.2054 | 3.7357e-05 | 19 | 237960.4405
2 | 70 | CONCLUIDO | 14.4747 | 6.91 | 4.3 | 19.87 | 0.37 | 13 | 144.54 | 47.83 | 3 | 11 | 23.71 | 18060.85 | 46.62 | 214.11 | 28.45 | 16.65 | 3857.33 | 0.59 | 0.7 | 1.16 | 0.24 | 2 | 10 | 181.3993 | 248.1986 | 224.5108 | 181399.3226 | 248198.5559 | 3.8981e-05 | 18 | 224510.8341
3 | 70 | CONCLUIDO | 14.9025 | 6.71 | 4.22 | 28.15 | 0.49 | 9 | 145.92 | 47.83 | 4 | 7 | 24.09 | 18230.35 | 44.43 | 214.15 | 25.81 | 16.65 | 2554.75 | 0.65 | 0.72 | 1.15 | 0.16 | 2 | 10 | 179.9783 | 246.2543 | 222.7521 | 179978.3028 | 246254.254 | 4.0133e-05 | 18 | 222752.0936
4 | 70 | CONCLUIDO | 15.0044 | 6.66 | 4.21 | 31.54 | 0.6 | 8 | 147.3 | 47.83 | 5 | 6 | 24.47 | 18400.38 | 43.02 | 214.11 | 25.29 | 16.65 | 2301.3 | 0.66 | 0.72 | 1.15 | 0.14 | 2 | 10 | 179.3347 | 245.3737 | 221.9555 | 179334.7058 | 245373.6561 | 4.0407e-05 | 18 | 221955.5388
5 | 70 | CONCLUIDO | 15.2394 | 6.56 | 4.16 | 41.6 | 0.71 | 6 | 148.68 | 47.83 | 6 | 4 | 24.85 | 18570.94 | 41.38 | 214.13 | 23.78 | 16.65 | 1553.77 | 0.7 | 0.73 | 1.15 | 0.1 | 2 | 10 | 178.4438 | 244.1547 | 220.8529 | 178443.7786 | 244154.6503 | 4.104e-05 | 18 | 220852.8732
6 | 70 | CONCLUIDO | 15.2265 | 6.57 | 4.17 | 41.66 | 0.83 | 6 | 150.07 | 47.83 | 7 | 4 | 25.24 | 18742.03 | 40.11 | 214.11 | 24.18 | 16.65 | 1756.6 | 0.69 | 0.73 | 1.14 | 0.1 | 2 | 10 | 178.0099 | 243.5611 | 220.3159 | 178009.9488 | 243561.0652 | 4.1005e-05 | 18 | 220315.939
7 | 70 | CONCLUIDO | 15.3636 | 6.51 | 4.14 | 49.63 | 0.94 | 5 | 151.46 | 47.83 | 8 | 3 | 25.63 | 18913.66 | 38.49 | 214.13 | 23.14 | 16.65 | 1238.79 | 0.72 | 0.73 | 1.14 | 0.07 | 2 | 10 | 168.3555 | 230.3514 | 208.367 | 168355.4696 | 230351.3808 | 4.1375e-05 | 17 | 208366.9683
8 | 70 | CONCLUIDO | 15.3407 | 6.52 | 4.15 | 49.75 | 1.04 | 5 | 152.85 | 47.83 | 9 | 0 | 26.03 | 19085.83 | 37.15 | 214.38 | 23.32 | 16.65 | 1330.23 | 0.71 | 0.73 | 1.15 | 0.08 | 2 | 10 | 167.9094 | 229.7411 | 207.8149 | 167909.4317 | 229741.0922 | 4.1313e-05 | 17 | 207814.9248

## RESULTADOS_16
Unnamed: 0 | Volume de calda [L] | STATUS | Capacidade operacional [ha/h] | Tempo de missao [h] | Tempo util [h] | Tempo por voo [min] | Autonomia Projetada [h] | N° Voos | MTOW [kg] | Massa Estrutura [kg] | Combustível [kg] | Abastecimentos | Massa gerador | Potência gerador [W] | Combustível consumido [L] | Calda cons [L] | Distância percorrida [km] | Distância Pulverizando [km] | RTL ACUMULADO[m] | EOC [km/km] | EOC [h/h] | Tempo de manobra [h] | Tempo rtl_rtw [h] | V pulv [m/s] | V desloc [m/s] | Preço Total por ha Simples [R$/ha] | Preço Total por ha Presumido [R$/ha] | Preço Total por ha Real [R$/ha] | Preço Total Simples [R$] | Preço Total Presumido [R$] | Prod CAPEX [ha/h/R$] | Dias Trabalhados | Preço Total Real [R$]
0 | 90 | CONCLUIDO | 10.8601 | 9.21 | 5.05 | 6.18 | 0.1 | 49 | 176.73 | 52.44 | 1 | 47 | 33.29 | 22031.19 | 66.24 | 214.28 | 51.29 | 16.65 | 15093.34 | 0.32 | 0.6 | 1.22 | 0.98 | 2 | 10 | 253.1251 | 346.3369 | 313.283 | 253125.1124 | 346336.9458 | 2.6427e-05 | 24 | 313283.0338
1 | 90 | CONCLUIDO | 12.9945 | 7.7 | 4.49 | 12.25 | 0.2 | 22 | 178.21 | 52.44 | 2 | 20 | 33.77 | 22213.89 | 58.15 | 214.21 | 34.22 | 16.65 | 6694.44 | 0.49 | 0.67 | 1.17 | 0.43 | 2 | 10 | 216.325 | 295.9854 | 267.737 | 216325.0244 | 295985.442 | 3.1621e-05 | 21 | 267737.0068
2 | 90 | CONCLUIDO | 13.695 | 7.3 | 4.35 | 17.39 | 0.3 | 15 | 179.7 | 52.44 | 3 | 13 | 34.26 | 22397.24 | 55.46 | 214.13 | 29.63 | 16.65 | 4436.97 | 0.56 | 0.69 | 1.16 | 0.28 | 2 | 10 | 204.8027 | 280.2201 | 253.4763 | 204802.68 | 280220.062 | 3.3325e-05 | 20 | 253476.2526
3 | 90 | CONCLUIDO | 14.1532 | 7.07 | 4.25 | 23.2 | 0.39 | 11 | 181.19 | 52.44 | 4 | 9 | 34.75 | 22581.25 | 53.41 | 214.24 | 26.79 | 16.65 | 3036.82 | 0.62 | 0.71 | 1.15 | 0.19 | 2 | 10 | 194.1924 | 265.7027 | 240.3444 | 194192.4396 | 265702.6631 | 3.444e-05 | 19 | 240344.3738
4 | 90 | CONCLUIDO | 14.3558 | 6.97 | 4.23 | 28.17 | 0.49 | 9 | 182.69 | 52.44 | 5 | 7 | 35.25 | 22766.06 | 52.31 | 214.13 | 25.95 | 16.65 | 2627.3 | 0.64 | 0.72 | 1.15 | 0.16 | 2 | 10 | 193.4326 | 264.6631 | 239.404 | 193432.6475 | 264663.082 | 3.4933e-05 | 19 | 239404.0089
5 | 90 | CONCLUIDO | 14.4869 | 6.9 | 4.2 | 31.48 | 0.58 | 8 | 184.19 | 52.44 | 6 | 6 | 35.75 | 22951.43 | 50.69 | 214.11 | 25.07 | 16.65 | 2188.58 | 0.66 | 0.72 | 1.15 | 0.13 | 2 | 10 | 183.6548 | 251.2846 | 227.3023 | 183654.7708 | 251284.5597 | 3.5252e-05 | 18 | 227302.314
6 | 90 | CONCLUIDO | 14.6003 | 6.85 | 4.18 | 35.83 | 0.67 | 7 | 185.7 | 52.44 | 7 | 5 | 36.26 | 23137.49 | 49.75 | 214.14 | 24.54 | 16.65 | 1929.54 | 0.68 | 0.72 | 1.15 | 0.11 | 2 | 10 | 183.1224 | 250.5562 | 226.6435 | 183122.4346 | 250556.1938 | 3.5528e-05 | 18 | 226643.4623
7 | 90 | CONCLUIDO | 14.7059 | 6.8 | 4.17 | 41.66 | 0.76 | 6 | 187.22 | 52.44 | 8 | 4 | 36.78 | 23324.24 | 48.77 | 214.11 | 24.14 | 16.65 | 1737.51 | 0.69 | 0.73 | 1.14 | 0.1 | 2 | 10 | 182.6009 | 249.8426 | 225.998 | 182600.886 | 249842.588 | 3.5785e-05 | 18 | 225997.962
8 | 90 | CONCLUIDO | 14.8246 | 6.75 | 4.15 | 49.77 | 0.85 | 5 | 188.74 | 52.44 | 9 | 3 | 37.3 | 23511.69 | 47.9 | 214.13 | 23.5 | 16.65 | 1422.73 | 0.71 | 0.73 | 1.14 | 0.08 | 2 | 10 | 182.103 | 249.1613 | 225.3817 | 182102.956 | 249161.2982 | 3.6074e-05 | 18 | 225381.6936
9 | 90 | CONCLUIDO | 14.835 | 6.74 | 4.14 | 49.71 | 0.93 | 5 | 190.26 | 52.44 | 10 | 3 | 37.82 | 23699.85 | 46.27 | 214.12 | 23.3 | 16.65 | 1323.1 | 0.71 | 0.73 | 1.14 | 0.08 | 2 | 10 | 181.4845 | 248.3151 | 224.6163 | 181484.5033 | 248315.1039 | 3.6099e-05 | 18 | 224616.2589
10 | 90 | CONCLUIDO | 14.9607 | 6.68 | 4.12 | 61.82 | 1.02 | 4 | 191.79 | 52.44 | 11 | 2 | 38.35 | 23888.73 | 44.85 | 214.11 | 22.76 | 16.65 | 1057.1 | 0.73 | 0.73 | 1.14 | 0.06 | 2 | 10 | 180.7907 | 247.3658 | 223.7576 | 180790.7276 | 247365.8494 | 3.6405e-05 | 18 | 223757.5999
11 | 90 | CONCLUIDO | 14.9601 | 6.68 | 4.12 | 61.83 | 1.1 | 4 | 193.33 | 52.44 | 12 | 2 | 38.89 | 24078.33 | 44.43 | 214.11 | 22.68 | 16.65 | 1015.43 | 0.73 | 0.73 | 1.14 | 0.06 | 2 | 10 | 180.6387 | 247.1578 | 223.5694 | 180638.7046 | 247157.8448 | 3.6404e-05 | 18 | 223569.447
12 | 90 | CONCLUIDO | 14.9632 | 6.68 | 4.12 | 61.8 | 1.18 | 4 | 194.88 | 52.44 | 13 | 0 | 39.43 | 24268.67 | 44.16 | 214.13 | 22.57 | 16.65 | 959.12 | 0.74 | 0.73 | 1.14 | 0.06 | 2 | 10 | 180.5366 | 247.0182 | 223.4431 | 180536.6232 | 247018.1726 | 3.6411e-05 | 18 | 223443.1049

## RESULTADOS_0
Unnamed: 0 | Volume de calda [L] | STATUS | Capacidade operacional [ha/h] | Tempo de missao [h] | Tempo util [h] | Tempo por voo [min] | Autonomia Projetada [h] | N° Voos | MTOW [kg] | Massa Estrutura [kg] | Combustível [kg] | Abastecimentos | Massa gerador | Potência gerador [W] | Combustível consumido [L] | Calda cons [L] | Distância percorrida [km] | Distância Pulverizando [km] | RTL ACUMULADO[m] | EOC [km/km] | EOC [h/h] | Tempo de manobra [h] | Tempo rtl_rtw [h] | V pulv [m/s] | V desloc [m/s] | Preço Total por ha Simples [R$/ha] | Preço Total por ha Presumido [R$/ha] | Preço Total por ha Real [R$/ha] | Preço Total Simples [R$] | Preço Total Presumido [R$] | Prod CAPEX [ha/h/R$] | Dias Trabalhados | Preço Total Real [R$]
0 | 10 | CONCLUIDO | 15.5186 | 6.44 | 4.54 | 11.85 | 0.64 | 23 | 26.11 | 12.1 | 1 | 0 | 3.01 | 3454.41 | 13.17 | 214.29 | 34.74 | 16.65 | 6952.46 | 0.48 | 0.67 | 1.2 | 0.48 | 2 | 10 | 155.5882 | 212.8827 | 192.5655 | 155588.2339 | 212882.6858 | 9.1623e-05 | 17 | 192565.461

## RESULTADOS_7
Unnamed: 0 | Volume de calda [L] | STATUS | Capacidade operacional [ha/h] | Tempo de missao [h] | Tempo util [h] | Tempo por voo [min] | Autonomia Projetada [h] | N° Voos | MTOW [kg] | Massa Estrutura [kg] | Combustível [kg] | Abastecimentos | Massa gerador | Potência gerador [W] | Combustível consumido [L] | Calda cons [L] | Distância percorrida [km] | Distância Pulverizando [km] | RTL ACUMULADO[m] | EOC [km/km] | EOC [h/h] | Tempo de manobra [h] | Tempo rtl_rtw [h] | V pulv [m/s] | V desloc [m/s] | Preço Total por ha Simples [R$/ha] | Preço Total por ha Presumido [R$/ha] | Preço Total por ha Real [R$/ha] | Preço Total Simples [R$] | Preço Total Presumido [R$] | Prod CAPEX [ha/h/R$] | Dias Trabalhados | Preço Total Real [R$]
0 | 45 | CONCLUIDO | 13.7054 | 7.3 | 4.67 | 9.04 | 0.18 | 31 | 98.71 | 39.72 | 1 | 29 | 12.99 | 12407.75 | 41.05 | 214.24 | 39.97 | 16.65 | 9523.65 | 0.42 | 0.65 | 1.18 | 0.6 | 2 | 10 | 196.984 | 269.5221 | 243.7993 | 196983.9613 | 269522.1462 | 4.411e-05 | 20 | 243799.3308
1 | 45 | CONCLUIDO | 15.0345 | 6.65 | 4.36 | 17.42 | 0.35 | 15 | 99.95 | 39.72 | 2 | 13 | 13.24 | 12561.45 | 36.56 | 214.13 | 29.98 | 16.65 | 4612.99 | 0.56 | 0.69 | 1.16 | 0.29 | 2 | 10 | 175.8178 | 240.5616 | 217.6028 | 175817.7784 | 240561.641 | 4.8388e-05 | 18 | 217602.7756
2 | 45 | CONCLUIDO | 15.6365 | 6.4 | 4.22 | 28.15 | 0.52 | 9 | 101.2 | 39.72 | 3 | 7 | 13.49 | 12715.54 | 33.43 | 214.11 | 25.8 | 16.65 | 2550.29 | 0.65 | 0.72 | 1.15 | 0.16 | 2 | 10 | 165.2063 | 226.0426 | 204.4694 | 165206.32 | 226042.5754 | 5.0325e-05 | 17 | 204469.3892
3 | 45 | CONCLUIDO | 15.8277 | 6.32 | 4.19 | 35.88 | 0.69 | 7 | 102.45 | 39.72 | 4 | 5 | 13.74 | 12870.03 | 31.52 | 214.11 | 24.72 | 16.65 | 2021.62 | 0.67 | 0.72 | 1.15 | 0.12 | 2 | 10 | 164.3724 | 224.9016 | 203.4373 | 164372.3905 | 224901.5563 | 5.0941e-05 | 17 | 203437.2674
4 | 45 | CONCLUIDO | 15.9334 | 6.28 | 4.16 | 41.65 | 0.85 | 6 | 103.71 | 39.72 | 5 | 0 | 14 | 13024.91 | 30.37 | 214.11 | 23.75 | 16.65 | 1540.92 | 0.7 | 0.73 | 1.15 | 0.1 | 2 | 10 | 163.8818 | 224.2304 | 202.8301 | 163881.8337 | 224230.3549 | 5.1281e-05 | 17 | 202830.1245

## RESULTADOS_10
Unnamed: 0 | Volume de calda [L] | STATUS | Capacidade operacional [ha/h] | Tempo de missao [h] | Tempo util [h] | Tempo por voo [min] | Autonomia Projetada [h] | N° Voos | MTOW [kg] | Massa Estrutura [kg] | Combustível [kg] | Abastecimentos | Massa gerador | Potência gerador [W] | Combustível consumido [L] | Calda cons [L] | Distância percorrida [km] | Distância Pulverizando [km] | RTL ACUMULADO[m] | EOC [km/km] | EOC [h/h] | Tempo de manobra [h] | Tempo rtl_rtw [h] | V pulv [m/s] | V desloc [m/s] | Preço Total por ha Simples [R$/ha] | Preço Total por ha Presumido [R$/ha] | Preço Total por ha Real [R$/ha] | Preço Total Simples [R$] | Preço Total Presumido [R$] | Prod CAPEX [ha/h/R$] | Dias Trabalhados | Preço Total Real [R$]
0 | 60 | CONCLUIDO | 12.6801 | 7.89 | 4.81 | 7.8 | 0.14 | 37 | 124.63 | 45 | 1 | 35 | 18.64 | 15605.44 | 49.89 | 214.23 | 44.01 | 16.65 | 11516.99 | 0.38 | 0.63 | 1.2 | 0.74 | 2 | 10 | 212.179 | 290.3126 | 262.6056 | 212178.9545 | 290312.6062 | 3.6339e-05 | 21 | 262605.5786
1 | 60 | CONCLUIDO | 14.373 | 6.96 | 4.39 | 15.5 | 0.28 | 17 | 125.95 | 45 | 2 | 15 | 18.95 | 15767.7 | 44.25 | 214.19 | 30.95 | 16.65 | 5086.39 | 0.54 | 0.69 | 1.17 | 0.32 | 2 | 10 | 189.1343 | 258.7819 | 234.0842 | 189134.3304 | 258781.9349 | 4.119e-05 | 19 | 234084.1502
2 | 60 | CONCLUIDO | 14.9981 | 6.67 | 4.25 | 23.2 | 0.42 | 11 | 127.27 | 45 | 3 | 9 | 19.27 | 15930.42 | 41.53 | 214.17 | 26.72 | 16.65 | 2998.91 | 0.62 | 0.71 | 1.16 | 0.19 | 2 | 10 | 178.3744 | 244.0597 | 220.767 | 178374.3995 | 244059.7227 | 4.2982e-05 | 18 | 220767.0053
3 | 60 | CONCLUIDO | 15.1553 | 6.6 | 4.24 | 28.24 | 0.55 | 9 | 128.59 | 45 | 4 | 7 | 19.59 | 16093.6 | 40.12 | 214.12 | 26.15 | 16.65 | 2728.07 | 0.64 | 0.71 | 1.16 | 0.17 | 2 | 10 | 177.683 | 243.1138 | 219.9113 | 177683.0393 | 243113.7732 | 4.3432e-05 | 18 | 219911.3359
4 | 60 | CONCLUIDO | 15.3925 | 6.5 | 4.19 | 35.88 | 0.68 | 7 | 129.92 | 45 | 5 | 5 | 19.92 | 16257.24 | 38.29 | 214.14 | 24.74 | 16.65 | 2030.68 | 0.67 | 0.72 | 1.15 | 0.12 | 2 | 10 | 167.8552 | 229.6669 | 207.7478 | 167855.2225 | 229666.9207 | 4.4112e-05 | 17 | 207747.8322
5 | 60 | CONCLUIDO | 15.5166 | 6.44 | 4.16 | 41.59 | 0.81 | 6 | 131.25 | 45 | 6 | 4 | 20.25 | 16421.36 | 36.2 | 214.11 | 23.86 | 16.65 | 1595.89 | 0.7 | 0.73 | 1.15 | 0.09 | 2 | 10 | 166.9811 | 228.4709 | 206.666 | 166981.111 | 228470.9228 | 4.4468e-05 | 17 | 206665.9786
6 | 60 | CONCLUIDO | 15.6223 | 6.4 | 4.14 | 49.69 | 0.93 | 5 | 132.58 | 45 | 7 | 1 | 20.59 | 16585.95 | 35.33 | 214.16 | 23.21 | 16.65 | 1273.61 | 0.72 | 0.73 | 1.15 | 0.08 | 2 | 10 | 166.5674 | 227.9049 | 206.154 | 166567.4292 | 227904.9051 | 4.4771e-05 | 17 | 206153.9808
7 | 60 | CONCLUIDO | 15.6162 | 6.4 | 4.14 | 49.72 | 1.06 | 5 | 133.92 | 45 | 8 | 0 | 20.93 | 16751.02 | 35.65 | 214.11 | 23.29 | 16.65 | 1317.53 | 0.71 | 0.73 | 1.15 | 0.08 | 2 | 10 | 166.6846 | 228.0652 | 206.299 | 166684.5778 | 228065.1929 | 4.4753e-05 | 17 | 206298.971

## RESULTADOS_14
Unnamed: 0 | Volume de calda [L] | STATUS | Capacidade operacional [ha/h] | Tempo de missao [h] | Tempo util [h] | Tempo por voo [min] | Autonomia Projetada [h] | N° Voos | MTOW [kg] | Massa Estrutura [kg] | Combustível [kg] | Abastecimentos | Massa gerador | Potência gerador [W] | Combustível consumido [L] | Calda cons [L] | Distância percorrida [km] | Distância Pulverizando [km] | RTL ACUMULADO[m] | EOC [km/km] | EOC [h/h] | Tempo de manobra [h] | Tempo rtl_rtw [h] | V pulv [m/s] | V desloc [m/s] | Preço Total por ha Simples [R$/ha] | Preço Total por ha Presumido [R$/ha] | Preço Total por ha Real [R$/ha] | Preço Total Simples [R$] | Preço Total Presumido [R$] | Prod CAPEX [ha/h/R$] | Dias Trabalhados | Preço Total Real [R$]
0 | 80 | CONCLUIDO | 11.4595 | 8.73 | 4.95 | 6.6 | 0.11 | 45 | 159.12 | 50.28 | 1 | 43 | 27.84 | 19859.16 | 60.65 | 214.24 | 48.7 | 16.65 | 13822.46 | 0.34 | 0.61 | 1.2 | 0.88 | 2 | 10 | 238.9579 | 326.9527 | 295.7488 | 238957.8946 | 326952.7335 | 2.9242e-05 | 23 | 295748.8235
1 | 80 | CONCLUIDO | 13.4163 | 7.45 | 4.45 | 12.72 | 0.22 | 21 | 160.54 | 50.28 | 2 | 19 | 28.26 | 20034.4 | 53.57 | 214.18 | 32.93 | 16.65 | 6056.6 | 0.51 | 0.68 | 1.17 | 0.39 | 2 | 10 | 204.1929 | 279.3858 | 252.7216 | 204192.929 | 279385.7739 | 3.4236e-05 | 20 | 252721.5877
2 | 80 | CONCLUIDO | 14.0669 | 7.11 | 4.33 | 18.57 | 0.33 | 14 | 161.97 | 50.28 | 3 | 12 | 28.69 | 20210.21 | 51.23 | 214.16 | 29.2 | 16.65 | 4224.84 | 0.57 | 0.7 | 1.16 | 0.27 | 2 | 10 | 193.1376 | 264.2594 | 239.0389 | 193137.6112 | 264259.4003 | 3.5896e-05 | 19 | 239038.854
3 | 80 | CONCLUIDO | 14.5091 | 6.89 | 4.25 | 25.47 | 0.43 | 10 | 163.4 | 50.28 | 4 | 8 | 29.12 | 20386.62 | 49.01 | 214.24 | 26.45 | 16.65 | 2872.79 | 0.63 | 0.71 | 1.15 | 0.18 | 2 | 10 | 182.6364 | 249.8912 | 226.0419 | 182636.3835 | 249891.1573 | 3.7024e-05 | 18 | 226041.896
4 | 80 | CONCLUIDO | 14.7559 | 6.78 | 4.19 | 31.46 | 0.54 | 8 | 164.83 | 50.28 | 5 | 6 | 29.55 | 20563.61 | 47.58 | 214.11 | 24.92 | 16.65 | 2113.61 | 0.67 | 0.72 | 1.15 | 0.13 | 2 | 10 | 181.7211 | 248.6388 | 224.9091 | 181721.1067 | 248638.8352 | 3.7654e-05 | 18 | 224909.0937
5 | 80 | CONCLUIDO | 14.8484 | 6.73 | 4.18 | 35.87 | 0.64 | 7 | 166.27 | 50.28 | 6 | 5 | 29.99 | 20741.2 | 46.64 | 214.11 | 24.69 | 16.65 | 2003.62 | 0.67 | 0.72 | 1.15 | 0.12 | 2 | 10 | 181.2454 | 247.9879 | 224.3203 | 181245.3671 | 247987.9073 | 3.789e-05 | 18 | 224320.2894
6 | 80 | CONCLUIDO | 14.9819 | 6.67 | 4.16 | 41.57 | 0.74 | 6 | 167.72 | 50.28 | 7 | 4 | 30.44 | 20919.39 | 45.23 | 214.11 | 23.78 | 16.65 | 1554.4 | 0.7 | 0.73 | 1.15 | 0.09 | 2 | 10 | 180.5464 | 247.0316 | 223.4552 | 180546.4031 | 247031.5539 | 3.8231e-05 | 18 | 223455.2091
7 | 80 | CONCLUIDO | 15.0647 | 6.64 | 4.15 | 49.83 | 0.84 | 5 | 169.17 | 50.28 | 8 | 3 | 30.89 | 21098.19 | 43.83 | 214.13 | 23.73 | 16.65 | 1535.79 | 0.7 | 0.73 | 1.14 | 0.09 | 2 | 10 | 179.9307 | 246.1891 | 222.6932 | 179930.7198 | 246189.1489 | 3.8442e-05 | 18 | 222693.202
8 | 80 | CONCLUIDO | 15.1064 | 6.62 | 4.13 | 49.61 | 0.94 | 5 | 170.62 | 50.28 | 9 | 3 | 31.34 | 21277.6 | 42.39 | 214.11 | 23.09 | 16.65 | 1214 | 0.72 | 0.73 | 1.14 | 0.07 | 2 | 10 | 179.3496 | 245.394 | 221.9739 | 179349.5635 | 245393.9852 | 3.8549e-05 | 18 | 221973.9276
9 | 80 | CONCLUIDO | 15.2046 | 6.58 | 4.12 | 61.85 | 1.03 | 4 | 172.08 | 50.28 | 10 | 2 | 31.8 | 21457.64 | 40.77 | 214.11 | 22.76 | 16.65 | 1056.7 | 0.73 | 0.73 | 1.14 | 0.06 | 2 | 10 | 178.6494 | 244.4359 | 221.1073 | 178649.3701 | 244435.9496 | 3.8799e-05 | 18 | 221107.3257
10 | 80 | CONCLUIDO | 15.204 | 6.58 | 4.12 | 61.86 | 1.12 | 4 | 173.55 | 50.28 | 11 | 0 | 32.27 | 21638.31 | 40.95 | 214.14 | 22.71 | 16.65 | 1033.11 | 0.73 | 0.73 | 1.14 | 0.06 | 2 | 10 | 178.7145 | 244.525 | 221.1879 | 178714.4692 | 244525.0211 | 3.8798e-05 | 18 | 221187.8963

## RESULTADOS_5
Unnamed: 0 | Volume de calda [L] | STATUS | Capacidade operacional [ha/h] | Tempo de missao [h] | Tempo util [h] | Tempo por voo [min] | Autonomia Projetada [h] | N° Voos | MTOW [kg] | Massa Estrutura [kg] | Combustível [kg] | Abastecimentos | Massa gerador | Potência gerador [W] | Combustível consumido [L] | Calda cons [L] | Distância percorrida [km] | Distância Pulverizando [km] | RTL ACUMULADO[m] | EOC [km/km] | EOC [h/h] | Tempo de manobra [h] | Tempo rtl_rtw [h] | V pulv [m/s] | V desloc [m/s] | Preço Total por ha Simples [R$/ha] | Preço Total por ha Presumido [R$/ha] | Preço Total por ha Real [R$/ha] | Preço Total Simples [R$] | Preço Total Presumido [R$] | Prod CAPEX [ha/h/R$] | Dias Trabalhados | Preço Total Real [R$]
0 | 35 | CONCLUIDO | 14.4689 | 6.91 | 4.57 | 10.55 | 0.22 | 26 | 80.84 | 35.1 | 1 | 24 | 9.74 | 10204.21 | 34.57 | 214.12 | 36.78 | 16.65 | 7955.97 | 0.45 | 0.66 | 1.17 | 0.51 | 2 | 10 | 175.1462 | 239.6428 | 216.7716 | 175146.2486 | 239642.8242 | 5.1536e-05 | 18 | 216771.6494
1 | 35 | CONCLUIDO | 15.6413 | 6.39 | 4.29 | 21.47 | 0.43 | 12 | 82.04 | 35.1 | 2 | 10 | 9.94 | 10352.53 | 30.32 | 214.14 | 28.04 | 16.65 | 3656.71 | 0.59 | 0.7 | 1.16 | 0.23 | 2 | 10 | 163.5789 | 223.8158 | 202.4551 | 163578.857 | 223815.8087 | 5.5712e-05 | 17 | 202455.1421
2 | 35 | CONCLUIDO | 16.0363 | 6.24 | 4.21 | 31.55 | 0.63 | 8 | 83.25 | 35.1 | 3 | 2 | 10.15 | 10501.19 | 26.86 | 214.13 | 25.22 | 16.65 | 2264.02 | 0.66 | 0.72 | 1.15 | 0.14 | 2 | 10 | 162.0694 | 221.7505 | 200.5869 | 162069.3639 | 221750.4536 | 5.7119e-05 | 17 | 200586.9016
3 | 35 | CONCLUIDO | 16.0185 | 6.24 | 4.21 | 31.6 | 0.83 | 8 | 84.46 | 35.1 | 4 | 0 | 10.36 | 10650.22 | 26.94 | 214.36 | 25.31 | 16.65 | 2310.59 | 0.66 | 0.72 | 1.16 | 0.15 | 2 | 10 | 162.1085 | 221.8041 | 200.6354 | 162108.5462 | 221804.0646 | 5.7056e-05 | 17 | 200635.396

## RESULTADOS_8
Unnamed: 0 | Volume de calda [L] | STATUS | Capacidade operacional [ha/h] | Tempo de missao [h] | Tempo util [h] | Tempo por voo [min] | Autonomia Projetada [h] | N° Voos | MTOW [kg] | Massa Estrutura [kg] | Combustível [kg] | Abastecimentos | Massa gerador | Potência gerador [W] | Combustível consumido [L] | Calda cons [L] | Distância percorrida [km] | Distância Pulverizando [km] | RTL ACUMULADO[m] | EOC [km/km] | EOC [h/h] | Tempo de manobra [h] | Tempo rtl_rtw [h] | V pulv [m/s] | V desloc [m/s] | Preço Total por ha Simples [R$/ha] | Preço Total por ha Presumido [R$/ha] | Preço Total por ha Real [R$/ha] | Preço Total Simples [R$] | Preço Total Presumido [R$] | Prod CAPEX [ha/h/R$] | Dias Trabalhados | Preço Total Real [R$]
0 | 50 | CONCLUIDO | 13.3388 | 7.5 | 4.73 | 8.6 | 0.16 | 33 | 107.41 | 41.65 | 1 | 31 | 14.77 | 13481.73 | 44.21 | 214.19 | 41.39 | 16.65 | 10225.58 | 0.4 | 0.64 | 1.2 | 0.66 | 2 | 10 | 199.1333 | 272.4629 | 246.4595 | 199133.2765 | 272462.934 | 4.1144e-05 | 20 | 246459.454
1 | 50 | CONCLUIDO | 14.8564 | 6.73 | 4.36 | 17.45 | 0.32 | 15 | 108.68 | 41.65 | 2 | 13 | 15.03 | 13638.32 | 39.15 | 214.15 | 30.24 | 16.65 | 4740.9 | 0.55 | 0.69 | 1.16 | 0.3 | 2 | 10 | 177.2241 | 242.4858 | 219.3433 | 177224.1082 | 242485.8434 | 4.5825e-05 | 18 | 219343.3348
2 | 50 | CONCLUIDO | 15.3708 | 6.51 | 4.25 | 25.48 | 0.48 | 10 | 109.96 | 41.65 | 3 | 8 | 15.31 | 13795.21 | 36.45 | 214.11 | 26.55 | 16.65 | 2921.01 | 0.63 | 0.71 | 1.15 | 0.18 | 2 | 10 | 166.7825 | 228.1992 | 206.4202 | 166782.5091 | 228199.1869 | 4.7412e-05 | 17 | 206420.1768
3 | 50 | CONCLUIDO | 15.5844 | 6.42 | 4.2 | 31.52 | 0.63 | 8 | 111.23 | 41.65 | 4 | 6 | 15.58 | 13952.52 | 34.24 | 214.11 | 25.12 | 16.65 | 2214.86 | 0.66 | 0.72 | 1.15 | 0.14 | 2 | 10 | 165.782 | 226.8302 | 205.1819 | 165781.9729 | 226830.2091 | 4.8071e-05 | 17 | 205181.8523
4 | 50 | CONCLUIDO | 15.7722 | 6.34 | 4.17 | 41.71 | 0.78 | 6 | 112.51 | 41.65 | 5 | 2 | 15.86 | 14110.24 | 32.59 | 214.21 | 24.07 | 16.65 | 1700.6 | 0.69 | 0.72 | 1.15 | 0.11 | 2 | 10 | 165.0324 | 225.8046 | 204.2541 | 165032.3626 | 225804.5592 | 4.865e-05 | 17 | 204254.089
5 | 50 | CONCLUIDO | 15.7839 | 6.34 | 4.17 | 41.66 | 0.93 | 6 | 113.79 | 41.65 | 6 | 0 | 16.14 | 14268.39 | 32.26 | 214.11 | 23.82 | 16.65 | 1574.75 | 0.7 | 0.73 | 1.15 | 0.1 | 2 | 10 | 164.9088 | 225.6355 | 204.1012 | 164908.7955 | 225635.4893 | 4.8686e-05 | 17 | 204101.1549

## RESULTADOS_3
Unnamed: 0 | Volume de calda [L] | STATUS | Capacidade operacional [ha/h] | Tempo de missao [h] | Tempo util [h] | Tempo por voo [min] | Autonomia Projetada [h] | N° Voos | MTOW [kg] | Massa Estrutura [kg] | Combustível [kg] | Abastecimentos | Massa gerador | Potência gerador [W] | Combustível consumido [L] | Calda cons [L] | Distância percorrida [km] | Distância Pulverizando [km] | RTL ACUMULADO[m] | EOC [km/km] | EOC [h/h] | Tempo de manobra [h] | Tempo rtl_rtw [h] | V pulv [m/s] | V desloc [m/s] | Preço Total por ha Simples [R$/ha] | Preço Total por ha Presumido [R$/ha] | Preço Total por ha Real [R$/ha] | Preço Total Simples [R$] | Preço Total Presumido [R$] | Prod CAPEX [ha/h/R$] | Dias Trabalhados | Preço Total Real [R$]
0 | 25 | CONCLUIDO | 15.3042 | 6.53 | 4.45 | 12.7 | 0.28 | 21 | 61.76 | 28.92 | 1 | 19 | 6.84 | 7851.41 | 26.83 | 214.13 | 33.04 | 16.65 | 6110.62 | 0.5 | 0.68 | 1.16 | 0.38 | 2 | 10 | 170.801 | 233.6975 | 211.3937 | 170800.9922 | 233697.4527 | 6.2436e-05 | 18 | 211393.6958
1 | 25 | CONCLUIDO | 16.1623 | 6.19 | 4.25 | 25.52 | 0.55 | 10 | 62.92 | 28.92 | 2 | 1 | 7 | 7994.37 | 22.83 | 214.24 | 26.44 | 16.65 | 2866.16 | 0.63 | 0.71 | 1.16 | 0.19 | 2 | 10 | 159.9716 | 218.8802 | 197.9906 | 159971.6145 | 218880.2204 | 6.5937e-05 | 17 | 197990.5994
2 | 25 | CONCLUIDO | 16.1536 | 6.19 | 4.26 | 25.54 | 0.81 | 10 | 64.08 | 28.92 | 3 | 0 | 7.16 | 8137.65 | 23.23 | 214.23 | 26.49 | 16.65 | 2889.26 | 0.63 | 0.71 | 1.16 | 0.19 | 2 | 10 | 160.1148 | 219.0761 | 198.1678 | 160114.779 | 219076.1044 | 6.5901e-05 | 17 | 198167.7884

## RESULTADOS_15
Unnamed: 0 | Volume de calda [L] | STATUS | Capacidade operacional [ha/h] | Tempo de missao [h] | Tempo util [h] | Tempo por voo [min] | Autonomia Projetada [h] | N° Voos | MTOW [kg] | Massa Estrutura [kg] | Combustível [kg] | Abastecimentos | Massa gerador | Potência gerador [W] | Combustível consumido [L] | Calda cons [L] | Distância percorrida [km] | Distância Pulverizando [km] | RTL ACUMULADO[m] | EOC [km/km] | EOC [h/h] | Tempo de manobra [h] | Tempo rtl_rtw [h] | V pulv [m/s] | V desloc [m/s] | Preço Total por ha Simples [R$/ha] | Preço Total por ha Presumido [R$/ha] | Preço Total por ha Real [R$/ha] | Preço Total Simples [R$] | Preço Total Presumido [R$] | Prod CAPEX [ha/h/R$] | Dias Trabalhados | Preço Total Real [R$]
0 | 85 | CONCLUIDO | 11.1455 | 8.97 | 5.01 | 6.39 | 0.11 | 47 | 167.88 | 51.39 | 1 | 45 | 30.49 | 20939.59 | 63.54 | 214.29 | 50.17 | 16.65 | 14544.37 | 0.33 | 0.6 | 1.21 | 0.94 | 2 | 10 | 250.5447 | 342.8063 | 310.0893 | 250544.6746 | 342806.2771 | 2.7754e-05 | 24 | 310089.3271
1 | 85 | CONCLUIDO | 13.2572 | 7.54 | 4.46 | 12.74 | 0.21 | 21 | 169.33 | 51.39 | 2 | 19 | 30.94 | 21118.46 | 55.68 | 214.26 | 33.09 | 16.65 | 6136.91 | 0.5 | 0.68 | 1.17 | 0.39 | 2 | 10 | 205.5837 | 281.2888 | 254.4429 | 205583.7453 | 281288.75 | 3.3012e-05 | 20 | 254442.9465
2 | 85 | CONCLUIDO | 13.9448 | 7.17 | 4.32 | 18.53 | 0.31 | 14 | 170.79 | 51.39 | 3 | 12 | 31.4 | 21297.94 | 53.15 | 214.2 | 28.92 | 16.65 | 4086.27 | 0.58 | 0.7 | 1.16 | 0.26 | 2 | 10 | 194.2863 | 265.8312 | 240.4606 | 194286.3483 | 265831.1531 | 3.4725e-05 | 19 | 240460.6009
3 | 85 | CONCLUIDO | 14.2665 | 7.01 | 4.26 | 23.26 | 0.41 | 11 | 172.25 | 51.39 | 4 | 9 | 31.86 | 21478.05 | 51.42 | 214.14 | 27.04 | 16.65 | 3163.11 | 0.62 | 0.71 | 1.16 | 0.2 | 2 | 10 | 193.0558 | 264.1475 | 238.9376 | 193055.8273 | 264147.4999 | 3.5526e-05 | 19 | 238937.6332
4 | 85 | CONCLUIDO | 14.4706 | 6.91 | 4.23 | 28.22 | 0.51 | 9 | 173.71 | 51.39 | 5 | 7 | 32.32 | 21658.78 | 50.26 | 214.17 | 26.15 | 16.65 | 2726.73 | 0.64 | 0.71 | 1.15 | 0.17 | 2 | 10 | 183.3469 | 250.8634 | 226.9213 | 183346.9279 | 250863.3555 | 3.6034e-05 | 18 | 226921.3089
5 | 85 | CONCLUIDO | 14.7275 | 6.79 | 4.18 | 35.83 | 0.61 | 7 | 175.18 | 51.39 | 6 | 5 | 32.79 | 21840.16 | 48.66 | 214.11 | 24.56 | 16.65 | 1942.78 | 0.68 | 0.72 | 1.15 | 0.12 | 2 | 10 | 182.3479 | 249.4965 | 225.6849 | 182347.9073 | 249496.4514 | 3.6674e-05 | 18 | 225684.8602
6 | 85 | CONCLUIDO | 14.838 | 6.74 | 4.16 | 41.64 | 0.7 | 6 | 176.66 | 51.39 | 7 | 4 | 33.27 | 22022.17 | 47.36 | 214.11 | 23.94 | 16.65 | 1634.3 | 0.7 | 0.73 | 1.15 | 0.1 | 2 | 10 | 181.7054 | 248.6173 | 224.8896 | 181705.3928 | 248617.3347 | 3.6949e-05 | 18 | 224889.6452
7 | 85 | CONCLUIDO | 14.8374 | 6.74 | 4.16 | 41.64 | 0.8 | 6 | 178.14 | 51.39 | 8 | 4 | 33.75 | 22204.83 | 46.43 | 214.12 | 23.91 | 16.65 | 1621.05 | 0.7 | 0.73 | 1.15 | 0.1 | 2 | 10 | 181.3651 | 248.1517 | 224.4685 | 181365.1005 | 248151.7317 | 3.6947e-05 | 18 | 224468.4787
8 | 85 | CONCLUIDO | 14.9433 | 6.69 | 4.15 | 49.8 | 0.89 | 5 | 179.63 | 51.39 | 9 | 3 | 34.24 | 22388.15 | 45.56 | 214.11 | 23.59 | 16.65 | 1468.04 | 0.71 | 0.73 | 1.14 | 0.09 | 2 | 10 | 180.9032 | 247.5197 | 223.8968 | 180903.1644 | 247519.6904 | 3.7211e-05 | 18 | 223896.7586
9 | 85 | CONCLUIDO | 14.9533 | 6.69 | 4.15 | 49.75 | 0.98 | 5 | 181.12 | 51.39 | 10 | 3 | 34.73 | 22572.13 | 43.57 | 214.14 | 23.42 | 16.65 | 1382.25 | 0.71 | 0.73 | 1.14 | 0.08 | 2 | 10 | 180.1661 | 246.5113 | 222.9846 | 180166.1398 | 246511.2608 | 3.7236e-05 | 18 | 222984.5721
10 | 85 | CONCLUIDO | 15.0918 | 6.63 | 4.12 | 61.77 | 1.07 | 4 | 182.62 | 51.39 | 11 | 1 | 35.22 | 22756.91 | 42.84 | 214.13 | 22.49 | 16.65 | 920.45 | 0.74 | 0.73 | 1.14 | 0.05 | 2 | 10 | 179.7157 | 245.8949 | 222.4271 | 179715.6962 | 245894.9441 | 3.7581e-05 | 18 | 222427.0757
11 | 85 | CONCLUIDO | 15.0678 | 6.64 | 4.13 | 61.93 | 1.16 | 4 | 184.12 | 51.39 | 12 | 0 | 35.73 | 22942.24 | 42.85 | 214.14 | 22.76 | 16.65 | 1056.76 | 0.73 | 0.73 | 1.15 | 0.06 | 2 | 10 | 179.754 | 245.9474 | 222.4745 | 179754.0131 | 245947.371 | 3.7521e-05 | 18 | 222474.4991

## RESULTADOS_2
Unnamed: 0 | Volume de calda [L] | STATUS | Capacidade operacional [ha/h] | Tempo de missao [h] | Tempo util [h] | Tempo por voo [min] | Autonomia Projetada [h] | N° Voos | MTOW [kg] | Massa Estrutura [kg] | Combustível [kg] | Abastecimentos | Massa gerador | Potência gerador [W] | Combustível consumido [L] | Calda cons [L] | Distância percorrida [km] | Distância Pulverizando [km] | RTL ACUMULADO[m] | EOC [km/km] | EOC [h/h] | Tempo de manobra [h] | Tempo rtl_rtw [h] | V pulv [m/s] | V desloc [m/s] | Preço Total por ha Simples [R$/ha] | Preço Total por ha Presumido [R$/ha] | Preço Total por ha Real [R$/ha] | Preço Total Simples [R$] | Preço Total Presumido [R$] | Prod CAPEX [ha/h/R$] | Dias Trabalhados | Preço Total Real [R$]
0 | 20 | CONCLUIDO | 15.7535 | 6.35 | 4.39 | 15.5 | 0.34 | 17 | 51.33 | 24.83 | 1 | 15 | 5.51 | 6564.78 | 22.17 | 214.17 | 31.13 | 16.65 | 5175.9 | 0.53 | 0.69 | 1.16 | 0.33 | 2 | 10 | 159.6255 | 218.4066 | 197.5622 | 159625.4536 | 218406.5878 | 7.0323e-05 | 17 | 197562.1696
1 | 20 | CONCLUIDO | 16.1754 | 6.18 | 4.29 | 21.44 | 0.66 | 12 | 52.47 | 24.83 | 2 | 0 | 5.64 | 6705.1 | 20.6 | 214.19 | 27.5 | 16.65 | 3388.02 | 0.61 | 0.7 | 1.17 | 0.22 | 2 | 10 | 158.8285 | 217.3162 | 196.5758 | 158828.507 | 217316.1703 | 7.2206e-05 | 17 | 196575.82

## RESULTADOS_11
Unnamed: 0 | Volume de calda [L] | STATUS | Capacidade operacional [ha/h] | Tempo de missao [h] | Tempo util [h] | Tempo por voo [min] | Autonomia Projetada [h] | N° Voos | MTOW [kg] | Massa Estrutura [kg] | Combustível [kg] | Abastecimentos | Massa gerador | Potência gerador [W] | Combustível consumido [L] | Calda cons [L] | Distância percorrida [km] | Distância Pulverizando [km] | RTL ACUMULADO[m] | EOC [km/km] | EOC [h/h] | Tempo de manobra [h] | Tempo rtl_rtw [h] | V pulv [m/s] | V desloc [m/s] | Preço Total por ha Simples [R$/ha] | Preço Total por ha Presumido [R$/ha] | Preço Total por ha Real [R$/ha] | Preço Total Simples [R$] | Preço Total Presumido [R$] | Prod CAPEX [ha/h/R$] | Dias Trabalhados | Preço Total Real [R$]
0 | 65 | CONCLUIDO | 12.3567 | 8.09 | 4.85 | 7.46 | 0.13 | 39 | 133.21 | 46.47 | 1 | 37 | 20.75 | 16663.42 | 52.72 | 214.29 | 45.6 | 16.65 | 12301.47 | 0.37 | 0.62 | 1.19 | 0.78 | 2 | 10 | 223.2826 | 305.5052 | 276.3482 | 223282.6493 | 305505.1712 | 3.4287e-05 | 22 | 276348.1865
1 | 65 | CONCLUIDO | 14.1443 | 7.07 | 4.4 | 14.67 | 0.26 | 18 | 134.55 | 46.47 | 2 | 16 | 21.09 | 16828.84 | 46.63 | 214.12 | 31.28 | 16.65 | 5246.81 | 0.53 | 0.69 | 1.17 | 0.33 | 2 | 10 | 190.6121 | 260.8038 | 235.9131 | 190612.0671 | 260803.8395 | 3.9247e-05 | 19 | 235913.0871
2 | 65 | CONCLUIDO | 14.7101 | 6.8 | 4.29 | 21.46 | 0.39 | 12 | 135.9 | 46.47 | 3 | 10 | 21.43 | 16994.64 | 44.34 | 214.15 | 27.83 | 16.65 | 3549.01 | 0.6 | 0.7 | 1.16 | 0.23 | 2 | 10 | 180.0073 | 246.2939 | 222.788 | 180007.309 | 246293.9416 | 4.0817e-05 | 18 | 222787.9935
3 | 65 | CONCLUIDO | 15.0169 | 6.66 | 4.23 | 28.23 | 0.52 | 9 | 137.25 | 46.47 | 4 | 7 | 21.78 | 17160.92 | 42.64 | 214.13 | 26.14 | 16.65 | 2718.82 | 0.64 | 0.71 | 1.15 | 0.17 | 2 | 10 | 178.974 | 244.8801 | 221.5091 | 178973.987 | 244880.1049 | 4.1668e-05 | 18 | 221509.0913
4 | 65 | CONCLUIDO | 15.2575 | 6.55 | 4.18 | 35.86 | 0.64 | 7 | 138.6 | 46.47 | 5 | 5 | 22.13 | 17327.69 | 40.63 | 214.12 | 24.58 | 16.65 | 1948.38 | 0.68 | 0.72 | 1.15 | 0.12 | 2 | 10 | 177.9497 | 243.4786 | 220.2414 | 177949.707 | 243478.6397 | 4.2336e-05 | 18 | 220241.38
5 | 65 | CONCLUIDO | 15.3807 | 6.5 | 4.16 | 41.58 | 0.76 | 6 | 139.95 | 46.47 | 6 | 4 | 22.49 | 17494.97 | 39.15 | 214.11 | 23.84 | 16.65 | 1588.01 | 0.7 | 0.73 | 1.14 | 0.09 | 2 | 10 | 168.3741 | 230.3768 | 208.39 | 168374.0552 | 230376.8105 | 4.2678e-05 | 17 | 208389.971
6 | 65 | CONCLUIDO | 15.4686 | 6.46 | 4.15 | 49.78 | 0.88 | 5 | 141.31 | 46.47 | 7 | 3 | 22.85 | 17662.75 | 37.65 | 214.16 | 23.53 | 16.65 | 1434.61 | 0.71 | 0.73 | 1.14 | 0.08 | 2 | 10 | 167.7496 | 229.5224 | 207.6171 | 167749.6153 | 229522.4242 | 4.2922e-05 | 17 | 207617.1262
7 | 65 | CONCLUIDO | 15.4579 | 6.47 | 4.15 | 49.83 | 0.99 | 5 | 142.68 | 46.47 | 8 | 0 | 23.21 | 17831.04 | 36.84 | 214.21 | 23.56 | 16.65 | 1452.51 | 0.71 | 0.73 | 1.15 | 0.09 | 2 | 10 | 167.4752 | 229.1469 | 207.2774 | 167475.1555 | 229146.8962 | 4.2892e-05 | 17 | 207277.438

## RESULTADOS_13
Unnamed: 0 | Volume de calda [L] | STATUS | Capacidade operacional [ha/h] | Tempo de missao [h] | Tempo util [h] | Tempo por voo [min] | Autonomia Projetada [h] | N° Voos | MTOW [kg] | Massa Estrutura [kg] | Combustível [kg] | Abastecimentos | Massa gerador | Potência gerador [W] | Combustível consumido [L] | Calda cons [L] | Distância percorrida [km] | Distância Pulverizando [km] | RTL ACUMULADO[m] | EOC [km/km] | EOC [h/h] | Tempo de manobra [h] | Tempo rtl_rtw [h] | V pulv [m/s] | V desloc [m/s] | Preço Total por ha Simples [R$/ha] | Preço Total por ha Presumido [R$/ha] | Preço Total por ha Real [R$/ha] | Preço Total Simples [R$] | Preço Total Presumido [R$] | Prod CAPEX [ha/h/R$] | Dias Trabalhados | Preço Total Real [R$]
0 | 75 | CONCLUIDO | 11.7532 | 8.51 | 4.92 | 6.86 | 0.12 | 43 | 150.44 | 49.1 | 1 | 41 | 25.34 | 18787.76 | 58.02 | 214.21 | 47.48 | 16.65 | 13219.96 | 0.35 | 0.61 | 1.21 | 0.85 | 2 | 10 | 236.629 | 323.7663 | 292.8665 | 236629.0389 | 323766.2904 | 3.0783e-05 | 23 | 292866.49
1 | 75 | CONCLUIDO | 13.6224 | 7.34 | 4.45 | 13.36 | 0.23 | 20 | 151.83 | 49.1 | 2 | 18 | 25.73 | 18959.54 | 51.52 | 214.17 | 32.96 | 16.65 | 6077.08 | 0.51 | 0.68 | 1.17 | 0.39 | 2 | 10 | 202.7726 | 277.4424 | 250.9637 | 202772.6098 | 277442.4304 | 3.5679e-05 | 20 | 250963.7143
2 | 75 | CONCLUIDO | 14.3335 | 6.98 | 4.3 | 19.86 | 0.35 | 13 | 153.23 | 49.1 | 3 | 11 | 26.13 | 19131.85 | 48.8 | 214.12 | 28.32 | 16.65 | 3791.46 | 0.59 | 0.7 | 1.16 | 0.24 | 2 | 10 | 191.5624 | 262.1041 | 237.0893 | 191562.411 | 262104.1418 | 3.7541e-05 | 19 | 237089.2904
3 | 75 | CONCLUIDO | 14.655 | 6.82 | 4.24 | 25.45 | 0.46 | 10 | 154.63 | 49.1 | 4 | 8 | 26.53 | 19304.72 | 46.99 | 214.15 | 26.4 | 16.65 | 2844.34 | 0.63 | 0.71 | 1.15 | 0.18 | 2 | 10 | 181.4672 | 248.2915 | 224.5949 | 181467.229 | 248291.4685 | 3.8383e-05 | 18 | 224594.8792
4 | 75 | CONCLUIDO | 14.8693 | 6.73 | 4.2 | 31.53 | 0.57 | 8 | 156.03 | 49.1 | 5 | 6 | 26.94 | 19478.15 | 45.33 | 214.11 | 25.34 | 16.65 | 2323.47 | 0.66 | 0.72 | 1.15 | 0.14 | 2 | 10 | 180.5482 | 247.0341 | 223.4575 | 180548.2422 | 247034.0702 | 3.8944e-05 | 18 | 223457.4853
5 | 75 | CONCLUIDO | 14.9676 | 6.68 | 4.19 | 35.92 | 0.67 | 7 | 157.44 | 49.1 | 6 | 5 | 27.35 | 19652.13 | 44.24 | 214.12 | 24.82 | 16.65 | 2072.53 | 0.67 | 0.72 | 1.15 | 0.13 | 2 | 10 | 180.0209 | 246.3126 | 222.8048 | 180020.9238 | 246312.5699 | 3.9202e-05 | 18 | 222804.844
6 | 75 | CONCLUIDO | 15.0988 | 6.62 | 4.16 | 41.63 | 0.78 | 6 | 158.86 | 49.1 | 7 | 4 | 27.77 | 19826.68 | 42.72 | 214.14 | 24.12 | 16.65 | 1727.5 | 0.69 | 0.73 | 1.14 | 0.1 | 2 | 10 | 179.2947 | 245.3189 | 221.906 | 179294.6781 | 245318.8884 | 3.9545e-05 | 18 | 221905.998
7 | 75 | CONCLUIDO | 15.2136 | 6.57 | 4.14 | 49.73 | 0.88 | 5 | 160.28 | 49.1 | 8 | 3 | 28.19 | 20001.93 | 41.61 | 214.11 | 23.5 | 16.65 | 1419.24 | 0.71 | 0.73 | 1.14 | 0.08 | 2 | 10 | 178.7518 | 244.5761 | 221.2341 | 178751.7744 | 244576.0637 | 3.9846e-05 | 18 | 221234.0674
8 | 75 | CONCLUIDO | 15.2066 | 6.58 | 4.15 | 49.76 | 0.99 | 5 | 161.71 | 49.1 | 9 | 3 | 28.61 | 20177.64 | 39.57 | 214.11 | 23.53 | 16.65 | 1436.67 | 0.71 | 0.73 | 1.14 | 0.08 | 2 | 10 | 178.0354 | 243.5959 | 220.3475 | 178035.4186 | 243595.914 | 3.9828e-05 | 18 | 220347.4619
9 | 75 | CONCLUIDO | 15.3355 | 6.52 | 4.12 | 61.83 | 1.09 | 4 | 163.13 | 49.1 | 10 | 0 | 29.04 | 20353.94 | 38.84 | 214.11 | 22.59 | 16.65 | 970.93 | 0.74 | 0.73 | 1.15 | 0.06 | 2 | 10 | 168.6969 | 230.8186 | 208.7896 | 168696.9132 | 230818.559 | 4.0165e-05 | 17 | 208789.5597

## RESULTADOS_17
Unnamed: 0 | Volume de calda [L] | STATUS | Capacidade operacional [ha/h] | Tempo de missao [h] | Tempo util [h] | Tempo por voo [min] | Autonomia Projetada [h] | N° Voos | MTOW [kg] | Massa Estrutura [kg] | Combustível [kg] | Abastecimentos | Massa gerador | Potência gerador [W] | Combustível consumido [L] | Calda cons [L] | Distância percorrida [km] | Distância Pulverizando [km] | RTL ACUMULADO[m] | EOC [km/km] | EOC [h/h] | Tempo de manobra [h] | Tempo rtl_rtw [h] | V pulv [m/s] | V desloc [m/s] | Preço Total por ha Simples [R$/ha] | Preço Total por ha Presumido [R$/ha] | Preço Total por ha Real [R$/ha] | Preço Total Simples [R$] | Preço Total Presumido [R$] | Prod CAPEX [ha/h/R$] | Dias Trabalhados | Preço Total Real [R$]
0 | 95 | CONCLUIDO | 10.5752 | 9.46 | 5.09 | 5.99 | 0.1 | 51 | 185.69 | 53.44 | 1 | 49 | 36.26 | 23136.14 | 69.01 | 214.47 | 52.77 | 16.65 | 15824.93 | 0.32 | 0.59 | 1.22 | 1.02 | 2 | 10 | 264.8147 | 362.3311 | 327.7507 | 264814.6558 | 362331.0949 | 2.5178e-05 | 25 | 327750.7237
1 | 95 | CONCLUIDO | 12.7357 | 7.85 | 4.53 | 11.81 | 0.19 | 23 | 187.21 | 53.44 | 2 | 21 | 36.77 | 23322.88 | 60.65 | 214.25 | 34.94 | 16.65 | 7049.48 | 0.48 | 0.67 | 1.18 | 0.46 | 2 | 10 | 218.2014 | 298.5528 | 270.0593 | 218201.4128 | 298552.7994 | 3.0322e-05 | 21 | 270059.3393
2 | 95 | CONCLUIDO | 13.5741 | 7.37 | 4.34 | 17.36 | 0.28 | 15 | 188.73 | 53.44 | 3 | 13 | 37.29 | 23510.33 | 57.38 | 214.28 | 29.47 | 16.65 | 4356.15 | 0.56 | 0.7 | 1.16 | 0.27 | 2 | 10 | 205.9917 | 281.847 | 254.9479 | 205991.7401 | 281846.9866 | 3.2318e-05 | 20 | 254947.9057
3 | 95 | CONCLUIDO | 14.0231 | 7.13 | 4.25 | 23.2 | 0.37 | 11 | 190.25 | 53.44 | 4 | 9 | 37.82 | 23698.48 | 55.32 | 214.21 | 26.74 | 16.65 | 3013.17 | 0.62 | 0.71 | 1.15 | 0.19 | 2 | 10 | 195.3434 | 267.2775 | 241.7689 | 195343.434 | 267277.5043 | 3.3388e-05 | 19 | 241768.9144
4 | 95 | CONCLUIDO | 14.2135 | 7.04 | 4.23 | 28.21 | 0.46 | 9 | 191.78 | 53.44 | 5 | 7 | 38.35 | 23887.36 | 54.37 | 214.12 | 26.22 | 16.65 | 2759.02 | 0.64 | 0.71 | 1.15 | 0.17 | 2 | 10 | 194.6396 | 266.3144 | 240.8977 | 194639.5516 | 266314.4214 | 3.3841e-05 | 19 | 240897.7468
5 | 95 | CONCLUIDO | 14.3512 | 6.97 | 4.2 | 31.51 | 0.55 | 8 | 193.32 | 53.44 | 6 | 6 | 38.89 | 24076.95 | 53.07 | 214.11 | 25.1 | 16.65 | 2207.85 | 0.66 | 0.72 | 1.15 | 0.14 | 2 | 10 | 193.8993 | 265.3016 | 239.9816 | 193899.2931 | 265301.5671 | 3.4169e-05 | 19 | 239981.5579
6 | 95 | CONCLUIDO | 14.4619 | 6.91 | 4.19 | 35.88 | 0.64 | 7 | 194.86 | 53.44 | 7 | 5 | 39.43 | 24267.28 | 52.13 | 214.11 | 24.74 | 16.65 | 2030.07 | 0.67 | 0.72 | 1.15 | 0.12 | 2 | 10 | 184.4112 | 252.3195 | 228.2385 | 184411.1835 | 252319.5169 | 3.4432e-05 | 18 | 228238.4963
7 | 95 | CONCLUIDO | 14.6068 | 6.85 | 4.15 | 41.54 | 0.72 | 6 | 196.41 | 53.44 | 8 | 4 | 39.98 | 24458.36 | 50.96 | 214.11 | 23.74 | 16.65 | 1537.7 | 0.7 | 0.73 | 1.14 | 0.09 | 2 | 10 | 183.7267 | 251.383 | 227.3914 | 183726.7166 | 251382.9991 | 3.4777e-05 | 18 | 227391.3585
8 | 95 | CONCLUIDO | 14.7017 | 6.8 | 4.15 | 49.77 | 0.81 | 5 | 197.97 | 53.44 | 9 | 3 | 40.53 | 24650.18 | 49.73 | 214.13 | 23.54 | 16.65 | 1438.69 | 0.71 | 0.73 | 1.14 | 0.08 | 2 | 10 | 183.1312 | 250.5682 | 226.6543 | 183131.2312 | 250568.2296 | 3.5003e-05 | 18 | 226654.3495
9 | 95 | CONCLUIDO | 14.7083 | 6.8 | 4.14 | 49.73 | 0.89 | 5 | 199.53 | 53.44 | 10 | 3 | 41.1 | 24842.77 | 49.2 | 214.11 | 23.43 | 16.65 | 1383.82 | 0.71 | 0.73 | 1.14 | 0.08 | 2 | 10 | 182.9191 | 250.278 | 226.3918 | 182919.1188 | 250278.0082 | 3.5019e-05 | 18 | 226391.8264
10 | 95 | CONCLUIDO | 14.7035 | 6.8 | 4.15 | 49.76 | 0.97 | 5 | 201.1 | 53.44 | 11 | 3 | 41.66 | 25036.12 | 47.54 | 214.11 | 23.42 | 16.65 | 1378.66 | 0.71 | 0.73 | 1.15 | 0.08 | 2 | 10 | 182.3181 | 249.4557 | 225.648 | 182318.0976 | 249455.6644 | 3.5007e-05 | 18 | 225647.9659
11 | 95 | CONCLUIDO | 14.8527 | 6.73 | 4.12 | 61.73 | 1.05 | 4 | 202.67 | 53.44 | 12 | 2 | 42.24 | 25230.25 | 46.92 | 214.11 | 22.5 | 16.65 | 924.2 | 0.74 | 0.73 | 1.14 | 0.05 | 2 | 10 | 181.8675 | 248.8391 | 225.0903 | 181867.4946 | 248839.1295 | 3.5363e-05 | 18 | 225090.2722
12 | 95 | CONCLUIDO | 14.8558 | 6.73 | 4.11 | 61.71 | 1.13 | 4 | 204.25 | 53.44 | 13 | 2 | 42.82 | 25425.3 | 45.95 | 214.11 | 22.5 | 16.65 | 927.74 | 0.74 | 0.73 | 1.14 | 0.05 | 2 | 10 | 181.5015 | 248.3384 | 224.6374 | 181501.5481 | 248338.4254 | 3.537e-05 | 18 | 224637.3547
13 | 95 | CONCLUIDO | 14.8454 | 6.74 | 4.12 | 61.78 | 1.21 | 4 | 205.84 | 53.44 | 14 | 0 | 43.4 | 25621.03 | 45.47 | 214.14 | 22.52 | 16.65 | 935.44 | 0.74 | 0.73 | 1.14 | 0.05 | 2 | 10 | 181.3457 | 248.1252 | 224.4445 | 181345.7255 | 248125.222 | 3.5345e-05 | 18 | 224444.4991

## RESULTADOS_9
Unnamed: 0 | Volume de calda [L] | STATUS | Capacidade operacional [ha/h] | Tempo de missao [h] | Tempo util [h] | Tempo por voo [min] | Autonomia Projetada [h] | N° Voos | MTOW [kg] | Massa Estrutura [kg] | Combustível [kg] | Abastecimentos | Massa gerador | Potência gerador [W] | Combustível consumido [L] | Calda cons [L] | Distância percorrida [km] | Distância Pulverizando [km] | RTL ACUMULADO[m] | EOC [km/km] | EOC [h/h] | Tempo de manobra [h] | Tempo rtl_rtw [h] | V pulv [m/s] | V desloc [m/s] | Preço Total por ha Simples [R$/ha] | Preço Total por ha Presumido [R$/ha] | Preço Total por ha Real [R$/ha] | Preço Total Simples [R$] | Preço Total Presumido [R$] | Prod CAPEX [ha/h/R$] | Dias Trabalhados | Preço Total Real [R$]
0 | 55 | CONCLUIDO | 13.0208 | 7.68 | 4.76 | 8.16 | 0.15 | 35 | 116.05 | 43.4 | 1 | 33 | 16.65 | 14546.17 | 47.01 | 214.31 | 42.69 | 16.65 | 10864.33 | 0.39 | 0.64 | 1.19 | 0.69 | 2 | 10 | 201.1239 | 275.1866 | 248.9232 | 201123.9075 | 275186.6031 | 3.8648e-05 | 20 | 248923.18
1 | 55 | CONCLUIDO | 14.6419 | 6.83 | 4.36 | 16.36 | 0.3 | 16 | 117.34 | 43.4 | 2 | 14 | 16.94 | 14705.49 | 41.7 | 214.13 | 30.31 | 16.65 | 4772.99 | 0.55 | 0.69 | 1.16 | 0.3 | 2 | 10 | 178.6734 | 244.4689 | 221.1371 | 178673.4318 | 244468.8719 | 4.346e-05 | 18 | 221137.1059
2 | 55 | CONCLUIDO | 15.1146 | 6.62 | 4.27 | 23.29 | 0.45 | 11 | 118.63 | 43.4 | 3 | 9 | 17.23 | 14865.24 | 39.31 | 214.16 | 27.37 | 16.65 | 3324.71 | 0.61 | 0.71 | 1.15 | 0.2 | 2 | 10 | 177.2104 | 242.4671 | 219.3264 | 177210.442 | 242467.1447 | 4.4863e-05 | 18 | 219326.4207
3 | 55 | CONCLUIDO | 15.444 | 6.48 | 4.2 | 31.5 | 0.59 | 8 | 119.93 | 43.4 | 4 | 6 | 17.53 | 15025.44 | 37.05 | 214.11 | 25.06 | 16.65 | 2183.49 | 0.66 | 0.72 | 1.15 | 0.14 | 2 | 10 | 167.1414 | 228.6903 | 206.8644 | 167141.4462 | 228690.3005 | 4.5841e-05 | 17 | 206864.4192
4 | 55 | CONCLUIDO | 15.6576 | 6.39 | 4.16 | 41.59 | 0.73 | 6 | 121.23 | 43.4 | 5 | 4 | 17.83 | 15186.08 | 34.92 | 214.13 | 23.87 | 16.65 | 1600.27 | 0.7 | 0.73 | 1.15 | 0.09 | 2 | 10 | 166.1747 | 227.3676 | 205.6679 | 166174.7212 | 227367.5846 | 4.6475e-05 | 17 | 205667.9415
5 | 55 | CONCLUIDO | 15.6413 | 6.39 | 4.17 | 41.66 | 0.86 | 6 | 122.54 | 43.4 | 6 | 2 | 18.14 | 15347.16 | 33.4 | 214.11 | 24.06 | 16.65 | 1695.49 | 0.69 | 0.73 | 1.15 | 0.1 | 2 | 10 | 165.6656 | 226.671 | 205.0378 | 165665.5944 | 226670.975 | 4.6426e-05 | 17 | 205037.8153
6 | 55 | CONCLUIDO | 15.7439 | 6.35 | 4.15 | 49.78 | 1 | 5 | 123.85 | 43.4 | 7 | 0 | 18.45 | 15508.69 | 33.37 | 214.11 | 23.46 | 16.65 | 1399.47 | 0.71 | 0.73 | 1.15 | 0.08 | 2 | 10 | 165.5563 | 226.5214 | 204.9025 | 165556.2946 | 226521.4262 | 4.6731e-05 | 17 | 204902.5392

## resultados
Unnamed: 0 | Volume de calda [L] | STATUS | Capacidade operacional [ha/h] | Tempo de missao [h] | Tempo util [h] | Tempo por voo [min] | Autonomia Projetada [h] | N° Voos | MTOW [kg] | Massa Estrutura [kg] | Combustível [kg] | Abastecimentos | Massa gerador | Potência gerador [W] | Combustível consumido [L] | Calda cons [L] | Distância percorrida [km] | Distância Pulverizando [km] | RTL ACUMULADO[m] | EOC [km/km] | EOC [h/h] | Tempo de manobra [h] | Tempo rtl_rtw [h] | V pulv [m/s] | V desloc [m/s]
0 | 100 | CONCLUIDO | 10.2939 | 9.71 | 5.14 | 5.82 | 0.09 | 53 | 194.77 | 54.38 | 1 | 51 | 39.4 | 24256.19 | 71.83 | 214.18 | 54.17 | 16.65 | 16516.74 | 0.31 | 0.59 | 1.23 | 1.07 | 2 | 10
1 | 100 | CONCLUIDO | 12.5104 | 7.99 | 4.54 | 11.36 | 0.18 | 24 | 196.32 | 54.38 | 2 | 22 | 39.95 | 24447.22 | 62.83 | 214.12 | 35.79 | 16.65 | 7469.11 | 0.47 | 0.67 | 1.18 | 0.48 | 2 | 10
2 | 100 | CONCLUIDO | 13.2989 | 7.52 | 4.38 | 16.43 | 0.27 | 16 | 197.88 | 54.38 | 3 | 14 | 40.5 | 24639 | 59.85 | 214.18 | 30.97 | 16.65 | 5098.45 | 0.54 | 0.69 | 1.16 | 0.31 | 2 | 10
3 | 100 | CONCLUIDO | 13.7599 | 7.27 | 4.28 | 21.42 | 0.36 | 12 | 199.44 | 54.38 | 4 | 10 | 41.06 | 24831.54 | 57.81 | 214.16 | 27.88 | 16.65 | 3577.15 | 0.6 | 0.71 | 1.15 | 0.22 | 2 | 10
4 | 100 | CONCLUIDO | 13.9963 | 7.14 | 4.24 | 25.43 | 0.44 | 10 | 201.01 | 54.38 | 5 | 8 | 41.63 | 25024.84 | 56.28 | 214.11 | 26.3 | 16.65 | 2795.11 | 0.63 | 0.71 | 1.15 | 0.17 | 2 | 10
5 | 100 | CONCLUIDO | 14.2236 | 7.03 | 4.2 | 31.52 | 0.53 | 8 | 202.58 | 54.38 | 6 | 6 | 42.2 | 25218.93 | 55.13 | 214.15 | 25.13 | 16.65 | 2219.53 | 0.66 | 0.72 | 1.15 | 0.14 | 2 | 10
6 | 100 | CONCLUIDO | 14.3398 | 6.97 | 4.18 | 35.87 | 0.61 | 7 | 204.16 | 54.38 | 7 | 5 | 42.78 | 25413.94 | 54.36 | 214.12 | 24.68 | 16.65 | 2002.02 | 0.67 | 0.72 | 1.15 | 0.12 | 2 | 10
7 | 100 | CONCLUIDO | 14.4759 | 6.91 | 4.16 | 41.58 | 0.69 | 6 | 205.75 | 54.38 | 8 | 4 | 43.37 | 25609.61 | 53.14 | 214.12 | 23.88 | 16.65 | 1606.47 | 0.7 | 0.73 | 1.14 | 0.09 | 2 | 10
8 | 100 | CONCLUIDO | 14.4741 | 6.91 | 4.16 | 41.59 | 0.77 | 6 | 207.34 | 54.38 | 9 | 4 | 43.96 | 25806.1 | 52.23 | 214.11 | 23.83 | 16.65 | 1578.68 | 0.7 | 0.73 | 1.15 | 0.09 | 2 | 10
9 | 100 | CONCLUIDO | 14.5808 | 6.86 | 4.15 | 49.77 | 0.85 | 5 | 208.94 | 54.38 | 10 | 3 | 44.56 | 26003.41 | 51.61 | 214.13 | 23.55 | 16.65 | 1443.41 | 0.71 | 0.73 | 1.14 | 0.08 | 2 | 10
10 | 100 | CONCLUIDO | 14.5914 | 6.85 | 4.14 | 49.71 | 0.93 | 5 | 210.55 | 54.38 | 11 | 3 | 45.17 | 26201.54 | 50.06 | 214.11 | 23.31 | 16.65 | 1327.51 | 0.71 | 0.73 | 1.15 | 0.08 | 2 | 10
11 | 100 | CONCLUIDO | 14.7173 | 6.79 | 4.12 | 61.84 | 1 | 4 | 212.16 | 54.38 | 12 | 2 | 45.78 | 26400.51 | 48.89 | 214.11 | 22.76 | 16.65 | 1057.14 | 0.73 | 0.73 | 1.14 | 0.06 | 2 | 10
12 | 100 | CONCLUIDO | 14.7095 | 6.8 | 4.13 | 61.89 | 1.08 | 4 | 213.78 | 54.38 | 13 | 2 | 46.4 | 26600.32 | 48.72 | 214.11 | 22.84 | 16.65 | 1095.24 | 0.73 | 0.73 | 1.14 | 0.06 | 2 | 10
13 | 100 | CONCLUIDO | 14.7318 | 6.79 | 4.12 | 61.74 | 1.15 | 4 | 215.41 | 54.38 | 14 | 2 | 47.03 | 26801 | 47.33 | 214.11 | 22.53 | 16.65 | 939.37 | 0.74 | 0.73 | 1.14 | 0.05 | 2 | 10
14 | 100 | CONCLUIDO | 14.7366 | 6.79 | 4.11 | 61.7 | 1.23 | 4 | 217.04 | 54.38 | 15 | 1 | 47.66 | 27002.55 | 46.22 | 214.11 | 22.38 | 16.65 | 864.9 | 0.74 | 0.73 | 1.14 | 0.05 | 2 | 10
15 | 100 | CONCLUIDO | 14.7342 | 6.79 | 4.11 | 61.72 | 1.3 | 4 | 218.68 | 54.38 | 16 | 0 | 48.31 | 27204.98 | 46.52 | 214.11 | 22.39 | 16.65 | 870.7 | 0.74 | 0.73 | 1.14 | 0.05 | 2 | 10
0 | 40 | CONCLUIDO | 14.1393 | 7.07 | 4.6 | 9.86 | 0.2 | 28 | 89.87 | 37.55 | 1 | 26 | 11.32 | 11317.98 | 37.72 | 214.2 | 37.62 | 16.65 | 8367.76 | 0.44 | 0.66 | 1.18 | 0.54 | 2 | 10
1 | 40 | CONCLUIDO | 15.4162 | 6.49 | 4.3 | 19.85 | 0.39 | 13 | 91.1 | 37.55 | 2 | 11 | 11.54 | 11468.97 | 33.33 | 214.18 | 28.44 | 16.65 | 3850.54 | 0.59 | 0.7 | 1.15 | 0.24 | 2 | 10
2 | 40 | CONCLUIDO | 15.766 | 6.34 | 4.23 | 28.22 | 0.57 | 9 | 92.32 | 37.55 | 3 | 7 | 11.77 | 11620.34 | 30.77 | 214.36 | 26.12 | 16.65 | 2709.43 | 0.64 | 0.71 | 1.15 | 0.17 | 2 | 10
3 | 40 | CONCLUIDO | 15.9858 | 6.26 | 4.18 | 35.86 | 0.75 | 7 | 93.55 | 37.55 | 4 | 0 | 12 | 11772.07 | 28.9 | 214.11 | 24.47 | 16.65 | 1896.77 | 0.68 | 0.72 | 1.15 | 0.12 | 2 | 10
0 | 30 | CONCLUIDO | 14.8148 | 6.75 | 4.53 | 11.33 | 0.24 | 24 | 71.52 | 32.27 | 1 | 22 | 8.25 | 9054.6 | 31.06 | 214.22 | 35.39 | 16.65 | 7270.71 | 0.47 | 0.67 | 1.18 | 0.47 | 2 | 10
1 | 30 | CONCLUIDO | 15.9172 | 6.28 | 4.27 | 23.28 | 0.48 | 11 | 72.7 | 32.27 | 2 | 9 | 8.43 | 9200.25 | 26.53 | 214.13 | 27.31 | 16.65 | 3296.95 | 0.61 | 0.71 | 1.15 | 0.2 | 2 | 10
2 | 30 | CONCLUIDO | 16.098 | 6.21 | 4.23 | 28.19 | 0.71 | 9 | 73.88 | 32.27 | 3 | 0 | 8.61 | 9346.23 | 25.19 | 214.38 | 25.69 | 16.65 | 2494.62 | 0.65 | 0.71 | 1.16 | 0.16 | 2 | 10
0 | 15 | CONCLUIDO | 15.9822 | 6.26 | 4.38 | 16.43 | 0.43 | 16 | 39.78 | 19.54 | 1 | 0 | 4.24 | 5140 | 17.31 | 214.33 | 29.96 | 16.65 | 4598.15 | 0.56 | 0.69 | 1.18 | 0.31 | 2 | 10
0 | 70 | CONCLUIDO | 12.053 | 8.3 | 4.88 | 7.15 | 0.12 | 41 | 141.81 | 47.83 | 1 | 39 | 22.98 | 17723.39 | 55.37 | 214.21 | 46.45 | 16.65 | 12713.86 | 0.36 | 0.62 | 1.2 | 0.82 | 2 | 10
1 | 70 | CONCLUIDO | 13.8718 | 7.21 | 4.43 | 13.99 | 0.25 | 19 | 143.17 | 47.83 | 2 | 17 | 23.34 | 17891.86 | 49.17 | 214.15 | 32.24 | 16.65 | 5722.61 | 0.52 | 0.68 | 1.17 | 0.37 | 2 | 10
2 | 70 | CONCLUIDO | 14.4747 | 6.91 | 4.3 | 19.87 | 0.37 | 13 | 144.54 | 47.83 | 3 | 11 | 23.71 | 18060.85 | 46.62 | 214.11 | 28.45 | 16.65 | 3857.33 | 0.59 | 0.7 | 1.16 | 0.24 | 2 | 10
3 | 70 | CONCLUIDO | 14.9025 | 6.71 | 4.22 | 28.15 | 0.49 | 9 | 145.92 | 47.83 | 4 | 7 | 24.09 | 18230.35 | 44.43 | 214.15 | 25.81 | 16.65 | 2554.75 | 0.65 | 0.72 | 1.15 | 0.16 | 2 | 10
4 | 70 | CONCLUIDO | 15.0044 | 6.66 | 4.21 | 31.54 | 0.6 | 8 | 147.3 | 47.83 | 5 | 6 | 24.47 | 18400.38 | 43.02 | 214.11 | 25.29 | 16.65 | 2301.3 | 0.66 | 0.72 | 1.15 | 0.14 | 2 | 10
5 | 70 | CONCLUIDO | 15.2394 | 6.56 | 4.16 | 41.6 | 0.71 | 6 | 148.68 | 47.83 | 6 | 4 | 24.85 | 18570.94 | 41.38 | 214.13 | 23.78 | 16.65 | 1553.77 | 0.7 | 0.73 | 1.15 | 0.1 | 2 | 10
6 | 70 | CONCLUIDO | 15.2265 | 6.57 | 4.17 | 41.66 | 0.83 | 6 | 150.07 | 47.83 | 7 | 4 | 25.24 | 18742.03 | 40.11 | 214.11 | 24.18 | 16.65 | 1756.6 | 0.69 | 0.73 | 1.14 | 0.1 | 2 | 10
7 | 70 | CONCLUIDO | 15.3636 | 6.51 | 4.14 | 49.63 | 0.94 | 5 | 151.46 | 47.83 | 8 | 3 | 25.63 | 18913.66 | 38.49 | 214.13 | 23.14 | 16.65 | 1238.79 | 0.72 | 0.73 | 1.14 | 0.07 | 2 | 10
8 | 70 | CONCLUIDO | 15.3407 | 6.52 | 4.15 | 49.75 | 1.04 | 5 | 152.85 | 47.83 | 9 | 0 | 26.03 | 19085.83 | 37.15 | 214.38 | 23.32 | 16.65 | 1330.23 | 0.71 | 0.73 | 1.15 | 0.08 | 2 | 10
0 | 90 | CONCLUIDO | 10.8601 | 9.21 | 5.05 | 6.18 | 0.1 | 49 | 176.73 | 52.44 | 1 | 47 | 33.29 | 22031.19 | 66.24 | 214.28 | 51.29 | 16.65 | 15093.34 | 0.32 | 0.6 | 1.22 | 0.98 | 2 | 10
1 | 90 | CONCLUIDO | 12.9945 | 7.7 | 4.49 | 12.25 | 0.2 | 22 | 178.21 | 52.44 | 2 | 20 | 33.77 | 22213.89 | 58.15 | 214.21 | 34.22 | 16.65 | 6694.44 | 0.49 | 0.67 | 1.17 | 0.43 | 2 | 10
2 | 90 | CONCLUIDO | 13.695 | 7.3 | 4.35 | 17.39 | 0.3 | 15 | 179.7 | 52.44 | 3 | 13 | 34.26 | 22397.24 | 55.46 | 214.13 | 29.63 | 16.65 | 4436.97 | 0.56 | 0.69 | 1.16 | 0.28 | 2 | 10
3 | 90 | CONCLUIDO | 14.1532 | 7.07 | 4.25 | 23.2 | 0.39 | 11 | 181.19 | 52.44 | 4 | 9 | 34.75 | 22581.25 | 53.41 | 214.24 | 26.79 | 16.65 | 3036.82 | 0.62 | 0.71 | 1.15 | 0.19 | 2 | 10
4 | 90 | CONCLUIDO | 14.3558 | 6.97 | 4.23 | 28.17 | 0.49 | 9 | 182.69 | 52.44 | 5 | 7 | 35.25 | 22766.06 | 52.31 | 214.13 | 25.95 | 16.65 | 2627.3 | 0.64 | 0.72 | 1.15 | 0.16 | 2 | 10
5 | 90 | CONCLUIDO | 14.4869 | 6.9 | 4.2 | 31.48 | 0.58 | 8 | 184.19 | 52.44 | 6 | 6 | 35.75 | 22951.43 | 50.69 | 214.11 | 25.07 | 16.65 | 2188.58 | 0.66 | 0.72 | 1.15 | 0.13 | 2 | 10
6 | 90 | CONCLUIDO | 14.6003 | 6.85 | 4.18 | 35.83 | 0.67 | 7 | 185.7 | 52.44 | 7 | 5 | 36.26 | 23137.49 | 49.75 | 214.14 | 24.54 | 16.65 | 1929.54 | 0.68 | 0.72 | 1.15 | 0.11 | 2 | 10
7 | 90 | CONCLUIDO | 14.7059 | 6.8 | 4.17 | 41.66 | 0.76 | 6 | 187.22 | 52.44 | 8 | 4 | 36.78 | 23324.24 | 48.77 | 214.11 | 24.14 | 16.65 | 1737.51 | 0.69 | 0.73 | 1.14 | 0.1 | 2 | 10
8 | 90 | CONCLUIDO | 14.8246 | 6.75 | 4.15 | 49.77 | 0.85 | 5 | 188.74 | 52.44 | 9 | 3 | 37.3 | 23511.69 | 47.9 | 214.13 | 23.5 | 16.65 | 1422.73 | 0.71 | 0.73 | 1.14 | 0.08 | 2 | 10
9 | 90 | CONCLUIDO | 14.835 | 6.74 | 4.14 | 49.71 | 0.93 | 5 | 190.26 | 52.44 | 10 | 3 | 37.82 | 23699.85 | 46.27 | 214.12 | 23.3 | 16.65 | 1323.1 | 0.71 | 0.73 | 1.14 | 0.08 | 2 | 10
10 | 90 | CONCLUIDO | 14.9607 | 6.68 | 4.12 | 61.82 | 1.02 | 4 | 191.79 | 52.44 | 11 | 2 | 38.35 | 23888.73 | 44.85 | 214.11 | 22.76 | 16.65 | 1057.1 | 0.73 | 0.73 | 1.14 | 0.06 | 2 | 10
11 | 90 | CONCLUIDO | 14.9601 | 6.68 | 4.12 | 61.83 | 1.1 | 4 | 193.33 | 52.44 | 12 | 2 | 38.89 | 24078.33 | 44.43 | 214.11 | 22.68 | 16.65 | 1015.43 | 0.73 | 0.73 | 1.14 | 0.06 | 2 | 10
12 | 90 | CONCLUIDO | 14.9632 | 6.68 | 4.12 | 61.8 | 1.18 | 4 | 194.88 | 52.44 | 13 | 0 | 39.43 | 24268.67 | 44.16 | 214.13 | 22.57 | 16.65 | 959.12 | 0.74 | 0.73 | 1.14 | 0.06 | 2 | 10
0 | 10 | CONCLUIDO | 15.5186 | 6.44 | 4.54 | 11.85 | 0.64 | 23 | 26.11 | 12.1 | 1 | 0 | 3.01 | 3454.41 | 13.17 | 214.29 | 34.74 | 16.65 | 6952.46 | 0.48 | 0.67 | 1.2 | 0.48 | 2 | 10
0 | 45 | CONCLUIDO | 13.7054 | 7.3 | 4.67 | 9.04 | 0.18 | 31 | 98.71 | 39.72 | 1 | 29 | 12.99 | 12407.75 | 41.05 | 214.24 | 39.97 | 16.65 | 9523.65 | 0.42 | 0.65 | 1.18 | 0.6 | 2 | 10
1 | 45 | CONCLUIDO | 15.0345 | 6.65 | 4.36 | 17.42 | 0.35 | 15 | 99.95 | 39.72 | 2 | 13 | 13.24 | 12561.45 | 36.56 | 214.13 | 29.98 | 16.65 | 4612.99 | 0.56 | 0.69 | 1.16 | 0.29 | 2 | 10
2 | 45 | CONCLUIDO | 15.6365 | 6.4 | 4.22 | 28.15 | 0.52 | 9 | 101.2 | 39.72 | 3 | 7 | 13.49 | 12715.54 | 33.43 | 214.11 | 25.8 | 16.65 | 2550.29 | 0.65 | 0.72 | 1.15 | 0.16 | 2 | 10
3 | 45 | CONCLUIDO | 15.8277 | 6.32 | 4.19 | 35.88 | 0.69 | 7 | 102.45 | 39.72 | 4 | 5 | 13.74 | 12870.03 | 31.52 | 214.11 | 24.72 | 16.65 | 2021.62 | 0.67 | 0.72 | 1.15 | 0.12 | 2 | 10
4 | 45 | CONCLUIDO | 15.9334 | 6.28 | 4.16 | 41.65 | 0.85 | 6 | 103.71 | 39.72 | 5 | 0 | 14 | 13024.91 | 30.37 | 214.11 | 23.75 | 16.65 | 1540.92 | 0.7 | 0.73 | 1.15 | 0.1 | 2 | 10
0 | 60 | CONCLUIDO | 12.6801 | 7.89 | 4.81 | 7.8 | 0.14 | 37 | 124.63 | 45 | 1 | 35 | 18.64 | 15605.44 | 49.89 | 214.23 | 44.01 | 16.65 | 11516.99 | 0.38 | 0.63 | 1.2 | 0.74 | 2 | 10
1 | 60 | CONCLUIDO | 14.373 | 6.96 | 4.39 | 15.5 | 0.28 | 17 | 125.95 | 45 | 2 | 15 | 18.95 | 15767.7 | 44.25 | 214.19 | 30.95 | 16.65 | 5086.39 | 0.54 | 0.69 | 1.17 | 0.32 | 2 | 10
2 | 60 | CONCLUIDO | 14.9981 | 6.67 | 4.25 | 23.2 | 0.42 | 11 | 127.27 | 45 | 3 | 9 | 19.27 | 15930.42 | 41.53 | 214.17 | 26.72 | 16.65 | 2998.91 | 0.62 | 0.71 | 1.16 | 0.19 | 2 | 10
3 | 60 | CONCLUIDO | 15.1553 | 6.6 | 4.24 | 28.24 | 0.55 | 9 | 128.59 | 45 | 4 | 7 | 19.59 | 16093.6 | 40.12 | 214.12 | 26.15 | 16.65 | 2728.07 | 0.64 | 0.71 | 1.16 | 0.17 | 2 | 10
4 | 60 | CONCLUIDO | 15.3925 | 6.5 | 4.19 | 35.88 | 0.68 | 7 | 129.92 | 45 | 5 | 5 | 19.92 | 16257.24 | 38.29 | 214.14 | 24.74 | 16.65 | 2030.68 | 0.67 | 0.72 | 1.15 | 0.12 | 2 | 10
5 | 60 | CONCLUIDO | 15.5166 | 6.44 | 4.16 | 41.59 | 0.81 | 6 | 131.25 | 45 | 6 | 4 | 20.25 | 16421.36 | 36.2 | 214.11 | 23.86 | 16.65 | 1595.89 | 0.7 | 0.73 | 1.15 | 0.09 | 2 | 10
6 | 60 | CONCLUIDO | 15.6223 | 6.4 | 4.14 | 49.69 | 0.93 | 5 | 132.58 | 45 | 7 | 1 | 20.59 | 16585.95 | 35.33 | 214.16 | 23.21 | 16.65 | 1273.61 | 0.72 | 0.73 | 1.15 | 0.08 | 2 | 10
7 | 60 | CONCLUIDO | 15.6162 | 6.4 | 4.14 | 49.72 | 1.06 | 5 | 133.92 | 45 | 8 | 0 | 20.93 | 16751.02 | 35.65 | 214.11 | 23.29 | 16.65 | 1317.53 | 0.71 | 0.73 | 1.15 | 0.08 | 2 | 10
0 | 80 | CONCLUIDO | 11.4595 | 8.73 | 4.95 | 6.6 | 0.11 | 45 | 159.12 | 50.28 | 1 | 43 | 27.84 | 19859.16 | 60.65 | 214.24 | 48.7 | 16.65 | 13822.46 | 0.34 | 0.61 | 1.2 | 0.88 | 2 | 10
1 | 80 | CONCLUIDO | 13.4163 | 7.45 | 4.45 | 12.72 | 0.22 | 21 | 160.54 | 50.28 | 2 | 19 | 28.26 | 20034.4 | 53.57 | 214.18 | 32.93 | 16.65 | 6056.6 | 0.51 | 0.68 | 1.17 | 0.39 | 2 | 10
2 | 80 | CONCLUIDO | 14.0669 | 7.11 | 4.33 | 18.57 | 0.33 | 14 | 161.97 | 50.28 | 3 | 12 | 28.69 | 20210.21 | 51.23 | 214.16 | 29.2 | 16.65 | 4224.84 | 0.57 | 0.7 | 1.16 | 0.27 | 2 | 10
3 | 80 | CONCLUIDO | 14.5091 | 6.89 | 4.25 | 25.47 | 0.43 | 10 | 163.4 | 50.28 | 4 | 8 | 29.12 | 20386.62 | 49.01 | 214.24 | 26.45 | 16.65 | 2872.79 | 0.63 | 0.71 | 1.15 | 0.18 | 2 | 10
4 | 80 | CONCLUIDO | 14.7559 | 6.78 | 4.19 | 31.46 | 0.54 | 8 | 164.83 | 50.28 | 5 | 6 | 29.55 | 20563.61 | 47.58 | 214.11 | 24.92 | 16.65 | 2113.61 | 0.67 | 0.72 | 1.15 | 0.13 | 2 | 10
5 | 80 | CONCLUIDO | 14.8484 | 6.73 | 4.18 | 35.87 | 0.64 | 7 | 166.27 | 50.28 | 6 | 5 | 29.99 | 20741.2 | 46.64 | 214.11 | 24.69 | 16.65 | 2003.62 | 0.67 | 0.72 | 1.15 | 0.12 | 2 | 10
6 | 80 | CONCLUIDO | 14.9819 | 6.67 | 4.16 | 41.57 | 0.74 | 6 | 167.72 | 50.28 | 7 | 4 | 30.44 | 20919.39 | 45.23 | 214.11 | 23.78 | 16.65 | 1554.4 | 0.7 | 0.73 | 1.15 | 0.09 | 2 | 10
7 | 80 | CONCLUIDO | 15.0647 | 6.64 | 4.15 | 49.83 | 0.84 | 5 | 169.17 | 50.28 | 8 | 3 | 30.89 | 21098.19 | 43.83 | 214.13 | 23.73 | 16.65 | 1535.79 | 0.7 | 0.73 | 1.14 | 0.09 | 2 | 10
8 | 80 | CONCLUIDO | 15.1064 | 6.62 | 4.13 | 49.61 | 0.94 | 5 | 170.62 | 50.28 | 9 | 3 | 31.34 | 21277.6 | 42.39 | 214.11 | 23.09 | 16.65 | 1214 | 0.72 | 0.73 | 1.14 | 0.07 | 2 | 10
9 | 80 | CONCLUIDO | 15.2046 | 6.58 | 4.12 | 61.85 | 1.03 | 4 | 172.08 | 50.28 | 10 | 2 | 31.8 | 21457.64 | 40.77 | 214.11 | 22.76 | 16.65 | 1056.7 | 0.73 | 0.73 | 1.14 | 0.06 | 2 | 10
10 | 80 | CONCLUIDO | 15.204 | 6.58 | 4.12 | 61.86 | 1.12 | 4 | 173.55 | 50.28 | 11 | 0 | 32.27 | 21638.31 | 40.95 | 214.14 | 22.71 | 16.65 | 1033.11 | 0.73 | 0.73 | 1.14 | 0.06 | 2 | 10
0 | 35 | CONCLUIDO | 14.4689 | 6.91 | 4.57 | 10.55 | 0.22 | 26 | 80.84 | 35.1 | 1 | 24 | 9.74 | 10204.21 | 34.57 | 214.12 | 36.78 | 16.65 | 7955.97 | 0.45 | 0.66 | 1.17 | 0.51 | 2 | 10
1 | 35 | CONCLUIDO | 15.6413 | 6.39 | 4.29 | 21.47 | 0.43 | 12 | 82.04 | 35.1 | 2 | 10 | 9.94 | 10352.53 | 30.32 | 214.14 | 28.04 | 16.65 | 3656.71 | 0.59 | 0.7 | 1.16 | 0.23 | 2 | 10
2 | 35 | CONCLUIDO | 16.0363 | 6.24 | 4.21 | 31.55 | 0.63 | 8 | 83.25 | 35.1 | 3 | 2 | 10.15 | 10501.19 | 26.86 | 214.13 | 25.22 | 16.65 | 2264.02 | 0.66 | 0.72 | 1.15 | 0.14 | 2 | 10
3 | 35 | CONCLUIDO | 16.0185 | 6.24 | 4.21 | 31.6 | 0.83 | 8 | 84.46 | 35.1 | 4 | 0 | 10.36 | 10650.22 | 26.94 | 214.36 | 25.31 | 16.65 | 2310.59 | 0.66 | 0.72 | 1.16 | 0.15 | 2 | 10
0 | 50 | CONCLUIDO | 13.3388 | 7.5 | 4.73 | 8.6 | 0.16 | 33 | 107.41 | 41.65 | 1 | 31 | 14.77 | 13481.73 | 44.21 | 214.19 | 41.39 | 16.65 | 10225.58 | 0.4 | 0.64 | 1.2 | 0.66 | 2 | 10
1 | 50 | CONCLUIDO | 14.8564 | 6.73 | 4.36 | 17.45 | 0.32 | 15 | 108.68 | 41.65 | 2 | 13 | 15.03 | 13638.32 | 39.15 | 214.15 | 30.24 | 16.65 | 4740.9 | 0.55 | 0.69 | 1.16 | 0.3 | 2 | 10
2 | 50 | CONCLUIDO | 15.3708 | 6.51 | 4.25 | 25.48 | 0.48 | 10 | 109.96 | 41.65 | 3 | 8 | 15.31 | 13795.21 | 36.45 | 214.11 | 26.55 | 16.65 | 2921.01 | 0.63 | 0.71 | 1.15 | 0.18 | 2 | 10
3 | 50 | CONCLUIDO | 15.5844 | 6.42 | 4.2 | 31.52 | 0.63 | 8 | 111.23 | 41.65 | 4 | 6 | 15.58 | 13952.52 | 34.24 | 214.11 | 25.12 | 16.65 | 2214.86 | 0.66 | 0.72 | 1.15 | 0.14 | 2 | 10
4 | 50 | CONCLUIDO | 15.7722 | 6.34 | 4.17 | 41.71 | 0.78 | 6 | 112.51 | 41.65 | 5 | 2 | 15.86 | 14110.24 | 32.59 | 214.21 | 24.07 | 16.65 | 1700.6 | 0.69 | 0.72 | 1.15 | 0.11 | 2 | 10
5 | 50 | CONCLUIDO | 15.7839 | 6.34 | 4.17 | 41.66 | 0.93 | 6 | 113.79 | 41.65 | 6 | 0 | 16.14 | 14268.39 | 32.26 | 214.11 | 23.82 | 16.65 | 1574.75 | 0.7 | 0.73 | 1.15 | 0.1 | 2 | 10
0 | 25 | CONCLUIDO | 15.3042 | 6.53 | 4.45 | 12.7 | 0.28 | 21 | 61.76 | 28.92 | 1 | 19 | 6.84 | 7851.41 | 26.83 | 214.13 | 33.04 | 16.65 | 6110.62 | 0.5 | 0.68 | 1.16 | 0.38 | 2 | 10
1 | 25 | CONCLUIDO | 16.1623 | 6.19 | 4.25 | 25.52 | 0.55 | 10 | 62.92 | 28.92 | 2 | 1 | 7 | 7994.37 | 22.83 | 214.24 | 26.44 | 16.65 | 2866.16 | 0.63 | 0.71 | 1.16 | 0.19 | 2 | 10
2 | 25 | CONCLUIDO | 16.1536 | 6.19 | 4.26 | 25.54 | 0.81 | 10 | 64.08 | 28.92 | 3 | 0 | 7.16 | 8137.65 | 23.23 | 214.23 | 26.49 | 16.65 | 2889.26 | 0.63 | 0.71 | 1.16 | 0.19 | 2 | 10
0 | 85 | CONCLUIDO | 11.1455 | 8.97 | 5.01 | 6.39 | 0.11 | 47 | 167.88 | 51.39 | 1 | 45 | 30.49 | 20939.59 | 63.54 | 214.29 | 50.17 | 16.65 | 14544.37 | 0.33 | 0.6 | 1.21 | 0.94 | 2 | 10
1 | 85 | CONCLUIDO | 13.2572 | 7.54 | 4.46 | 12.74 | 0.21 | 21 | 169.33 | 51.39 | 2 | 19 | 30.94 | 21118.46 | 55.68 | 214.26 | 33.09 | 16.65 | 6136.91 | 0.5 | 0.68 | 1.17 | 0.39 | 2 | 10
2 | 85 | CONCLUIDO | 13.9448 | 7.17 | 4.32 | 18.53 | 0.31 | 14 | 170.79 | 51.39 | 3 | 12 | 31.4 | 21297.94 | 53.15 | 214.2 | 28.92 | 16.65 | 4086.27 | 0.58 | 0.7 | 1.16 | 0.26 | 2 | 10
3 | 85 | CONCLUIDO | 14.2665 | 7.01 | 4.26 | 23.26 | 0.41 | 11 | 172.25 | 51.39 | 4 | 9 | 31.86 | 21478.05 | 51.42 | 214.14 | 27.04 | 16.65 | 3163.11 | 0.62 | 0.71 | 1.16 | 0.2 | 2 | 10
4 | 85 | CONCLUIDO | 14.4706 | 6.91 | 4.23 | 28.22 | 0.51 | 9 | 173.71 | 51.39 | 5 | 7 | 32.32 | 21658.78 | 50.26 | 214.17 | 26.15 | 16.65 | 2726.73 | 0.64 | 0.71 | 1.15 | 0.17 | 2 | 10
5 | 85 | CONCLUIDO | 14.7275 | 6.79 | 4.18 | 35.83 | 0.61 | 7 | 175.18 | 51.39 | 6 | 5 | 32.79 | 21840.16 | 48.66 | 214.11 | 24.56 | 16.65 | 1942.78 | 0.68 | 0.72 | 1.15 | 0.12 | 2 | 10
6 | 85 | CONCLUIDO | 14.838 | 6.74 | 4.16 | 41.64 | 0.7 | 6 | 176.66 | 51.39 | 7 | 4 | 33.27 | 22022.17 | 47.36 | 214.11 | 23.94 | 16.65 | 1634.3 | 0.7 | 0.73 | 1.15 | 0.1 | 2 | 10
7 | 85 | CONCLUIDO | 14.8374 | 6.74 | 4.16 | 41.64 | 0.8 | 6 | 178.14 | 51.39 | 8 | 4 | 33.75 | 22204.83 | 46.43 | 214.12 | 23.91 | 16.65 | 1621.05 | 0.7 | 0.73 | 1.15 | 0.1 | 2 | 10
8 | 85 | CONCLUIDO | 14.9433 | 6.69 | 4.15 | 49.8 | 0.89 | 5 | 179.63 | 51.39 | 9 | 3 | 34.24 | 22388.15 | 45.56 | 214.11 | 23.59 | 16.65 | 1468.04 | 0.71 | 0.73 | 1.14 | 0.09 | 2 | 10
9 | 85 | CONCLUIDO | 14.9533 | 6.69 | 4.15 | 49.75 | 0.98 | 5 | 181.12 | 51.39 | 10 | 3 | 34.73 | 22572.13 | 43.57 | 214.14 | 23.42 | 16.65 | 1382.25 | 0.71 | 0.73 | 1.14 | 0.08 | 2 | 10
10 | 85 | CONCLUIDO | 15.0918 | 6.63 | 4.12 | 61.77 | 1.07 | 4 | 182.62 | 51.39 | 11 | 1 | 35.22 | 22756.91 | 42.84 | 214.13 | 22.49 | 16.65 | 920.45 | 0.74 | 0.73 | 1.14 | 0.05 | 2 | 10
11 | 85 | CONCLUIDO | 15.0678 | 6.64 | 4.13 | 61.93 | 1.16 | 4 | 184.12 | 51.39 | 12 | 0 | 35.73 | 22942.24 | 42.85 | 214.14 | 22.76 | 16.65 | 1056.76 | 0.73 | 0.73 | 1.15 | 0.06 | 2 | 10
0 | 20 | CONCLUIDO | 15.7535 | 6.35 | 4.39 | 15.5 | 0.34 | 17 | 51.33 | 24.83 | 1 | 15 | 5.51 | 6564.78 | 22.17 | 214.17 | 31.13 | 16.65 | 5175.9 | 0.53 | 0.69 | 1.16 | 0.33 | 2 | 10
1 | 20 | CONCLUIDO | 16.1754 | 6.18 | 4.29 | 21.44 | 0.66 | 12 | 52.47 | 24.83 | 2 | 0 | 5.64 | 6705.1 | 20.6 | 214.19 | 27.5 | 16.65 | 3388.02 | 0.61 | 0.7 | 1.17 | 0.22 | 2 | 10
0 | 65 | CONCLUIDO | 12.3567 | 8.09 | 4.85 | 7.46 | 0.13 | 39 | 133.21 | 46.47 | 1 | 37 | 20.75 | 16663.42 | 52.72 | 214.29 | 45.6 | 16.65 | 12301.47 | 0.37 | 0.62 | 1.19 | 0.78 | 2 | 10
1 | 65 | CONCLUIDO | 14.1443 | 7.07 | 4.4 | 14.67 | 0.26 | 18 | 134.55 | 46.47 | 2 | 16 | 21.09 | 16828.84 | 46.63 | 214.12 | 31.28 | 16.65 | 5246.81 | 0.53 | 0.69 | 1.17 | 0.33 | 2 | 10
2 | 65 | CONCLUIDO | 14.7101 | 6.8 | 4.29 | 21.46 | 0.39 | 12 | 135.9 | 46.47 | 3 | 10 | 21.43 | 16994.64 | 44.34 | 214.15 | 27.83 | 16.65 | 3549.01 | 0.6 | 0.7 | 1.16 | 0.23 | 2 | 10
3 | 65 | CONCLUIDO | 15.0169 | 6.66 | 4.23 | 28.23 | 0.52 | 9 | 137.25 | 46.47 | 4 | 7 | 21.78 | 17160.92 | 42.64 | 214.13 | 26.14 | 16.65 | 2718.82 | 0.64 | 0.71 | 1.15 | 0.17 | 2 | 10
4 | 65 | CONCLUIDO | 15.2575 | 6.55 | 4.18 | 35.86 | 0.64 | 7 | 138.6 | 46.47 | 5 | 5 | 22.13 | 17327.69 | 40.63 | 214.12 | 24.58 | 16.65 | 1948.38 | 0.68 | 0.72 | 1.15 | 0.12 | 2 | 10
5 | 65 | CONCLUIDO | 15.3807 | 6.5 | 4.16 | 41.58 | 0.76 | 6 | 139.95 | 46.47 | 6 | 4 | 22.49 | 17494.97 | 39.15 | 214.11 | 23.84 | 16.65 | 1588.01 | 0.7 | 0.73 | 1.14 | 0.09 | 2 | 10
6 | 65 | CONCLUIDO | 15.4686 | 6.46 | 4.15 | 49.78 | 0.88 | 5 | 141.31 | 46.47 | 7 | 3 | 22.85 | 17662.75 | 37.65 | 214.16 | 23.53 | 16.65 | 1434.61 | 0.71 | 0.73 | 1.14 | 0.08 | 2 | 10
7 | 65 | CONCLUIDO | 15.4579 | 6.47 | 4.15 | 49.83 | 0.99 | 5 | 142.68 | 46.47 | 8 | 0 | 23.21 | 17831.04 | 36.84 | 214.21 | 23.56 | 16.65 | 1452.51 | 0.71 | 0.73 | 1.15 | 0.09 | 2 | 10
0 | 75 | CONCLUIDO | 11.7532 | 8.51 | 4.92 | 6.86 | 0.12 | 43 | 150.44 | 49.1 | 1 | 41 | 25.34 | 18787.76 | 58.02 | 214.21 | 47.48 | 16.65 | 13219.96 | 0.35 | 0.61 | 1.21 | 0.85 | 2 | 10
1 | 75 | CONCLUIDO | 13.6224 | 7.34 | 4.45 | 13.36 | 0.23 | 20 | 151.83 | 49.1 | 2 | 18 | 25.73 | 18959.54 | 51.52 | 214.17 | 32.96 | 16.65 | 6077.08 | 0.51 | 0.68 | 1.17 | 0.39 | 2 | 10
2 | 75 | CONCLUIDO | 14.3335 | 6.98 | 4.3 | 19.86 | 0.35 | 13 | 153.23 | 49.1 | 3 | 11 | 26.13 | 19131.85 | 48.8 | 214.12 | 28.32 | 16.65 | 3791.46 | 0.59 | 0.7 | 1.16 | 0.24 | 2 | 10
3 | 75 | CONCLUIDO | 14.655 | 6.82 | 4.24 | 25.45 | 0.46 | 10 | 154.63 | 49.1 | 4 | 8 | 26.53 | 19304.72 | 46.99 | 214.15 | 26.4 | 16.65 | 2844.34 | 0.63 | 0.71 | 1.15 | 0.18 | 2 | 10
4 | 75 | CONCLUIDO | 14.8693 | 6.73 | 4.2 | 31.53 | 0.57 | 8 | 156.03 | 49.1 | 5 | 6 | 26.94 | 19478.15 | 45.33 | 214.11 | 25.34 | 16.65 | 2323.47 | 0.66 | 0.72 | 1.15 | 0.14 | 2 | 10
5 | 75 | CONCLUIDO | 14.9676 | 6.68 | 4.19 | 35.92 | 0.67 | 7 | 157.44 | 49.1 | 6 | 5 | 27.35 | 19652.13 | 44.24 | 214.12 | 24.82 | 16.65 | 2072.53 | 0.67 | 0.72 | 1.15 | 0.13 | 2 | 10
6 | 75 | CONCLUIDO | 15.0988 | 6.62 | 4.16 | 41.63 | 0.78 | 6 | 158.86 | 49.1 | 7 | 4 | 27.77 | 19826.68 | 42.72 | 214.14 | 24.12 | 16.65 | 1727.5 | 0.69 | 0.73 | 1.14 | 0.1 | 2 | 10
7 | 75 | CONCLUIDO | 15.2136 | 6.57 | 4.14 | 49.73 | 0.88 | 5 | 160.28 | 49.1 | 8 | 3 | 28.19 | 20001.93 | 41.61 | 214.11 | 23.5 | 16.65 | 1419.24 | 0.71 | 0.73 | 1.14 | 0.08 | 2 | 10
8 | 75 | CONCLUIDO | 15.2066 | 6.58 | 4.15 | 49.76 | 0.99 | 5 | 161.71 | 49.1 | 9 | 3 | 28.61 | 20177.64 | 39.57 | 214.11 | 23.53 | 16.65 | 1436.67 | 0.71 | 0.73 | 1.14 | 0.08 | 2 | 10
9 | 75 | CONCLUIDO | 15.3355 | 6.52 | 4.12 | 61.83 | 1.09 | 4 | 163.13 | 49.1 | 10 | 0 | 29.04 | 20353.94 | 38.84 | 214.11 | 22.59 | 16.65 | 970.93 | 0.74 | 0.73 | 1.15 | 0.06 | 2 | 10
0 | 95 | CONCLUIDO | 10.5752 | 9.46 | 5.09 | 5.99 | 0.1 | 51 | 185.69 | 53.44 | 1 | 49 | 36.26 | 23136.14 | 69.01 | 214.47 | 52.77 | 16.65 | 15824.93 | 0.32 | 0.59 | 1.22 | 1.02 | 2 | 10
1 | 95 | CONCLUIDO | 12.7357 | 7.85 | 4.53 | 11.81 | 0.19 | 23 | 187.21 | 53.44 | 2 | 21 | 36.77 | 23322.88 | 60.65 | 214.25 | 34.94 | 16.65 | 7049.48 | 0.48 | 0.67 | 1.18 | 0.46 | 2 | 10
2 | 95 | CONCLUIDO | 13.5741 | 7.37 | 4.34 | 17.36 | 0.28 | 15 | 188.73 | 53.44 | 3 | 13 | 37.29 | 23510.33 | 57.38 | 214.28 | 29.47 | 16.65 | 4356.15 | 0.56 | 0.7 | 1.16 | 0.27 | 2 | 10
3 | 95 | CONCLUIDO | 14.0231 | 7.13 | 4.25 | 23.2 | 0.37 | 11 | 190.25 | 53.44 | 4 | 9 | 37.82 | 23698.48 | 55.32 | 214.21 | 26.74 | 16.65 | 3013.17 | 0.62 | 0.71 | 1.15 | 0.19 | 2 | 10
4 | 95 | CONCLUIDO | 14.2135 | 7.04 | 4.23 | 28.21 | 0.46 | 9 | 191.78 | 53.44 | 5 | 7 | 38.35 | 23887.36 | 54.37 | 214.12 | 26.22 | 16.65 | 2759.02 | 0.64 | 0.71 | 1.15 | 0.17 | 2 | 10
5 | 95 | CONCLUIDO | 14.3512 | 6.97 | 4.2 | 31.51 | 0.55 | 8 | 193.32 | 53.44 | 6 | 6 | 38.89 | 24076.95 | 53.07 | 214.11 | 25.1 | 16.65 | 2207.85 | 0.66 | 0.72 | 1.15 | 0.14 | 2 | 10
6 | 95 | CONCLUIDO | 14.4619 | 6.91 | 4.19 | 35.88 | 0.64 | 7 | 194.86 | 53.44 | 7 | 5 | 39.43 | 24267.28 | 52.13 | 214.11 | 24.74 | 16.65 | 2030.07 | 0.67 | 0.72 | 1.15 | 0.12 | 2 | 10
7 | 95 | CONCLUIDO | 14.6068 | 6.85 | 4.15 | 41.54 | 0.72 | 6 | 196.41 | 53.44 | 8 | 4 | 39.98 | 24458.36 | 50.96 | 214.11 | 23.74 | 16.65 | 1537.7 | 0.7 | 0.73 | 1.14 | 0.09 | 2 | 10
8 | 95 | CONCLUIDO | 14.7017 | 6.8 | 4.15 | 49.77 | 0.81 | 5 | 197.97 | 53.44 | 9 | 3 | 40.53 | 24650.18 | 49.73 | 214.13 | 23.54 | 16.65 | 1438.69 | 0.71 | 0.73 | 1.14 | 0.08 | 2 | 10
9 | 95 | CONCLUIDO | 14.7083 | 6.8 | 4.14 | 49.73 | 0.89 | 5 | 199.53 | 53.44 | 10 | 3 | 41.1 | 24842.77 | 49.2 | 214.11 | 23.43 | 16.65 | 1383.82 | 0.71 | 0.73 | 1.14 | 0.08 | 2 | 10
10 | 95 | CONCLUIDO | 14.7035 | 6.8 | 4.15 | 49.76 | 0.97 | 5 | 201.1 | 53.44 | 11 | 3 | 41.66 | 25036.12 | 47.54 | 214.11 | 23.42 | 16.65 | 1378.66 | 0.71 | 0.73 | 1.15 | 0.08 | 2 | 10
11 | 95 | CONCLUIDO | 14.8527 | 6.73 | 4.12 | 61.73 | 1.05 | 4 | 202.67 | 53.44 | 12 | 2 | 42.24 | 25230.25 | 46.92 | 214.11 | 22.5 | 16.65 | 924.2 | 0.74 | 0.73 | 1.14 | 0.05 | 2 | 10
12 | 95 | CONCLUIDO | 14.8558 | 6.73 | 4.11 | 61.71 | 1.13 | 4 | 204.25 | 53.44 | 13 | 2 | 42.82 | 25425.3 | 45.95 | 214.11 | 22.5 | 16.65 | 927.74 | 0.74 | 0.73 | 1.14 | 0.05 | 2 | 10
13 | 95 | CONCLUIDO | 14.8454 | 6.74 | 4.12 | 61.78 | 1.21 | 4 | 205.84 | 53.44 | 14 | 0 | 43.4 | 25621.03 | 45.47 | 214.14 | 22.52 | 16.65 | 935.44 | 0.74 | 0.73 | 1.14 | 0.05 | 2 | 10
0 | 55 | CONCLUIDO | 13.0208 | 7.68 | 4.76 | 8.16 | 0.15 | 35 | 116.05 | 43.4 | 1 | 33 | 16.65 | 14546.17 | 47.01 | 214.31 | 42.69 | 16.65 | 10864.33 | 0.39 | 0.64 | 1.19 | 0.69 | 2 | 10
1 | 55 | CONCLUIDO | 14.6419 | 6.83 | 4.36 | 16.36 | 0.3 | 16 | 117.34 | 43.4 | 2 | 14 | 16.94 | 14705.49 | 41.7 | 214.13 | 30.31 | 16.65 | 4772.99 | 0.55 | 0.69 | 1.16 | 0.3 | 2 | 10
2 | 55 | CONCLUIDO | 15.1146 | 6.62 | 4.27 | 23.29 | 0.45 | 11 | 118.63 | 43.4 | 3 | 9 | 17.23 | 14865.24 | 39.31 | 214.16 | 27.37 | 16.65 | 3324.71 | 0.61 | 0.71 | 1.15 | 0.2 | 2 | 10
3 | 55 | CONCLUIDO | 15.444 | 6.48 | 4.2 | 31.5 | 0.59 | 8 | 119.93 | 43.4 | 4 | 6 | 17.53 | 15025.44 | 37.05 | 214.11 | 25.06 | 16.65 | 2183.49 | 0.66 | 0.72 | 1.15 | 0.14 | 2 | 10
4 | 55 | CONCLUIDO | 15.6576 | 6.39 | 4.16 | 41.59 | 0.73 | 6 | 121.23 | 43.4 | 5 | 4 | 17.83 | 15186.08 | 34.92 | 214.13 | 23.87 | 16.65 | 1600.27 | 0.7 | 0.73 | 1.15 | 0.09 | 2 | 10
5 | 55 | CONCLUIDO | 15.6413 | 6.39 | 4.17 | 41.66 | 0.86 | 6 | 122.54 | 43.4 | 6 | 2 | 18.14 | 15347.16 | 33.4 | 214.11 | 24.06 | 16.65 | 1695.49 | 0.69 | 0.73 | 1.15 | 0.1 | 2 | 10
6 | 55 | CONCLUIDO | 15.7439 | 6.35 | 4.15 | 49.78 | 1 | 5 | 123.85 | 43.4 | 7 | 0 | 18.45 | 15508.69 | 33.37 | 214.11 | 23.46 | 16.65 | 1399.47 | 0.71 | 0.73 | 1.15 | 0.08 | 2 | 10

## gráficos
Selecione o eixo X:
Selecione o eixo Y:
Selecione o eixo Z:
Eixo X | Eixo Y | Eixo Z

## hidden (hidden)
Unnamed: 0
Volume de calda [L]
STATUS
Capacidade operacional [ha/h]
Tempo de missao [h]
Tempo util [h]
Tempo por voo [min]
Autonomia Projetada [h]
N° Voos
MTOW [kg]
Massa Estrutura [kg]
Combustível [kg]
Abastecimentos
Massa gerador
Potência gerador [W]
Combustível consumido [L]
Calda cons [L]
Distância percorrida [km]
Distância Pulverizando [km]
RTL ACUMULADO[m]
EOC [km/km]
EOC [h/h]
Tempo de manobra [h]
Tempo rtl_rtw [h]
V pulv [m/s]
V desloc [m/s]