## RESULTADOS_18
Unnamed: 0 | Volume de calda [L] | STATUS | Capacidade operacional [ha/h] | Tempo de missao [h] | Tempo util [h] | Tempo por voo [min] | Autonomia Projetada [h] | N° Voos | MTOW [kg] | Massa Estrutura [kg] | Combustível [kg] | Abastecimentos | Massa gerador | Potência gerador [W] | Combustível consumido [L] | Calda cons [L] | Distância percorrida [km] | Distância Pulverizando [km] | RTL ACUMULADO[m] | EOC [km/km] | EOC [h/h] | Tempo de manobra [h] | Tempo rtl_rtw [h] | V pulv [m/s] | V desloc [m/s] | Preço Total por ha Simples [R$/ha] | Preço Total por ha Presumido [R$/ha] | Preço Total por ha Real [R$/ha] | Preço Total Simples [R$] | Preço Total Presumido [R$] | Prod CAPEX [ha/h/R$] | Dias Trabalhados | Preço Total Real [R$]
0 | 100 | CONCLUIDO | 16.6197 | 6.02 | 2.53 | 6.07 | 0.09 | 25 | 194.77 | 54.38 | 1 | 23 | 39.4 | 24256.19 | 32.77 | 610.7 | 28.94 | 13.88 | 7548.49 | 0.48 | 0.8 | 0.09 | 0.48 | 2 | 10 | 156.4353 | 214.0417 | 193.6139 | 156435.34 | 214041.7336 | 3.8759e-05 | 16 | 193613.891
1 | 100 | CONCLUIDO | 19.5982 | 5.1 | 2.2 | 13.18 | 0.18 | 10 | 196.32 | 54.38 | 2 | 8 | 39.95 | 24447.22 | 24.91 | 610.51 | 18.49 | 13.88 | 2399.3 | 0.75 | 0.92 | 0.07 | 0.15 | 2 | 10 | 134.312 | 183.7716 | 166.2327 | 134312.0072 | 183771.6137 | 4.5706e-05 | 14 | 166232.7088
2 | 100 | CONCLUIDO | 19.8796 | 5.03 | 2.2 | 16.52 | 0.27 | 8 | 197.88 | 54.38 | 3 | 0 | 40.5 | 24639 | 22.81 | 610.47 | 18.58 | 13.88 | 2456.47 | 0.75 | 0.91 | 0.08 | 0.15 | 2 | 10 | 133.6236 | 182.8297 | 165.3807 | 133623.6303 | 182829.7461 | 4.6362e-05 | 14 | 165380.7317

## RESULTADOS_6
Unnamed: 0 | Volume de calda [L] | STATUS | Capacidade operacional [ha/h] | Tempo de missao [h] | Tempo util [h] | Tempo por voo [min] | Autonomia Projetada [h] | N° Voos | MTOW [kg] | Massa Estrutura [kg] | Combustível [kg] | Abastecimentos | Massa gerador | Potência gerador [W] | Combustível consumido [L] | Calda cons [L] | Distância percorrida [km] | Distância Pulverizando [km] | RTL ACUMULADO[m] | EOC [km/km] | EOC [h/h] | Tempo de manobra [h] | Tempo rtl_rtw [h] | V pulv [m/s] | V desloc [m/s] | Preço Total por ha Simples [R$/ha] | Preço Total por ha Presumido [R$/ha] | Preço Total por ha Real [R$/ha] | Preço Total Simples [R$] | Preço Total Presumido [R$] | Prod CAPEX [ha/h/R$] | Dias Trabalhados | Preço Total Real [R$]
0 | 40 | CONCLUIDO | 21.5182 | 4.65 | 2.39 | 8.42 | 0.2 | 17 | 89.87 | 37.55 | 1 | 0 | 11.32 | 11317.98 | 15.58 | 611.13 | 23.99 | 13.88 | 5115.21 | 0.58 | 0.84 | 0.1 | 0.34 | 2 | 10 | 120.7257 | 165.1822 | 149.4174 | 120725.6506 | 165182.1612 | 7.2625e-05 | 13 | 149417.4076

## RESULTADOS_4
Unnamed: 0 | Volume de calda [L] | STATUS | Capacidade operacional [ha/h] | Tempo de missao [h] | Tempo util [h] | Tempo por voo [min] | Autonomia Projetada [h] | N° Voos | MTOW [kg] | Massa Estrutura [kg] | Combustível [kg] | Abastecimentos | Massa gerador | Potência gerador [W] | Combustível consumido [L] | Calda cons [L] | Distância percorrida [km] | Distância Pulverizando [km] | RTL ACUMULADO[m] | EOC [km/km] | EOC [h/h] | Tempo de manobra [h] | Tempo rtl_rtw [h] | V pulv [m/s] | V desloc [m/s] | Preço Total por ha Simples [R$/ha] | Preço Total por ha Presumido [R$/ha] | Preço Total por ha Real [R$/ha] | Preço Total Simples [R$] | Preço Total Presumido [R$] | Prod CAPEX [ha/h/R$] | Dias Trabalhados | Preço Total Real [R$]
0 | 30 | CONCLUIDO | 21.3043 | 4.69 | 2.51 | 6.84 | 0.24 | 22 | 71.52 | 32.27 | 1 | 0 | 8.25 | 9054.6 | 14.39 | 610.4 | 27.49 | 13.88 | 6841.07 | 0.51 | 0.8 | 0.12 | 0.46 | 2 | 10 | 120.1004 | 164.3266 | 148.6435 | 120100.3784 | 164326.6362 | 8.0751e-05 | 13 | 148643.5326

## RESULTADOS_1
Unnamed: 0 | Volume de calda [L] | STATUS | Capacidade operacional [ha/h] | Tempo de missao [h] | Tempo util [h] | Tempo por voo [min] | Autonomia Projetada [h] | N° Voos | MTOW [kg] | Massa Estrutura [kg] | Combustível [kg] | Abastecimentos | Massa gerador | Potência gerador [W] | Combustível consumido [L] | Calda cons [L] | Distância percorrida [km] | Distância Pulverizando [km] | RTL ACUMULADO[m] | EOC [km/km] | EOC [h/h] | Tempo de manobra [h] | Tempo rtl_rtw [h] | V pulv [m/s] | V desloc [m/s] | Preço Total por ha Simples [R$/ha] | Preço Total por ha Presumido [R$/ha] | Preço Total por ha Real [R$/ha] | Preço Total Simples [R$] | Preço Total Presumido [R$] | Prod CAPEX [ha/h/R$] | Dias Trabalhados | Preço Total Real [R$]
0 | 15 | CONCLUIDO | 19.6153 | 5.1 | 2.93 | 4.19 | 0.43 | 42 | 39.78 | 19.54 | 1 | 0 | 4.24 | 5140 | 11.57 | 611.57 | 39.87 | 13.88 | 12928.46 | 0.35 | 0.69 | 0.17 | 0.88 | 2 | 10 | 127.758 | 174.8041 | 158.1211 | 127758.0062 | 174804.1404 | 9.8336e-05 | 14 | 158121.0786

## RESULTADOS_12
Unnamed: 0 | Volume de calda [L] | STATUS | Capacidade operacional [ha/h] | Tempo de missao [h] | Tempo util [h] | Tempo por voo [min] | Autonomia Projetada [h] | N° Voos | MTOW [kg] | Massa Estrutura [kg] | Combustível [kg] | Abastecimentos | Massa gerador | Potência gerador [W] | Combustível consumido [L] | Calda cons [L] | Distância percorrida [km] | Distância Pulverizando [km] | RTL ACUMULADO[m] | EOC [km/km] | EOC [h/h] | Tempo de manobra [h] | Tempo rtl_rtw [h] | V pulv [m/s] | V desloc [m/s] | Preço Total por ha Simples [R$/ha] | Preço Total por ha Presumido [R$/ha] | Preço Total por ha Real [R$/ha] | Preço Total Simples [R$] | Preço Total Presumido [R$] | Prod CAPEX [ha/h/R$] | Dias Trabalhados | Preço Total Real [R$]
0 | 70 | CONCLUIDO | 19.4384 | 5.14 | 2.4 | 7.99 | 0.12 | 18 | 141.81 | 47.83 | 1 | 16 | 22.98 | 17723.39 | 23.61 | 610.77 | 25.21 | 13.88 | 5721.94 | 0.55 | 0.84 | 0.07 | 0.35 | 2 | 10 | 133.3444 | 182.4476 | 165.0351 | 133344.3696 | 182447.6492 | 5.2348e-05 | 14 | 165035.1016
1 | 70 | CONCLUIDO | 21.0822 | 4.74 | 2.23 | 13.36 | 0.25 | 10 | 143.17 | 47.83 | 2 | 0 | 23.34 | 17891.86 | 19.01 | 610.45 | 19 | 13.88 | 2656.6 | 0.73 | 0.9 | 0.08 | 0.18 | 2 | 10 | 122.5758 | 167.7137 | 151.7073 | 122575.8369 | 167713.6677 | 5.6775e-05 | 13 | 151707.3106

## RESULTADOS_16
Unnamed: 0 | Volume de calda [L] | STATUS | Capacidade operacional [ha/h] | Tempo de missao [h] | Tempo util [h] | Tempo por voo [min] | Autonomia Projetada [h] | N° Voos | MTOW [kg] | Massa Estrutura [kg] | Combustível [kg] | Abastecimentos | Massa gerador | Potência gerador [W] | Combustível consumido [L] | Calda cons [L] | Distância percorrida [km] | Distância Pulverizando [km] | RTL ACUMULADO[m] | EOC [km/km] | EOC [h/h] | Tempo de manobra [h] | Tempo rtl_rtw [h] | V pulv [m/s] | V desloc [m/s] | Preço Total por ha Simples [R$/ha] | Preço Total por ha Presumido [R$/ha] | Preço Total por ha Real [R$/ha] | Preço Total Simples [R$] | Preço Total Presumido [R$] | Prod CAPEX [ha/h/R$] | Dias Trabalhados | Preço Total Real [R$]
0 | 90 | CONCLUIDO | 17.693 | 5.65 | 2.45 | 6.68 | 0.1 | 22 | 176.73 | 52.44 | 1 | 20 | 33.29 | 22031.19 | 29.31 | 610.66 | 26.31 | 13.88 | 6247.55 | 0.53 | 0.82 | 0.09 | 0.4 | 2 | 10 | 145.3674 | 198.8982 | 179.9156 | 145367.4478 | 198898.1553 | 4.3054e-05 | 15 | 179915.5945
1 | 90 | CONCLUIDO | 19.8052 | 5.05 | 2.27 | 13.64 | 0.2 | 10 | 178.21 | 52.44 | 2 | 8 | 33.77 | 22213.89 | 23.52 | 610.31 | 21.36 | 13.88 | 3833.53 | 0.65 | 0.89 | 0.07 | 0.22 | 2 | 10 | 133.6453 | 182.8594 | 165.4075 | 133645.2851 | 182859.375 | 4.8194e-05 | 14 | 165407.5329
2 | 90 | CONCLUIDO | 20.3954 | 4.9 | 2.2 | 16.49 | 0.3 | 8 | 179.7 | 52.44 | 3 | 0 | 34.26 | 22397.24 | 21.54 | 610.47 | 18.35 | 13.88 | 2338.5 | 0.76 | 0.92 | 0.08 | 0.15 | 2 | 10 | 123.9212 | 169.5544 | 153.3724 | 123921.1519 | 169554.387 | 4.963e-05 | 13 | 153372.3543

## RESULTADOS_0
Unnamed: 0 | Volume de calda [L] | STATUS | Capacidade operacional [ha/h] | Tempo de missao [h] | Tempo util [h] | Tempo por voo [min] | Autonomia Projetada [h] | N° Voos | MTOW [kg] | Massa Estrutura [kg] | Combustível [kg] | Abastecimentos | Massa gerador | Potência gerador [W] | Combustível consumido [L] | Calda cons [L] | Distância percorrida [km] | Distância Pulverizando [km] | RTL ACUMULADO[m] | EOC [km/km] | EOC [h/h] | Tempo de manobra [h] | Tempo rtl_rtw [h] | V pulv [m/s] | V desloc [m/s] | Preço Total por ha Simples [R$/ha] | Preço Total por ha Presumido [R$/ha] | Preço Total por ha Real [R$/ha] | Preço Total Simples [R$] | Preço Total Presumido [R$] | Prod CAPEX [ha/h/R$] | Dias Trabalhados | Preço Total Real [R$]
0 | 10 | CONCLUIDO | 17.5481 | 5.7 | 3.36 | 3.25 | 0.64 | 62 | 26.11 | 12.1 | 1 | 0 | 3.01 | 3454.41 | 9.79 | 611.83 | 52.37 | 13.88 | 19082.2 | 0.27 | 0.6 | 0.23 | 1.31 | 2 | 10 | 136.0886 | 186.2024 | 168.4315 | 136088.5794 | 186202.3981 | 0.00010361 | 15 | 168431.5026

## RESULTADOS_7
Unnamed: 0 | Volume de calda [L] | STATUS | Capacidade operacional [ha/h] | Tempo de missao [h] | Tempo util [h] | Tempo por voo [min] | Autonomia Projetada [h] | N° Voos | MTOW [kg] | Massa Estrutura [kg] | Combustível [kg] | Abastecimentos | Massa gerador | Potência gerador [W] | Combustível consumido [L] | Calda cons [L] | Distância percorrida [km] | Distância Pulverizando [km] | RTL ACUMULADO[m] | EOC [km/km] | EOC [h/h] | Tempo de manobra [h] | Tempo rtl_rtw [h] | V pulv [m/s] | V desloc [m/s] | Preço Total por ha Simples [R$/ha] | Preço Total por ha Presumido [R$/ha] | Preço Total por ha Real [R$/ha] | Preço Total Simples [R$] | Preço Total Presumido [R$] | Prod CAPEX [ha/h/R$] | Dias Trabalhados | Preço Total Real [R$]
0 | 45 | CONCLUIDO | 21.5582 | 4.64 | 2.34 | 9.37 | 0.18 | 15 | 98.71 | 39.72 | 1 | 0 | 12.99 | 12407.75 | 16.23 | 611.01 | 22.53 | 13.88 | 4392.74 | 0.62 | 0.86 | 0.1 | 0.29 | 2 | 10 | 121.0428 | 165.6161 | 149.81 | 121042.8156 | 165616.1204 | 6.9384e-05 | 13 | 149809.9503

## RESULTADOS_10
Unnamed: 0 | Volume de calda [L] | STATUS | Capacidade operacional [ha/h] | Tempo de missao [h] | Tempo util [h] | Tempo por voo [min] | Autonomia Projetada [h] | N° Voos | MTOW [kg] | Massa Estrutura [kg] | Combustível [kg] | Abastecimentos | Massa gerador | Potência gerador [W] | Combustível consumido [L] | Calda cons [L] | Distância percorrida [km] | Distância Pulverizando [km] | RTL ACUMULADO[m] | EOC [km/km] | EOC [h/h] | Tempo de manobra [h] | Tempo rtl_rtw [h] | V pulv [m/s] | V desloc [m/s] | Preço Total por ha Simples [R$/ha] | Preço Total por ha Presumido [R$/ha] | Preço Total por ha Real [R$/ha] | Preço Total Simples [R$] | Preço Total Presumido [R$] | Prod CAPEX [ha/h/R$] | Dias Trabalhados | Preço Total Real [R$]
0 | 60 | CONCLUIDO | 20.3666 | 4.91 | 2.37 | 8.88 | 0.14 | 16 | 124.63 | 45 | 1 | 14 | 18.64 | 15605.44 | 20.5 | 610.54 | 24.17 | 13.88 | 5210.84 | 0.57 | 0.85 | 0.08 | 0.32 | 2 | 10 | 122.9567 | 168.2348 | 152.1787 | 122956.7461 | 168234.8445 | 5.8367e-05 | 13 | 152178.7471
1 | 60 | CONCLUIDO | 21.1491 | 4.73 | 2.29 | 11.45 | 0.28 | 12 | 125.95 | 45 | 2 | 0 | 18.95 | 15767.7 | 18.22 | 610.75 | 21.09 | 13.88 | 3688.12 | 0.66 | 0.88 | 0.09 | 0.24 | 2 | 10 | 122.1028 | 167.0664 | 151.1218 | 122102.7845 | 167066.4166 | 6.0609e-05 | 13 | 151121.8323

## RESULTADOS_14
Unnamed: 0 | Volume de calda [L] | STATUS | Capacidade operacional [ha/h] | Tempo de missao [h] | Tempo util [h] | Tempo por voo [min] | Autonomia Projetada [h] | N° Voos | MTOW [kg] | Massa Estrutura [kg] | Combustível [kg] | Abastecimentos | Massa gerador | Potência gerador [W] | Combustível consumido [L] | Calda cons [L] | Distância percorrida [km] | Distância Pulverizando [km] | RTL ACUMULADO[m] | EOC [km/km] | EOC [h/h] | Tempo de manobra [h] | Tempo rtl_rtw [h] | V pulv [m/s] | V desloc [m/s] | Preço Total por ha Simples [R$/ha] | Preço Total por ha Presumido [R$/ha] | Preço Total por ha Real [R$/ha] | Preço Total Simples [R$] | Preço Total Presumido [R$] | Prod CAPEX [ha/h/R$] | Dias Trabalhados | Preço Total Real [R$]
0 | 80 | CONCLUIDO | 18.713 | 5.34 | 2.38 | 7.12 | 0.11 | 20 | 159.12 | 50.28 | 1 | 18 | 27.84 | 19859.16 | 25.91 | 610.68 | 23.97 | 13.88 | 5089.6 | 0.58 | 0.85 | 0.08 | 0.33 | 2 | 10 | 134.5784 | 184.1361 | 166.5624 | 134578.421 | 184136.1327 | 4.7752e-05 | 14 | 166562.4387
1 | 80 | CONCLUIDO | 20.6992 | 4.83 | 2.22 | 14.78 | 0.22 | 9 | 160.54 | 50.28 | 2 | 0 | 28.26 | 20034.4 | 20.25 | 610.38 | 19.02 | 13.88 | 2667.69 | 0.73 | 0.91 | 0.08 | 0.17 | 2 | 10 | 123.2576 | 168.6465 | 152.5511 | 123257.6069 | 168646.4955 | 5.282e-05 | 13 | 152551.1107

## RESULTADOS_5
Unnamed: 0 | Volume de calda [L] | STATUS | Capacidade operacional [ha/h] | Tempo de missao [h] | Tempo util [h] | Tempo por voo [min] | Autonomia Projetada [h] | N° Voos | MTOW [kg] | Massa Estrutura [kg] | Combustível [kg] | Abastecimentos | Massa gerador | Potência gerador [W] | Combustível consumido [L] | Calda cons [L] | Distância percorrida [km] | Distância Pulverizando [km] | RTL ACUMULADO[m] | EOC [km/km] | EOC [h/h] | Tempo de manobra [h] | Tempo rtl_rtw [h] | V pulv [m/s] | V desloc [m/s] | Preço Total por ha Simples [R$/ha] | Preço Total por ha Presumido [R$/ha] | Preço Total por ha Real [R$/ha] | Preço Total Simples [R$] | Preço Total Presumido [R$] | Prod CAPEX [ha/h/R$] | Dias Trabalhados | Preço Total Real [R$]
0 | 35 | CONCLUIDO | 21.5801 | 4.63 | 2.41 | 7.63 | 0.22 | 19 | 80.84 | 35.1 | 1 | 0 | 9.74 | 10204.21 | 14.91 | 610.62 | 24.25 | 13.88 | 5232.68 | 0.57 | 0.83 | 0.12 | 0.37 | 2 | 10 | 120.3571 | 164.6779 | 148.9612 | 120357.0813 | 164677.8684 | 7.6865e-05 | 13 | 148961.2438

## RESULTADOS_8
Unnamed: 0 | Volume de calda [L] | STATUS | Capacidade operacional [ha/h] | Tempo de missao [h] | Tempo util [h] | Tempo por voo [min] | Autonomia Projetada [h] | N° Voos | MTOW [kg] | Massa Estrutura [kg] | Combustível [kg] | Abastecimentos | Massa gerador | Potência gerador [W] | Combustível consumido [L] | Calda cons [L] | Distância percorrida [km] | Distância Pulverizando [km] | RTL ACUMULADO[m] | EOC [km/km] | EOC [h/h] | Tempo de manobra [h] | Tempo rtl_rtw [h] | V pulv [m/s] | V desloc [m/s] | Preço Total por ha Simples [R$/ha] | Preço Total por ha Presumido [R$/ha] | Preço Total por ha Real [R$/ha] | Preço Total Simples [R$] | Preço Total Presumido [R$] | Prod CAPEX [ha/h/R$] | Dias Trabalhados | Preço Total Real [R$]
0 | 50 | CONCLUIDO | 21.4247 | 4.67 | 2.32 | 9.94 | 0.16 | 14 | 107.41 | 41.65 | 1 | 5 | 14.77 | 13481.73 | 16.9 | 610.51 | 22.24 | 13.88 | 4253.51 | 0.62 | 0.87 | 0.09 | 0.27 | 2 | 10 | 121.4027 | 166.1086 | 150.2554 | 121402.7294 | 166108.5703 | 6.6085e-05 | 13 | 150255.4015
1 | 50 | CONCLUIDO | 21.4069 | 4.67 | 2.32 | 9.96 | 0.32 | 14 | 108.68 | 41.65 | 2 | 0 | 15.03 | 13638.32 | 17.03 | 610.54 | 22.21 | 13.88 | 4239.95 | 0.63 | 0.87 | 0.09 | 0.28 | 2 | 10 | 121.44 | 166.1596 | 150.3015 | 121440.0151 | 166159.5863 | 6.603e-05 | 13 | 150301.5485

## RESULTADOS_3
Unnamed: 0 | Volume de calda [L] | STATUS | Capacidade operacional [ha/h] | Tempo de missao [h] | Tempo util [h] | Tempo por voo [min] | Autonomia Projetada [h] | N° Voos | MTOW [kg] | Massa Estrutura [kg] | Combustível [kg] | Abastecimentos | Massa gerador | Potência gerador [W] | Combustível consumido [L] | Calda cons [L] | Distância percorrida [km] | Distância Pulverizando [km] | RTL ACUMULADO[m] | EOC [km/km] | EOC [h/h] | Tempo de manobra [h] | Tempo rtl_rtw [h] | V pulv [m/s] | V desloc [m/s] | Preço Total por ha Simples [R$/ha] | Preço Total por ha Presumido [R$/ha] | Preço Total por ha Real [R$/ha] | Preço Total Simples [R$] | Preço Total Presumido [R$] | Prod CAPEX [ha/h/R$] | Dias Trabalhados | Preço Total Real [R$]
0 | 25 | CONCLUIDO | 21.0637 | 4.75 | 2.59 | 5.98 | 0.28 | 26 | 61.76 | 28.92 | 1 | 0 | 6.84 | 7851.41 | 13.59 | 611.13 | 29.99 | 13.88 | 8071.66 | 0.46 | 0.78 | 0.13 | 0.54 | 2 | 10 | 119.7302 | 163.8202 | 148.1854 | 119730.2245 | 163820.1752 | 8.5933e-05 | 13 | 148185.4076

## RESULTADOS_15
Unnamed: 0 | Volume de calda [L] | STATUS | Capacidade operacional [ha/h] | Tempo de missao [h] | Tempo util [h] | Tempo por voo [min] | Autonomia Projetada [h] | N° Voos | MTOW [kg] | Massa Estrutura [kg] | Combustível [kg] | Abastecimentos | Massa gerador | Potência gerador [W] | Combustível consumido [L] | Calda cons [L] | Distância percorrida [km] | Distância Pulverizando [km] | RTL ACUMULADO[m] | EOC [km/km] | EOC [h/h] | Tempo de manobra [h] | Tempo rtl_rtw [h] | V pulv [m/s] | V desloc [m/s] | Preço Total por ha Simples [R$/ha] | Preço Total por ha Presumido [R$/ha] | Preço Total por ha Real [R$/ha] | Preço Total Simples [R$] | Preço Total Presumido [R$] | Prod CAPEX [ha/h/R$] | Dias Trabalhados | Preço Total Real [R$]
0 | 85 | CONCLUIDO | 18.2048 | 5.49 | 2.41 | 6.88 | 0.11 | 21 | 167.88 | 51.39 | 1 | 19 | 30.49 | 20939.59 | 27.57 | 610.71 | 25.03 | 13.88 | 5614.17 | 0.55 | 0.84 | 0.09 | 0.36 | 2 | 10 | 144.4019 | 197.5771 | 178.7206 | 144401.9468 | 197577.1142 | 4.5333e-05 | 15 | 178720.6318
1 | 85 | CONCLUIDO | 20.3931 | 4.9 | 2.23 | 14.84 | 0.21 | 9 | 169.33 | 51.39 | 2 | 5 | 30.94 | 21118.46 | 21.37 | 610.43 | 19.49 | 13.88 | 2906.76 | 0.71 | 0.9 | 0.07 | 0.18 | 2 | 10 | 123.7749 | 169.3542 | 153.1913 | 123774.8785 | 169354.2494 | 5.0782e-05 | 13 | 153191.3175
2 | 85 | CONCLUIDO | 20.3874 | 4.9 | 2.23 | 14.85 | 0.31 | 9 | 170.79 | 51.39 | 3 | 0 | 31.4 | 21297.94 | 21.15 | 610.49 | 19.32 | 13.88 | 2820.46 | 0.72 | 0.9 | 0.08 | 0.18 | 2 | 10 | 123.718 | 169.2765 | 153.121 | 123718.0299 | 169276.4666 | 5.0768e-05 | 13 | 153120.9582

## RESULTADOS_2
Unnamed: 0 | Volume de calda [L] | STATUS | Capacidade operacional [ha/h] | Tempo de missao [h] | Tempo util [h] | Tempo por voo [min] | Autonomia Projetada [h] | N° Voos | MTOW [kg] | Massa Estrutura [kg] | Combustível [kg] | Abastecimentos | Massa gerador | Potência gerador [W] | Combustível consumido [L] | Calda cons [L] | Distância percorrida [km] | Distância Pulverizando [km] | RTL ACUMULADO[m] | EOC [km/km] | EOC [h/h] | Tempo de manobra [h] | Tempo rtl_rtw [h] | V pulv [m/s] | V desloc [m/s] | Preço Total por ha Simples [R$/ha] | Preço Total por ha Presumido [R$/ha] | Preço Total por ha Real [R$/ha] | Preço Total Simples [R$] | Preço Total Presumido [R$] | Prod CAPEX [ha/h/R$] | Dias Trabalhados | Preço Total Real [R$]
0 | 20 | CONCLUIDO | 20.6044 | 4.85 | 2.71 | 5.09 | 0.34 | 32 | 51.33 | 24.83 | 1 | 0 | 5.51 | 6564.78 | 12.66 | 611.18 | 33.44 | 13.88 | 9765 | 0.42 | 0.74 | 0.15 | 0.66 | 2 | 10 | 119.34 | 163.2863 | 147.7025 | 119340.0116 | 163286.2688 | 9.1977e-05 | 13 | 147702.4565

## RESULTADOS_11
Unnamed: 0 | Volume de calda [L] | STATUS | Capacidade operacional [ha/h] | Tempo de missao [h] | Tempo util [h] | Tempo por voo [min] | Autonomia Projetada [h] | N° Voos | MTOW [kg] | Massa Estrutura [kg] | Combustível [kg] | Abastecimentos | Massa gerador | Potência gerador [W] | Combustível consumido [L] | Calda cons [L] | Distância percorrida [km] | Distância Pulverizando [km] | RTL ACUMULADO[m] | EOC [km/km] | EOC [h/h] | Tempo de manobra [h] | Tempo rtl_rtw [h] | V pulv [m/s] | V desloc [m/s] | Preço Total por ha Simples [R$/ha] | Preço Total por ha Presumido [R$/ha] | Preço Total por ha Real [R$/ha] | Preço Total Simples [R$] | Preço Total Presumido [R$] | Prod CAPEX [ha/h/R$] | Dias Trabalhados | Preço Total Real [R$]
0 | 65 | CONCLUIDO | 19.3997 | 5.15 | 2.48 | 8.28 | 0.13 | 18 | 133.21 | 46.47 | 1 | 16 | 20.75 | 16663.42 | 23.3 | 610.47 | 28.32 | 13.88 | 7273.59 | 0.49 | 0.81 | 0.07 | 0.44 | 2 | 10 | 133.16 | 182.1954 | 164.8069 | 133159.9843 | 182195.3651 | 5.3829e-05 | 14 | 164806.8952
1 | 65 | CONCLUIDO | 21.0526 | 4.75 | 2.27 | 12.38 | 0.26 | 11 | 134.55 | 46.47 | 2 | 0 | 21.09 | 16828.84 | 18.79 | 610.44 | 20.63 | 13.88 | 3467.43 | 0.67 | 0.89 | 0.08 | 0.22 | 2 | 10 | 122.4088 | 167.4851 | 151.5006 | 122408.8003 | 167485.1209 | 5.8416e-05 | 13 | 151500.576

## RESULTADOS_13
Unnamed: 0 | Volume de calda [L] | STATUS | Capacidade operacional [ha/h] | Tempo de missao [h] | Tempo util [h] | Tempo por voo [min] | Autonomia Projetada [h] | N° Voos | MTOW [kg] | Massa Estrutura [kg] | Combustível [kg] | Abastecimentos | Massa gerador | Potência gerador [W] | Combustível consumido [L] | Calda cons [L] | Distância percorrida [km] | Distância Pulverizando [km] | RTL ACUMULADO[m] | EOC [km/km] | EOC [h/h] | Tempo de manobra [h] | Tempo rtl_rtw [h] | V pulv [m/s] | V desloc [m/s] | Preço Total por ha Simples [R$/ha] | Preço Total por ha Presumido [R$/ha] | Preço Total por ha Real [R$/ha] | Preço Total Simples [R$] | Preço Total Presumido [R$] | Prod CAPEX [ha/h/R$] | Dias Trabalhados | Preço Total Real [R$]
0 | 75 | CONCLUIDO | 19.153 | 5.22 | 2.36 | 7.47 | 0.12 | 19 | 150.44 | 49.1 | 1 | 17 | 25.34 | 18787.76 | 24.51 | 610.76 | 23.91 | 13.88 | 5064.71 | 0.58 | 0.85 | 0.08 | 0.31 | 2 | 10 | 133.837 | 183.1216 | 165.6448 | 133836.9518 | 183121.622 | 5.0164e-05 | 14 | 165644.7514
1 | 75 | CONCLUIDO | 20.6897 | 4.83 | 2.25 | 13.51 | 0.23 | 10 | 151.83 | 49.1 | 2 | 0 | 25.73 | 18959.54 | 19.96 | 610.51 | 20.2 | 13.88 | 3255.07 | 0.69 | 0.89 | 0.08 | 0.2 | 2 | 10 | 123.0732 | 168.3941 | 152.3228 | 123073.1732 | 168394.1452 | 5.4189e-05 | 13 | 152322.8443

## RESULTADOS_17
Unnamed: 0 | Volume de calda [L] | STATUS | Capacidade operacional [ha/h] | Tempo de missao [h] | Tempo util [h] | Tempo por voo [min] | Autonomia Projetada [h] | N° Voos | MTOW [kg] | Massa Estrutura [kg] | Combustível [kg] | Abastecimentos | Massa gerador | Potência gerador [W] | Combustível consumido [L] | Calda cons [L] | Distância percorrida [km] | Distância Pulverizando [km] | RTL ACUMULADO[m] | EOC [km/km] | EOC [h/h] | Tempo de manobra [h] | Tempo rtl_rtw [h] | V pulv [m/s] | V desloc [m/s] | Preço Total por ha Simples [R$/ha] | Preço Total por ha Presumido [R$/ha] | Preço Total por ha Real [R$/ha] | Preço Total Simples [R$] | Preço Total Presumido [R$] | Prod CAPEX [ha/h/R$] | Dias Trabalhados | Preço Total Real [R$]
0 | 95 | CONCLUIDO | 17.0479 | 5.87 | 2.5 | 6.26 | 0.1 | 24 | 185.69 | 53.44 | 1 | 22 | 36.26 | 23136.14 | 31.25 | 611.11 | 28.06 | 13.88 | 7116.75 | 0.49 | 0.8 | 0.09 | 0.45 | 2 | 10 | 155.4901 | 212.7484 | 192.444 | 155490.0991 | 212748.4134 | 4.0589e-05 | 16 | 192444.0034
1 | 95 | CONCLUIDO | 19.778 | 5.06 | 2.22 | 13.29 | 0.19 | 10 | 187.21 | 53.44 | 2 | 8 | 36.77 | 23322.88 | 23.97 | 610.36 | 19.33 | 13.88 | 2817.9 | 0.72 | 0.91 | 0.07 | 0.17 | 2 | 10 | 133.8749 | 183.1735 | 165.6917 | 133874.8834 | 183173.5216 | 4.7089e-05 | 14 | 165691.6978
2 | 95 | CONCLUIDO | 20.1602 | 4.96 | 2.19 | 16.45 | 0.28 | 8 | 188.73 | 53.44 | 3 | 0 | 37.29 | 23510.33 | 22.22 | 610.31 | 18.31 | 13.88 | 2320.83 | 0.76 | 0.92 | 0.07 | 0.15 | 2 | 10 | 124.2905 | 170.0598 | 153.8295 | 124290.5284 | 170059.7842 | 4.7999e-05 | 13 | 153829.5171

## RESULTADOS_9
Unnamed: 0 | Volume de calda [L] | STATUS | Capacidade operacional [ha/h] | Tempo de missao [h] | Tempo util [h] | Tempo por voo [min] | Autonomia Projetada [h] | N° Voos | MTOW [kg] | Massa Estrutura [kg] | Combustível [kg] | Abastecimentos | Massa gerador | Potência gerador [W] | Combustível consumido [L] | Calda cons [L] | Distância percorrida [km] | Distância Pulverizando [km] | RTL ACUMULADO[m] | EOC [km/km] | EOC [h/h] | Tempo de manobra [h] | Tempo rtl_rtw [h] | V pulv [m/s] | V desloc [m/s] | Preço Total por ha Simples [R$/ha] | Preço Total por ha Presumido [R$/ha] | Preço Total por ha Real [R$/ha] | Preço Total Simples [R$] | Preço Total Presumido [R$] | Prod CAPEX [ha/h/R$] | Dias Trabalhados | Preço Total Real [R$]
0 | 55 | CONCLUIDO | 21.1069 | 4.74 | 2.32 | 9.94 | 0.15 | 14 | 116.05 | 43.4 | 1 | 12 | 16.65 | 14546.17 | 18.16 | 610.31 | 22.46 | 13.88 | 4364.06 | 0.62 | 0.87 | 0.08 | 0.27 | 2 | 10 | 121.9612 | 166.8727 | 150.9466 | 121961.1991 | 166872.6932 | 6.2649e-05 | 13 | 150946.5975
1 | 55 | CONCLUIDO | 21.2741 | 4.7 | 2.31 | 10.64 | 0.3 | 13 | 117.34 | 43.4 | 2 | 0 | 16.94 | 14705.49 | 17.62 | 610.37 | 21.59 | 13.88 | 3932.58 | 0.64 | 0.87 | 0.09 | 0.26 | 2 | 10 | 121.776 | 166.6193 | 150.7174 | 121775.9778 | 166619.2652 | 6.3146e-05 | 13 | 150717.3564

## resultados
Unnamed: 0 | Volume de calda [L] | STATUS | Capacidade operacional [ha/h] | Tempo de missao [h] | Tempo util [h] | Tempo por voo [min] | Autonomia Projetada [h] | N° Voos | MTOW [kg] | Massa Estrutura [kg] | Combustível [kg] | Abastecimentos | Massa gerador | Potência gerador [W] | Combustível consumido [L] | Calda cons [L] | Distância percorrida [km] | Distância Pulverizando [km] | RTL ACUMULADO[m] | EOC [km/km] | EOC [h/h] | Tempo de manobra [h] | Tempo rtl_rtw [h] | V pulv [m/s] | V desloc [m/s]
0 | 100 | CONCLUIDO | 16.6197 | 6.02 | 2.53 | 6.07 | 0.09 | 25 | 194.77 | 54.38 | 1 | 23 | 39.4 | 24256.19 | 32.77 | 610.7 | 28.94 | 13.88 | 7548.49 | 0.48 | 0.8 | 0.09 | 0.48 | 2 | 10
1 | 100 | CONCLUIDO | 19.5982 | 5.1 | 2.2 | 13.18 | 0.18 | 10 | 196.32 | 54.38 | 2 | 8 | 39.95 | 24447.22 | 24.91 | 610.51 | 18.49 | 13.88 | 2399.3 | 0.75 | 0.92 | 0.07 | 0.15 | 2 | 10
2 | 100 | CONCLUIDO | 19.8796 | 5.03 | 2.2 | 16.52 | 0.27 | 8 | 197.88 | 54.38 | 3 | 0 | 40.5 | 24639 | 22.81 | 610.47 | 18.58 | 13.88 | 2456.47 | 0.75 | 0.91 | 0.08 | 0.15 | 2 | 10
0 | 40 | CONCLUIDO | 21.5182 | 4.65 | 2.39 | 8.42 | 0.2 | 17 | 89.87 | 37.55 | 1 | 0 | 11.32 | 11317.98 | 15.58 | 611.13 | 23.99 | 13.88 | 5115.21 | 0.58 | 0.84 | 0.1 | 0.34 | 2 | 10
0 | 30 | CONCLUIDO | 21.3043 | 4.69 | 2.51 | 6.84 | 0.24 | 22 | 71.52 | 32.27 | 1 | 0 | 8.25 | 9054.6 | 14.39 | 610.4 | 27.49 | 13.88 | 6841.07 | 0.51 | 0.8 | 0.12 | 0.46 | 2 | 10
0 | 15 | CONCLUIDO | 19.6153 | 5.1 | 2.93 | 4.19 | 0.43 | 42 | 39.78 | 19.54 | 1 | 0 | 4.24 | 5140 | 11.57 | 611.57 | 39.87 | 13.88 | 12928.46 | 0.35 | 0.69 | 0.17 | 0.88 | 2 | 10
0 | 70 | CONCLUIDO | 19.4384 | 5.14 | 2.4 | 7.99 | 0.12 | 18 | 141.81 | 47.83 | 1 | 16 | 22.98 | 17723.39 | 23.61 | 610.77 | 25.21 | 13.88 | 5721.94 | 0.55 | 0.84 | 0.07 | 0.35 | 2 | 10
1 | 70 | CONCLUIDO | 21.0822 | 4.74 | 2.23 | 13.36 | 0.25 | 10 | 143.17 | 47.83 | 2 | 0 | 23.34 | 17891.86 | 19.01 | 610.45 | 19 | 13.88 | 2656.6 | 0.73 | 0.9 | 0.08 | 0.18 | 2 | 10
0 | 90 | CONCLUIDO | 17.693 | 5.65 | 2.45 | 6.68 | 0.1 | 22 | 176.73 | 52.44 | 1 | 20 | 33.29 | 22031.19 | 29.31 | 610.66 | 26.31 | 13.88 | 6247.55 | 0.53 | 0.82 | 0.09 | 0.4 | 2 | 10
1 | 90 | CONCLUIDO | 19.8052 | 5.05 | 2.27 | 13.64 | 0.2 | 10 | 178.21 | 52.44 | 2 | 8 | 33.77 | 22213.89 | 23.52 | 610.31 | 21.36 | 13.88 | 3833.53 | 0.65 | 0.89 | 0.07 | 0.22 | 2 | 10
2 | 90 | CONCLUIDO | 20.3954 | 4.9 | 2.2 | 16.49 | 0.3 | 8 | 179.7 | 52.44 | 3 | 0 | 34.26 | 22397.24 | 21.54 | 610.47 | 18.35 | 13.88 | 2338.5 | 0.76 | 0.92 | 0.08 | 0.15 | 2 | 10
0 | 10 | CONCLUIDO | 17.5481 | 5.7 | 3.36 | 3.25 | 0.64 | 62 | 26.11 | 12.1 | 1 | 0 | 3.01 | 3454.41 | 9.79 | 611.83 | 52.37 | 13.88 | 19082.2 | 0.27 | 0.6 | 0.23 | 1.31 | 2 | 10
0 | 45 | CONCLUIDO | 21.5582 | 4.64 | 2.34 | 9.37 | 0.18 | 15 | 98.71 | 39.72 | 1 | 0 | 12.99 | 12407.75 | 16.23 | 611.01 | 22.53 | 13.88 | 4392.74 | 0.62 | 0.86 | 0.1 | 0.29 | 2 | 10
0 | 60 | CONCLUIDO | 20.3666 | 4.91 | 2.37 | 8.88 | 0.14 | 16 | 124.63 | 45 | 1 | 14 | 18.64 | 15605.44 | 20.5 | 610.54 | 24.17 | 13.88 | 5210.84 | 0.57 | 0.85 | 0.08 | 0.32 | 2 | 10
1 | 60 | CONCLUIDO | 21.1491 | 4.73 | 2.29 | 11.45 | 0.28 | 12 | 125.95 | 45 | 2 | 0 | 18.95 | 15767.7 | 18.22 | 610.75 | 21.09 | 13.88 | 3688.12 | 0.66 | 0.88 | 0.09 | 0.24 | 2 | 10
0 | 80 | CONCLUIDO | 18.713 | 5.34 | 2.38 | 7.12 | 0.11 | 20 | 159.12 | 50.28 | 1 | 18 | 27.84 | 19859.16 | 25.91 | 610.68 | 23.97 | 13.88 | 5089.6 | 0.58 | 0.85 | 0.08 | 0.33 | 2 | 10
1 | 80 | CONCLUIDO | 20.6992 | 4.83 | 2.22 | 14.78 | 0.22 | 9 | 160.54 | 50.28 | 2 | 0 | 28.26 | 20034.4 | 20.25 | 610.38 | 19.02 | 13.88 | 2667.69 | 0.73 | 0.91 | 0.08 | 0.17 | 2 | 10
0 | 35 | CONCLUIDO | 21.5801 | 4.63 | 2.41 | 7.63 | 0.22 | 19 | 80.84 | 35.1 | 1 | 0 | 9.74 | 10204.21 | 14.91 | 610.62 | 24.25 | 13.88 | 5232.68 | 0.57 | 0.83 | 0.12 | 0.37 | 2 | 10
0 | 50 | CONCLUIDO | 21.4247 | 4.67 | 2.32 | 9.94 | 0.16 | 14 | 107.41 | 41.65 | 1 | 5 | 14.77 | 13481.73 | 16.9 | 610.51 | 22.24 | 13.88 | 4253.51 | 0.62 | 0.87 | 0.09 | 0.27 | 2 | 10
1 | 50 | CONCLUIDO | 21.4069 | 4.67 | 2.32 | 9.96 | 0.32 | 14 | 108.68 | 41.65 | 2 | 0 | 15.03 | 13638.32 | 17.03 | 610.54 | 22.21 | 13.88 | 4239.95 | 0.63 | 0.87 | 0.09 | 0.28 | 2 | 10
0 | 25 | CONCLUIDO | 21.0637 | 4.75 | 2.59 | 5.98 | 0.28 | 26 | 61.76 | 28.92 | 1 | 0 | 6.84 | 7851.41 | 13.59 | 611.13 | 29.99 | 13.88 | 8071.66 | 0.46 | 0.78 | 0.13 | 0.54 | 2 | 10
0 | 85 | CONCLUIDO | 18.2048 | 5.49 | 2.41 | 6.88 | 0.11 | 21 | 167.88 | 51.39 | 1 | 19 | 30.49 | 20939.59 | 27.57 | 610.71 | 25.03 | 13.88 | 5614.17 | 0.55 | 0.84 | 0.09 | 0.36 | 2 | 10
1 | 85 | CONCLUIDO | 20.3931 | 4.9 | 2.23 | 14.84 | 0.21 | 9 | 169.33 | 51.39 | 2 | 5 | 30.94 | 21118.46 | 21.37 | 610.43 | 19.49 | 13.88 | 2906.76 | 0.71 | 0.9 | 0.07 | 0.18 | 2 | 10
2 | 85 | CONCLUIDO | 20.3874 | 4.9 | 2.23 | 14.85 | 0.31 | 9 | 170.79 | 51.39 | 3 | 0 | 31.4 | 21297.94 | 21.15 | 610.49 | 19.32 | 13.88 | 2820.46 | 0.72 | 0.9 | 0.08 | 0.18 | 2 | 10
0 | 20 | CONCLUIDO | 20.6044 | 4.85 | 2.71 | 5.09 | 0.34 | 32 | 51.33 | 24.83 | 1 | 0 | 5.51 | 6564.78 | 12.66 | 611.18 | 33.44 | 13.88 | 9765 | 0.42 | 0.74 | 0.15 | 0.66 | 2 | 10
0 | 65 | CONCLUIDO | 19.3997 | 5.15 | 2.48 | 8.28 | 0.13 | 18 | 133.21 | 46.47 | 1 | 16 | 20.75 | 16663.42 | 23.3 | 610.47 | 28.32 | 13.88 | 7273.59 | 0.49 | 0.81 | 0.07 | 0.44 | 2 | 10
1 | 65 | CONCLUIDO | 21.0526 | 4.75 | 2.27 | 12.38 | 0.26 | 11 | 134.55 | 46.47 | 2 | 0 | 21.09 | 16828.84 | 18.79 | 610.44 | 20.63 | 13.88 | 3467.43 | 0.67 | 0.89 | 0.08 | 0.22 | 2 | 10
0 | 75 | CONCLUIDO | 19.153 | 5.22 | 2.36 | 7.47 | 0.12 | 19 | 150.44 | 49.1 | 1 | 17 | 25.34 | 18787.76 | 24.51 | 610.76 | 23.91 | 13.88 | 5064.71 | 0.58 | 0.85 | 0.08 | 0.31 | 2 | 10
1 | 75 | CONCLUIDO | 20.6897 | 4.83 | 2.25 | 13.51 | 0.23 | 10 | 151.83 | 49.1 | 2 | 0 | 25.73 | 18959.54 | 19.96 | 610.51 | 20.2 | 13.88 | 3255.07 | 0.69 | 0.89 | 0.08 | 0.2 | 2 | 10
0 | 95 | CONCLUIDO | 17.0479 | 5.87 | 2.5 | 6.26 | 0.1 | 24 | 185.69 | 53.44 | 1 | 22 | 36.26 | 23136.14 | 31.25 | 611.11 | 28.06 | 13.88 | 7116.75 | 0.49 | 0.8 | 0.09 | 0.45 | 2 | 10
1 | 95 | CONCLUIDO | 19.778 | 5.06 | 2.22 | 13.29 | 0.19 | 10 | 187.21 | 53.44 | 2 | 8 | 36.77 | 23322.88 | 23.97 | 610.36 | 19.33 | 13.88 | 2817.9 | 0.72 | 0.91 | 0.07 | 0.17 | 2 | 10
2 | 95 | CONCLUIDO | 20.1602 | 4.96 | 2.19 | 16.45 | 0.28 | 8 | 188.73 | 53.44 | 3 | 0 | 37.29 | 23510.33 | 22.22 | 610.31 | 18.31 | 13.88 | 2320.83 | 0.76 | 0.92 | 0.07 | 0.15 | 2 | 10
0 | 55 | CONCLUIDO | 21.1069 | 4.74 | 2.32 | 9.94 | 0.15 | 14 | 116.05 | 43.4 | 1 | 12 | 16.65 | 14546.17 | 18.16 | 610.31 | 22.46 | 13.88 | 4364.06 | 0.62 | 0.87 | 0.08 | 0.27 | 2 | 10
1 | 55 | CONCLUIDO | 21.2741 | 4.7 | 2.31 | 10.64 | 0.3 | 13 | 117.34 | 43.4 | 2 | 0 | 16.94 | 14705.49 | 17.62 | 610.37 | 21.59 | 13.88 | 3932.58 | 0.64 | 0.87 | 0.09 | 0.26 | 2 | 10

## gráficos
Selecione o eixo X:
Selecione o eixo Y:
Selecione o eixo Z:
Eixo X | Eixo Y | Eixo Z

## hidden (hidden)
Unnamed: 0
Volume de calda [L]
STATUS
Capacidade operacional [ha/h]
Tempo de missao [h]
Tempo util [h]
Tempo por voo [min]
Autonomia Projetada [h]
N° Voos
MTOW [kg]
Massa Estrutura [kg]
Combustível [kg]
Abastecimentos
Massa gerador
Potência gerador [W]
Combustível consumido [L]
Calda cons [L]
Distância percorrida [km]
Distância Pulverizando [km]
RTL ACUMULADO[m]
EOC [km/km]
EOC [h/h]
Tempo de manobra [h]
Tempo rtl_rtw [h]
V pulv [m/s]
V desloc [m/s]