## RESULTADOS_18
Unnamed: 0 | Volume de calda [L] | STATUS | Capacidade operacional [ha/h] | Tempo de missao [h] | Tempo util [h] | Tempo por voo [min] | Autonomia Projetada [h] | N° Voos | MTOW [kg] | Massa Estrutura [kg] | Combustível [kg] | Abastecimentos | Massa gerador | Potência gerador [W] | Combustível consumido [L] | Calda cons [L] | Distância percorrida [km] | Distância Pulverizando [km] | RTL ACUMULADO[m] | EOC [km/km] | EOC [h/h] | Tempo de manobra [h] | Tempo rtl_rtw [h] | V pulv [m/s] | V desloc [m/s] | Preço Total por ha Simples [R$/ha] | Preço Total por ha Presumido [R$/ha] | Preço Total por ha Real [R$/ha] | Preço Total Simples [R$] | Preço Total Presumido [R$] | Prod CAPEX [ha/h/R$] | Dias Trabalhados | Preço Total Real [R$]
0 | 100 | CONCLUIDO | 4.5288 | 22.08 | 14.16 | 6.11 | 0.09 | 139 | 194.77 | 54.38 | 1 | 137 | 39.4 | 24256.19 | 190.86 | 2272.74 | 191.4 | 51.98 | 67134.95 | 0.27 | 0.62 | 2.7 | 4.13 | 2 | 10 | 349.3719 | 478.026 | 432.4039 | 349371.862 | 478025.9947 | 2.3764e-05 | 26 | 432403.8647
1 | 100 | CONCLUIDO | 6.2069 | 16.11 | 11.53 | 13.06 | 0.18 | 53 | 196.32 | 54.38 | 2 | 51 | 39.95 | 24447.22 | 144.01 | 2271.74 | 105.34 | 51.98 | 24534.29 | 0.49 | 0.77 | 2.56 | 1.5 | 2 | 10 | 235.3089 | 321.96 | 291.2326 | 235308.9161 | 321960.0401 | 3.2569e-05 | 19 | 291232.6257
2 | 100 | CONCLUIDO | 6.8398 | 14.62 | 10.9 | 21.09 | 0.27 | 31 | 197.88 | 54.38 | 3 | 29 | 40.5 | 24639 | 123.21 | 2271.2 | 84.52 | 51.98 | 14237.1 | 0.61 | 0.81 | 2.53 | 0.87 | 2 | 10 | 203.6917 | 278.6999 | 252.1012 | 203691.6763 | 278699.9378 | 3.5891e-05 | 17 | 252101.2069
3 | 100 | CONCLUIDO | 7.0554 | 14.17 | 10.72 | 26.81 | 0.36 | 24 | 199.44 | 54.38 | 4 | 1 | 41.06 | 24831.54 | 113.22 | 2271.72 | 78.02 | 51.98 | 11021.97 | 0.67 | 0.82 | 2.55 | 0.7 | 2 | 10 | 198.6118 | 271.7495 | 245.8141 | 198611.8364 | 271749.4767 | 3.7022e-05 | 17 | 245814.088
4 | 100 | CONCLUIDO | 7.0534 | 14.18 | 10.73 | 26.82 | 0.44 | 24 | 201.01 | 54.38 | 5 | 0 | 41.63 | 25024.84 | 114.11 | 2271.93 | 78.03 | 51.98 | 11026.57 | 0.67 | 0.82 | 2.55 | 0.7 | 2 | 10 | 198.9361 | 272.1931 | 246.2154 | 198936.0935 | 272193.1396 | 3.7011e-05 | 17 | 246215.4084

## RESULTADOS_6
Unnamed: 0 | Volume de calda [L] | STATUS | Capacidade operacional [ha/h] | Tempo de missao [h] | Tempo util [h] | Tempo por voo [min] | Autonomia Projetada [h] | N° Voos | MTOW [kg] | Massa Estrutura [kg] | Combustível [kg] | Abastecimentos | Massa gerador | Potência gerador [W] | Combustível consumido [L] | Calda cons [L] | Distância percorrida [km] | Distância Pulverizando [km] | RTL ACUMULADO[m] | EOC [km/km] | EOC [h/h] | Tempo de manobra [h] | Tempo rtl_rtw [h] | V pulv [m/s] | V desloc [m/s] | Preço Total por ha Simples [R$/ha] | Preço Total por ha Presumido [R$/ha] | Preço Total por ha Real [R$/ha] | Preço Total Simples [R$] | Preço Total Presumido [R$] | Prod CAPEX [ha/h/R$] | Dias Trabalhados | Preço Total Real [R$]
0 | 40 | CONCLUIDO | 6.6885 | 14.95 | 11.84 | 11.46 | 0.2 | 62 | 89.87 | 37.55 | 1 | 26 | 11.32 | 11317.98 | 80.24 | 2272.08 | 113.83 | 51.98 | 28737.09 | 0.46 | 0.75 | 2.62 | 1.81 | 2 | 10 | 194.6782 | 266.3672 | 240.9455 | 194678.1563 | 266367.2421 | 5.0792e-05 | 18 | 240945.5264
1 | 40 | CONCLUIDO | 6.7607 | 14.79 | 11.76 | 12.16 | 0.39 | 58 | 91.1 | 37.55 | 2 | 0 | 11.54 | 11468.97 | 79.15 | 2272.73 | 109.9 | 51.98 | 26792.76 | 0.47 | 0.75 | 2.65 | 1.73 | 2 | 10 | 193.8857 | 265.2829 | 239.9647 | 193885.6617 | 265282.916 | 5.134e-05 | 18 | 239964.6868

## RESULTADOS_4
Unnamed: 0 | Volume de calda [L] | STATUS | Capacidade operacional [ha/h] | Tempo de missao [h] | Tempo util [h] | Tempo por voo [min] | Autonomia Projetada [h] | N° Voos | MTOW [kg] | Massa Estrutura [kg] | Combustível [kg] | Abastecimentos | Massa gerador | Potência gerador [W] | Combustível consumido [L] | Calda cons [L] | Distância percorrida [km] | Distância Pulverizando [km] | RTL ACUMULADO[m] | EOC [km/km] | EOC [h/h] | Tempo de manobra [h] | Tempo rtl_rtw [h] | V pulv [m/s] | V desloc [m/s] | Preço Total por ha Simples [R$/ha] | Preço Total por ha Presumido [R$/ha] | Preço Total por ha Real [R$/ha] | Preço Total Simples [R$] | Preço Total Presumido [R$] | Prod CAPEX [ha/h/R$] | Dias Trabalhados | Preço Total Real [R$]
0 | 30 | CONCLUIDO | 6.5169 | 15.34 | 12.3 | 9.59 | 0.24 | 77 | 71.52 | 32.27 | 1 | 0 | 8.25 | 9054.6 | 71.66 | 2272.47 | 127.18 | 51.98 | 35336.27 | 0.41 | 0.72 | 2.7 | 2.27 | 2 | 10 | 191.5459 | 262.0816 | 237.0689 | 191545.9114 | 262081.5664 | 5.5578e-05 | 18 | 237068.8695

## RESULTADOS_1
Unnamed: 0 | Volume de calda [L] | STATUS | Capacidade operacional [ha/h] | Tempo de missao [h] | Tempo util [h] | Tempo por voo [min] | Autonomia Projetada [h] | N° Voos | MTOW [kg] | Massa Estrutura [kg] | Combustível [kg] | Abastecimentos | Massa gerador | Potência gerador [W] | Combustível consumido [L] | Calda cons [L] | Distância percorrida [km] | Distância Pulverizando [km] | RTL ACUMULADO[m] | EOC [km/km] | EOC [h/h] | Tempo de manobra [h] | Tempo rtl_rtw [h] | V pulv [m/s] | V desloc [m/s] | Preço Total por ha Simples [R$/ha] | Preço Total por ha Presumido [R$/ha] | Preço Total por ha Real [R$/ha] | Preço Total Simples [R$] | Preço Total Presumido [R$] | Prod CAPEX [ha/h/R$] | Dias Trabalhados | Preço Total Real [R$]
0 | 15 | CONCLUIDO | 5.5587 | 17.99 | 14.6 | 5.76 | 0.43 | 152 | 39.78 | 19.54 | 1 | 0 | 4.24 | 5140 | 57.9 | 2275.03 | 198.58 | 51.98 | 70662.77 | 0.26 | 0.61 | 2.92 | 4.57 | 2 | 10 | 215.8881 | 295.3877 | 267.1963 | 215888.1237 | 295387.6551 | 6.2701e-05 | 21 | 267196.2719

## RESULTADOS_12
Unnamed: 0 | Volume de calda [L] | STATUS | Capacidade operacional [ha/h] | Tempo de missao [h] | Tempo util [h] | Tempo por voo [min] | Autonomia Projetada [h] | N° Voos | MTOW [kg] | Massa Estrutura [kg] | Combustível [kg] | Abastecimentos | Massa gerador | Potência gerador [W] | Combustível consumido [L] | Calda cons [L] | Distância percorrida [km] | Distância Pulverizando [km] | RTL ACUMULADO[m] | EOC [km/km] | EOC [h/h] | Tempo de manobra [h] | Tempo rtl_rtw [h] | V pulv [m/s] | V desloc [m/s] | Preço Total por ha Simples [R$/ha] | Preço Total por ha Presumido [R$/ha] | Preço Total por ha Real [R$/ha] | Preço Total Simples [R$] | Preço Total Presumido [R$] | Prod CAPEX [ha/h/R$] | Dias Trabalhados | Preço Total Real [R$]
0 | 70 | CONCLUIDO | 5.552 | 18.01 | 12.92 | 7.83 | 0.12 | 99 | 141.81 | 47.83 | 1 | 97 | 22.98 | 17723.39 | 136.2 | 2272.02 | 150.71 | 51.98 | 46988.94 | 0.34 | 0.68 | 2.64 | 2.89 | 2 | 10 | 256.2191 | 350.5702 | 317.1123 | 256219.0507 | 350570.2088 | 3.3641e-05 | 21 | 317112.2801
1 | 70 | CONCLUIDO | 6.9233 | 14.44 | 11.12 | 17.55 | 0.25 | 38 | 143.17 | 47.83 | 2 | 25 | 23.34 | 17891.86 | 100.07 | 2271.61 | 91.48 | 51.98 | 17683.25 | 0.57 | 0.79 | 2.55 | 1.09 | 2 | 10 | 193.4594 | 264.6996 | 239.4371 | 193459.3605 | 264699.6318 | 4.195e-05 | 17 | 239437.0705
2 | 70 | CONCLUIDO | 7.0269 | 14.23 | 11.02 | 19.45 | 0.37 | 34 | 144.54 | 47.83 | 3 | 0 | 23.71 | 18060.85 | 96.35 | 2271.54 | 87.37 | 51.98 | 15646.82 | 0.59 | 0.8 | 2.57 | 0.99 | 2 | 10 | 191.5203 | 262.0465 | 237.0371 | 191520.2717 | 262046.485 | 4.2578e-05 | 17 | 237037.1363

## RESULTADOS_16
Unnamed: 0 | Volume de calda [L] | STATUS | Capacidade operacional [ha/h] | Tempo de missao [h] | Tempo util [h] | Tempo por voo [min] | Autonomia Projetada [h] | N° Voos | MTOW [kg] | Massa Estrutura [kg] | Combustível [kg] | Abastecimentos | Massa gerador | Potência gerador [W] | Combustível consumido [L] | Calda cons [L] | Distância percorrida [km] | Distância Pulverizando [km] | RTL ACUMULADO[m] | EOC [km/km] | EOC [h/h] | Tempo de manobra [h] | Tempo rtl_rtw [h] | V pulv [m/s] | V desloc [m/s] | Preço Total por ha Simples [R$/ha] | Preço Total por ha Presumido [R$/ha] | Preço Total por ha Real [R$/ha] | Preço Total Simples [R$] | Preço Total Presumido [R$] | Prod CAPEX [ha/h/R$] | Dias Trabalhados | Preço Total Real [R$]
0 | 90 | CONCLUIDO | 4.8443 | 20.64 | 13.74 | 6.54 | 0.1 | 126 | 176.73 | 52.44 | 1 | 124 | 33.29 | 22031.19 | 172.49 | 2272.3 | 177.39 | 51.98 | 60194.35 | 0.29 | 0.64 | 2.69 | 3.71 | 2 | 10 | 313.5385 | 428.9971 | 388.0543 | 313538.4545 | 428997.1458 | 2.6523e-05 | 24 | 388054.2603
1 | 90 | CONCLUIDO | 6.4494 | 15.51 | 11.38 | 14.22 | 0.2 | 48 | 178.21 | 52.44 | 2 | 46 | 33.77 | 22213.89 | 129.63 | 2271.67 | 100.49 | 51.98 | 22134.45 | 0.52 | 0.78 | 2.55 | 1.35 | 2 | 10 | 217.8779 | 298.1102 | 269.659 | 217877.9107 | 298110.1695 | 3.5311e-05 | 18 | 269658.9534
2 | 90 | CONCLUIDO | 7.0175 | 14.25 | 10.83 | 23.22 | 0.3 | 28 | 179.7 | 52.44 | 3 | 12 | 34.26 | 22397.24 | 110.03 | 2271.63 | 81.88 | 51.98 | 12931.51 | 0.63 | 0.82 | 2.54 | 0.81 | 2 | 10 | 197.3167 | 269.9774 | 244.2111 | 197316.6669 | 269977.3686 | 3.8422e-05 | 17 | 244211.1075
3 | 90 | CONCLUIDO | 7.0468 | 14.19 | 10.81 | 24.02 | 0.39 | 27 | 181.19 | 52.44 | 4 | 0 | 34.75 | 22581.25 | 108.61 | 2271.31 | 80.67 | 51.98 | 12333.36 | 0.64 | 0.82 | 2.56 | 0.78 | 2 | 10 | 196.6329 | 269.0418 | 243.3648 | 196632.9026 | 269041.8122 | 3.8582e-05 | 17 | 243364.8392

## RESULTADOS_0
Unnamed: 0 | Volume de calda [L] | STATUS | Capacidade operacional [ha/h] | Tempo de missao [h] | Tempo util [h] | Tempo por voo [min] | Autonomia Projetada [h] | N° Voos | MTOW [kg] | Massa Estrutura [kg] | Combustível [kg] | Abastecimentos | Massa gerador | Potência gerador [W] | Combustível consumido [L] | Calda cons [L] | Distância percorrida [km] | Distância Pulverizando [km] | RTL ACUMULADO[m] | EOC [km/km] | EOC [h/h] | Tempo de manobra [h] | Tempo rtl_rtw [h] | V pulv [m/s] | V desloc [m/s] | Preço Total por ha Simples [R$/ha] | Preço Total por ha Presumido [R$/ha] | Preço Total por ha Real [R$/ha] | Preço Total Simples [R$] | Preço Total Presumido [R$] | Prod CAPEX [ha/h/R$] | Dias Trabalhados | Preço Total Real [R$]
0 | 10 | CONCLUIDO | 4.7554 | 21.03 | 16.86 | 4.46 | 0.64 | 227 | 26.11 | 12.1 | 1 | 0 | 3.01 | 3454.41 | 49.05 | 2275.69 | 268.91 | 51.98 | 105450.4 | 0.19 | 0.52 | 3.14 | 6.82 | 2 | 10 | 250.9948 | 343.4222 | 310.6465 | 250994.8363 | 343422.2081 | 6.3172e-05 | 25 | 310646.4745

## RESULTADOS_7
Unnamed: 0 | Volume de calda [L] | STATUS | Capacidade operacional [ha/h] | Tempo de missao [h] | Tempo util [h] | Tempo por voo [min] | Autonomia Projetada [h] | N° Voos | MTOW [kg] | Massa Estrutura [kg] | Combustível [kg] | Abastecimentos | Massa gerador | Potência gerador [W] | Combustível consumido [L] | Calda cons [L] | Distância percorrida [km] | Distância Pulverizando [km] | RTL ACUMULADO[m] | EOC [km/km] | EOC [h/h] | Tempo de manobra [h] | Tempo rtl_rtw [h] | V pulv [m/s] | V desloc [m/s] | Preço Total por ha Simples [R$/ha] | Preço Total por ha Presumido [R$/ha] | Preço Total por ha Real [R$/ha] | Preço Total Simples [R$] | Preço Total Presumido [R$] | Prod CAPEX [ha/h/R$] | Dias Trabalhados | Preço Total Real [R$]
0 | 45 | CONCLUIDO | 6.5753 | 15.21 | 11.88 | 10.97 | 0.18 | 65 | 98.71 | 39.72 | 1 | 55 | 12.99 | 12407.75 | 88.05 | 2271.42 | 116.6 | 51.98 | 30108.65 | 0.45 | 0.74 | 2.59 | 1.86 | 2 | 10 | 198.622 | 271.7634 | 245.8267 | 198622.0073 | 271763.393 | 4.7615e-05 | 18 | 245826.6762
1 | 45 | CONCLUIDO | 6.8364 | 14.63 | 11.57 | 13.35 | 0.35 | 52 | 99.95 | 39.72 | 2 | 0 | 13.24 | 12561.45 | 82.47 | 2272.39 | 104.34 | 51.98 | 24040.54 | 0.5 | 0.76 | 2.63 | 1.54 | 2 | 10 | 186.1798 | 254.7394 | 230.4274 | 186179.8 | 254739.4161 | 4.9506e-05 | 17 | 230427.4438

## RESULTADOS_10
Unnamed: 0 | Volume de calda [L] | STATUS | Capacidade operacional [ha/h] | Tempo de missao [h] | Tempo util [h] | Tempo por voo [min] | Autonomia Projetada [h] | N° Voos | MTOW [kg] | Massa Estrutura [kg] | Combustível [kg] | Abastecimentos | Massa gerador | Potência gerador [W] | Combustível consumido [L] | Calda cons [L] | Distância percorrida [km] | Distância Pulverizando [km] | RTL ACUMULADO[m] | EOC [km/km] | EOC [h/h] | Tempo de manobra [h] | Tempo rtl_rtw [h] | V pulv [m/s] | V desloc [m/s] | Preço Total por ha Simples [R$/ha] | Preço Total por ha Presumido [R$/ha] | Preço Total por ha Real [R$/ha] | Preço Total Simples [R$] | Preço Total Presumido [R$] | Prod CAPEX [ha/h/R$] | Dias Trabalhados | Preço Total Real [R$]
0 | 60 | CONCLUIDO | 5.9275 | 16.87 | 12.54 | 8.75 | 0.14 | 86 | 124.63 | 45 | 1 | 84 | 18.64 | 15605.44 | 118.19 | 2271.67 | 138.22 | 51.98 | 40813.61 | 0.38 | 0.7 | 2.62 | 2.51 | 2 | 10 | 234.5765 | 320.9579 | 290.3261 | 234576.4796 | 320957.8882 | 3.8221e-05 | 20 | 290326.1178
1 | 60 | CONCLUIDO | 6.9997 | 14.29 | 11.16 | 17.17 | 0.28 | 39 | 125.95 | 45 | 2 | 1 | 18.95 | 15767.7 | 90.7 | 2271.71 | 91.48 | 51.98 | 17676.88 | 0.57 | 0.79 | 2.59 | 1.13 | 2 | 10 | 189.1445 | 258.7959 | 234.0968 | 189144.5232 | 258795.8811 | 4.5135e-05 | 17 | 234096.7654
2 | 60 | CONCLUIDO | 6.9941 | 14.3 | 11.17 | 17.18 | 0.42 | 39 | 127.27 | 45 | 3 | 0 | 19.27 | 15930.42 | 91.73 | 2271.66 | 91.67 | 51.98 | 17769.6 | 0.57 | 0.79 | 2.6 | 1.14 | 2 | 10 | 189.5354 | 259.3307 | 234.5806 | 189535.4131 | 259330.714 | 4.5098e-05 | 17 | 234580.5546

## RESULTADOS_14
Unnamed: 0 | Volume de calda [L] | STATUS | Capacidade operacional [ha/h] | Tempo de missao [h] | Tempo util [h] | Tempo por voo [min] | Autonomia Projetada [h] | N° Voos | MTOW [kg] | Massa Estrutura [kg] | Combustível [kg] | Abastecimentos | Massa gerador | Potência gerador [W] | Combustível consumido [L] | Calda cons [L] | Distância percorrida [km] | Distância Pulverizando [km] | RTL ACUMULADO[m] | EOC [km/km] | EOC [h/h] | Tempo de manobra [h] | Tempo rtl_rtw [h] | V pulv [m/s] | V desloc [m/s] | Preço Total por ha Simples [R$/ha] | Preço Total por ha Presumido [R$/ha] | Preço Total por ha Real [R$/ha] | Preço Total Simples [R$] | Preço Total Presumido [R$] | Prod CAPEX [ha/h/R$] | Dias Trabalhados | Preço Total Real [R$]
0 | 80 | CONCLUIDO | 5.1718 | 19.34 | 13.37 | 7.1 | 0.11 | 113 | 159.12 | 50.28 | 1 | 111 | 27.84 | 19859.16 | 154.64 | 2272.12 | 165.35 | 51.98 | 54242.95 | 0.31 | 0.66 | 2.66 | 3.34 | 2 | 10 | 288.9084 | 395.2973 | 357.5706 | 288908.433 | 395297.2638 | 2.9694e-05 | 23 | 357570.6478
1 | 80 | CONCLUIDO | 6.7105 | 14.9 | 11.22 | 16.03 | 0.22 | 42 | 160.54 | 50.28 | 2 | 40 | 28.26 | 20034.4 | 114.29 | 2271.63 | 95.14 | 51.98 | 19493.65 | 0.55 | 0.79 | 2.55 | 1.2 | 2 | 10 | 209.4867 | 286.6289 | 259.2735 | 209486.6859 | 286628.9256 | 3.8529e-05 | 18 | 259273.4632
2 | 80 | CONCLUIDO | 7.0461 | 14.19 | 10.9 | 21.8 | 0.33 | 30 | 161.97 | 50.28 | 3 | 0 | 28.69 | 20210.21 | 101.63 | 2272.05 | 83.35 | 51.98 | 13655.07 | 0.62 | 0.81 | 2.57 | 0.87 | 2 | 10 | 193.7494 | 265.0965 | 239.7961 | 193749.4424 | 265096.5347 | 4.0456e-05 | 17 | 239796.0935

## RESULTADOS_5
Unnamed: 0 | Volume de calda [L] | STATUS | Capacidade operacional [ha/h] | Tempo de missao [h] | Tempo util [h] | Tempo por voo [min] | Autonomia Projetada [h] | N° Voos | MTOW [kg] | Massa Estrutura [kg] | Combustível [kg] | Abastecimentos | Massa gerador | Potência gerador [W] | Combustível consumido [L] | Calda cons [L] | Distância percorrida [km] | Distância Pulverizando [km] | RTL ACUMULADO[m] | EOC [km/km] | EOC [h/h] | Tempo de manobra [h] | Tempo rtl_rtw [h] | V pulv [m/s] | V desloc [m/s] | Preço Total por ha Simples [R$/ha] | Preço Total por ha Presumido [R$/ha] | Preço Total por ha Real [R$/ha] | Preço Total Simples [R$] | Preço Total Presumido [R$] | Prod CAPEX [ha/h/R$] | Dias Trabalhados | Preço Total Real [R$]
0 | 35 | CONCLUIDO | 6.6668 | 15 | 11.97 | 10.88 | 0.22 | 66 | 80.84 | 35.1 | 1 | 2 | 9.74 | 10204.21 | 74.69 | 2272.25 | 117.08 | 51.98 | 30341.05 | 0.44 | 0.74 | 2.66 | 1.94 | 2 | 10 | 192.34 | 263.168 | 238.0516 | 192339.9553 | 263168.0123 | 5.3429e-05 | 18 | 238051.6266
1 | 35 | CONCLUIDO | 6.6673 | 15 | 11.97 | 10.88 | 0.43 | 66 | 82.04 | 35.1 | 2 | 0 | 9.94 | 10352.53 | 75.87 | 2272.86 | 117.18 | 51.98 | 30390.63 | 0.44 | 0.74 | 2.65 | 1.94 | 2 | 10 | 192.7656 | 263.7504 | 238.5784 | 192765.5986 | 263750.3963 | 5.3433e-05 | 18 | 238578.4286

## RESULTADOS_8
Unnamed: 0 | Volume de calda [L] | STATUS | Capacidade operacional [ha/h] | Tempo de missao [h] | Tempo util [h] | Tempo por voo [min] | Autonomia Projetada [h] | N° Voos | MTOW [kg] | Massa Estrutura [kg] | Combustível [kg] | Abastecimentos | Massa gerador | Potência gerador [W] | Combustível consumido [L] | Calda cons [L] | Distância percorrida [km] | Distância Pulverizando [km] | RTL ACUMULADO[m] | EOC [km/km] | EOC [h/h] | Tempo de manobra [h] | Tempo rtl_rtw [h] | V pulv [m/s] | V desloc [m/s] | Preço Total por ha Simples [R$/ha] | Preço Total por ha Presumido [R$/ha] | Preço Total por ha Real [R$/ha] | Preço Total Simples [R$] | Preço Total Presumido [R$] | Prod CAPEX [ha/h/R$] | Dias Trabalhados | Preço Total Real [R$]
0 | 50 | CONCLUIDO | 6.3194 | 15.82 | 12.17 | 10 | 0.16 | 73 | 107.41 | 41.65 | 1 | 70 | 14.77 | 13481.73 | 99.26 | 2271.77 | 126.06 | 51.98 | 34796.58 | 0.41 | 0.73 | 2.6 | 2.14 | 2 | 10 | 213.9281 | 292.7058 | 264.7704 | 213928.0856 | 292705.8446 | 4.3858e-05 | 19 | 264770.4096
1 | 50 | CONCLUIDO | 6.9054 | 14.48 | 11.4 | 14.55 | 0.32 | 47 | 108.68 | 41.65 | 2 | 0 | 15.03 | 13638.32 | 84.94 | 2272.1 | 99.35 | 51.98 | 21570.68 | 0.52 | 0.77 | 2.6 | 1.37 | 2 | 10 | 187.0221 | 255.8919 | 231.4699 | 187022.0924 | 255891.8776 | 4.7925e-05 | 17 | 231469.916

## RESULTADOS_3
Unnamed: 0 | Volume de calda [L] | STATUS | Capacidade operacional [ha/h] | Tempo de missao [h] | Tempo util [h] | Tempo por voo [min] | Autonomia Projetada [h] | N° Voos | MTOW [kg] | Massa Estrutura [kg] | Combustível [kg] | Abastecimentos | Massa gerador | Potência gerador [W] | Combustível consumido [L] | Calda cons [L] | Distância percorrida [km] | Distância Pulverizando [km] | RTL ACUMULADO[m] | EOC [km/km] | EOC [h/h] | Tempo de manobra [h] | Tempo rtl_rtw [h] | V pulv [m/s] | V desloc [m/s] | Preço Total por ha Simples [R$/ha] | Preço Total por ha Presumido [R$/ha] | Preço Total por ha Real [R$/ha] | Preço Total Simples [R$] | Preço Total Presumido [R$] | Prod CAPEX [ha/h/R$] | Dias Trabalhados | Preço Total Real [R$]
0 | 25 | CONCLUIDO | 6.3021 | 15.87 | 12.79 | 8.34 | 0.28 | 92 | 61.76 | 28.92 | 1 | 0 | 6.84 | 7851.41 | 67.96 | 2273.17 | 142.28 | 51.98 | 42810.79 | 0.37 | 0.69 | 2.75 | 2.76 | 2 | 10 | 199.5928 | 273.0917 | 247.0282 | 199592.8485 | 273091.7407 | 5.7849e-05 | 19 | 247028.2482

## RESULTADOS_15
Unnamed: 0 | Volume de calda [L] | STATUS | Capacidade operacional [ha/h] | Tempo de missao [h] | Tempo util [h] | Tempo por voo [min] | Autonomia Projetada [h] | N° Voos | MTOW [kg] | Massa Estrutura [kg] | Combustível [kg] | Abastecimentos | Massa gerador | Potência gerador [W] | Combustível consumido [L] | Calda cons [L] | Distância percorrida [km] | Distância Pulverizando [km] | RTL ACUMULADO[m] | EOC [km/km] | EOC [h/h] | Tempo de manobra [h] | Tempo rtl_rtw [h] | V pulv [m/s] | V desloc [m/s] | Preço Total por ha Simples [R$/ha] | Preço Total por ha Presumido [R$/ha] | Preço Total por ha Real [R$/ha] | Preço Total Simples [R$] | Preço Total Presumido [R$] | Prod CAPEX [ha/h/R$] | Dias Trabalhados | Preço Total Real [R$]
0 | 85 | CONCLUIDO | 4.9915 | 20.03 | 13.59 | 6.8 | 0.11 | 120 | 167.88 | 51.39 | 1 | 118 | 30.49 | 20939.59 | 164.22 | 2272.65 | 172.44 | 51.98 | 57753.05 | 0.3 | 0.65 | 2.68 | 3.56 | 2 | 10 | 306.0866 | 418.8012 | 378.8314 | 306086.5749 | 418801.1553 | 2.7967e-05 | 24 | 378831.3608
1 | 85 | CONCLUIDO | 6.5824 | 15.19 | 11.29 | 15.06 | 0.21 | 45 | 169.33 | 51.39 | 2 | 43 | 30.94 | 21118.46 | 121.91 | 2271.54 | 97.56 | 51.98 | 20685.05 | 0.53 | 0.78 | 2.55 | 1.27 | 2 | 10 | 213.5618 | 292.2046 | 264.317 | 213561.7751 | 292204.6423 | 3.688e-05 | 18 | 264317.0414
2 | 85 | CONCLUIDO | 7.0655 | 14.15 | 10.83 | 23.21 | 0.31 | 28 | 170.79 | 51.39 | 3 | 5 | 31.4 | 21297.94 | 104.26 | 2271.49 | 81.83 | 51.98 | 12905.79 | 0.64 | 0.82 | 2.54 | 0.81 | 2 | 10 | 194.7735 | 266.4977 | 241.0636 | 194773.5241 | 266497.7285 | 3.9587e-05 | 17 | 241063.5593
3 | 85 | CONCLUIDO | 7.0574 | 14.17 | 10.85 | 23.25 | 0.41 | 28 | 172.25 | 51.39 | 4 | 0 | 31.86 | 21478.05 | 105.12 | 2271.33 | 81.95 | 51.98 | 12966.2 | 0.63 | 0.81 | 2.56 | 0.82 | 2 | 10 | 195.128 | 266.9827 | 241.5023 | 195127.9879 | 266982.7215 | 3.9542e-05 | 17 | 241502.2652

## RESULTADOS_2
Unnamed: 0 | Volume de calda [L] | STATUS | Capacidade operacional [ha/h] | Tempo de missao [h] | Tempo util [h] | Tempo por voo [min] | Autonomia Projetada [h] | N° Voos | MTOW [kg] | Massa Estrutura [kg] | Combustível [kg] | Abastecimentos | Massa gerador | Potência gerador [W] | Combustível consumido [L] | Calda cons [L] | Distância percorrida [km] | Distância Pulverizando [km] | RTL ACUMULADO[m] | EOC [km/km] | EOC [h/h] | Tempo de manobra [h] | Tempo rtl_rtw [h] | V pulv [m/s] | V desloc [m/s] | Preço Total por ha Simples [R$/ha] | Preço Total por ha Presumido [R$/ha] | Preço Total por ha Real [R$/ha] | Preço Total Simples [R$] | Preço Total Presumido [R$] | Prod CAPEX [ha/h/R$] | Dias Trabalhados | Preço Total Real [R$]
0 | 20 | CONCLUIDO | 6.0144 | 16.63 | 13.47 | 7.03 | 0.34 | 115 | 51.33 | 24.83 | 1 | 0 | 5.51 | 6564.78 | 63.63 | 2273.22 | 163.25 | 51.98 | 53182.33 | 0.32 | 0.66 | 2.82 | 3.44 | 2 | 10 | 207.6434 | 284.1068 | 256.9921 | 207643.3744 | 284106.8254 | 6.0408e-05 | 20 | 256992.0687

## RESULTADOS_11
Unnamed: 0 | Volume de calda [L] | STATUS | Capacidade operacional [ha/h] | Tempo de missao [h] | Tempo util [h] | Tempo por voo [min] | Autonomia Projetada [h] | N° Voos | MTOW [kg] | Massa Estrutura [kg] | Combustível [kg] | Abastecimentos | Massa gerador | Potência gerador [W] | Combustível consumido [L] | Calda cons [L] | Distância percorrida [km] | Distância Pulverizando [km] | RTL ACUMULADO[m] | EOC [km/km] | EOC [h/h] | Tempo de manobra [h] | Tempo rtl_rtw [h] | V pulv [m/s] | V desloc [m/s] | Preço Total por ha Simples [R$/ha] | Preço Total por ha Presumido [R$/ha] | Preço Total por ha Real [R$/ha] | Preço Total Simples [R$] | Preço Total Presumido [R$] | Prod CAPEX [ha/h/R$] | Dias Trabalhados | Preço Total Real [R$]
0 | 65 | CONCLUIDO | 5.7176 | 17.49 | 12.78 | 8.24 | 0.13 | 93 | 133.21 | 46.47 | 1 | 91 | 20.75 | 16663.42 | 127.89 | 2272.58 | 145.84 | 51.98 | 44585.16 | 0.36 | 0.69 | 2.64 | 2.75 | 2 | 10 | 250.2157 | 342.3561 | 309.6822 | 250215.6916 | 342356.1479 | 3.5696e-05 | 21 | 309682.1577
1 | 65 | CONCLUIDO | 7.0096 | 14.27 | 11.08 | 17.97 | 0.26 | 37 | 134.55 | 46.47 | 2 | 9 | 21.09 | 16828.84 | 94 | 2271.38 | 89.29 | 51.98 | 16591.97 | 0.58 | 0.8 | 2.57 | 1.05 | 2 | 10 | 190.5218 | 260.6803 | 235.8013 | 190521.7532 | 260680.2679 | 4.3762e-05 | 17 | 235801.309
2 | 65 | CONCLUIDO | 7.0358 | 14.21 | 11.05 | 18.42 | 0.39 | 36 | 135.9 | 46.47 | 3 | 0 | 21.43 | 16994.64 | 93.54 | 2271.33 | 88.13 | 51.98 | 16017.33 | 0.59 | 0.8 | 2.58 | 1.03 | 2 | 10 | 190.2056 | 260.2477 | 235.41 | 190205.6184 | 260247.7183 | 4.3926e-05 | 17 | 235410.0414

## RESULTADOS_13
Unnamed: 0 | Volume de calda [L] | STATUS | Capacidade operacional [ha/h] | Tempo de missao [h] | Tempo util [h] | Tempo por voo [min] | Autonomia Projetada [h] | N° Voos | MTOW [kg] | Massa Estrutura [kg] | Combustível [kg] | Abastecimentos | Massa gerador | Potência gerador [W] | Combustível consumido [L] | Calda cons [L] | Distância percorrida [km] | Distância Pulverizando [km] | RTL ACUMULADO[m] | EOC [km/km] | EOC [h/h] | Tempo de manobra [h] | Tempo rtl_rtw [h] | V pulv [m/s] | V desloc [m/s] | Preço Total por ha Simples [R$/ha] | Preço Total por ha Presumido [R$/ha] | Preço Total por ha Real [R$/ha] | Preço Total Simples [R$] | Preço Total Presumido [R$] | Prod CAPEX [ha/h/R$] | Dias Trabalhados | Preço Total Real [R$]
0 | 75 | CONCLUIDO | 5.3578 | 18.66 | 13.15 | 7.44 | 0.12 | 106 | 150.44 | 49.1 | 1 | 104 | 25.34 | 18787.76 | 145.59 | 2272.41 | 158.07 | 51.98 | 50638.35 | 0.33 | 0.67 | 2.65 | 3.12 | 2 | 10 | 272.4409 | 372.7656 | 337.1894 | 272440.8791 | 372765.63 | 3.1574e-05 | 22 | 337189.4014
1 | 75 | CONCLUIDO | 6.8161 | 14.67 | 11.17 | 16.76 | 0.23 | 40 | 151.83 | 49.1 | 2 | 37 | 25.73 | 18959.54 | 106.57 | 2271.15 | 93.52 | 51.98 | 18692.93 | 0.56 | 0.79 | 2.55 | 1.15 | 2 | 10 | 196.7483 | 269.1997 | 243.5076 | 196748.2852 | 269199.6837 | 4.0167e-05 | 17 | 243507.6437
2 | 75 | CONCLUIDO | 7.0403 | 14.2 | 10.95 | 20.53 | 0.35 | 32 | 153.23 | 49.1 | 3 | 0 | 26.13 | 19131.85 | 99.38 | 2272.13 | 85.16 | 51.98 | 14550.13 | 0.61 | 0.81 | 2.56 | 0.92 | 2 | 10 | 192.7498 | 263.7288 | 238.5589 | 192749.7906 | 263728.767 | 4.1488e-05 | 17 | 238558.8636

## RESULTADOS_17
Unnamed: 0 | Volume de calda [L] | STATUS | Capacidade operacional [ha/h] | Tempo de missao [h] | Tempo util [h] | Tempo por voo [min] | Autonomia Projetada [h] | N° Voos | MTOW [kg] | Massa Estrutura [kg] | Combustível [kg] | Abastecimentos | Massa gerador | Potência gerador [W] | Combustível consumido [L] | Calda cons [L] | Distância percorrida [km] | Distância Pulverizando [km] | RTL ACUMULADO[m] | EOC [km/km] | EOC [h/h] | Tempo de manobra [h] | Tempo rtl_rtw [h] | V pulv [m/s] | V desloc [m/s] | Preço Total por ha Simples [R$/ha] | Preço Total por ha Presumido [R$/ha] | Preço Total por ha Real [R$/ha] | Preço Total Simples [R$] | Preço Total Presumido [R$] | Prod CAPEX [ha/h/R$] | Dias Trabalhados | Preço Total Real [R$]
0 | 95 | CONCLUIDO | 4.6909 | 21.32 | 13.94 | 6.33 | 0.1 | 132 | 185.69 | 53.44 | 1 | 130 | 36.26 | 23136.14 | 181.37 | 2272.57 | 183.88 | 51.98 | 63408.9 | 0.28 | 0.63 | 2.69 | 3.9 | 2 | 10 | 330.89 | 452.7384 | 409.5296 | 330890.0494 | 452738.3635 | 2.5129e-05 | 25 | 409529.6495
1 | 95 | CONCLUIDO | 6.3002 | 15.87 | 11.51 | 13.54 | 0.19 | 51 | 187.21 | 53.44 | 2 | 49 | 36.77 | 23322.88 | 137.52 | 2271.35 | 104.41 | 51.98 | 24079.72 | 0.5 | 0.77 | 2.56 | 1.48 | 2 | 10 | 231.5631 | 316.8349 | 286.5966 | 231563.102 | 316834.852 | 3.375e-05 | 19 | 286596.5784
2 | 95 | CONCLUIDO | 6.955 | 14.38 | 10.83 | 22.41 | 0.28 | 29 | 188.73 | 53.44 | 3 | 23 | 37.29 | 23510.33 | 115.74 | 2271.33 | 82.31 | 51.98 | 13139.06 | 0.63 | 0.82 | 2.53 | 0.8 | 2 | 10 | 199.9612 | 273.5957 | 247.4841 | 199961.1849 | 273595.7149 | 3.7258e-05 | 17 | 247484.1238
3 | 95 | CONCLUIDO | 7.0735 | 14.14 | 10.74 | 25.77 | 0.37 | 25 | 190.25 | 53.44 | 4 | 0 | 37.82 | 23698.48 | 110.19 | 2271.29 | 78.26 | 51.98 | 11138.34 | 0.66 | 0.82 | 2.55 | 0.71 | 2 | 10 | 197.2233 | 269.8496 | 244.0956 | 197223.3101 | 269849.6337 | 3.7893e-05 | 17 | 244095.5634

## RESULTADOS_9
Unnamed: 0 | Volume de calda [L] | STATUS | Capacidade operacional [ha/h] | Tempo de missao [h] | Tempo util [h] | Tempo por voo [min] | Autonomia Projetada [h] | N° Voos | MTOW [kg] | Massa Estrutura [kg] | Combustível [kg] | Abastecimentos | Massa gerador | Potência gerador [W] | Combustível consumido [L] | Calda cons [L] | Distância percorrida [km] | Distância Pulverizando [km] | RTL ACUMULADO[m] | EOC [km/km] | EOC [h/h] | Tempo de manobra [h] | Tempo rtl_rtw [h] | V pulv [m/s] | V desloc [m/s] | Preço Total por ha Simples [R$/ha] | Preço Total por ha Presumido [R$/ha] | Preço Total por ha Real [R$/ha] | Preço Total Simples [R$] | Preço Total Presumido [R$] | Prod CAPEX [ha/h/R$] | Dias Trabalhados | Preço Total Real [R$]
0 | 55 | CONCLUIDO | 6.1109 | 16.36 | 12.37 | 9.28 | 0.15 | 80 | 116.05 | 43.4 | 1 | 78 | 16.65 | 14546.17 | 109.33 | 2271.49 | 132.87 | 51.98 | 38167.26 | 0.39 | 0.71 | 2.6 | 2.34 | 2 | 10 | 219.9789 | 300.9849 | 272.2593 | 219978.9483 | 300984.9018 | 4.0811e-05 | 19 | 272259.3252
1 | 55 | CONCLUIDO | 6.9356 | 14.42 | 11.31 | 15.78 | 0.3 | 43 | 117.34 | 43.4 | 2 | 0 | 16.94 | 14705.49 | 88.04 | 2271.77 | 96.26 | 51.98 | 20044.49 | 0.54 | 0.78 | 2.6 | 1.28 | 2 | 10 | 188.2813 | 257.6147 | 233.0284 | 188281.2719 | 257614.7426 | 4.6319e-05 | 17 | 233028.3531

## resultados
Unnamed: 0 | Volume de calda [L] | STATUS | Capacidade operacional [ha/h] | Tempo de missao [h] | Tempo util [h] | Tempo por voo [min] | Autonomia Projetada [h] | N° Voos | MTOW [kg] | Massa Estrutura [kg] | Combustível [kg] | Abastecimentos | Massa gerador | Potência gerador [W] | Combustível consumido [L] | Calda cons [L] | Distância percorrida [km] | Distância Pulverizando [km] | RTL ACUMULADO[m] | EOC [km/km] | EOC [h/h] | Tempo de manobra [h] | Tempo rtl_rtw [h] | V pulv [m/s] | V desloc [m/s]
0 | 100 | CONCLUIDO | 4.5288 | 22.08 | 14.16 | 6.11 | 0.09 | 139 | 194.77 | 54.38 | 1 | 137 | 39.4 | 24256.19 | 190.86 | 2272.74 | 191.4 | 51.98 | 67134.95 | 0.27 | 0.62 | 2.7 | 4.13 | 2 | 10
1 | 100 | CONCLUIDO | 6.2069 | 16.11 | 11.53 | 13.06 | 0.18 | 53 | 196.32 | 54.38 | 2 | 51 | 39.95 | 24447.22 | 144.01 | 2271.74 | 105.34 | 51.98 | 24534.29 | 0.49 | 0.77 | 2.56 | 1.5 | 2 | 10
2 | 100 | CONCLUIDO | 6.8398 | 14.62 | 10.9 | 21.09 | 0.27 | 31 | 197.88 | 54.38 | 3 | 29 | 40.5 | 24639 | 123.21 | 2271.2 | 84.52 | 51.98 | 14237.1 | 0.61 | 0.81 | 2.53 | 0.87 | 2 | 10
3 | 100 | CONCLUIDO | 7.0554 | 14.17 | 10.72 | 26.81 | 0.36 | 24 | 199.44 | 54.38 | 4 | 1 | 41.06 | 24831.54 | 113.22 | 2271.72 | 78.02 | 51.98 | 11021.97 | 0.67 | 0.82 | 2.55 | 0.7 | 2 | 10
4 | 100 | CONCLUIDO | 7.0534 | 14.18 | 10.73 | 26.82 | 0.44 | 24 | 201.01 | 54.38 | 5 | 0 | 41.63 | 25024.84 | 114.11 | 2271.93 | 78.03 | 51.98 | 11026.57 | 0.67 | 0.82 | 2.55 | 0.7 | 2 | 10
0 | 40 | CONCLUIDO | 6.6885 | 14.95 | 11.84 | 11.46 | 0.2 | 62 | 89.87 | 37.55 | 1 | 26 | 11.32 | 11317.98 | 80.24 | 2272.08 | 113.83 | 51.98 | 28737.09 | 0.46 | 0.75 | 2.62 | 1.81 | 2 | 10
1 | 40 | CONCLUIDO | 6.7607 | 14.79 | 11.76 | 12.16 | 0.39 | 58 | 91.1 | 37.55 | 2 | 0 | 11.54 | 11468.97 | 79.15 | 2272.73 | 109.9 | 51.98 | 26792.76 | 0.47 | 0.75 | 2.65 | 1.73 | 2 | 10
0 | 30 | CONCLUIDO | 6.5169 | 15.34 | 12.3 | 9.59 | 0.24 | 77 | 71.52 | 32.27 | 1 | 0 | 8.25 | 9054.6 | 71.66 | 2272.47 | 127.18 | 51.98 | 35336.27 | 0.41 | 0.72 | 2.7 | 2.27 | 2 | 10
0 | 15 | CONCLUIDO | 5.5587 | 17.99 | 14.6 | 5.76 | 0.43 | 152 | 39.78 | 19.54 | 1 | 0 | 4.24 | 5140 | 57.9 | 2275.03 | 198.58 | 51.98 | 70662.77 | 0.26 | 0.61 | 2.92 | 4.57 | 2 | 10
0 | 70 | CONCLUIDO | 5.552 | 18.01 | 12.92 | 7.83 | 0.12 | 99 | 141.81 | 47.83 | 1 | 97 | 22.98 | 17723.39 | 136.2 | 2272.02 | 150.71 | 51.98 | 46988.94 | 0.34 | 0.68 | 2.64 | 2.89 | 2 | 10
1 | 70 | CONCLUIDO | 6.9233 | 14.44 | 11.12 | 17.55 | 0.25 | 38 | 143.17 | 47.83 | 2 | 25 | 23.34 | 17891.86 | 100.07 | 2271.61 | 91.48 | 51.98 | 17683.25 | 0.57 | 0.79 | 2.55 | 1.09 | 2 | 10
2 | 70 | CONCLUIDO | 7.0269 | 14.23 | 11.02 | 19.45 | 0.37 | 34 | 144.54 | 47.83 | 3 | 0 | 23.71 | 18060.85 | 96.35 | 2271.54 | 87.37 | 51.98 | 15646.82 | 0.59 | 0.8 | 2.57 | 0.99 | 2 | 10
0 | 90 | CONCLUIDO | 4.8443 | 20.64 | 13.74 | 6.54 | 0.1 | 126 | 176.73 | 52.44 | 1 | 124 | 33.29 | 22031.19 | 172.49 | 2272.3 | 177.39 | 51.98 | 60194.35 | 0.29 | 0.64 | 2.69 | 3.71 | 2 | 10
1 | 90 | CONCLUIDO | 6.4494 | 15.51 | 11.38 | 14.22 | 0.2 | 48 | 178.21 | 52.44 | 2 | 46 | 33.77 | 22213.89 | 129.63 | 2271.67 | 100.49 | 51.98 | 22134.45 | 0.52 | 0.78 | 2.55 | 1.35 | 2 | 10
2 | 90 | CONCLUIDO | 7.0175 | 14.25 | 10.83 | 23.22 | 0.3 | 28 | 179.7 | 52.44 | 3 | 12 | 34.26 | 22397.24 | 110.03 | 2271.63 | 81.88 | 51.98 | 12931.51 | 0.63 | 0.82 | 2.54 | 0.81 | 2 | 10
3 | 90 | CONCLUIDO | 7.0468 | 14.19 | 10.81 | 24.02 | 0.39 | 27 | 181.19 | 52.44 | 4 | 0 | 34.75 | 22581.25 | 108.61 | 2271.31 | 80.67 | 51.98 | 12333.36 | 0.64 | 0.82 | 2.56 | 0.78 | 2 | 10
0 | 10 | CONCLUIDO | 4.7554 | 21.03 | 16.86 | 4.46 | 0.64 | 227 | 26.11 | 12.1 | 1 | 0 | 3.01 | 3454.41 | 49.05 | 2275.69 | 268.91 | 51.98 | 105450.4 | 0.19 | 0.52 | 3.14 | 6.82 | 2 | 10
0 | 45 | CONCLUIDO | 6.5753 | 15.21 | 11.88 | 10.97 | 0.18 | 65 | 98.71 | 39.72 | 1 | 55 | 12.99 | 12407.75 | 88.05 | 2271.42 | 116.6 | 51.98 | 30108.65 | 0.45 | 0.74 | 2.59 | 1.86 | 2 | 10
1 | 45 | CONCLUIDO | 6.8364 | 14.63 | 11.57 | 13.35 | 0.35 | 52 | 99.95 | 39.72 | 2 | 0 | 13.24 | 12561.45 | 82.47 | 2272.39 | 104.34 | 51.98 | 24040.54 | 0.5 | 0.76 | 2.63 | 1.54 | 2 | 10
0 | 60 | CONCLUIDO | 5.9275 | 16.87 | 12.54 | 8.75 | 0.14 | 86 | 124.63 | 45 | 1 | 84 | 18.64 | 15605.44 | 118.19 | 2271.67 | 138.22 | 51.98 | 40813.61 | 0.38 | 0.7 | 2.62 | 2.51 | 2 | 10
1 | 60 | CONCLUIDO | 6.9997 | 14.29 | 11.16 | 17.17 | 0.28 | 39 | 125.95 | 45 | 2 | 1 | 18.95 | 15767.7 | 90.7 | 2271.71 | 91.48 | 51.98 | 17676.88 | 0.57 | 0.79 | 2.59 | 1.13 | 2 | 10
2 | 60 | CONCLUIDO | 6.9941 | 14.3 | 11.17 | 17.18 | 0.42 | 39 | 127.27 | 45 | 3 | 0 | 19.27 | 15930.42 | 91.73 | 2271.66 | 91.67 | 51.98 | 17769.6 | 0.57 | 0.79 | 2.6 | 1.14 | 2 | 10
0 | 80 | CONCLUIDO | 5.1718 | 19.34 | 13.37 | 7.1 | 0.11 | 113 | 159.12 | 50.28 | 1 | 111 | 27.84 | 19859.16 | 154.64 | 2272.12 | 165.35 | 51.98 | 54242.95 | 0.31 | 0.66 | 2.66 | 3.34 | 2 | 10
1 | 80 | CONCLUIDO | 6.7105 | 14.9 | 11.22 | 16.03 | 0.22 | 42 | 160.54 | 50.28 | 2 | 40 | 28.26 | 20034.4 | 114.29 | 2271.63 | 95.14 | 51.98 | 19493.65 | 0.55 | 0.79 | 2.55 | 1.2 | 2 | 10
2 | 80 | CONCLUIDO | 7.0461 | 14.19 | 10.9 | 21.8 | 0.33 | 30 | 161.97 | 50.28 | 3 | 0 | 28.69 | 20210.21 | 101.63 | 2272.05 | 83.35 | 51.98 | 13655.07 | 0.62 | 0.81 | 2.57 | 0.87 | 2 | 10
0 | 35 | CONCLUIDO | 6.6668 | 15 | 11.97 | 10.88 | 0.22 | 66 | 80.84 | 35.1 | 1 | 2 | 9.74 | 10204.21 | 74.69 | 2272.25 | 117.08 | 51.98 | 30341.05 | 0.44 | 0.74 | 2.66 | 1.94 | 2 | 10
1 | 35 | CONCLUIDO | 6.6673 | 15 | 11.97 | 10.88 | 0.43 | 66 | 82.04 | 35.1 | 2 | 0 | 9.94 | 10352.53 | 75.87 | 2272.86 | 117.18 | 51.98 | 30390.63 | 0.44 | 0.74 | 2.65 | 1.94 | 2 | 10
0 | 50 | CONCLUIDO | 6.3194 | 15.82 | 12.17 | 10 | 0.16 | 73 | 107.41 | 41.65 | 1 | 70 | 14.77 | 13481.73 | 99.26 | 2271.77 | 126.06 | 51.98 | 34796.58 | 0.41 | 0.73 | 2.6 | 2.14 | 2 | 10
1 | 50 | CONCLUIDO | 6.9054 | 14.48 | 11.4 | 14.55 | 0.32 | 47 | 108.68 | 41.65 | 2 | 0 | 15.03 | 13638.32 | 84.94 | 2272.1 | 99.35 | 51.98 | 21570.68 | 0.52 | 0.77 | 2.6 | 1.37 | 2 | 10
0 | 25 | CONCLUIDO | 6.3021 | 15.87 | 12.79 | 8.34 | 0.28 | 92 | 61.76 | 28.92 | 1 | 0 | 6.84 | 7851.41 | 67.96 | 2273.17 | 142.28 | 51.98 | 42810.79 | 0.37 | 0.69 | 2.75 | 2.76 | 2 | 10
0 | 85 | CONCLUIDO | 4.9915 | 20.03 | 13.59 | 6.8 | 0.11 | 120 | 167.88 | 51.39 | 1 | 118 | 30.49 | 20939.59 | 164.22 | 2272.65 | 172.44 | 51.98 | 57753.05 | 0.3 | 0.65 | 2.68 | 3.56 | 2 | 10
1 | 85 | CONCLUIDO | 6.5824 | 15.19 | 11.29 | 15.06 | 0.21 | 45 | 169.33 | 51.39 | 2 | 43 | 30.94 | 21118.46 | 121.91 | 2271.54 | 97.56 | 51.98 | 20685.05 | 0.53 | 0.78 | 2.55 | 1.27 | 2 | 10
2 | 85 | CONCLUIDO | 7.0655 | 14.15 | 10.83 | 23.21 | 0.31 | 28 | 170.79 | 51.39 | 3 | 5 | 31.4 | 21297.94 | 104.26 | 2271.49 | 81.83 | 51.98 | 12905.79 | 0.64 | 0.82 | 2.54 | 0.81 | 2 | 10
3 | 85 | CONCLUIDO | 7.0574 | 14.17 | 10.85 | 23.25 | 0.41 | 28 | 172.25 | 51.39 | 4 | 0 | 31.86 | 21478.05 | 105.12 | 2271.33 | 81.95 | 51.98 | 12966.2 | 0.63 | 0.81 | 2.56 | 0.82 | 2 | 10
0 | 20 | CONCLUIDO | 6.0144 | 16.63 | 13.47 | 7.03 | 0.34 | 115 | 51.33 | 24.83 | 1 | 0 | 5.51 | 6564.78 | 63.63 | 2273.22 | 163.25 | 51.98 | 53182.33 | 0.32 | 0.66 | 2.82 | 3.44 | 2 | 10
0 | 65 | CONCLUIDO | 5.7176 | 17.49 | 12.78 | 8.24 | 0.13 | 93 | 133.21 | 46.47 | 1 | 91 | 20.75 | 16663.42 | 127.89 | 2272.58 | 145.84 | 51.98 | 44585.16 | 0.36 | 0.69 | 2.64 | 2.75 | 2 | 10
1 | 65 | CONCLUIDO | 7.0096 | 14.27 | 11.08 | 17.97 | 0.26 | 37 | 134.55 | 46.47 | 2 | 9 | 21.09 | 16828.84 | 94 | 2271.38 | 89.29 | 51.98 | 16591.97 | 0.58 | 0.8 | 2.57 | 1.05 | 2 | 10
2 | 65 | CONCLUIDO | 7.0358 | 14.21 | 11.05 | 18.42 | 0.39 | 36 | 135.9 | 46.47 | 3 | 0 | 21.43 | 16994.64 | 93.54 | 2271.33 | 88.13 | 51.98 | 16017.33 | 0.59 | 0.8 | 2.58 | 1.03 | 2 | 10
0 | 75 | CONCLUIDO | 5.3578 | 18.66 | 13.15 | 7.44 | 0.12 | 106 | 150.44 | 49.1 | 1 | 104 | 25.34 | 18787.76 | 145.59 | 2272.41 | 158.07 | 51.98 | 50638.35 | 0.33 | 0.67 | 2.65 | 3.12 | 2 | 10
1 | 75 | CONCLUIDO | 6.8161 | 14.67 | 11.17 | 16.76 | 0.23 | 40 | 151.83 | 49.1 | 2 | 37 | 25.73 | 18959.54 | 106.57 | 2271.15 | 93.52 | 51.98 | 18692.93 | 0.56 | 0.79 | 2.55 | 1.15 | 2 | 10
2 | 75 | CONCLUIDO | 7.0403 | 14.2 | 10.95 | 20.53 | 0.35 | 32 | 153.23 | 49.1 | 3 | 0 | 26.13 | 19131.85 | 99.38 | 2272.13 | 85.16 | 51.98 | 14550.13 | 0.61 | 0.81 | 2.56 | 0.92 | 2 | 10
0 | 95 | CONCLUIDO | 4.6909 | 21.32 | 13.94 | 6.33 | 0.1 | 132 | 185.69 | 53.44 | 1 | 130 | 36.26 | 23136.14 | 181.37 | 2272.57 | 183.88 | 51.98 | 63408.9 | 0.28 | 0.63 | 2.69 | 3.9 | 2 | 10
1 | 95 | CONCLUIDO | 6.3002 | 15.87 | 11.51 | 13.54 | 0.19 | 51 | 187.21 | 53.44 | 2 | 49 | 36.77 | 23322.88 | 137.52 | 2271.35 | 104.41 | 51.98 | 24079.72 | 0.5 | 0.77 | 2.56 | 1.48 | 2 | 10
2 | 95 | CONCLUIDO | 6.955 | 14.38 | 10.83 | 22.41 | 0.28 | 29 | 188.73 | 53.44 | 3 | 23 | 37.29 | 23510.33 | 115.74 | 2271.33 | 82.31 | 51.98 | 13139.06 | 0.63 | 0.82 | 2.53 | 0.8 | 2 | 10
3 | 95 | CONCLUIDO | 7.0735 | 14.14 | 10.74 | 25.77 | 0.37 | 25 | 190.25 | 53.44 | 4 | 0 | 37.82 | 23698.48 | 110.19 | 2271.29 | 78.26 | 51.98 | 11138.34 | 0.66 | 0.82 | 2.55 | 0.71 | 2 | 10
0 | 55 | CONCLUIDO | 6.1109 | 16.36 | 12.37 | 9.28 | 0.15 | 80 | 116.05 | 43.4 | 1 | 78 | 16.65 | 14546.17 | 109.33 | 2271.49 | 132.87 | 51.98 | 38167.26 | 0.39 | 0.71 | 2.6 | 2.34 | 2 | 10
1 | 55 | CONCLUIDO | 6.9356 | 14.42 | 11.31 | 15.78 | 0.3 | 43 | 117.34 | 43.4 | 2 | 0 | 16.94 | 14705.49 | 88.04 | 2271.77 | 96.26 | 51.98 | 20044.49 | 0.54 | 0.78 | 2.6 | 1.28 | 2 | 10

## gráficos
Selecione o eixo X:
Selecione o eixo Y:
Selecione o eixo Z:
Eixo X | Eixo Y | Eixo Z

## hidden (hidden)
Unnamed: 0
Volume de calda [L]
STATUS
Capacidade operacional [ha/h]
Tempo de missao [h]
Tempo util [h]
Tempo por voo [min]
Autonomia Projetada [h]
N° Voos
MTOW [kg]
Massa Estrutura [kg]
Combustível [kg]
Abastecimentos
Massa gerador
Potência gerador [W]
Combustível consumido [L]
Calda cons [L]
Distância percorrida [km]
Distância Pulverizando [km]
RTL ACUMULADO[m]
EOC [km/km]
EOC [h/h]
Tempo de manobra [h]
Tempo rtl_rtw [h]
V pulv [m/s]
V desloc [m/s]