## RESULTADOS_18
Unnamed: 0 | Volume de calda [L] | STATUS | Capacidade operacional [ha/h] | Tempo de missao [h] | Tempo util [h] | Tempo por voo [min] | Autonomia Projetada [h] | N° Voos | MTOW [kg] | Massa Estrutura [kg] | Combustível [kg] | Abastecimentos | Massa gerador | Potência gerador [W] | Combustível consumido [L] | Calda cons [L] | Distância percorrida [km] | Distância Pulverizando [km] | RTL ACUMULADO[m] | EOC [km/km] | EOC [h/h] | Tempo de manobra [h] | Tempo rtl_rtw [h] | V pulv [m/s] | V desloc [m/s] | Preço Total por ha Simples [R$/ha] | Preço Total por ha Presumido [R$/ha] | Preço Total por ha Real [R$/ha] | Preço Total Simples [R$] | Preço Total Presumido [R$] | Prod CAPEX [ha/h/R$] | Dias Trabalhados | Preço Total Real [R$]
0 | 100 | CONCLUIDO | 9.7158 | 10.29 | 5.83 | 7 | 0.09 | 50 | 194.77 | 54.38 | 1 | 48 | 39.4 | 24256.19 | 68 | 2941.79 | 77.22 | 30.45 | 23366.38 | 0.39 | 0.75 | 0.16 | 1.43 | 2 | 10 | 127.9216 | 175.0279 | 158.3235 | 127921.5705 | 175027.9363 | 5.0982e-05 | 12 | 158323.5157
1 | 100 | CONCLUIDO | 11.0978 | 9.01 | 5.29 | 10.24 | 0.18 | 31 | 196.32 | 54.38 | 2 | 0 | 39.95 | 24447.22 | 54.37 | 2942.53 | 58.11 | 30.45 | 13904.66 | 0.52 | 0.83 | 0.17 | 0.88 | 2 | 10 | 113.3459 | 155.0848 | 140.2838 | 113345.8809 | 155084.8347 | 5.8234e-05 | 11 | 140283.7558

## RESULTADOS_6
Unnamed: 0 | Volume de calda [L] | STATUS | Capacidade operacional [ha/h] | Tempo de missao [h] | Tempo util [h] | Tempo por voo [min] | Autonomia Projetada [h] | N° Voos | MTOW [kg] | Massa Estrutura [kg] | Combustível [kg] | Abastecimentos | Massa gerador | Potência gerador [W] | Combustível consumido [L] | Calda cons [L] | Distância percorrida [km] | Distância Pulverizando [km] | RTL ACUMULADO[m] | EOC [km/km] | EOC [h/h] | Tempo de manobra [h] | Tempo rtl_rtw [h] | V pulv [m/s] | V desloc [m/s] | Preço Total por ha Simples [R$/ha] | Preço Total por ha Presumido [R$/ha] | Preço Total por ha Real [R$/ha] | Preço Total Simples [R$] | Preço Total Presumido [R$] | Prod CAPEX [ha/h/R$] | Dias Trabalhados | Preço Total Real [R$]
0 | 40 | CONCLUIDO | 10.0189 | 9.98 | 6.62 | 5.3 | 0.2 | 75 | 89.87 | 37.55 | 1 | 0 | 11.32 | 11317.98 | 43.46 | 2943.25 | 99.95 | 30.45 | 34604.15 | 0.3 | 0.66 | 0.29 | 2.22 | 2 | 10 | 119.6572 | 163.7202 | 148.095 | 119657.1707 | 163720.2198 | 7.6083e-05 | 12 | 148094.9918

## RESULTADOS_4
Unnamed: 0 | Volume de calda [L] | STATUS | Capacidade operacional [ha/h] | Tempo de missao [h] | Tempo util [h] | Tempo por voo [min] | Autonomia Projetada [h] | N° Voos | MTOW [kg] | Massa Estrutura [kg] | Combustível [kg] | Abastecimentos | Massa gerador | Potência gerador [W] | Combustível consumido [L] | Calda cons [L] | Distância percorrida [km] | Distância Pulverizando [km] | RTL ACUMULADO[m] | EOC [km/km] | EOC [h/h] | Tempo de manobra [h] | Tempo rtl_rtw [h] | V pulv [m/s] | V desloc [m/s] | Preço Total por ha Simples [R$/ha] | Preço Total por ha Presumido [R$/ha] | Preço Total por ha Real [R$/ha] | Preço Total Simples [R$] | Preço Total Presumido [R$] | Prod CAPEX [ha/h/R$] | Dias Trabalhados | Preço Total Real [R$]
0 | 30 | CONCLUIDO | 9.3216 | 10.73 | 7.34 | 4.45 | 0.24 | 99 | 71.52 | 32.27 | 1 | 0 | 8.25 | 9054.6 | 42.18 | 2944.06 | 122.14 | 30.45 | 45582.25 | 0.25 | 0.59 | 0.37 | 2.94 | 2 | 10 | 128.7712 | 176.1905 | 159.3751 | 128771.2144 | 176190.4566 | 7.9498e-05 | 13 | 159375.0867

## RESULTADOS_1
Unnamed: 0 | Volume de calda [L] | STATUS | Capacidade operacional [ha/h] | Tempo de missao [h] | Tempo util [h] | Tempo por voo [min] | Autonomia Projetada [h] | N° Voos | MTOW [kg] | Massa Estrutura [kg] | Combustível [kg] | Abastecimentos | Massa gerador | Potência gerador [W] | Combustível consumido [L] | Calda cons [L] | Distância percorrida [km] | Distância Pulverizando [km] | RTL ACUMULADO[m] | EOC [km/km] | EOC [h/h] | Tempo de manobra [h] | Tempo rtl_rtw [h] | V pulv [m/s] | V desloc [m/s] | Preço Total por ha Simples [R$/ha] | Preço Total por ha Presumido [R$/ha] | Preço Total por ha Real [R$/ha] | Preço Total Simples [R$] | Preço Total Presumido [R$] | Prod CAPEX [ha/h/R$] | Dias Trabalhados | Preço Total Real [R$]
0 | 15 | CONCLUIDO | 7.0523 | 14.18 | 10.29 | 3.13 | 0.43 | 197 | 39.78 | 19.54 | 1 | 0 | 4.24 | 5140 | 40.55 | 2949.73 | 213.93 | 30.45 | 90983.57 | 0.14 | 0.42 | 0.65 | 5.88 | 2 | 10 | 167.0909 | 228.6211 | 206.8018 | 167090.8564 | 228621.0812 | 7.9548e-05 | 17 | 206801.8061

## RESULTADOS_12
Unnamed: 0 | Volume de calda [L] | STATUS | Capacidade operacional [ha/h] | Tempo de missao [h] | Tempo util [h] | Tempo por voo [min] | Autonomia Projetada [h] | N° Voos | MTOW [kg] | Massa Estrutura [kg] | Combustível [kg] | Abastecimentos | Massa gerador | Potência gerador [W] | Combustível consumido [L] | Calda cons [L] | Distância percorrida [km] | Distância Pulverizando [km] | RTL ACUMULADO[m] | EOC [km/km] | EOC [h/h] | Tempo de manobra [h] | Tempo rtl_rtw [h] | V pulv [m/s] | V desloc [m/s] | Preço Total por ha Simples [R$/ha] | Preço Total por ha Presumido [R$/ha] | Preço Total por ha Real [R$/ha] | Preço Total Simples [R$] | Preço Total Presumido [R$] | Prod CAPEX [ha/h/R$] | Dias Trabalhados | Preço Total Real [R$]
0 | 70 | CONCLUIDO | 10.9499 | 9.13 | 5.66 | 7.9 | 0.12 | 43 | 141.81 | 47.83 | 1 | 0 | 22.98 | 17723.39 | 48.02 | 2941.83 | 69.82 | 30.45 | 19698.87 | 0.44 | 0.77 | 0.21 | 1.26 | 2 | 10 | 111.4987 | 152.5575 | 137.9976 | 111498.744 | 152557.5006 | 6.6349e-05 | 11 | 137997.6268

## RESULTADOS_16
Unnamed: 0 | Volume de calda [L] | STATUS | Capacidade operacional [ha/h] | Tempo de missao [h] | Tempo util [h] | Tempo por voo [min] | Autonomia Projetada [h] | N° Voos | MTOW [kg] | Massa Estrutura [kg] | Combustível [kg] | Abastecimentos | Massa gerador | Potência gerador [W] | Combustível consumido [L] | Calda cons [L] | Distância percorrida [km] | Distância Pulverizando [km] | RTL ACUMULADO[m] | EOC [km/km] | EOC [h/h] | Tempo de manobra [h] | Tempo rtl_rtw [h] | V pulv [m/s] | V desloc [m/s] | Preço Total por ha Simples [R$/ha] | Preço Total por ha Presumido [R$/ha] | Preço Total por ha Real [R$/ha] | Preço Total Simples [R$] | Preço Total Presumido [R$] | Prod CAPEX [ha/h/R$] | Dias Trabalhados | Preço Total Real [R$]
0 | 90 | CONCLUIDO | 10.4381 | 9.58 | 5.63 | 7.86 | 0.1 | 43 | 176.73 | 52.44 | 1 | 38 | 33.29 | 22031.19 | 58.28 | 2942.2 | 70.57 | 30.45 | 20076.92 | 0.43 | 0.78 | 0.15 | 1.23 | 2 | 10 | 123.9733 | 169.6258 | 153.437 | 123973.3465 | 169625.8021 | 5.715e-05 | 12 | 153436.9536
1 | 90 | CONCLUIDO | 11.0779 | 9.03 | 5.4 | 9.53 | 0.2 | 34 | 178.21 | 52.44 | 2 | 0 | 33.77 | 22213.89 | 52.48 | 2941.32 | 61.64 | 30.45 | 15657.46 | 0.49 | 0.81 | 0.18 | 0.99 | 2 | 10 | 112.7647 | 154.2896 | 139.5644 | 112764.6969 | 154289.6331 | 6.0653e-05 | 11 | 139564.4471

## RESULTADOS_0
Unnamed: 0 | Volume de calda [L] | STATUS | Capacidade operacional [ha/h] | Tempo de missao [h] | Tempo util [h] | Tempo por voo [min] | Autonomia Projetada [h] | N° Voos | MTOW [kg] | Massa Estrutura [kg] | Combustível [kg] | Abastecimentos | Massa gerador | Potência gerador [W] | Combustível consumido [L] | Calda cons [L] | Distância percorrida [km] | Distância Pulverizando [km] | RTL ACUMULADO[m] | EOC [km/km] | EOC [h/h] | Tempo de manobra [h] | Tempo rtl_rtw [h] | V pulv [m/s] | V desloc [m/s] | Preço Total por ha Simples [R$/ha] | Preço Total por ha Presumido [R$/ha] | Preço Total por ha Real [R$/ha] | Preço Total Simples [R$] | Preço Total Presumido [R$] | Prod CAPEX [ha/h/R$] | Dias Trabalhados | Preço Total Real [R$]
0 | 10 | CONCLUIDO | 5.5131 | 18.14 | 13.22 | 2.7 | 0.64 | 294 | 26.11 | 12.1 | 1 | 0 | 3.01 | 3454.41 | 38.26 | 2955.03 | 304.94 | 30.45 | 136003.41 | 0.1 | 0.33 | 0.94 | 8.8 | 2 | 10 | 205.804 | 281.5901 | 254.7155 | 205803.996 | 281590.1068 | 7.3237e-05 | 21 | 254715.5422

## RESULTADOS_7
Unnamed: 0 | Volume de calda [L] | STATUS | Capacidade operacional [ha/h] | Tempo de missao [h] | Tempo util [h] | Tempo por voo [min] | Autonomia Projetada [h] | N° Voos | MTOW [kg] | Massa Estrutura [kg] | Combustível [kg] | Abastecimentos | Massa gerador | Potência gerador [W] | Combustível consumido [L] | Calda cons [L] | Distância percorrida [km] | Distância Pulverizando [km] | RTL ACUMULADO[m] | EOC [km/km] | EOC [h/h] | Tempo de manobra [h] | Tempo rtl_rtw [h] | V pulv [m/s] | V desloc [m/s] | Preço Total por ha Simples [R$/ha] | Preço Total por ha Presumido [R$/ha] | Preço Total por ha Real [R$/ha] | Preço Total Simples [R$] | Preço Total Presumido [R$] | Prod CAPEX [ha/h/R$] | Dias Trabalhados | Preço Total Real [R$]
0 | 45 | CONCLUIDO | 10.2541 | 9.75 | 6.39 | 5.72 | 0.18 | 67 | 98.71 | 39.72 | 1 | 0 | 12.99 | 12407.75 | 44.19 | 2943.05 | 92.43 | 30.45 | 30883.94 | 0.33 | 0.68 | 0.27 | 1.98 | 2 | 10 | 119.6976 | 163.7756 | 148.145 | 119697.6099 | 163775.5506 | 7.4255e-05 | 12 | 148145.0419

## RESULTADOS_10
Unnamed: 0 | Volume de calda [L] | STATUS | Capacidade operacional [ha/h] | Tempo de missao [h] | Tempo util [h] | Tempo por voo [min] | Autonomia Projetada [h] | N° Voos | MTOW [kg] | Massa Estrutura [kg] | Combustível [kg] | Abastecimentos | Massa gerador | Potência gerador [W] | Combustível consumido [L] | Calda cons [L] | Distância percorrida [km] | Distância Pulverizando [km] | RTL ACUMULADO[m] | EOC [km/km] | EOC [h/h] | Tempo de manobra [h] | Tempo rtl_rtw [h] | V pulv [m/s] | V desloc [m/s] | Preço Total por ha Simples [R$/ha] | Preço Total por ha Presumido [R$/ha] | Preço Total por ha Real [R$/ha] | Preço Total Simples [R$] | Preço Total Presumido [R$] | Prod CAPEX [ha/h/R$] | Dias Trabalhados | Preço Total Real [R$]
0 | 60 | CONCLUIDO | 10.7585 | 9.3 | 5.88 | 7.06 | 0.14 | 50 | 124.63 | 45 | 1 | 0 | 18.64 | 15605.44 | 46.45 | 2941.13 | 76.85 | 30.45 | 23177.62 | 0.4 | 0.74 | 0.23 | 1.48 | 2 | 10 | 111.1358 | 152.0609 | 137.5484 | 111135.82 | 152060.9319 | 6.9372e-05 | 11 | 137548.45

## RESULTADOS_14
Unnamed: 0 | Volume de calda [L] | STATUS | Capacidade operacional [ha/h] | Tempo de missao [h] | Tempo util [h] | Tempo por voo [min] | Autonomia Projetada [h] | N° Voos | MTOW [kg] | Massa Estrutura [kg] | Combustível [kg] | Abastecimentos | Massa gerador | Potência gerador [W] | Combustível consumido [L] | Calda cons [L] | Distância percorrida [km] | Distância Pulverizando [km] | RTL ACUMULADO[m] | EOC [km/km] | EOC [h/h] | Tempo de manobra [h] | Tempo rtl_rtw [h] | V pulv [m/s] | V desloc [m/s] | Preço Total por ha Simples [R$/ha] | Preço Total por ha Presumido [R$/ha] | Preço Total por ha Real [R$/ha] | Preço Total Simples [R$] | Preço Total Presumido [R$] | Prod CAPEX [ha/h/R$] | Dias Trabalhados | Preço Total Real [R$]
0 | 80 | CONCLUIDO | 10.9967 | 9.09 | 5.51 | 8.48 | 0.11 | 39 | 159.12 | 50.28 | 1 | 11 | 27.84 | 19859.16 | 50.31 | 2941.09 | 65.54 | 30.45 | 17581.79 | 0.46 | 0.79 | 0.18 | 1.11 | 2 | 10 | 112.1731 | 153.4802 | 138.8323 | 112173.1019 | 153480.1868 | 6.3138e-05 | 11 | 138832.2532
1 | 80 | CONCLUIDO | 11.0433 | 9.06 | 5.51 | 8.69 | 0.22 | 38 | 160.54 | 50.28 | 2 | 0 | 28.26 | 20034.4 | 50.42 | 2941.13 | 65.02 | 30.45 | 17322.85 | 0.47 | 0.79 | 0.19 | 1.1 | 2 | 10 | 112.1421 | 153.4377 | 138.7938 | 112142.0691 | 153437.7263 | 6.3406e-05 | 11 | 138793.8451

## RESULTADOS_5
Unnamed: 0 | Volume de calda [L] | STATUS | Capacidade operacional [ha/h] | Tempo de missao [h] | Tempo util [h] | Tempo por voo [min] | Autonomia Projetada [h] | N° Voos | MTOW [kg] | Massa Estrutura [kg] | Combustível [kg] | Abastecimentos | Massa gerador | Potência gerador [W] | Combustível consumido [L] | Calda cons [L] | Distância percorrida [km] | Distância Pulverizando [km] | RTL ACUMULADO[m] | EOC [km/km] | EOC [h/h] | Tempo de manobra [h] | Tempo rtl_rtw [h] | V pulv [m/s] | V desloc [m/s] | Preço Total por ha Simples [R$/ha] | Preço Total por ha Presumido [R$/ha] | Preço Total por ha Real [R$/ha] | Preço Total Simples [R$] | Preço Total Presumido [R$] | Prod CAPEX [ha/h/R$] | Dias Trabalhados | Preço Total Real [R$]
0 | 35 | CONCLUIDO | 9.7226 | 10.29 | 6.93 | 4.89 | 0.22 | 85 | 80.84 | 35.1 | 1 | 0 | 9.74 | 10204.21 | 42.68 | 2943.72 | 109.31 | 30.45 | 39235.36 | 0.28 | 0.63 | 0.33 | 2.52 | 2 | 10 | 119.6861 | 163.7597 | 148.1307 | 119686.0566 | 163759.7429 | 7.7919e-05 | 12 | 148130.7428

## RESULTADOS_8
Unnamed: 0 | Volume de calda [L] | STATUS | Capacidade operacional [ha/h] | Tempo de missao [h] | Tempo util [h] | Tempo por voo [min] | Autonomia Projetada [h] | N° Voos | MTOW [kg] | Massa Estrutura [kg] | Combustível [kg] | Abastecimentos | Massa gerador | Potência gerador [W] | Combustível consumido [L] | Calda cons [L] | Distância percorrida [km] | Distância Pulverizando [km] | RTL ACUMULADO[m] | EOC [km/km] | EOC [h/h] | Tempo de manobra [h] | Tempo rtl_rtw [h] | V pulv [m/s] | V desloc [m/s] | Preço Total por ha Simples [R$/ha] | Preço Total por ha Presumido [R$/ha] | Preço Total por ha Real [R$/ha] | Preço Total Simples [R$] | Preço Total Presumido [R$] | Prod CAPEX [ha/h/R$] | Dias Trabalhados | Preço Total Real [R$]
0 | 50 | CONCLUIDO | 10.4819 | 9.54 | 6.17 | 6.17 | 0.16 | 60 | 107.41 | 41.65 | 1 | 0 | 14.77 | 13481.73 | 44.77 | 2943.02 | 85.65 | 30.45 | 27530.56 | 0.36 | 0.71 | 0.25 | 1.77 | 2 | 10 | 119.6989 | 163.7774 | 148.1467 | 119698.9314 | 163777.3586 | 7.2746e-05 | 12 | 148146.6774

## RESULTADOS_3
Unnamed: 0 | Volume de calda [L] | STATUS | Capacidade operacional [ha/h] | Tempo de missao [h] | Tempo util [h] | Tempo por voo [min] | Autonomia Projetada [h] | N° Voos | MTOW [kg] | Massa Estrutura [kg] | Combustível [kg] | Abastecimentos | Massa gerador | Potência gerador [W] | Combustível consumido [L] | Calda cons [L] | Distância percorrida [km] | Distância Pulverizando [km] | RTL ACUMULADO[m] | EOC [km/km] | EOC [h/h] | Tempo de manobra [h] | Tempo rtl_rtw [h] | V pulv [m/s] | V desloc [m/s] | Preço Total por ha Simples [R$/ha] | Preço Total por ha Presumido [R$/ha] | Preço Total por ha Real [R$/ha] | Preço Total Simples [R$] | Preço Total Presumido [R$] | Prod CAPEX [ha/h/R$] | Dias Trabalhados | Preço Total Real [R$]
0 | 25 | CONCLUIDO | 8.7677 | 11.41 | 7.96 | 4.01 | 0.28 | 119 | 61.76 | 28.92 | 1 | 0 | 6.84 | 7851.41 | 41.84 | 2945.35 | 141.15 | 30.45 | 54985.95 | 0.22 | 0.55 | 0.43 | 3.55 | 2 | 10 | 138.1555 | 189.0304 | 170.9896 | 138155.4742 | 189030.4148 | 8.0481e-05 | 14 | 170989.6173

## RESULTADOS_15
Unnamed: 0 | Volume de calda [L] | STATUS | Capacidade operacional [ha/h] | Tempo de missao [h] | Tempo util [h] | Tempo por voo [min] | Autonomia Projetada [h] | N° Voos | MTOW [kg] | Massa Estrutura [kg] | Combustível [kg] | Abastecimentos | Massa gerador | Potência gerador [W] | Combustível consumido [L] | Calda cons [L] | Distância percorrida [km] | Distância Pulverizando [km] | RTL ACUMULADO[m] | EOC [km/km] | EOC [h/h] | Tempo de manobra [h] | Tempo rtl_rtw [h] | V pulv [m/s] | V desloc [m/s] | Preço Total por ha Simples [R$/ha] | Preço Total por ha Presumido [R$/ha] | Preço Total por ha Real [R$/ha] | Preço Total Simples [R$] | Preço Total Presumido [R$] | Prod CAPEX [ha/h/R$] | Dias Trabalhados | Preço Total Real [R$]
0 | 85 | CONCLUIDO | 10.8017 | 9.26 | 5.53 | 8.29 | 0.11 | 40 | 167.88 | 51.39 | 1 | 29 | 30.49 | 20939.59 | 53.59 | 2941.38 | 67.03 | 30.45 | 18321.67 | 0.45 | 0.79 | 0.15 | 1.13 | 2 | 10 | 113.282 | 154.9974 | 140.2047 | 113281.9779 | 154997.3998 | 6.052e-05 | 11 | 140204.6655
1 | 85 | CONCLUIDO | 11.0521 | 9.05 | 5.46 | 9.09 | 0.21 | 36 | 169.33 | 51.39 | 2 | 0 | 30.94 | 21118.46 | 51.56 | 2941.75 | 63.49 | 30.45 | 16571.37 | 0.48 | 0.8 | 0.18 | 1.05 | 2 | 10 | 112.4926 | 153.9173 | 139.2277 | 112492.5847 | 153917.3172 | 6.1923e-05 | 11 | 139227.6645

## RESULTADOS_2
Unnamed: 0 | Volume de calda [L] | STATUS | Capacidade operacional [ha/h] | Tempo de missao [h] | Tempo util [h] | Tempo por voo [min] | Autonomia Projetada [h] | N° Voos | MTOW [kg] | Massa Estrutura [kg] | Combustível [kg] | Abastecimentos | Massa gerador | Potência gerador [W] | Combustível consumido [L] | Calda cons [L] | Distância percorrida [km] | Distância Pulverizando [km] | RTL ACUMULADO[m] | EOC [km/km] | EOC [h/h] | Tempo de manobra [h] | Tempo rtl_rtw [h] | V pulv [m/s] | V desloc [m/s] | Preço Total por ha Simples [R$/ha] | Preço Total por ha Presumido [R$/ha] | Preço Total por ha Real [R$/ha] | Preço Total Simples [R$] | Preço Total Presumido [R$] | Prod CAPEX [ha/h/R$] | Dias Trabalhados | Preço Total Real [R$]
0 | 20 | CONCLUIDO | 8.0808 | 12.38 | 8.82 | 3.58 | 0.34 | 148 | 51.33 | 24.83 | 1 | 0 | 5.51 | 6564.78 | 41.19 | 2946.07 | 168.05 | 30.45 | 68291.72 | 0.18 | 0.5 | 0.51 | 4.41 | 2 | 10 | 147.7463 | 202.153 | 182.8598 | 147746.2815 | 202152.9805 | 8.1162e-05 | 15 | 182859.7837

## RESULTADOS_11
Unnamed: 0 | Volume de calda [L] | STATUS | Capacidade operacional [ha/h] | Tempo de missao [h] | Tempo util [h] | Tempo por voo [min] | Autonomia Projetada [h] | N° Voos | MTOW [kg] | Massa Estrutura [kg] | Combustível [kg] | Abastecimentos | Massa gerador | Potência gerador [W] | Combustível consumido [L] | Calda cons [L] | Distância percorrida [km] | Distância Pulverizando [km] | RTL ACUMULADO[m] | EOC [km/km] | EOC [h/h] | Tempo de manobra [h] | Tempo rtl_rtw [h] | V pulv [m/s] | V desloc [m/s] | Preço Total por ha Simples [R$/ha] | Preço Total por ha Presumido [R$/ha] | Preço Total por ha Real [R$/ha] | Preço Total Simples [R$] | Preço Total Presumido [R$] | Prod CAPEX [ha/h/R$] | Dias Trabalhados | Preço Total Real [R$]
0 | 65 | CONCLUIDO | 10.8144 | 9.25 | 5.79 | 7.39 | 0.13 | 47 | 133.21 | 46.47 | 1 | 0 | 20.75 | 16663.42 | 47.45 | 2941.45 | 73.78 | 30.45 | 21662.06 | 0.41 | 0.75 | 0.22 | 1.38 | 2 | 10 | 111.4235 | 152.4546 | 137.9045 | 111423.5233 | 152454.5803 | 6.7516e-05 | 11 | 137904.5291

## RESULTADOS_13
Unnamed: 0 | Volume de calda [L] | STATUS | Capacidade operacional [ha/h] | Tempo de missao [h] | Tempo util [h] | Tempo por voo [min] | Autonomia Projetada [h] | N° Voos | MTOW [kg] | Massa Estrutura [kg] | Combustível [kg] | Abastecimentos | Massa gerador | Potência gerador [W] | Combustível consumido [L] | Calda cons [L] | Distância percorrida [km] | Distância Pulverizando [km] | RTL ACUMULADO[m] | EOC [km/km] | EOC [h/h] | Tempo de manobra [h] | Tempo rtl_rtw [h] | V pulv [m/s] | V desloc [m/s] | Preço Total por ha Simples [R$/ha] | Preço Total por ha Presumido [R$/ha] | Preço Total por ha Real [R$/ha] | Preço Total Simples [R$] | Preço Total Presumido [R$] | Prod CAPEX [ha/h/R$] | Dias Trabalhados | Preço Total Real [R$]
0 | 75 | CONCLUIDO | 10.9536 | 9.13 | 5.6 | 8.2 | 0.12 | 41 | 150.44 | 49.1 | 1 | 1 | 25.34 | 18787.76 | 49.23 | 2942.17 | 67.99 | 30.45 | 18795.71 | 0.45 | 0.78 | 0.2 | 1.2 | 2 | 10 | 111.8827 | 153.0828 | 138.4728 | 111882.6534 | 153082.7823 | 6.455e-05 | 11 | 138472.7764
1 | 75 | CONCLUIDO | 10.9516 | 9.13 | 5.6 | 8.2 | 0.23 | 41 | 151.83 | 49.1 | 2 | 0 | 25.73 | 18959.54 | 49.69 | 2942.22 | 68.03 | 30.45 | 18813.08 | 0.45 | 0.78 | 0.2 | 1.2 | 2 | 10 | 111.9866 | 153.225 | 138.6014 | 111986.5918 | 153224.9954 | 6.4538e-05 | 11 | 138601.4169

## RESULTADOS_17
Unnamed: 0 | Volume de calda [L] | STATUS | Capacidade operacional [ha/h] | Tempo de missao [h] | Tempo util [h] | Tempo por voo [min] | Autonomia Projetada [h] | N° Voos | MTOW [kg] | Massa Estrutura [kg] | Combustível [kg] | Abastecimentos | Massa gerador | Potência gerador [W] | Combustível consumido [L] | Calda cons [L] | Distância percorrida [km] | Distância Pulverizando [km] | RTL ACUMULADO[m] | EOC [km/km] | EOC [h/h] | Tempo de manobra [h] | Tempo rtl_rtw [h] | V pulv [m/s] | V desloc [m/s] | Preço Total por ha Simples [R$/ha] | Preço Total por ha Presumido [R$/ha] | Preço Total por ha Real [R$/ha] | Preço Total Simples [R$] | Preço Total Presumido [R$] | Prod CAPEX [ha/h/R$] | Dias Trabalhados | Preço Total Real [R$]
0 | 95 | CONCLUIDO | 10.0483 | 9.95 | 5.73 | 7.32 | 0.1 | 47 | 185.69 | 53.44 | 1 | 45 | 36.26 | 23136.14 | 63.1 | 2941.55 | 73.84 | 30.45 | 21687.57 | 0.41 | 0.76 | 0.16 | 1.33 | 2 | 10 | 125.9213 | 172.2911 | 155.8479 | 125921.3007 | 172291.0789 | 5.3829e-05 | 12 | 155847.8602
1 | 95 | CONCLUIDO | 11.1152 | 9 | 5.34 | 10.01 | 0.19 | 32 | 187.21 | 53.44 | 2 | 0 | 36.77 | 23322.88 | 53.41 | 2940.79 | 59.9 | 30.45 | 14795.82 | 0.51 | 0.82 | 0.17 | 0.93 | 2 | 10 | 113.0189 | 154.6374 | 139.879 | 113018.8546 | 154637.383 | 5.9544e-05 | 11 | 139879.0082

## RESULTADOS_9
Unnamed: 0 | Volume de calda [L] | STATUS | Capacidade operacional [ha/h] | Tempo de missao [h] | Tempo util [h] | Tempo por voo [min] | Autonomia Projetada [h] | N° Voos | MTOW [kg] | Massa Estrutura [kg] | Combustível [kg] | Abastecimentos | Massa gerador | Potência gerador [W] | Combustível consumido [L] | Calda cons [L] | Distância percorrida [km] | Distância Pulverizando [km] | RTL ACUMULADO[m] | EOC [km/km] | EOC [h/h] | Tempo de manobra [h] | Tempo rtl_rtw [h] | V pulv [m/s] | V desloc [m/s] | Preço Total por ha Simples [R$/ha] | Preço Total por ha Presumido [R$/ha] | Preço Total por ha Real [R$/ha] | Preço Total Simples [R$] | Preço Total Presumido [R$] | Prod CAPEX [ha/h/R$] | Dias Trabalhados | Preço Total Real [R$]
0 | 55 | CONCLUIDO | 10.6135 | 9.42 | 6.02 | 6.57 | 0.15 | 55 | 116.05 | 43.4 | 1 | 0 | 16.65 | 14546.17 | 45.76 | 2941.27 | 81.11 | 30.45 | 25284.69 | 0.38 | 0.72 | 0.24 | 1.62 | 2 | 10 | 111.025 | 151.9094 | 137.4113 | 111025.0412 | 151909.3595 | 7.0881e-05 | 11 | 137411.3434

## resultados
Unnamed: 0 | Volume de calda [L] | STATUS | Capacidade operacional [ha/h] | Tempo de missao [h] | Tempo util [h] | Tempo por voo [min] | Autonomia Projetada [h] | N° Voos | MTOW [kg] | Massa Estrutura [kg] | Combustível [kg] | Abastecimentos | Massa gerador | Potência gerador [W] | Combustível consumido [L] | Calda cons [L] | Distância percorrida [km] | Distância Pulverizando [km] | RTL ACUMULADO[m] | EOC [km/km] | EOC [h/h] | Tempo de manobra [h] | Tempo rtl_rtw [h] | V pulv [m/s] | V desloc [m/s]
0 | 100 | CONCLUIDO | 9.7158 | 10.29 | 5.83 | 7 | 0.09 | 50 | 194.77 | 54.38 | 1 | 48 | 39.4 | 24256.19 | 68 | 2941.79 | 77.22 | 30.45 | 23366.38 | 0.39 | 0.75 | 0.16 | 1.43 | 2 | 10
1 | 100 | CONCLUIDO | 11.0978 | 9.01 | 5.29 | 10.24 | 0.18 | 31 | 196.32 | 54.38 | 2 | 0 | 39.95 | 24447.22 | 54.37 | 2942.53 | 58.11 | 30.45 | 13904.66 | 0.52 | 0.83 | 0.17 | 0.88 | 2 | 10
0 | 40 | CONCLUIDO | 10.0189 | 9.98 | 6.62 | 5.3 | 0.2 | 75 | 89.87 | 37.55 | 1 | 0 | 11.32 | 11317.98 | 43.46 | 2943.25 | 99.95 | 30.45 | 34604.15 | 0.3 | 0.66 | 0.29 | 2.22 | 2 | 10
0 | 30 | CONCLUIDO | 9.3216 | 10.73 | 7.34 | 4.45 | 0.24 | 99 | 71.52 | 32.27 | 1 | 0 | 8.25 | 9054.6 | 42.18 | 2944.06 | 122.14 | 30.45 | 45582.25 | 0.25 | 0.59 | 0.37 | 2.94 | 2 | 10
0 | 15 | CONCLUIDO | 7.0523 | 14.18 | 10.29 | 3.13 | 0.43 | 197 | 39.78 | 19.54 | 1 | 0 | 4.24 | 5140 | 40.55 | 2949.73 | 213.93 | 30.45 | 90983.57 | 0.14 | 0.42 | 0.65 | 5.88 | 2 | 10
0 | 70 | CONCLUIDO | 10.9499 | 9.13 | 5.66 | 7.9 | 0.12 | 43 | 141.81 | 47.83 | 1 | 0 | 22.98 | 17723.39 | 48.02 | 2941.83 | 69.82 | 30.45 | 19698.87 | 0.44 | 0.77 | 0.21 | 1.26 | 2 | 10
0 | 90 | CONCLUIDO | 10.4381 | 9.58 | 5.63 | 7.86 | 0.1 | 43 | 176.73 | 52.44 | 1 | 38 | 33.29 | 22031.19 | 58.28 | 2942.2 | 70.57 | 30.45 | 20076.92 | 0.43 | 0.78 | 0.15 | 1.23 | 2 | 10
1 | 90 | CONCLUIDO | 11.0779 | 9.03 | 5.4 | 9.53 | 0.2 | 34 | 178.21 | 52.44 | 2 | 0 | 33.77 | 22213.89 | 52.48 | 2941.32 | 61.64 | 30.45 | 15657.46 | 0.49 | 0.81 | 0.18 | 0.99 | 2 | 10
0 | 10 | CONCLUIDO | 5.5131 | 18.14 | 13.22 | 2.7 | 0.64 | 294 | 26.11 | 12.1 | 1 | 0 | 3.01 | 3454.41 | 38.26 | 2955.03 | 304.94 | 30.45 | 136003.41 | 0.1 | 0.33 | 0.94 | 8.8 | 2 | 10
0 | 45 | CONCLUIDO | 10.2541 | 9.75 | 6.39 | 5.72 | 0.18 | 67 | 98.71 | 39.72 | 1 | 0 | 12.99 | 12407.75 | 44.19 | 2943.05 | 92.43 | 30.45 | 30883.94 | 0.33 | 0.68 | 0.27 | 1.98 | 2 | 10
0 | 60 | CONCLUIDO | 10.7585 | 9.3 | 5.88 | 7.06 | 0.14 | 50 | 124.63 | 45 | 1 | 0 | 18.64 | 15605.44 | 46.45 | 2941.13 | 76.85 | 30.45 | 23177.62 | 0.4 | 0.74 | 0.23 | 1.48 | 2 | 10
0 | 80 | CONCLUIDO | 10.9967 | 9.09 | 5.51 | 8.48 | 0.11 | 39 | 159.12 | 50.28 | 1 | 11 | 27.84 | 19859.16 | 50.31 | 2941.09 | 65.54 | 30.45 | 17581.79 | 0.46 | 0.79 | 0.18 | 1.11 | 2 | 10
1 | 80 | CONCLUIDO | 11.0433 | 9.06 | 5.51 | 8.69 | 0.22 | 38 | 160.54 | 50.28 | 2 | 0 | 28.26 | 20034.4 | 50.42 | 2941.13 | 65.02 | 30.45 | 17322.85 | 0.47 | 0.79 | 0.19 | 1.1 | 2 | 10
0 | 35 | CONCLUIDO | 9.7226 | 10.29 | 6.93 | 4.89 | 0.22 | 85 | 80.84 | 35.1 | 1 | 0 | 9.74 | 10204.21 | 42.68 | 2943.72 | 109.31 | 30.45 | 39235.36 | 0.28 | 0.63 | 0.33 | 2.52 | 2 | 10
0 | 50 | CONCLUIDO | 10.4819 | 9.54 | 6.17 | 6.17 | 0.16 | 60 | 107.41 | 41.65 | 1 | 0 | 14.77 | 13481.73 | 44.77 | 2943.02 | 85.65 | 30.45 | 27530.56 | 0.36 | 0.71 | 0.25 | 1.77 | 2 | 10
0 | 25 | CONCLUIDO | 8.7677 | 11.41 | 7.96 | 4.01 | 0.28 | 119 | 61.76 | 28.92 | 1 | 0 | 6.84 | 7851.41 | 41.84 | 2945.35 | 141.15 | 30.45 | 54985.95 | 0.22 | 0.55 | 0.43 | 3.55 | 2 | 10
0 | 85 | CONCLUIDO | 10.8017 | 9.26 | 5.53 | 8.29 | 0.11 | 40 | 167.88 | 51.39 | 1 | 29 | 30.49 | 20939.59 | 53.59 | 2941.38 | 67.03 | 30.45 | 18321.67 | 0.45 | 0.79 | 0.15 | 1.13 | 2 | 10
1 | 85 | CONCLUIDO | 11.0521 | 9.05 | 5.46 | 9.09 | 0.21 | 36 | 169.33 | 51.39 | 2 | 0 | 30.94 | 21118.46 | 51.56 | 2941.75 | 63.49 | 30.45 | 16571.37 | 0.48 | 0.8 | 0.18 | 1.05 | 2 | 10
0 | 20 | CONCLUIDO | 8.0808 | 12.38 | 8.82 | 3.58 | 0.34 | 148 | 51.33 | 24.83 | 1 | 0 | 5.51 | 6564.78 | 41.19 | 2946.07 | 168.05 | 30.45 | 68291.72 | 0.18 | 0.5 | 0.51 | 4.41 | 2 | 10
0 | 65 | CONCLUIDO | 10.8144 | 9.25 | 5.79 | 7.39 | 0.13 | 47 | 133.21 | 46.47 | 1 | 0 | 20.75 | 16663.42 | 47.45 | 2941.45 | 73.78 | 30.45 | 21662.06 | 0.41 | 0.75 | 0.22 | 1.38 | 2 | 10
0 | 75 | CONCLUIDO | 10.9536 | 9.13 | 5.6 | 8.2 | 0.12 | 41 | 150.44 | 49.1 | 1 | 1 | 25.34 | 18787.76 | 49.23 | 2942.17 | 67.99 | 30.45 | 18795.71 | 0.45 | 0.78 | 0.2 | 1.2 | 2 | 10
1 | 75 | CONCLUIDO | 10.9516 | 9.13 | 5.6 | 8.2 | 0.23 | 41 | 151.83 | 49.1 | 2 | 0 | 25.73 | 18959.54 | 49.69 | 2942.22 | 68.03 | 30.45 | 18813.08 | 0.45 | 0.78 | 0.2 | 1.2 | 2 | 10
0 | 95 | CONCLUIDO | 10.0483 | 9.95 | 5.73 | 7.32 | 0.1 | 47 | 185.69 | 53.44 | 1 | 45 | 36.26 | 23136.14 | 63.1 | 2941.55 | 73.84 | 30.45 | 21687.57 | 0.41 | 0.76 | 0.16 | 1.33 | 2 | 10
1 | 95 | CONCLUIDO | 11.1152 | 9 | 5.34 | 10.01 | 0.19 | 32 | 187.21 | 53.44 | 2 | 0 | 36.77 | 23322.88 | 53.41 | 2940.79 | 59.9 | 30.45 | 14795.82 | 0.51 | 0.82 | 0.17 | 0.93 | 2 | 10
0 | 55 | CONCLUIDO | 10.6135 | 9.42 | 6.02 | 6.57 | 0.15 | 55 | 116.05 | 43.4 | 1 | 0 | 16.65 | 14546.17 | 45.76 | 2941.27 | 81.11 | 30.45 | 25284.69 | 0.38 | 0.72 | 0.24 | 1.62 | 2 | 10

## gráficos
Selecione o eixo X:
Selecione o eixo Y:
Selecione o eixo Z:
Eixo X | Eixo Y | Eixo Z

## hidden (hidden)
Unnamed: 0
Volume de calda [L]
STATUS
Capacidade operacional [ha/h]
Tempo de missao [h]
Tempo util [h]
Tempo por voo [min]
Autonomia Projetada [h]
N° Voos
MTOW [kg]
Massa Estrutura [kg]
Combustível [kg]
Abastecimentos
Massa gerador
Potência gerador [W]
Combustível consumido [L]
Calda cons [L]
Distância percorrida [km]
Distância Pulverizando [km]
RTL ACUMULADO[m]
EOC [km/km]
EOC [h/h]
Tempo de manobra [h]
Tempo rtl_rtw [h]
V pulv [m/s]
V desloc [m/s]