## RESULTADOS_18
Unnamed: 0 | Volume de calda [L] | STATUS | Capacidade operacional [ha/h] | Tempo de missao [h] | Tempo util [h] | Tempo por voo [min] | Autonomia Projetada [h] | N° Voos | MTOW [kg] | Massa Estrutura [kg] | Combustível [kg] | Abastecimentos | Massa gerador | Potência gerador [W] | Combustível consumido [L] | Calda cons [L] | Distância percorrida [km] | Distância Pulverizando [km] | RTL ACUMULADO[m] | EOC [km/km] | EOC [h/h] | Tempo de manobra [h] | Tempo rtl_rtw [h] | V pulv [m/s] | V desloc [m/s] | Preço Total por ha Simples [R$/ha] | Preço Total por ha Presumido [R$/ha] | Preço Total por ha Real [R$/ha] | Preço Total Simples [R$] | Preço Total Presumido [R$] | Prod CAPEX [ha/h/R$] | Dias Trabalhados | Preço Total Real [R$]
0 | 100 | CONCLUIDO | 2.3157 | 43.18 | 29.31 | 6.02 | 0.09 | 292 | 194.77 | 54.38 | 1 | 290 | 39.4 | 24256.19 | 403.01 | 3320.35 | 373.4 | 84.35 | 141454.95 | 0.23 | 0.62 | 8.06 | 8.72 | 2 | 10 | 924.9635 | 1265.5759 | 1144.7911 | 924963.5004 | 1265575.8677 | 1.2151e-05 | 50 | 1144791.0831
1 | 100 | CONCLUIDO | 3.2485 | 30.78 | 23.83 | 12.54 | 0.18 | 114 | 196.32 | 54.38 | 2 | 112 | 39.95 | 24447.22 | 313.39 | 3317.33 | 194.92 | 84.35 | 53101.45 | 0.43 | 0.76 | 7.75 | 3.26 | 2 | 10 | 588.7271 | 805.5224 | 728.6445 | 588727.1367 | 805522.4412 | 1.7046e-05 | 36 | 728644.51
2 | 100 | CONCLUIDO | 3.6115 | 27.69 | 22.53 | 19.88 | 0.27 | 68 | 197.88 | 54.38 | 3 | 66 | 40.5 | 24639 | 280.39 | 3317.09 | 151.7 | 84.35 | 31722.17 | 0.56 | 0.81 | 7.7 | 1.95 | 2 | 10 | 511.5098 | 699.8703 | 633.0756 | 511509.783 | 699870.2513 | 1.8951e-05 | 33 | 633075.6168
3 | 100 | CONCLUIDO | 3.8104 | 26.24 | 21.9 | 27.96 | 0.36 | 47 | 199.44 | 54.38 | 4 | 45 | 41.06 | 24831.54 | 255.02 | 3316.32 | 131.46 | 84.35 | 21709.67 | 0.64 | 0.83 | 7.66 | 1.33 | 2 | 10 | 465.5444 | 636.9783 | 576.186 | 465544.3614 | 636978.3336 | 1.9994e-05 | 31 | 576186.0155
4 | 100 | CONCLUIDO | 3.9287 | 25.45 | 21.58 | 36.99 | 0.44 | 35 | 201.01 | 54.38 | 5 | 15 | 41.63 | 25024.84 | 232.72 | 3317.09 | 120.05 | 84.35 | 16062.81 | 0.7 | 0.84 | 7.67 | 1 | 2 | 10 | 436.872 | 597.7476 | 540.6994 | 436872.0394 | 597747.5977 | 2.0615e-05 | 30 | 540699.4059
5 | 100 | CONCLUIDO | 3.9229 | 25.49 | 21.61 | 37.05 | 0.53 | 35 | 202.58 | 54.38 | 6 | 0 | 42.2 | 25218.93 | 233.32 | 3317.66 | 120.45 | 84.35 | 16262.52 | 0.7 | 0.84 | 7.69 | 1.04 | 2 | 10 | 437.5226 | 598.6377 | 541.5046 | 437522.5968 | 598637.7191 | 2.0585e-05 | 30 | 541504.5754

## RESULTADOS_6
Unnamed: 0 | Volume de calda [L] | STATUS | Capacidade operacional [ha/h] | Tempo de missao [h] | Tempo util [h] | Tempo por voo [min] | Autonomia Projetada [h] | N° Voos | MTOW [kg] | Massa Estrutura [kg] | Combustível [kg] | Abastecimentos | Massa gerador | Potência gerador [W] | Combustível consumido [L] | Calda cons [L] | Distância percorrida [km] | Distância Pulverizando [km] | RTL ACUMULADO[m] | EOC [km/km] | EOC [h/h] | Tempo de manobra [h] | Tempo rtl_rtw [h] | V pulv [m/s] | V desloc [m/s] | Preço Total por ha Simples [R$/ha] | Preço Total por ha Presumido [R$/ha] | Preço Total por ha Real [R$/ha] | Preço Total Simples [R$] | Preço Total Presumido [R$] | Prod CAPEX [ha/h/R$] | Dias Trabalhados | Preço Total Real [R$]
0 | 40 | CONCLUIDO | 3.4827 | 28.71 | 24.32 | 11.22 | 0.2 | 130 | 89.87 | 37.55 | 1 | 128 | 11.32 | 11317.98 | 179.67 | 3317.78 | 210.53 | 84.35 | 60829.91 | 0.4 | 0.75 | 7.78 | 3.74 | 2 | 10 | 447.8937 | 612.8279 | 554.3404 | 447893.6697 | 612827.8786 | 2.6447e-05 | 34 | 554340.4459
1 | 40 | CONCLUIDO | 3.7603 | 26.59 | 23.07 | 16.48 | 0.39 | 84 | 91.1 | 37.55 | 2 | 0 | 11.54 | 11468.97 | 157.08 | 3318.02 | 165.8 | 84.35 | 38692.23 | 0.51 | 0.79 | 7.83 | 2.49 | 2 | 10 | 395.0197 | 540.4834 | 488.9004 | 395019.7303 | 540483.422 | 2.8555e-05 | 31 | 488900.4428

## RESULTADOS_4
Unnamed: 0 | Volume de calda [L] | STATUS | Capacidade operacional [ha/h] | Tempo de missao [h] | Tempo util [h] | Tempo por voo [min] | Autonomia Projetada [h] | N° Voos | MTOW [kg] | Massa Estrutura [kg] | Combustível [kg] | Abastecimentos | Massa gerador | Potência gerador [W] | Combustível consumido [L] | Calda cons [L] | Distância percorrida [km] | Distância Pulverizando [km] | RTL ACUMULADO[m] | EOC [km/km] | EOC [h/h] | Tempo de manobra [h] | Tempo rtl_rtw [h] | V pulv [m/s] | V desloc [m/s] | Preço Total por ha Simples [R$/ha] | Preço Total por ha Presumido [R$/ha] | Preço Total por ha Real [R$/ha] | Preço Total Simples [R$] | Preço Total Presumido [R$] | Prod CAPEX [ha/h/R$] | Dias Trabalhados | Preço Total Real [R$]
0 | 30 | CONCLUIDO | 3.6336 | 27.52 | 23.92 | 12.7 | 0.24 | 113 | 71.52 | 32.27 | 1 | 13 | 8.25 | 9054.6 | 140.69 | 3319.02 | 192.58 | 84.35 | 51938.55 | 0.44 | 0.76 | 7.9 | 3.34 | 2 | 10 | 394.8818 | 540.2946 | 488.7297 | 394881.762 | 540294.6477 | 3.0989e-05 | 32 | 488729.6848
1 | 30 | CONCLUIDO | 3.6395 | 27.48 | 23.89 | 12.8 | 0.48 | 112 | 72.7 | 32.27 | 2 | 0 | 8.43 | 9200.25 | 142.73 | 3319.45 | 191.26 | 84.35 | 51282.64 | 0.44 | 0.76 | 7.91 | 3.31 | 2 | 10 | 396.0349 | 541.8724 | 490.1568 | 396034.8618 | 541872.3697 | 3.1039e-05 | 32 | 490156.8312

## RESULTADOS_1
Unnamed: 0 | Volume de calda [L] | STATUS | Capacidade operacional [ha/h] | Tempo de missao [h] | Tempo util [h] | Tempo por voo [min] | Autonomia Projetada [h] | N° Voos | MTOW [kg] | Massa Estrutura [kg] | Combustível [kg] | Abastecimentos | Massa gerador | Potência gerador [W] | Combustível consumido [L] | Calda cons [L] | Distância percorrida [km] | Distância Pulverizando [km] | RTL ACUMULADO[m] | EOC [km/km] | EOC [h/h] | Tempo de manobra [h] | Tempo rtl_rtw [h] | V pulv [m/s] | V desloc [m/s] | Preço Total por ha Simples [R$/ha] | Preço Total por ha Presumido [R$/ha] | Preço Total por ha Real [R$/ha] | Preço Total Simples [R$] | Preço Total Presumido [R$] | Prod CAPEX [ha/h/R$] | Dias Trabalhados | Preço Total Real [R$]
0 | 15 | CONCLUIDO | 3.1874 | 31.37 | 27.21 | 7.35 | 0.43 | 222 | 39.78 | 19.54 | 1 | 0 | 4.24 | 5140 | 108.77 | 3321.89 | 294.63 | 84.35 | 102417.98 | 0.29 | 0.67 | 8.23 | 6.62 | 2 | 10 | 425.7951 | 582.5917 | 526.9899 | 425795.1115 | 582591.6563 | 3.5953e-05 | 37 | 526989.9263

## RESULTADOS_12
Unnamed: 0 | Volume de calda [L] | STATUS | Capacidade operacional [ha/h] | Tempo de missao [h] | Tempo util [h] | Tempo por voo [min] | Autonomia Projetada [h] | N° Voos | MTOW [kg] | Massa Estrutura [kg] | Combustível [kg] | Abastecimentos | Massa gerador | Potência gerador [W] | Combustível consumido [L] | Calda cons [L] | Distância percorrida [km] | Distância Pulverizando [km] | RTL ACUMULADO[m] | EOC [km/km] | EOC [h/h] | Tempo de manobra [h] | Tempo rtl_rtw [h] | V pulv [m/s] | V desloc [m/s] | Preço Total por ha Simples [R$/ha] | Preço Total por ha Presumido [R$/ha] | Preço Total por ha Real [R$/ha] | Preço Total Simples [R$] | Preço Total Presumido [R$] | Prod CAPEX [ha/h/R$] | Dias Trabalhados | Preço Total Real [R$]
0 | 70 | CONCLUIDO | 2.8387 | 35.23 | 26.85 | 7.56 | 0.12 | 213 | 141.81 | 47.83 | 1 | 211 | 22.98 | 17723.39 | 294.08 | 3318.5 | 292.65 | 84.35 | 101471.35 | 0.29 | 0.68 | 7.94 | 6.27 | 2 | 10 | 652.7037 | 893.058 | 807.8258 | 652703.7008 | 893057.9986 | 1.7201e-05 | 41 | 807825.7966
1 | 70 | CONCLUIDO | 3.6282 | 27.56 | 22.94 | 16.58 | 0.25 | 83 | 143.17 | 47.83 | 2 | 81 | 23.34 | 17891.86 | 228.46 | 3317.09 | 164.98 | 84.35 | 38286.21 | 0.51 | 0.79 | 7.72 | 2.36 | 2 | 10 | 462.3494 | 632.6068 | 572.2317 | 462349.3796 | 632606.8186 | 2.1984e-05 | 32 | 572231.7117
2 | 70 | CONCLUIDO | 3.8908 | 25.7 | 22.03 | 26.43 | 0.37 | 50 | 144.54 | 47.83 | 3 | 16 | 23.71 | 18060.85 | 196.67 | 3318.1 | 134.19 | 84.35 | 23058.24 | 0.63 | 0.83 | 7.71 | 1.45 | 2 | 10 | 411.9818 | 563.6917 | 509.8938 | 411981.8184 | 563691.6993 | 2.3576e-05 | 30 | 509893.7546
3 | 70 | CONCLUIDO | 3.901 | 25.63 | 21.99 | 26.93 | 0.49 | 49 | 145.92 | 47.83 | 4 | 0 | 24.09 | 18230.35 | 196.62 | 3317.47 | 132.21 | 84.35 | 22072.29 | 0.64 | 0.83 | 7.73 | 1.42 | 2 | 10 | 411.5365 | 563.0823 | 509.3426 | 411536.4657 | 563082.3481 | 2.3637e-05 | 30 | 509342.5591

## RESULTADOS_16
Unnamed: 0 | Volume de calda [L] | STATUS | Capacidade operacional [ha/h] | Tempo de missao [h] | Tempo util [h] | Tempo por voo [min] | Autonomia Projetada [h] | N° Voos | MTOW [kg] | Massa Estrutura [kg] | Combustível [kg] | Abastecimentos | Massa gerador | Potência gerador [W] | Combustível consumido [L] | Calda cons [L] | Distância percorrida [km] | Distância Pulverizando [km] | RTL ACUMULADO[m] | EOC [km/km] | EOC [h/h] | Tempo de manobra [h] | Tempo rtl_rtw [h] | V pulv [m/s] | V desloc [m/s] | Preço Total por ha Simples [R$/ha] | Preço Total por ha Presumido [R$/ha] | Preço Total por ha Real [R$/ha] | Preço Total Simples [R$] | Preço Total Presumido [R$] | Prod CAPEX [ha/h/R$] | Dias Trabalhados | Preço Total Real [R$]
0 | 90 | CONCLUIDO | 2.4835 | 40.27 | 28.42 | 6.44 | 0.1 | 265 | 176.73 | 52.44 | 1 | 263 | 33.29 | 22031.19 | 365.32 | 3318.65 | 344.69 | 84.35 | 127231.02 | 0.24 | 0.64 | 8.01 | 7.84 | 2 | 10 | 824.9341 | 1128.7112 | 1020.9886 | 824934.0952 | 1128711.2226 | 1.3597e-05 | 47 | 1020988.6076
1 | 90 | CONCLUIDO | 3.3697 | 29.68 | 23.56 | 13.59 | 0.2 | 104 | 178.21 | 52.44 | 2 | 102 | 33.77 | 22213.89 | 286.58 | 3317.1 | 185.35 | 84.35 | 48368.61 | 0.46 | 0.77 | 7.76 | 2.98 | 2 | 10 | 548.8902 | 751.0158 | 679.3399 | 548890.2255 | 751015.8218 | 1.845e-05 | 35 | 679339.9258
2 | 90 | CONCLUIDO | 3.7084 | 26.97 | 22.34 | 21.62 | 0.3 | 62 | 179.7 | 52.44 | 3 | 60 | 34.26 | 22397.24 | 253.1 | 3316.68 | 145.8 | 84.35 | 28803.06 | 0.58 | 0.82 | 7.69 | 1.77 | 2 | 10 | 477.3853 | 653.1796 | 590.8411 | 477385.3155 | 653179.6494 | 2.0304e-05 | 32 | 590841.1004
3 | 90 | CONCLUIDO | 3.8987 | 25.65 | 21.74 | 31.05 | 0.39 | 42 | 181.19 | 52.44 | 4 | 36 | 34.75 | 22581.25 | 225.82 | 3316.74 | 125.89 | 84.35 | 18948.02 | 0.67 | 0.84 | 7.66 | 1.16 | 2 | 10 | 432.6403 | 591.9575 | 535.4619 | 432640.277 | 591957.5137 | 2.1346e-05 | 30 | 535461.9194
4 | 90 | CONCLUIDO | 3.9296 | 25.45 | 21.68 | 34.23 | 0.49 | 38 | 182.69 | 52.44 | 5 | 0 | 35.25 | 22766.06 | 220.78 | 3317.24 | 122.39 | 84.35 | 17220.39 | 0.69 | 0.84 | 7.7 | 1.1 | 2 | 10 | 428.1894 | 585.8676 | 529.9532 | 428189.3658 | 585867.5806 | 2.1515e-05 | 30 | 529953.201

## RESULTADOS_0
Unnamed: 0 | Volume de calda [L] | STATUS | Capacidade operacional [ha/h] | Tempo de missao [h] | Tempo util [h] | Tempo por voo [min] | Autonomia Projetada [h] | N° Voos | MTOW [kg] | Massa Estrutura [kg] | Combustível [kg] | Abastecimentos | Massa gerador | Potência gerador [W] | Combustível consumido [L] | Calda cons [L] | Distância percorrida [km] | Distância Pulverizando [km] | RTL ACUMULADO[m] | EOC [km/km] | EOC [h/h] | Tempo de manobra [h] | Tempo rtl_rtw [h] | V pulv [m/s] | V desloc [m/s] | Preço Total por ha Simples [R$/ha] | Preço Total por ha Presumido [R$/ha] | Preço Total por ha Real [R$/ha] | Preço Total Simples [R$] | Preço Total Presumido [R$] | Prod CAPEX [ha/h/R$] | Dias Trabalhados | Preço Total Real [R$]
0 | 10 | CONCLUIDO | 2.7894 | 35.85 | 30.51 | 5.51 | 0.64 | 332 | 26.11 | 12.1 | 1 | 0 | 3.01 | 3454.41 | 89.01 | 3325.56 | 396.46 | 84.35 | 152784.93 | 0.21 | 0.6 | 8.58 | 9.92 | 2 | 10 | 464.9333 | 636.1423 | 575.4297 | 464933.3064 | 636142.2612 | 3.7055e-05 | 42 | 575429.7366

## RESULTADOS_7
Unnamed: 0 | Volume de calda [L] | STATUS | Capacidade operacional [ha/h] | Tempo de missao [h] | Tempo util [h] | Tempo por voo [min] | Autonomia Projetada [h] | N° Voos | MTOW [kg] | Massa Estrutura [kg] | Combustível [kg] | Abastecimentos | Massa gerador | Potência gerador [W] | Combustível consumido [L] | Calda cons [L] | Distância percorrida [km] | Distância Pulverizando [km] | RTL ACUMULADO[m] | EOC [km/km] | EOC [h/h] | Tempo de manobra [h] | Tempo rtl_rtw [h] | V pulv [m/s] | V desloc [m/s] | Preço Total por ha Simples [R$/ha] | Preço Total por ha Presumido [R$/ha] | Preço Total por ha Real [R$/ha] | Preço Total Simples [R$] | Preço Total Presumido [R$] | Prod CAPEX [ha/h/R$] | Dias Trabalhados | Preço Total Real [R$]
0 | 45 | CONCLUIDO | 3.3607 | 29.76 | 24.79 | 10.26 | 0.18 | 145 | 98.71 | 39.72 | 1 | 143 | 12.99 | 12407.75 | 200.51 | 3317.32 | 225.16 | 84.35 | 68069.23 | 0.37 | 0.74 | 7.83 | 4.21 | 2 | 10 | 478.9299 | 655.293 | 592.7527 | 478929.8515 | 655292.9517 | 2.4337e-05 | 35 | 592752.7121
1 | 45 | CONCLUIDO | 3.8006 | 26.31 | 22.78 | 18.23 | 0.35 | 75 | 99.95 | 39.72 | 2 | 0 | 13.24 | 12561.45 | 163.72 | 3318.38 | 156.53 | 84.35 | 34101.83 | 0.54 | 0.8 | 7.81 | 2.21 | 2 | 10 | 398.9651 | 545.8816 | 493.7834 | 398965.0606 | 545881.597 | 2.7522e-05 | 31 | 493783.4235

## RESULTADOS_10
Unnamed: 0 | Volume de calda [L] | STATUS | Capacidade operacional [ha/h] | Tempo de missao [h] | Tempo util [h] | Tempo por voo [min] | Autonomia Projetada [h] | N° Voos | MTOW [kg] | Massa Estrutura [kg] | Combustível [kg] | Abastecimentos | Massa gerador | Potência gerador [W] | Combustível consumido [L] | Calda cons [L] | Distância percorrida [km] | Distância Pulverizando [km] | RTL ACUMULADO[m] | EOC [km/km] | EOC [h/h] | Tempo de manobra [h] | Tempo rtl_rtw [h] | V pulv [m/s] | V desloc [m/s] | Preço Total por ha Simples [R$/ha] | Preço Total por ha Presumido [R$/ha] | Preço Total por ha Real [R$/ha] | Preço Total Simples [R$] | Preço Total Presumido [R$] | Prod CAPEX [ha/h/R$] | Dias Trabalhados | Preço Total Real [R$]
0 | 60 | CONCLUIDO | 3.0356 | 32.94 | 26.03 | 8.35 | 0.14 | 187 | 124.63 | 45 | 1 | 185 | 18.64 | 15605.44 | 257.92 | 3318.29 | 266.37 | 84.35 | 88464.82 | 0.32 | 0.7 | 7.88 | 5.45 | 2 | 10 | 583.8571 | 798.859 | 722.6171 | 583857.0985 | 798859.0401 | 1.9574e-05 | 39 | 722617.0545
1 | 60 | CONCLUIDO | 3.7619 | 26.58 | 22.61 | 18.84 | 0.28 | 72 | 125.95 | 45 | 2 | 69 | 18.95 | 15767.7 | 196.94 | 3316.53 | 154.45 | 84.35 | 33076.72 | 0.55 | 0.81 | 7.7 | 2.04 | 2 | 10 | 424.6816 | 581.0681 | 525.6118 | 424681.5968 | 581068.0963 | 2.4257e-05 | 31 | 525611.7727
2 | 60 | CONCLUIDO | 3.8692 | 25.84 | 22.26 | 23.43 | 0.42 | 57 | 127.27 | 45 | 3 | 0 | 19.27 | 15930.42 | 183.92 | 3318.38 | 140.44 | 84.35 | 26147.67 | 0.6 | 0.82 | 7.75 | 1.68 | 2 | 10 | 403.2199 | 551.7033 | 499.0495 | 403219.9154 | 551703.2771 | 2.4949e-05 | 30 | 499049.4906

## RESULTADOS_14
Unnamed: 0 | Volume de calda [L] | STATUS | Capacidade operacional [ha/h] | Tempo de missao [h] | Tempo util [h] | Tempo por voo [min] | Autonomia Projetada [h] | N° Voos | MTOW [kg] | Massa Estrutura [kg] | Combustível [kg] | Abastecimentos | Massa gerador | Potência gerador [W] | Combustível consumido [L] | Calda cons [L] | Distância percorrida [km] | Distância Pulverizando [km] | RTL ACUMULADO[m] | EOC [km/km] | EOC [h/h] | Tempo de manobra [h] | Tempo rtl_rtw [h] | V pulv [m/s] | V desloc [m/s] | Preço Total por ha Simples [R$/ha] | Preço Total por ha Presumido [R$/ha] | Preço Total por ha Real [R$/ha] | Preço Total Simples [R$] | Preço Total Presumido [R$] | Prod CAPEX [ha/h/R$] | Dias Trabalhados | Preço Total Real [R$]
0 | 80 | CONCLUIDO | 2.6529 | 37.7 | 27.67 | 6.95 | 0.11 | 239 | 159.12 | 50.28 | 1 | 237 | 27.84 | 19859.16 | 330 | 3319.88 | 319.09 | 84.35 | 114564.52 | 0.26 | 0.66 | 7.99 | 7.08 | 2 | 10 | 736.2825 | 1007.4142 | 911.268 | 736282.5185 | 1007414.2243 | 1.5232e-05 | 44 | 911268.0246
1 | 80 | CONCLUIDO | 3.4921 | 28.64 | 23.28 | 14.86 | 0.22 | 94 | 160.54 | 50.28 | 2 | 92 | 28.26 | 20034.4 | 258.56 | 3317.08 | 176.32 | 84.35 | 43903.48 | 0.48 | 0.78 | 7.75 | 2.71 | 2 | 10 | 510.1845 | 698.0569 | 631.4353 | 510184.4683 | 698056.8973 | 2.005e-05 | 34 | 631435.3267
2 | 80 | CONCLUIDO | 3.8134 | 26.22 | 22.13 | 24.14 | 0.33 | 55 | 161.97 | 50.28 | 3 | 53 | 28.69 | 20210.21 | 223.94 | 3316.61 | 138.74 | 84.35 | 25306.5 | 0.61 | 0.82 | 7.68 | 1.55 | 2 | 10 | 442.9031 | 605.9996 | 548.1639 | 442903.1375 | 605999.6122 | 2.1895e-05 | 31 | 548163.8597
3 | 80 | CONCLUIDO | 3.9144 | 25.55 | 21.84 | 30.47 | 0.43 | 43 | 163.4 | 50.28 | 4 | 0 | 29.12 | 20386.62 | 208.04 | 3317.71 | 127.54 | 84.35 | 19770.41 | 0.66 | 0.83 | 7.71 | 1.26 | 2 | 10 | 419.5906 | 574.1023 | 519.3108 | 419590.5552 | 574102.3086 | 2.2475e-05 | 30 | 519310.79

## RESULTADOS_5
Unnamed: 0 | Volume de calda [L] | STATUS | Capacidade operacional [ha/h] | Tempo de missao [h] | Tempo util [h] | Tempo por voo [min] | Autonomia Projetada [h] | N° Voos | MTOW [kg] | Massa Estrutura [kg] | Combustível [kg] | Abastecimentos | Massa gerador | Potência gerador [W] | Combustível consumido [L] | Calda cons [L] | Distância percorrida [km] | Distância Pulverizando [km] | RTL ACUMULADO[m] | EOC [km/km] | EOC [h/h] | Tempo de manobra [h] | Tempo rtl_rtw [h] | V pulv [m/s] | V desloc [m/s] | Preço Total por ha Simples [R$/ha] | Preço Total por ha Presumido [R$/ha] | Preço Total por ha Real [R$/ha] | Preço Total Simples [R$] | Preço Total Presumido [R$] | Prod CAPEX [ha/h/R$] | Dias Trabalhados | Preço Total Real [R$]
0 | 35 | CONCLUIDO | 3.5988 | 27.79 | 23.91 | 12.48 | 0.22 | 115 | 80.84 | 35.1 | 1 | 99 | 9.74 | 10204.21 | 157.31 | 3317.78 | 196.42 | 84.35 | 53850.09 | 0.43 | 0.76 | 7.79 | 3.34 | 2 | 10 | 417.5213 | 571.2711 | 516.7498 | 417521.3247 | 571271.0962 | 2.8841e-05 | 33 | 516749.7846
1 | 35 | CONCLUIDO | 3.712 | 26.94 | 23.39 | 14.62 | 0.43 | 96 | 82.04 | 35.1 | 2 | 0 | 9.94 | 10352.53 | 150.1 | 3319.18 | 175.82 | 84.35 | 43641.87 | 0.48 | 0.78 | 7.86 | 2.82 | 2 | 10 | 399.7734 | 546.9876 | 494.7839 | 399773.4235 | 546987.6348 | 2.9749e-05 | 32 | 494783.9026

## RESULTADOS_8
Unnamed: 0 | Volume de calda [L] | STATUS | Capacidade operacional [ha/h] | Tempo de missao [h] | Tempo util [h] | Tempo por voo [min] | Autonomia Projetada [h] | N° Voos | MTOW [kg] | Massa Estrutura [kg] | Combustível [kg] | Abastecimentos | Massa gerador | Potência gerador [W] | Combustível consumido [L] | Calda cons [L] | Distância percorrida [km] | Distância Pulverizando [km] | RTL ACUMULADO[m] | EOC [km/km] | EOC [h/h] | Tempo de manobra [h] | Tempo rtl_rtw [h] | V pulv [m/s] | V desloc [m/s] | Preço Total por ha Simples [R$/ha] | Preço Total por ha Presumido [R$/ha] | Preço Total por ha Real [R$/ha] | Preço Total Simples [R$] | Preço Total Presumido [R$] | Prod CAPEX [ha/h/R$] | Dias Trabalhados | Preço Total Real [R$]
0 | 50 | CONCLUIDO | 3.2415 | 30.85 | 25.26 | 9.47 | 0.16 | 160 | 107.41 | 41.65 | 1 | 158 | 14.77 | 13481.73 | 220.88 | 3317.48 | 240.47 | 84.35 | 75650.03 | 0.35 | 0.72 | 7.86 | 4.68 | 2 | 10 | 511.058 | 699.2521 | 632.5164 | 511057.983 | 699252.0786 | 2.2497e-05 | 36 | 632516.4416
1 | 50 | CONCLUIDO | 3.829 | 26.12 | 22.57 | 19.91 | 0.32 | 68 | 108.68 | 41.65 | 2 | 3 | 15.03 | 13638.32 | 170.33 | 3317.82 | 150.11 | 84.35 | 30929.72 | 0.56 | 0.81 | 7.79 | 1.99 | 2 | 10 | 403.179 | 551.6473 | 498.9988 | 403178.9783 | 551647.2651 | 2.6574e-05 | 31 | 498998.8243
2 | 50 | CONCLUIDO | 3.8282 | 26.12 | 22.57 | 19.92 | 0.48 | 68 | 109.96 | 41.65 | 3 | 0 | 15.31 | 13795.21 | 172.17 | 3317.92 | 149.96 | 84.35 | 30851.64 | 0.56 | 0.81 | 7.8 | 2 | 2 | 10 | 404.368 | 553.2742 | 500.4705 | 404368.034 | 553274.1835 | 2.6568e-05 | 31 | 500470.472

## RESULTADOS_3
Unnamed: 0 | Volume de calda [L] | STATUS | Capacidade operacional [ha/h] | Tempo de missao [h] | Tempo util [h] | Tempo por voo [min] | Autonomia Projetada [h] | N° Voos | MTOW [kg] | Massa Estrutura [kg] | Combustível [kg] | Abastecimentos | Massa gerador | Potência gerador [W] | Combustível consumido [L] | Calda cons [L] | Distância percorrida [km] | Distância Pulverizando [km] | RTL ACUMULADO[m] | EOC [km/km] | EOC [h/h] | Tempo de manobra [h] | Tempo rtl_rtw [h] | V pulv [m/s] | V desloc [m/s] | Preço Total por ha Simples [R$/ha] | Preço Total por ha Presumido [R$/ha] | Preço Total por ha Real [R$/ha] | Preço Total Simples [R$] | Preço Total Presumido [R$] | Prod CAPEX [ha/h/R$] | Dias Trabalhados | Preço Total Real [R$]
0 | 25 | CONCLUIDO | 3.5425 | 28.23 | 24.57 | 11 | 0.28 | 134 | 61.76 | 28.92 | 1 | 0 | 6.84 | 7851.41 | 132.11 | 3320.79 | 211.97 | 84.35 | 61526.71 | 0.4 | 0.74 | 7.99 | 3.99 | 2 | 10 | 399.4261 | 546.5125 | 494.3541 | 399426.1418 | 546512.4686 | 3.2517e-05 | 33 | 494354.0857

## RESULTADOS_15
Unnamed: 0 | Volume de calda [L] | STATUS | Capacidade operacional [ha/h] | Tempo de missao [h] | Tempo util [h] | Tempo por voo [min] | Autonomia Projetada [h] | N° Voos | MTOW [kg] | Massa Estrutura [kg] | Combustível [kg] | Abastecimentos | Massa gerador | Potência gerador [W] | Combustível consumido [L] | Calda cons [L] | Distância percorrida [km] | Distância Pulverizando [km] | RTL ACUMULADO[m] | EOC [km/km] | EOC [h/h] | Tempo de manobra [h] | Tempo rtl_rtw [h] | V pulv [m/s] | V desloc [m/s] | Preço Total por ha Simples [R$/ha] | Preço Total por ha Presumido [R$/ha] | Preço Total por ha Real [R$/ha] | Preço Total Simples [R$] | Preço Total Presumido [R$] | Prod CAPEX [ha/h/R$] | Dias Trabalhados | Preço Total Real [R$]
0 | 85 | CONCLUIDO | 2.5665 | 38.96 | 28.05 | 6.68 | 0.11 | 252 | 167.88 | 51.39 | 1 | 250 | 30.49 | 20939.59 | 347.77 | 3318.64 | 332.05 | 84.35 | 120977.33 | 0.25 | 0.65 | 8 | 7.47 | 2 | 10 | 784.426 | 1073.2862 | 970.8533 | 784425.9687 | 1073286.2168 | 1.438e-05 | 46 | 970853.2867
1 | 85 | CONCLUIDO | 3.4309 | 29.15 | 23.42 | 14.19 | 0.21 | 99 | 169.33 | 51.39 | 2 | 97 | 30.94 | 21118.46 | 272.75 | 3317.01 | 180.87 | 84.35 | 46152.67 | 0.47 | 0.78 | 7.75 | 2.84 | 2 | 10 | 524.9425 | 718.2495 | 649.7008 | 524942.4993 | 718249.4863 | 1.9223e-05 | 34 | 649700.7634
2 | 85 | CONCLUIDO | 3.7648 | 26.56 | 22.22 | 22.99 | 0.31 | 58 | 170.79 | 51.39 | 3 | 56 | 31.4 | 21297.94 | 238.35 | 3316.06 | 141.77 | 84.35 | 26806.83 | 0.59 | 0.82 | 7.69 | 1.65 | 2 | 10 | 455.1983 | 622.8224 | 563.3811 | 455198.3138 | 622822.4148 | 2.1094e-05 | 31 | 563381.1177
3 | 85 | CONCLUIDO | 3.9214 | 25.5 | 21.74 | 31.81 | 0.41 | 41 | 172.25 | 51.39 | 4 | 12 | 31.86 | 21478.05 | 214.23 | 3316.52 | 124.92 | 84.35 | 18469.54 | 0.68 | 0.84 | 7.69 | 1.17 | 2 | 10 | 423.8049 | 579.8686 | 524.5268 | 423804.938 | 579868.6131 | 2.1971e-05 | 30 | 524526.7665
4 | 85 | CONCLUIDO | 3.9287 | 25.45 | 21.73 | 32.59 | 0.51 | 40 | 173.71 | 51.39 | 5 | 0 | 32.32 | 21658.78 | 214.88 | 3316.55 | 124.09 | 84.35 | 18060.68 | 0.68 | 0.84 | 7.7 | 1.15 | 2 | 10 | 423.9071 | 580.0084 | 524.6532 | 423907.0842 | 580008.3741 | 2.2012e-05 | 30 | 524653.1889

## RESULTADOS_2
Unnamed: 0 | Volume de calda [L] | STATUS | Capacidade operacional [ha/h] | Tempo de missao [h] | Tempo util [h] | Tempo por voo [min] | Autonomia Projetada [h] | N° Voos | MTOW [kg] | Massa Estrutura [kg] | Combustível [kg] | Abastecimentos | Massa gerador | Potência gerador [W] | Combustível consumido [L] | Calda cons [L] | Distância percorrida [km] | Distância Pulverizando [km] | RTL ACUMULADO[m] | EOC [km/km] | EOC [h/h] | Tempo de manobra [h] | Tempo rtl_rtw [h] | V pulv [m/s] | V desloc [m/s] | Preço Total por ha Simples [R$/ha] | Preço Total por ha Presumido [R$/ha] | Preço Total por ha Real [R$/ha] | Preço Total Simples [R$] | Preço Total Presumido [R$] | Prod CAPEX [ha/h/R$] | Dias Trabalhados | Preço Total Real [R$]
0 | 20 | CONCLUIDO | 3.4054 | 29.36 | 25.58 | 9.19 | 0.34 | 167 | 51.33 | 24.83 | 1 | 0 | 5.51 | 6564.78 | 121.71 | 3322.44 | 243.36 | 84.35 | 77059.2 | 0.35 | 0.71 | 8.08 | 4.99 | 2 | 10 | 403.772 | 552.4586 | 499.7327 | 403771.9594 | 552458.608 | 3.4203e-05 | 34 | 499732.7338

## RESULTADOS_11
Unnamed: 0 | Volume de calda [L] | STATUS | Capacidade operacional [ha/h] | Tempo de missao [h] | Tempo util [h] | Tempo por voo [min] | Autonomia Projetada [h] | N° Voos | MTOW [kg] | Massa Estrutura [kg] | Combustível [kg] | Abastecimentos | Massa gerador | Potência gerador [W] | Combustível consumido [L] | Calda cons [L] | Distância percorrida [km] | Distância Pulverizando [km] | RTL ACUMULADO[m] | EOC [km/km] | EOC [h/h] | Tempo de manobra [h] | Tempo rtl_rtw [h] | V pulv [m/s] | V desloc [m/s] | Preço Total por ha Simples [R$/ha] | Preço Total por ha Presumido [R$/ha] | Preço Total por ha Real [R$/ha] | Preço Total Simples [R$] | Preço Total Presumido [R$] | Prod CAPEX [ha/h/R$] | Dias Trabalhados | Preço Total Real [R$]
0 | 65 | CONCLUIDO | 2.9329 | 34.1 | 26.47 | 7.94 | 0.13 | 200 | 133.21 | 46.47 | 1 | 198 | 20.75 | 16663.42 | 276.38 | 3319.17 | 280.11 | 84.35 | 95268.08 | 0.3 | 0.69 | 7.93 | 5.89 | 2 | 10 | 618.1715 | 845.8095 | 765.0866 | 618171.4959 | 845809.5124 | 1.8311e-05 | 40 | 765086.6397
1 | 65 | CONCLUIDO | 3.6877 | 27.12 | 22.81 | 17.55 | 0.26 | 78 | 134.55 | 46.47 | 2 | 76 | 21.09 | 16828.84 | 213.83 | 3316.79 | 161.41 | 84.35 | 36527.11 | 0.52 | 0.8 | 7.71 | 2.24 | 2 | 10 | 448.8251 | 614.1023 | 555.4932 | 448825.1039 | 614102.308 | 2.3023e-05 | 32 | 555493.2456
2 | 65 | CONCLUIDO | 3.8932 | 25.69 | 22.09 | 25.49 | 0.39 | 52 | 135.9 | 46.47 | 3 | 0 | 21.43 | 16994.64 | 188.45 | 3317.53 | 135.21 | 84.35 | 23558.84 | 0.62 | 0.82 | 7.74 | 1.52 | 2 | 10 | 405.9653 | 555.4597 | 502.4474 | 405965.321 | 555459.6621 | 2.4306e-05 | 30 | 502447.3715

## RESULTADOS_13
Unnamed: 0 | Volume de calda [L] | STATUS | Capacidade operacional [ha/h] | Tempo de missao [h] | Tempo util [h] | Tempo por voo [min] | Autonomia Projetada [h] | N° Voos | MTOW [kg] | Massa Estrutura [kg] | Combustível [kg] | Abastecimentos | Massa gerador | Potência gerador [W] | Combustível consumido [L] | Calda cons [L] | Distância percorrida [km] | Distância Pulverizando [km] | RTL ACUMULADO[m] | EOC [km/km] | EOC [h/h] | Tempo de manobra [h] | Tempo rtl_rtw [h] | V pulv [m/s] | V desloc [m/s] | Preço Total por ha Simples [R$/ha] | Preço Total por ha Presumido [R$/ha] | Preço Total por ha Real [R$/ha] | Preço Total Simples [R$] | Preço Total Presumido [R$] | Prod CAPEX [ha/h/R$] | Dias Trabalhados | Preço Total Real [R$]
0 | 75 | CONCLUIDO | 2.7432 | 36.45 | 27.27 | 7.24 | 0.12 | 226 | 150.44 | 49.1 | 1 | 224 | 25.34 | 18787.76 | 312.16 | 3319.7 | 306.19 | 84.35 | 108178.61 | 0.28 | 0.67 | 7.97 | 6.69 | 2 | 10 | 698.4219 | 955.6116 | 864.4094 | 698421.8919 | 955611.6448 | 1.6166e-05 | 43 | 864409.4106
1 | 75 | CONCLUIDO | 3.554 | 28.14 | 23.14 | 15.6 | 0.23 | 89 | 151.83 | 49.1 | 2 | 87 | 25.73 | 18959.54 | 244.29 | 3317.09 | 172.1 | 84.35 | 41816.16 | 0.49 | 0.79 | 7.73 | 2.57 | 2 | 10 | 486.8846 | 666.177 | 602.598 | 486884.5993 | 666176.9886 | 2.0944e-05 | 33 | 602597.9918
2 | 75 | CONCLUIDO | 3.8686 | 25.85 | 22.01 | 25.9 | 0.35 | 51 | 153.23 | 49.1 | 3 | 42 | 26.13 | 19131.85 | 208.59 | 3316.43 | 134.9 | 84.35 | 23410.46 | 0.63 | 0.83 | 7.68 | 1.44 | 2 | 10 | 421.0834 | 576.1449 | 521.1585 | 421083.4273 | 576144.9221 | 2.2798e-05 | 30 | 521158.4594
3 | 75 | CONCLUIDO | 3.9065 | 25.6 | 21.92 | 28.59 | 0.46 | 46 | 154.63 | 49.1 | 4 | 0 | 26.53 | 19304.72 | 202.36 | 3317.4 | 130.09 | 84.35 | 21026.81 | 0.65 | 0.83 | 7.72 | 1.34 | 2 | 10 | 415.657 | 568.7203 | 514.4424 | 415657.0404 | 568720.3002 | 2.3021e-05 | 30 | 514442.433

## RESULTADOS_17
Unnamed: 0 | Volume de calda [L] | STATUS | Capacidade operacional [ha/h] | Tempo de missao [h] | Tempo util [h] | Tempo por voo [min] | Autonomia Projetada [h] | N° Voos | MTOW [kg] | Massa Estrutura [kg] | Combustível [kg] | Abastecimentos | Massa gerador | Potência gerador [W] | Combustível consumido [L] | Calda cons [L] | Distância percorrida [km] | Distância Pulverizando [km] | RTL ACUMULADO[m] | EOC [km/km] | EOC [h/h] | Tempo de manobra [h] | Tempo rtl_rtw [h] | V pulv [m/s] | V desloc [m/s] | Preço Total por ha Simples [R$/ha] | Preço Total por ha Presumido [R$/ha] | Preço Total por ha Real [R$/ha] | Preço Total Simples [R$] | Preço Total Presumido [R$] | Prod CAPEX [ha/h/R$] | Dias Trabalhados | Preço Total Real [R$]
0 | 95 | CONCLUIDO | 2.3955 | 41.75 | 28.89 | 6.21 | 0.1 | 279 | 185.69 | 53.44 | 1 | 277 | 36.26 | 23136.14 | 384.52 | 3320.58 | 359.27 | 84.35 | 134451.28 | 0.23 | 0.63 | 8.05 | 8.3 | 2 | 10 | 879.3062 | 1203.1055 | 1088.2828 | 879306.1962 | 1203105.5298 | 1.2833e-05 | 49 | 1088282.8266
1 | 95 | CONCLUIDO | 3.309 | 30.22 | 23.69 | 13.04 | 0.19 | 109 | 187.21 | 53.44 | 2 | 107 | 36.77 | 23322.88 | 299.73 | 3317.1 | 189.78 | 84.35 | 50559.58 | 0.44 | 0.77 | 7.77 | 3.12 | 2 | 10 | 563.8758 | 771.5197 | 697.887 | 563875.79 | 771519.7323 | 1.7726e-05 | 35 | 697886.9719
2 | 95 | CONCLUIDO | 3.6619 | 27.31 | 22.42 | 20.7 | 0.28 | 65 | 188.73 | 53.44 | 3 | 63 | 37.29 | 23510.33 | 266.71 | 3316.7 | 148.18 | 84.35 | 29977.99 | 0.57 | 0.81 | 7.69 | 1.85 | 2 | 10 | 489.6658 | 669.9823 | 606.0401 | 489665.7688 | 669982.3074 | 1.9617e-05 | 32 | 606040.1363
3 | 95 | CONCLUIDO | 3.859 | 25.91 | 21.81 | 29.74 | 0.37 | 44 | 190.25 | 53.44 | 4 | 42 | 37.82 | 23698.48 | 240.27 | 3316.59 | 128.07 | 84.35 | 20028.38 | 0.66 | 0.84 | 7.67 | 1.23 | 2 | 10 | 444.1805 | 607.7474 | 549.7448 | 444180.5203 | 607747.3838 | 2.0673e-05 | 30 | 549744.8265
4 | 95 | CONCLUIDO | 3.9349 | 25.41 | 21.6 | 36.01 | 0.46 | 36 | 191.78 | 53.44 | 5 | 1 | 38.35 | 23887.36 | 225.43 | 3317.16 | 120.31 | 84.35 | 16189.85 | 0.7 | 0.84 | 7.69 | 1.03 | 2 | 10 | 431.4601 | 590.3428 | 534.0013 | 431460.1218 | 590342.7734 | 2.1079e-05 | 30 | 534001.2876
5 | 95 | CONCLUIDO | 3.9348 | 25.41 | 21.61 | 36.01 | 0.55 | 36 | 193.32 | 53.44 | 6 | 0 | 38.89 | 24076.95 | 227.22 | 3317.11 | 120.34 | 84.35 | 16201.36 | 0.7 | 0.84 | 7.69 | 1.03 | 2 | 10 | 432.5754 | 591.8687 | 535.3816 | 432575.3813 | 591868.7206 | 2.1079e-05 | 30 | 535381.6006

## RESULTADOS_9
Unnamed: 0 | Volume de calda [L] | STATUS | Capacidade operacional [ha/h] | Tempo de missao [h] | Tempo util [h] | Tempo por voo [min] | Autonomia Projetada [h] | N° Voos | MTOW [kg] | Massa Estrutura [kg] | Combustível [kg] | Abastecimentos | Massa gerador | Potência gerador [W] | Combustível consumido [L] | Calda cons [L] | Distância percorrida [km] | Distância Pulverizando [km] | RTL ACUMULADO[m] | EOC [km/km] | EOC [h/h] | Tempo de manobra [h] | Tempo rtl_rtw [h] | V pulv [m/s] | V desloc [m/s] | Preço Total por ha Simples [R$/ha] | Preço Total por ha Presumido [R$/ha] | Preço Total por ha Real [R$/ha] | Preço Total Simples [R$] | Preço Total Presumido [R$] | Prod CAPEX [ha/h/R$] | Dias Trabalhados | Preço Total Real [R$]
0 | 55 | CONCLUIDO | 3.1353 | 31.9 | 25.65 | 8.85 | 0.15 | 174 | 116.05 | 43.4 | 1 | 172 | 16.65 | 14546.17 | 239.71 | 3318.18 | 253.94 | 84.35 | 82312.87 | 0.33 | 0.71 | 7.86 | 5.07 | 2 | 10 | 542.7407 | 742.6017 | 671.7288 | 542740.6525 | 742601.7048 | 2.0939e-05 | 37 | 671728.8403
1 | 55 | CONCLUIDO | 3.8203 | 26.18 | 22.49 | 20.14 | 0.3 | 67 | 117.34 | 43.4 | 2 | 52 | 16.94 | 14705.49 | 180.79 | 3317.16 | 150.21 | 84.35 | 30985.35 | 0.56 | 0.81 | 7.71 | 1.92 | 2 | 10 | 411.0805 | 562.4585 | 508.7783 | 411080.5346 | 562458.5231 | 2.5514e-05 | 31 | 508778.2711
2 | 55 | CONCLUIDO | 3.8555 | 25.94 | 22.37 | 21.65 | 0.45 | 62 | 118.63 | 43.4 | 3 | 0 | 17.23 | 14865.24 | 177.76 | 3317.86 | 143.82 | 84.35 | 27815.66 | 0.59 | 0.81 | 7.77 | 1.8 | 2 | 10 | 407.8438 | 558.0299 | 504.7723 | 407843.7865 | 558029.8615 | 2.5749e-05 | 31 | 504772.2747

## resultados
Unnamed: 0 | Volume de calda [L] | STATUS | Capacidade operacional [ha/h] | Tempo de missao [h] | Tempo util [h] | Tempo por voo [min] | Autonomia Projetada [h] | N° Voos | MTOW [kg] | Massa Estrutura [kg] | Combustível [kg] | Abastecimentos | Massa gerador | Potência gerador [W] | Combustível consumido [L] | Calda cons [L] | Distância percorrida [km] | Distância Pulverizando [km] | RTL ACUMULADO[m] | EOC [km/km] | EOC [h/h] | Tempo de manobra [h] | Tempo rtl_rtw [h] | V pulv [m/s] | V desloc [m/s]
0 | 100 | CONCLUIDO | 2.3157 | 43.18 | 29.31 | 6.02 | 0.09 | 292 | 194.77 | 54.38 | 1 | 290 | 39.4 | 24256.19 | 403.01 | 3320.35 | 373.4 | 84.35 | 141454.95 | 0.23 | 0.62 | 8.06 | 8.72 | 2 | 10
1 | 100 | CONCLUIDO | 3.2485 | 30.78 | 23.83 | 12.54 | 0.18 | 114 | 196.32 | 54.38 | 2 | 112 | 39.95 | 24447.22 | 313.39 | 3317.33 | 194.92 | 84.35 | 53101.45 | 0.43 | 0.76 | 7.75 | 3.26 | 2 | 10
2 | 100 | CONCLUIDO | 3.6115 | 27.69 | 22.53 | 19.88 | 0.27 | 68 | 197.88 | 54.38 | 3 | 66 | 40.5 | 24639 | 280.39 | 3317.09 | 151.7 | 84.35 | 31722.17 | 0.56 | 0.81 | 7.7 | 1.95 | 2 | 10
3 | 100 | CONCLUIDO | 3.8104 | 26.24 | 21.9 | 27.96 | 0.36 | 47 | 199.44 | 54.38 | 4 | 45 | 41.06 | 24831.54 | 255.02 | 3316.32 | 131.46 | 84.35 | 21709.67 | 0.64 | 0.83 | 7.66 | 1.33 | 2 | 10
4 | 100 | CONCLUIDO | 3.9287 | 25.45 | 21.58 | 36.99 | 0.44 | 35 | 201.01 | 54.38 | 5 | 15 | 41.63 | 25024.84 | 232.72 | 3317.09 | 120.05 | 84.35 | 16062.81 | 0.7 | 0.84 | 7.67 | 1 | 2 | 10
5 | 100 | CONCLUIDO | 3.9229 | 25.49 | 21.61 | 37.05 | 0.53 | 35 | 202.58 | 54.38 | 6 | 0 | 42.2 | 25218.93 | 233.32 | 3317.66 | 120.45 | 84.35 | 16262.52 | 0.7 | 0.84 | 7.69 | 1.04 | 2 | 10
0 | 40 | CONCLUIDO | 3.4827 | 28.71 | 24.32 | 11.22 | 0.2 | 130 | 89.87 | 37.55 | 1 | 128 | 11.32 | 11317.98 | 179.67 | 3317.78 | 210.53 | 84.35 | 60829.91 | 0.4 | 0.75 | 7.78 | 3.74 | 2 | 10
1 | 40 | CONCLUIDO | 3.7603 | 26.59 | 23.07 | 16.48 | 0.39 | 84 | 91.1 | 37.55 | 2 | 0 | 11.54 | 11468.97 | 157.08 | 3318.02 | 165.8 | 84.35 | 38692.23 | 0.51 | 0.79 | 7.83 | 2.49 | 2 | 10
0 | 30 | CONCLUIDO | 3.6336 | 27.52 | 23.92 | 12.7 | 0.24 | 113 | 71.52 | 32.27 | 1 | 13 | 8.25 | 9054.6 | 140.69 | 3319.02 | 192.58 | 84.35 | 51938.55 | 0.44 | 0.76 | 7.9 | 3.34 | 2 | 10
1 | 30 | CONCLUIDO | 3.6395 | 27.48 | 23.89 | 12.8 | 0.48 | 112 | 72.7 | 32.27 | 2 | 0 | 8.43 | 9200.25 | 142.73 | 3319.45 | 191.26 | 84.35 | 51282.64 | 0.44 | 0.76 | 7.91 | 3.31 | 2 | 10
0 | 15 | CONCLUIDO | 3.1874 | 31.37 | 27.21 | 7.35 | 0.43 | 222 | 39.78 | 19.54 | 1 | 0 | 4.24 | 5140 | 108.77 | 3321.89 | 294.63 | 84.35 | 102417.98 | 0.29 | 0.67 | 8.23 | 6.62 | 2 | 10
0 | 70 | CONCLUIDO | 2.8387 | 35.23 | 26.85 | 7.56 | 0.12 | 213 | 141.81 | 47.83 | 1 | 211 | 22.98 | 17723.39 | 294.08 | 3318.5 | 292.65 | 84.35 | 101471.35 | 0.29 | 0.68 | 7.94 | 6.27 | 2 | 10
1 | 70 | CONCLUIDO | 3.6282 | 27.56 | 22.94 | 16.58 | 0.25 | 83 | 143.17 | 47.83 | 2 | 81 | 23.34 | 17891.86 | 228.46 | 3317.09 | 164.98 | 84.35 | 38286.21 | 0.51 | 0.79 | 7.72 | 2.36 | 2 | 10
2 | 70 | CONCLUIDO | 3.8908 | 25.7 | 22.03 | 26.43 | 0.37 | 50 | 144.54 | 47.83 | 3 | 16 | 23.71 | 18060.85 | 196.67 | 3318.1 | 134.19 | 84.35 | 23058.24 | 0.63 | 0.83 | 7.71 | 1.45 | 2 | 10
3 | 70 | CONCLUIDO | 3.901 | 25.63 | 21.99 | 26.93 | 0.49 | 49 | 145.92 | 47.83 | 4 | 0 | 24.09 | 18230.35 | 196.62 | 3317.47 | 132.21 | 84.35 | 22072.29 | 0.64 | 0.83 | 7.73 | 1.42 | 2 | 10
0 | 90 | CONCLUIDO | 2.4835 | 40.27 | 28.42 | 6.44 | 0.1 | 265 | 176.73 | 52.44 | 1 | 263 | 33.29 | 22031.19 | 365.32 | 3318.65 | 344.69 | 84.35 | 127231.02 | 0.24 | 0.64 | 8.01 | 7.84 | 2 | 10
1 | 90 | CONCLUIDO | 3.3697 | 29.68 | 23.56 | 13.59 | 0.2 | 104 | 178.21 | 52.44 | 2 | 102 | 33.77 | 22213.89 | 286.58 | 3317.1 | 185.35 | 84.35 | 48368.61 | 0.46 | 0.77 | 7.76 | 2.98 | 2 | 10
2 | 90 | CONCLUIDO | 3.7084 | 26.97 | 22.34 | 21.62 | 0.3 | 62 | 179.7 | 52.44 | 3 | 60 | 34.26 | 22397.24 | 253.1 | 3316.68 | 145.8 | 84.35 | 28803.06 | 0.58 | 0.82 | 7.69 | 1.77 | 2 | 10
3 | 90 | CONCLUIDO | 3.8987 | 25.65 | 21.74 | 31.05 | 0.39 | 42 | 181.19 | 52.44 | 4 | 36 | 34.75 | 22581.25 | 225.82 | 3316.74 | 125.89 | 84.35 | 18948.02 | 0.67 | 0.84 | 7.66 | 1.16 | 2 | 10
4 | 90 | CONCLUIDO | 3.9296 | 25.45 | 21.68 | 34.23 | 0.49 | 38 | 182.69 | 52.44 | 5 | 0 | 35.25 | 22766.06 | 220.78 | 3317.24 | 122.39 | 84.35 | 17220.39 | 0.69 | 0.84 | 7.7 | 1.1 | 2 | 10
0 | 10 | CONCLUIDO | 2.7894 | 35.85 | 30.51 | 5.51 | 0.64 | 332 | 26.11 | 12.1 | 1 | 0 | 3.01 | 3454.41 | 89.01 | 3325.56 | 396.46 | 84.35 | 152784.93 | 0.21 | 0.6 | 8.58 | 9.92 | 2 | 10
0 | 45 | CONCLUIDO | 3.3607 | 29.76 | 24.79 | 10.26 | 0.18 | 145 | 98.71 | 39.72 | 1 | 143 | 12.99 | 12407.75 | 200.51 | 3317.32 | 225.16 | 84.35 | 68069.23 | 0.37 | 0.74 | 7.83 | 4.21 | 2 | 10
1 | 45 | CONCLUIDO | 3.8006 | 26.31 | 22.78 | 18.23 | 0.35 | 75 | 99.95 | 39.72 | 2 | 0 | 13.24 | 12561.45 | 163.72 | 3318.38 | 156.53 | 84.35 | 34101.83 | 0.54 | 0.8 | 7.81 | 2.21 | 2 | 10
0 | 60 | CONCLUIDO | 3.0356 | 32.94 | 26.03 | 8.35 | 0.14 | 187 | 124.63 | 45 | 1 | 185 | 18.64 | 15605.44 | 257.92 | 3318.29 | 266.37 | 84.35 | 88464.82 | 0.32 | 0.7 | 7.88 | 5.45 | 2 | 10
1 | 60 | CONCLUIDO | 3.7619 | 26.58 | 22.61 | 18.84 | 0.28 | 72 | 125.95 | 45 | 2 | 69 | 18.95 | 15767.7 | 196.94 | 3316.53 | 154.45 | 84.35 | 33076.72 | 0.55 | 0.81 | 7.7 | 2.04 | 2 | 10
2 | 60 | CONCLUIDO | 3.8692 | 25.84 | 22.26 | 23.43 | 0.42 | 57 | 127.27 | 45 | 3 | 0 | 19.27 | 15930.42 | 183.92 | 3318.38 | 140.44 | 84.35 | 26147.67 | 0.6 | 0.82 | 7.75 | 1.68 | 2 | 10
0 | 80 | CONCLUIDO | 2.6529 | 37.7 | 27.67 | 6.95 | 0.11 | 239 | 159.12 | 50.28 | 1 | 237 | 27.84 | 19859.16 | 330 | 3319.88 | 319.09 | 84.35 | 114564.52 | 0.26 | 0.66 | 7.99 | 7.08 | 2 | 10
1 | 80 | CONCLUIDO | 3.4921 | 28.64 | 23.28 | 14.86 | 0.22 | 94 | 160.54 | 50.28 | 2 | 92 | 28.26 | 20034.4 | 258.56 | 3317.08 | 176.32 | 84.35 | 43903.48 | 0.48 | 0.78 | 7.75 | 2.71 | 2 | 10
2 | 80 | CONCLUIDO | 3.8134 | 26.22 | 22.13 | 24.14 | 0.33 | 55 | 161.97 | 50.28 | 3 | 53 | 28.69 | 20210.21 | 223.94 | 3316.61 | 138.74 | 84.35 | 25306.5 | 0.61 | 0.82 | 7.68 | 1.55 | 2 | 10
3 | 80 | CONCLUIDO | 3.9144 | 25.55 | 21.84 | 30.47 | 0.43 | 43 | 163.4 | 50.28 | 4 | 0 | 29.12 | 20386.62 | 208.04 | 3317.71 | 127.54 | 84.35 | 19770.41 | 0.66 | 0.83 | 7.71 | 1.26 | 2 | 10
0 | 35 | CONCLUIDO | 3.5988 | 27.79 | 23.91 | 12.48 | 0.22 | 115 | 80.84 | 35.1 | 1 | 99 | 9.74 | 10204.21 | 157.31 | 3317.78 | 196.42 | 84.35 | 53850.09 | 0.43 | 0.76 | 7.79 | 3.34 | 2 | 10
1 | 35 | CONCLUIDO | 3.712 | 26.94 | 23.39 | 14.62 | 0.43 | 96 | 82.04 | 35.1 | 2 | 0 | 9.94 | 10352.53 | 150.1 | 3319.18 | 175.82 | 84.35 | 43641.87 | 0.48 | 0.78 | 7.86 | 2.82 | 2 | 10
0 | 50 | CONCLUIDO | 3.2415 | 30.85 | 25.26 | 9.47 | 0.16 | 160 | 107.41 | 41.65 | 1 | 158 | 14.77 | 13481.73 | 220.88 | 3317.48 | 240.47 | 84.35 | 75650.03 | 0.35 | 0.72 | 7.86 | 4.68 | 2 | 10
1 | 50 | CONCLUIDO | 3.829 | 26.12 | 22.57 | 19.91 | 0.32 | 68 | 108.68 | 41.65 | 2 | 3 | 15.03 | 13638.32 | 170.33 | 3317.82 | 150.11 | 84.35 | 30929.72 | 0.56 | 0.81 | 7.79 | 1.99 | 2 | 10
2 | 50 | CONCLUIDO | 3.8282 | 26.12 | 22.57 | 19.92 | 0.48 | 68 | 109.96 | 41.65 | 3 | 0 | 15.31 | 13795.21 | 172.17 | 3317.92 | 149.96 | 84.35 | 30851.64 | 0.56 | 0.81 | 7.8 | 2 | 2 | 10
0 | 25 | CONCLUIDO | 3.5425 | 28.23 | 24.57 | 11 | 0.28 | 134 | 61.76 | 28.92 | 1 | 0 | 6.84 | 7851.41 | 132.11 | 3320.79 | 211.97 | 84.35 | 61526.71 | 0.4 | 0.74 | 7.99 | 3.99 | 2 | 10
0 | 85 | CONCLUIDO | 2.5665 | 38.96 | 28.05 | 6.68 | 0.11 | 252 | 167.88 | 51.39 | 1 | 250 | 30.49 | 20939.59 | 347.77 | 3318.64 | 332.05 | 84.35 | 120977.33 | 0.25 | 0.65 | 8 | 7.47 | 2 | 10
1 | 85 | CONCLUIDO | 3.4309 | 29.15 | 23.42 | 14.19 | 0.21 | 99 | 169.33 | 51.39 | 2 | 97 | 30.94 | 21118.46 | 272.75 | 3317.01 | 180.87 | 84.35 | 46152.67 | 0.47 | 0.78 | 7.75 | 2.84 | 2 | 10
2 | 85 | CONCLUIDO | 3.7648 | 26.56 | 22.22 | 22.99 | 0.31 | 58 | 170.79 | 51.39 | 3 | 56 | 31.4 | 21297.94 | 238.35 | 3316.06 | 141.77 | 84.35 | 26806.83 | 0.59 | 0.82 | 7.69 | 1.65 | 2 | 10
3 | 85 | CONCLUIDO | 3.9214 | 25.5 | 21.74 | 31.81 | 0.41 | 41 | 172.25 | 51.39 | 4 | 12 | 31.86 | 21478.05 | 214.23 | 3316.52 | 124.92 | 84.35 | 18469.54 | 0.68 | 0.84 | 7.69 | 1.17 | 2 | 10
4 | 85 | CONCLUIDO | 3.9287 | 25.45 | 21.73 | 32.59 | 0.51 | 40 | 173.71 | 51.39 | 5 | 0 | 32.32 | 21658.78 | 214.88 | 3316.55 | 124.09 | 84.35 | 18060.68 | 0.68 | 0.84 | 7.7 | 1.15 | 2 | 10
0 | 20 | CONCLUIDO | 3.4054 | 29.36 | 25.58 | 9.19 | 0.34 | 167 | 51.33 | 24.83 | 1 | 0 | 5.51 | 6564.78 | 121.71 | 3322.44 | 243.36 | 84.35 | 77059.2 | 0.35 | 0.71 | 8.08 | 4.99 | 2 | 10
0 | 65 | CONCLUIDO | 2.9329 | 34.1 | 26.47 | 7.94 | 0.13 | 200 | 133.21 | 46.47 | 1 | 198 | 20.75 | 16663.42 | 276.38 | 3319.17 | 280.11 | 84.35 | 95268.08 | 0.3 | 0.69 | 7.93 | 5.89 | 2 | 10
1 | 65 | CONCLUIDO | 3.6877 | 27.12 | 22.81 | 17.55 | 0.26 | 78 | 134.55 | 46.47 | 2 | 76 | 21.09 | 16828.84 | 213.83 | 3316.79 | 161.41 | 84.35 | 36527.11 | 0.52 | 0.8 | 7.71 | 2.24 | 2 | 10
2 | 65 | CONCLUIDO | 3.8932 | 25.69 | 22.09 | 25.49 | 0.39 | 52 | 135.9 | 46.47 | 3 | 0 | 21.43 | 16994.64 | 188.45 | 3317.53 | 135.21 | 84.35 | 23558.84 | 0.62 | 0.82 | 7.74 | 1.52 | 2 | 10
0 | 75 | CONCLUIDO | 2.7432 | 36.45 | 27.27 | 7.24 | 0.12 | 226 | 150.44 | 49.1 | 1 | 224 | 25.34 | 18787.76 | 312.16 | 3319.7 | 306.19 | 84.35 | 108178.61 | 0.28 | 0.67 | 7.97 | 6.69 | 2 | 10
1 | 75 | CONCLUIDO | 3.554 | 28.14 | 23.14 | 15.6 | 0.23 | 89 | 151.83 | 49.1 | 2 | 87 | 25.73 | 18959.54 | 244.29 | 3317.09 | 172.1 | 84.35 | 41816.16 | 0.49 | 0.79 | 7.73 | 2.57 | 2 | 10
2 | 75 | CONCLUIDO | 3.8686 | 25.85 | 22.01 | 25.9 | 0.35 | 51 | 153.23 | 49.1 | 3 | 42 | 26.13 | 19131.85 | 208.59 | 3316.43 | 134.9 | 84.35 | 23410.46 | 0.63 | 0.83 | 7.68 | 1.44 | 2 | 10
3 | 75 | CONCLUIDO | 3.9065 | 25.6 | 21.92 | 28.59 | 0.46 | 46 | 154.63 | 49.1 | 4 | 0 | 26.53 | 19304.72 | 202.36 | 3317.4 | 130.09 | 84.35 | 21026.81 | 0.65 | 0.83 | 7.72 | 1.34 | 2 | 10
0 | 95 | CONCLUIDO | 2.3955 | 41.75 | 28.89 | 6.21 | 0.1 | 279 | 185.69 | 53.44 | 1 | 277 | 36.26 | 23136.14 | 384.52 | 3320.58 | 359.27 | 84.35 | 134451.28 | 0.23 | 0.63 | 8.05 | 8.3 | 2 | 10
1 | 95 | CONCLUIDO | 3.309 | 30.22 | 23.69 | 13.04 | 0.19 | 109 | 187.21 | 53.44 | 2 | 107 | 36.77 | 23322.88 | 299.73 | 3317.1 | 189.78 | 84.35 | 50559.58 | 0.44 | 0.77 | 7.77 | 3.12 | 2 | 10
2 | 95 | CONCLUIDO | 3.6619 | 27.31 | 22.42 | 20.7 | 0.28 | 65 | 188.73 | 53.44 | 3 | 63 | 37.29 | 23510.33 | 266.71 | 3316.7 | 148.18 | 84.35 | 29977.99 | 0.57 | 0.81 | 7.69 | 1.85 | 2 | 10
3 | 95 | CONCLUIDO | 3.859 | 25.91 | 21.81 | 29.74 | 0.37 | 44 | 190.25 | 53.44 | 4 | 42 | 37.82 | 23698.48 | 240.27 | 3316.59 | 128.07 | 84.35 | 20028.38 | 0.66 | 0.84 | 7.67 | 1.23 | 2 | 10
4 | 95 | CONCLUIDO | 3.9349 | 25.41 | 21.6 | 36.01 | 0.46 | 36 | 191.78 | 53.44 | 5 | 1 | 38.35 | 23887.36 | 225.43 | 3317.16 | 120.31 | 84.35 | 16189.85 | 0.7 | 0.84 | 7.69 | 1.03 | 2 | 10
5 | 95 | CONCLUIDO | 3.9348 | 25.41 | 21.61 | 36.01 | 0.55 | 36 | 193.32 | 53.44 | 6 | 0 | 38.89 | 24076.95 | 227.22 | 3317.11 | 120.34 | 84.35 | 16201.36 | 0.7 | 0.84 | 7.69 | 1.03 | 2 | 10
0 | 55 | CONCLUIDO | 3.1353 | 31.9 | 25.65 | 8.85 | 0.15 | 174 | 116.05 | 43.4 | 1 | 172 | 16.65 | 14546.17 | 239.71 | 3318.18 | 253.94 | 84.35 | 82312.87 | 0.33 | 0.71 | 7.86 | 5.07 | 2 | 10
1 | 55 | CONCLUIDO | 3.8203 | 26.18 | 22.49 | 20.14 | 0.3 | 67 | 117.34 | 43.4 | 2 | 52 | 16.94 | 14705.49 | 180.79 | 3317.16 | 150.21 | 84.35 | 30985.35 | 0.56 | 0.81 | 7.71 | 1.92 | 2 | 10
2 | 55 | CONCLUIDO | 3.8555 | 25.94 | 22.37 | 21.65 | 0.45 | 62 | 118.63 | 43.4 | 3 | 0 | 17.23 | 14865.24 | 177.76 | 3317.86 | 143.82 | 84.35 | 27815.66 | 0.59 | 0.81 | 7.77 | 1.8 | 2 | 10

## gráficos
Selecione o eixo X:
Selecione o eixo Y:
Selecione o eixo Z:
Eixo X | Eixo Y | Eixo Z

## hidden (hidden)
Unnamed: 0
Volume de calda [L]
STATUS
Capacidade operacional [ha/h]
Tempo de missao [h]
Tempo util [h]
Tempo por voo [min]
Autonomia Projetada [h]
N° Voos
MTOW [kg]
Massa Estrutura [kg]
Combustível [kg]
Abastecimentos
Massa gerador
Potência gerador [W]
Combustível consumido [L]
Calda cons [L]
Distância percorrida [km]
Distância Pulverizando [km]
RTL ACUMULADO[m]
EOC [km/km]
EOC [h/h]
Tempo de manobra [h]
Tempo rtl_rtw [h]
V pulv [m/s]
V desloc [m/s]