## RESULTADOS_18
Unnamed: 0 | Volume de calda [L] | STATUS | Capacidade operacional [ha/h] | Tempo de missao [h] | Tempo util [h] | Tempo por voo [min] | Autonomia Projetada [h] | N° Voos | MTOW [kg] | Massa Estrutura [kg] | Combustível [kg] | Abastecimentos | Massa gerador | Potência gerador [W] | Combustível consumido [L] | Calda cons [L] | Distância percorrida [km] | Distância Pulverizando [km] | RTL ACUMULADO[m] | EOC [km/km] | EOC [h/h] | Tempo de manobra [h] | Tempo rtl_rtw [h] | V pulv [m/s] | V desloc [m/s] | Preço Total por ha Simples [R$/ha] | Preço Total por ha Presumido [R$/ha] | Preço Total por ha Real [R$/ha] | Preço Total Simples [R$] | Preço Total Presumido [R$] | Prod CAPEX [ha/h/R$] | Dias Trabalhados | Preço Total Real [R$]
0 | 100 | CONCLUIDO | 2.8189 | 35.48 | 23.55 | 5.84 | 0.09 | 242 | 194.77 | 54.38 | 1 | 240 | 39.4 | 24256.19 | 333.14 | 435.35 | 296.46 | 55.15 | 117470.66 | 0.19 | 0.61 | 7.18 | 7.22 | 2 | 10 | 699.4301 | 956.9911 | 865.6572 | 699430.1016 | 956991.1217 | 1.4792e-05 | 42 | 865657.2322
1 | 100 | CONCLUIDO | 3.928 | 25.46 | 19.13 | 11.71 | 0.18 | 98 | 196.32 | 54.38 | 2 | 96 | 39.95 | 24447.22 | 270.11 | 434.11 | 152.18 | 55.15 | 46048.78 | 0.36 | 0.75 | 6.95 | 2.83 | 2 | 10 | 457.203 | 625.5653 | 565.8623 | 457203.022 | 625565.345 | 2.0611e-05 | 30 | 565862.2665
2 | 100 | CONCLUIDO | 4.3498 | 22.99 | 18.06 | 17.48 | 0.27 | 62 | 197.88 | 54.38 | 3 | 60 | 40.5 | 24639 | 254.06 | 433.73 | 116.87 | 55.15 | 28574.16 | 0.47 | 0.79 | 6.9 | 1.76 | 2 | 10 | 402.1403 | 550.2261 | 497.7133 | 402140.3233 | 550226.1315 | 2.2825e-05 | 27 | 497713.3218
3 | 100 | CONCLUIDO | 4.5673 | 21.89 | 17.59 | 22.94 | 0.36 | 46 | 199.44 | 54.38 | 4 | 44 | 41.06 | 24831.54 | 246.34 | 433.7 | 101.81 | 55.15 | 21122.5 | 0.54 | 0.81 | 6.87 | 1.29 | 2 | 10 | 381.0543 | 521.3753 | 471.616 | 381054.3327 | 521375.3489 | 2.3966e-05 | 26 | 471616.0174
4 | 100 | CONCLUIDO | 4.7081 | 21.24 | 17.32 | 28.87 | 0.44 | 36 | 201.01 | 54.38 | 5 | 34 | 41.63 | 25024.84 | 241.57 | 433.7 | 93.17 | 55.15 | 16853.75 | 0.59 | 0.83 | 6.86 | 1.03 | 2 | 10 | 364.991 | 499.3968 | 451.7351 | 364991.0423 | 499396.8464 | 2.4705e-05 | 25 | 451735.1123
5 | 100 | CONCLUIDO | 4.8002 | 20.83 | 17.15 | 34.3 | 0.53 | 30 | 202.58 | 54.38 | 6 | 28 | 42.2 | 25218.93 | 238.05 | 433.51 | 87.33 | 55.15 | 13965.62 | 0.63 | 0.84 | 6.85 | 0.85 | 2 | 10 | 360.3739 | 493.0794 | 446.0206 | 360373.8712 | 493079.4292 | 2.5188e-05 | 25 | 446020.6205
6 | 100 | CONCLUIDO | 4.8817 | 20.48 | 17 | 40.79 | 0.61 | 25 | 204.16 | 54.38 | 7 | 23 | 42.78 | 25413.94 | 234.61 | 433.59 | 82.53 | 55.15 | 11589.14 | 0.67 | 0.84 | 6.84 | 0.7 | 2 | 10 | 347.3139 | 475.2102 | 429.8568 | 347313.9051 | 475210.2074 | 2.5616e-05 | 24 | 429856.8121
7 | 100 | CONCLUIDO | 4.936 | 20.26 | 16.89 | 46.06 | 0.69 | 22 | 205.75 | 54.38 | 8 | 20 | 43.37 | 25609.61 | 232.2 | 433.5 | 79.03 | 55.15 | 9854.89 | 0.7 | 0.85 | 6.83 | 0.59 | 2 | 10 | 344.5899 | 471.4831 | 426.4854 | 344589.8938 | 471483.0949 | 2.5901e-05 | 24 | 426485.4101
8 | 100 | CONCLUIDO | 4.9708 | 20.12 | 16.82 | 50.47 | 0.77 | 20 | 207.34 | 54.38 | 9 | 18 | 43.96 | 25806.1 | 230.17 | 433.49 | 76.88 | 55.15 | 8789.02 | 0.72 | 0.85 | 6.83 | 0.53 | 2 | 10 | 342.6396 | 468.8147 | 424.0716 | 342639.632 | 468814.6607 | 2.6083e-05 | 24 | 424071.6475
9 | 100 | CONCLUIDO | 5.0011 | 20 | 16.78 | 55.93 | 0.85 | 18 | 208.94 | 54.38 | 10 | 16 | 44.56 | 26003.41 | 228.65 | 433.4 | 75.54 | 55.15 | 8130.82 | 0.73 | 0.85 | 6.82 | 0.49 | 2 | 10 | 341.1016 | 466.7103 | 422.1681 | 341101.637 | 466710.308 | 2.6242e-05 | 24 | 422168.1313
10 | 100 | CONCLUIDO | 5.0337 | 19.87 | 16.73 | 62.73 | 0.93 | 16 | 210.55 | 54.38 | 11 | 14 | 45.17 | 26201.54 | 226.73 | 433.42 | 73.84 | 55.15 | 7288.42 | 0.75 | 0.86 | 6.82 | 0.43 | 2 | 10 | 330.366 | 452.0213 | 408.881 | 330365.9839 | 452021.3139 | 2.6413e-05 | 23 | 408881.0341
11 | 100 | CONCLUIDO | 5.0519 | 19.79 | 16.69 | 66.78 | 1 | 15 | 212.16 | 54.38 | 12 | 13 | 45.78 | 26400.51 | 225.1 | 433.47 | 72.81 | 55.15 | 6777.43 | 0.76 | 0.86 | 6.82 | 0.4 | 2 | 10 | 329.1063 | 450.2978 | 407.322 | 329106.3374 | 450297.81 | 2.6509e-05 | 23 | 407322.019
12 | 100 | CONCLUIDO | 5.0698 | 19.72 | 16.66 | 71.42 | 1.08 | 14 | 213.78 | 54.38 | 13 | 12 | 46.4 | 26600.32 | 223.54 | 433.4 | 71.8 | 55.15 | 6281.55 | 0.77 | 0.86 | 6.82 | 0.37 | 2 | 10 | 327.9049 | 448.6539 | 405.835 | 327904.8919 | 448653.9392 | 2.6603e-05 | 23 | 405835.0369
13 | 100 | CONCLUIDO | 5.0876 | 19.66 | 16.63 | 76.77 | 1.15 | 13 | 215.41 | 54.38 | 14 | 11 | 47.03 | 26801 | 222.58 | 433.58 | 70.82 | 55.15 | 5794.19 | 0.78 | 0.86 | 6.81 | 0.34 | 2 | 10 | 326.9995 | 447.4151 | 404.7145 | 326999.4953 | 447415.1357 | 2.6696e-05 | 23 | 404714.4631
14 | 100 | CONCLUIDO | 5.1042 | 19.59 | 16.61 | 83.04 | 1.23 | 12 | 217.04 | 54.38 | 15 | 10 | 47.66 | 27002.55 | 221.06 | 433.47 | 69.85 | 55.15 | 5314.52 | 0.79 | 0.86 | 6.82 | 0.32 | 2 | 10 | 325.8716 | 445.8719 | 403.3185 | 325871.6211 | 445871.9284 | 2.6783e-05 | 23 | 403318.5373
15 | 100 | CONCLUIDO | 5.123 | 19.52 | 16.58 | 90.41 | 1.3 | 11 | 218.68 | 54.38 | 16 | 9 | 48.31 | 27204.98 | 219.16 | 433.5 | 68.8 | 55.15 | 4793.96 | 0.8 | 0.86 | 6.82 | 0.28 | 2 | 10 | 324.5125 | 444.0124 | 401.6365 | 324512.5381 | 444012.3711 | 2.6882e-05 | 23 | 401636.4536
16 | 100 | CONCLUIDO | 5.1216 | 19.52 | 16.58 | 90.44 | 1.37 | 11 | 220.33 | 54.38 | 17 | 9 | 48.95 | 27408.3 | 218.26 | 433.43 | 69.02 | 55.15 | 4906.32 | 0.8 | 0.86 | 6.81 | 0.29 | 2 | 10 | 324.1197 | 443.4748 | 401.1502 | 324119.6615 | 443474.82 | 2.6875e-05 | 23 | 401150.2056
17 | 100 | CONCLUIDO | 5.1382 | 19.46 | 16.56 | 99.34 | 1.44 | 10 | 221.99 | 54.38 | 18 | 8 | 49.61 | 27612.53 | 217.18 | 433.44 | 68.29 | 55.15 | 4545.56 | 0.81 | 0.86 | 6.81 | 0.26 | 2 | 10 | 323.2157 | 442.2379 | 400.0314 | 323215.6707 | 442237.9399 | 2.6962e-05 | 23 | 400031.3716
18 | 100 | CONCLUIDO | 5.1408 | 19.45 | 16.55 | 99.28 | 1.51 | 10 | 223.65 | 54.38 | 19 | 8 | 50.27 | 27817.81 | 214.68 | 433.47 | 68.09 | 55.15 | 4444.01 | 0.81 | 0.87 | 6.81 | 0.25 | 2 | 10 | 321.9722 | 440.5365 | 398.4923 | 321972.1644 | 440536.5197 | 2.6975e-05 | 23 | 398492.3326
19 | 100 | CONCLUIDO | 5.1593 | 19.38 | 16.52 | 110.11 | 1.58 | 9 | 225.32 | 54.38 | 20 | 7 | 50.95 | 28023.89 | 214.52 | 433.44 | 66.98 | 55.15 | 3892.25 | 0.82 | 0.87 | 6.81 | 0.22 | 2 | 10 | 321.4592 | 439.8347 | 397.8575 | 321459.2442 | 439834.7197 | 2.7072e-05 | 23 | 397857.5113
20 | 100 | CONCLUIDO | 5.1583 | 19.39 | 16.52 | 110.13 | 1.64 | 9 | 227 | 54.38 | 21 | 7 | 51.62 | 28230.92 | 213.06 | 433.43 | 67.21 | 55.15 | 4007.76 | 0.82 | 0.87 | 6.8 | 0.23 | 2 | 10 | 320.7969 | 438.9284 | 397.0377 | 320796.8769 | 438928.4395 | 2.7067e-05 | 23 | 397037.7252
21 | 100 | CONCLUIDO | 5.1756 | 19.32 | 16.49 | 123.7 | 1.71 | 8 | 228.69 | 54.38 | 22 | 6 | 52.31 | 28438.91 | 211.29 | 433.42 | 66.23 | 55.15 | 3524.89 | 0.83 | 0.87 | 6.81 | 0.2 | 2 | 10 | 319.5638 | 437.2413 | 395.5116 | 319563.7946 | 437241.282 | 2.7158e-05 | 23 | 395511.5877
22 | 100 | CONCLUIDO | 5.1781 | 19.31 | 16.48 | 123.63 | 1.77 | 8 | 230.38 | 54.38 | 23 | 6 | 53 | 28647.87 | 210.99 | 433.41 | 65.97 | 55.15 | 3392.76 | 0.84 | 0.87 | 6.81 | 0.19 | 2 | 10 | 319.3609 | 436.9636 | 395.2604 | 319360.8568 | 436963.6135 | 2.7171e-05 | 23 | 395260.4195
23 | 100 | CONCLUIDO | 5.1755 | 19.32 | 16.49 | 123.7 | 1.84 | 8 | 232.08 | 54.38 | 24 | 6 | 53.71 | 28857.81 | 208.93 | 433.43 | 66.34 | 55.15 | 3580.2 | 0.83 | 0.87 | 6.81 | 0.2 | 2 | 10 | 318.4631 | 435.7352 | 394.1493 | 318463.0805 | 435735.2364 | 2.7157e-05 | 23 | 394149.277
24 | 100 | CONCLUIDO | 5.1923 | 19.26 | 16.47 | 141.17 | 1.9 | 7 | 233.79 | 54.38 | 25 | 5 | 54.42 | 29068.74 | 206.92 | 433.38 | 65.52 | 55.15 | 3175.49 | 0.84 | 0.87 | 6.81 | 0.18 | 2 | 10 | 317.1491 | 433.9374 | 392.523 | 317149.0892 | 433937.3755 | 2.7246e-05 | 23 | 392523.0014
25 | 100 | CONCLUIDO | 5.1931 | 19.26 | 16.47 | 141.15 | 1.96 | 7 | 235.51 | 54.38 | 26 | 5 | 55.14 | 29280.69 | 207.7 | 433.45 | 65.38 | 55.15 | 3106.37 | 0.84 | 0.87 | 6.81 | 0.18 | 2 | 10 | 317.4954 | 434.4112 | 392.9516 | 317495.388 | 434411.1967 | 2.725e-05 | 23 | 392951.6018
26 | 100 | CONCLUIDO | 5.1967 | 19.24 | 16.45 | 141.04 | 2.02 | 7 | 237.24 | 54.38 | 27 | 5 | 55.86 | 29493.67 | 206.78 | 433.44 | 64.95 | 55.15 | 2889.01 | 0.85 | 0.87 | 6.81 | 0.16 | 2 | 10 | 316.9738 | 433.6975 | 392.3061 | 316973.8094 | 433697.55 | 2.7269e-05 | 23 | 392306.0645
27 | 100 | CONCLUIDO | 5.1959 | 19.25 | 16.46 | 141.06 | 2.08 | 7 | 238.97 | 54.38 | 28 | 5 | 56.6 | 29707.68 | 204.98 | 433.4 | 65.06 | 55.15 | 2942.99 | 0.85 | 0.87 | 6.81 | 0.17 | 2 | 10 | 316.1613 | 432.5858 | 391.3004 | 316161.2665 | 432585.7928 | 2.7264e-05 | 23 | 391300.4119
28 | 100 | CONCLUIDO | 5.2134 | 19.18 | 16.43 | 164.31 | 2.14 | 6 | 240.72 | 54.38 | 29 | 4 | 57.34 | 29922.88 | 201.88 | 433.39 | 64.24 | 55.15 | 2540.96 | 0.86 | 0.87 | 6.8 | 0.14 | 2 | 10 | 314.3313 | 430.0819 | 389.0355 | 314331.291 | 430081.9396 | 2.7356e-05 | 23 | 389035.5229
29 | 100 | CONCLUIDO | 5.2136 | 19.18 | 16.43 | 164.31 | 2.2 | 6 | 242.47 | 54.38 | 30 | 4 | 58.1 | 30139.04 | 202.45 | 433.39 | 64.32 | 55.15 | 2578.64 | 0.86 | 0.87 | 6.8 | 0.14 | 2 | 10 | 314.5916 | 430.4381 | 389.3577 | 314591.6001 | 430438.106 | 2.7357e-05 | 23 | 389357.6973
30 | 100 | CONCLUIDO | 5.2151 | 19.18 | 16.43 | 164.25 | 2.26 | 6 | 244.23 | 54.38 | 31 | 3 | 58.86 | 30356.28 | 202.15 | 433.38 | 64.04 | 55.15 | 2437.55 | 0.86 | 0.87 | 6.8 | 0.13 | 2 | 10 | 314.4215 | 430.2054 | 389.1472 | 314421.4981 | 430205.3651 | 2.7365e-05 | 23 | 389147.1688
31 | 100 | CONCLUIDO | 5.2132 | 19.18 | 16.43 | 164.32 | 2.31 | 6 | 246 | 54.38 | 32 | 3 | 59.63 | 30574.64 | 201.59 | 433.39 | 64.24 | 55.15 | 2539.17 | 0.86 | 0.87 | 6.81 | 0.14 | 2 | 10 | 314.2009 | 429.9035 | 388.8741 | 314200.867 | 429903.4878 | 2.7355e-05 | 23 | 388874.1023
32 | 100 | CONCLUIDO | 5.2132 | 19.18 | 16.43 | 164.32 | 2.37 | 6 | 247.78 | 54.38 | 33 | 1 | 60.41 | 30794.11 | 201.61 | 433.43 | 64.11 | 55.15 | 2473.29 | 0.86 | 0.87 | 6.81 | 0.14 | 2 | 10 | 314.2101 | 429.9162 | 388.8856 | 314210.1459 | 429916.1836 | 2.7355e-05 | 23 | 388885.5865
33 | 100 | CONCLUIDO | 5.212 | 19.19 | 16.44 | 164.36 | 2.42 | 6 | 249.57 | 54.38 | 34 | 0 | 61.2 | 31014.73 | 202.58 | 433.49 | 64.21 | 55.15 | 2525.17 | 0.86 | 0.87 | 6.81 | 0.14 | 2 | 10 | 314.6934 | 430.5773 | 389.4836 | 314693.3516 | 430577.327 | 2.7349e-05 | 23 | 389483.6312

## RESULTADOS_6
Unnamed: 0 | Volume de calda [L] | STATUS | Capacidade operacional [ha/h] | Tempo de missao [h] | Tempo util [h] | Tempo por voo [min] | Autonomia Projetada [h] | N° Voos | MTOW [kg] | Massa Estrutura [kg] | Combustível [kg] | Abastecimentos | Massa gerador | Potência gerador [W] | Combustível consumido [L] | Calda cons [L] | Distância percorrida [km] | Distância Pulverizando [km] | RTL ACUMULADO[m] | EOC [km/km] | EOC [h/h] | Tempo de manobra [h] | Tempo rtl_rtw [h] | V pulv [m/s] | V desloc [m/s] | Preço Total por ha Simples [R$/ha] | Preço Total por ha Presumido [R$/ha] | Preço Total por ha Real [R$/ha] | Preço Total Simples [R$] | Preço Total Presumido [R$] | Prod CAPEX [ha/h/R$] | Dias Trabalhados | Preço Total Real [R$]
0 | 40 | CONCLUIDO | 4.1406 | 24.15 | 19.89 | 9.7 | 0.2 | 123 | 89.87 | 37.55 | 1 | 121 | 11.32 | 11317.98 | 168.63 | 434.56 | 176.94 | 55.15 | 58304.91 | 0.31 | 0.72 | 6.99 | 3.58 | 2 | 10 | 361.8963 | 495.1625 | 447.9049 | 361896.3467 | 495162.5473 | 3.1443e-05 | 28 | 447904.9288
1 | 40 | CONCLUIDO | 4.7949 | 20.86 | 17.88 | 19.5 | 0.39 | 55 | 91.1 | 37.55 | 2 | 53 | 11.54 | 11468.97 | 148.55 | 433.89 | 111.05 | 55.15 | 25698.36 | 0.5 | 0.8 | 6.89 | 1.58 | 2 | 10 | 308.5102 | 422.1172 | 381.8309 | 308510.1653 | 422117.2186 | 3.6412e-05 | 25 | 381830.9437
2 | 40 | CONCLUIDO | 5.028 | 19.89 | 17.29 | 29.64 | 0.57 | 35 | 92.32 | 37.55 | 3 | 33 | 11.77 | 11620.34 | 140.53 | 433.57 | 92.09 | 55.15 | 16317.93 | 0.6 | 0.83 | 6.85 | 0.99 | 2 | 10 | 291.4447 | 398.7676 | 360.7097 | 291444.7498 | 398767.5643 | 3.8182e-05 | 24 | 360709.7477
3 | 40 | CONCLUIDO | 5.1383 | 19.46 | 17.03 | 39.3 | 0.75 | 26 | 93.55 | 37.55 | 4 | 24 | 12 | 11772.07 | 134.68 | 433.61 | 83.47 | 55.15 | 12054.22 | 0.66 | 0.84 | 6.84 | 0.74 | 2 | 10 | 278.0062 | 380.3804 | 344.0774 | 278006.2334 | 380380.3932 | 3.902e-05 | 23 | 344077.4224
4 | 40 | CONCLUIDO | 5.2213 | 19.15 | 16.83 | 50.5 | 0.93 | 20 | 94.79 | 37.55 | 5 | 18 | 12.23 | 11924.18 | 129.68 | 433.63 | 77.35 | 55.15 | 9022.11 | 0.71 | 0.85 | 6.83 | 0.54 | 2 | 10 | 274.408 | 375.4571 | 339.624 | 274408.001 | 375457.1329 | 3.965e-05 | 23 | 339624.0311
5 | 40 | CONCLUIDO | 5.2719 | 18.97 | 16.73 | 62.72 | 1.1 | 16 | 96.02 | 37.55 | 6 | 14 | 12.47 | 12076.67 | 125.18 | 433.49 | 73.82 | 55.15 | 7279.9 | 0.75 | 0.86 | 6.82 | 0.43 | 2 | 10 | 262.7578 | 359.5168 | 325.2051 | 262757.8245 | 359516.8475 | 4.0034e-05 | 22 | 325205.0641
6 | 40 | CONCLUIDO | 5.2982 | 18.87 | 16.67 | 71.44 | 1.27 | 14 | 97.26 | 37.55 | 7 | 12 | 12.71 | 12229.54 | 120.46 | 433.41 | 72.11 | 55.15 | 6432.3 | 0.76 | 0.86 | 6.82 | 0.38 | 2 | 10 | 260.2364 | 356.0669 | 322.0844 | 260236.4069 | 356066.9327 | 4.0234e-05 | 22 | 322084.4044
7 | 40 | CONCLUIDO | 5.3254 | 18.78 | 16.61 | 83.06 | 1.43 | 12 | 98.5 | 37.55 | 8 | 1 | 12.95 | 12382.79 | 117.7 | 433.64 | 69.8 | 55.15 | 5286.65 | 0.79 | 0.86 | 6.82 | 0.32 | 2 | 10 | 258.6196 | 353.8547 | 320.0833 | 258619.6007 | 353854.7472 | 4.0441e-05 | 22 | 320083.3467
8 | 40 | CONCLUIDO | 5.3228 | 18.79 | 16.62 | 83.1 | 1.59 | 12 | 99.75 | 37.55 | 9 | 0 | 13.2 | 12536.43 | 119.11 | 433.6 | 69.98 | 55.15 | 5378.23 | 0.79 | 0.86 | 6.83 | 0.33 | 2 | 10 | 259.2967 | 354.7811 | 320.9213 | 259296.6655 | 354781.137 | 4.0421e-05 | 22 | 320921.3233

## RESULTADOS_4
Unnamed: 0 | Volume de calda [L] | STATUS | Capacidade operacional [ha/h] | Tempo de missao [h] | Tempo util [h] | Tempo por voo [min] | Autonomia Projetada [h] | N° Voos | MTOW [kg] | Massa Estrutura [kg] | Combustível [kg] | Abastecimentos | Massa gerador | Potência gerador [W] | Combustível consumido [L] | Calda cons [L] | Distância percorrida [km] | Distância Pulverizando [km] | RTL ACUMULADO[m] | EOC [km/km] | EOC [h/h] | Tempo de manobra [h] | Tempo rtl_rtw [h] | V pulv [m/s] | V desloc [m/s] | Preço Total por ha Simples [R$/ha] | Preço Total por ha Presumido [R$/ha] | Preço Total por ha Real [R$/ha] | Preço Total Simples [R$] | Preço Total Presumido [R$] | Prod CAPEX [ha/h/R$] | Dias Trabalhados | Preço Total Real [R$]
0 | 30 | CONCLUIDO | 4.4159 | 22.65 | 19.23 | 11.42 | 0.24 | 101 | 71.52 | 32.27 | 1 | 99 | 8.25 | 9054.6 | 138.28 | 433.97 | 155.21 | 55.15 | 47547.52 | 0.36 | 0.75 | 6.96 | 2.93 | 2 | 10 | 326.8189 | 447.168 | 404.4909 | 326818.8978 | 447168.0342 | 3.766e-05 | 27 | 404490.9446
1 | 30 | CONCLUIDO | 4.971 | 20.12 | 17.57 | 23.43 | 0.48 | 45 | 72.7 | 32.27 | 2 | 43 | 8.43 | 9200.25 | 122.2 | 433.73 | 101.47 | 55.15 | 20959.37 | 0.54 | 0.82 | 6.86 | 1.28 | 2 | 10 | 281.8334 | 385.6169 | 348.8142 | 281833.4181 | 385616.9162 | 4.2394e-05 | 24 | 348814.179
2 | 30 | CONCLUIDO | 5.154 | 19.4 | 17.11 | 35.39 | 0.71 | 29 | 73.88 | 32.27 | 3 | 27 | 8.61 | 9346.23 | 114.6 | 433.51 | 86.21 | 55.15 | 13410.16 | 0.64 | 0.84 | 6.84 | 0.81 | 2 | 10 | 266.7452 | 364.9726 | 330.1401 | 266745.2196 | 364972.5774 | 4.3955e-05 | 23 | 330140.1068
3 | 30 | CONCLUIDO | 5.25 | 19.05 | 16.88 | 48.22 | 0.93 | 21 | 75.07 | 32.27 | 4 | 19 | 8.8 | 9492.55 | 108.09 | 433.53 | 78.79 | 55.15 | 9738.31 | 0.7 | 0.85 | 6.83 | 0.58 | 2 | 10 | 262.4821 | 359.1396 | 324.8638 | 262482.1231 | 359139.6207 | 4.4774e-05 | 23 | 324863.8393
4 | 30 | CONCLUIDO | 5.3113 | 18.83 | 16.73 | 62.76 | 1.15 | 16 | 76.26 | 32.27 | 5 | 8 | 8.99 | 9639.2 | 102.57 | 433.52 | 73.97 | 55.15 | 7356.44 | 0.75 | 0.86 | 6.83 | 0.44 | 2 | 10 | 250.3842 | 342.5867 | 309.8907 | 250384.1893 | 342586.694 | 4.5297e-05 | 22 | 309890.7007
5 | 30 | CONCLUIDO | 5.3076 | 18.84 | 16.75 | 62.81 | 1.36 | 16 | 77.45 | 32.27 | 6 | 0 | 9.18 | 9786.19 | 103.55 | 433.71 | 73.93 | 55.15 | 7334.72 | 0.75 | 0.86 | 6.84 | 0.45 | 2 | 10 | 250.8793 | 343.2642 | 310.5035 | 250879.343 | 343264.1851 | 4.5265e-05 | 22 | 310503.533

## RESULTADOS_1
Unnamed: 0 | Volume de calda [L] | STATUS | Capacidade operacional [ha/h] | Tempo de missao [h] | Tempo util [h] | Tempo por voo [min] | Autonomia Projetada [h] | N° Voos | MTOW [kg] | Massa Estrutura [kg] | Combustível [kg] | Abastecimentos | Massa gerador | Potência gerador [W] | Combustível consumido [L] | Calda cons [L] | Distância percorrida [km] | Distância Pulverizando [km] | RTL ACUMULADO[m] | EOC [km/km] | EOC [h/h] | Tempo de manobra [h] | Tempo rtl_rtw [h] | V pulv [m/s] | V desloc [m/s] | Preço Total por ha Simples [R$/ha] | Preço Total por ha Presumido [R$/ha] | Preço Total por ha Real [R$/ha] | Preço Total Simples [R$] | Preço Total Presumido [R$] | Prod CAPEX [ha/h/R$] | Dias Trabalhados | Preço Total Real [R$]
0 | 15 | CONCLUIDO | 4.9329 | 20.27 | 17.93 | 18.55 | 0.43 | 58 | 39.78 | 19.54 | 1 | 56 | 4.24 | 5140 | 79.15 | 433.72 | 112.92 | 55.15 | 26617.51 | 0.49 | 0.8 | 6.89 | 1.63 | 2 | 10 | 257.9061 | 352.8785 | 319.2003 | 257906.1155 | 352878.5252 | 5.5642e-05 | 24 | 319200.2941
1 | 15 | CONCLUIDO | 5.2083 | 19.2 | 17.17 | 34.34 | 0.84 | 30 | 40.89 | 19.54 | 2 | 0 | 4.35 | 5277.26 | 69.63 | 433.97 | 86.89 | 55.15 | 13744.33 | 0.63 | 0.83 | 6.88 | 0.87 | 2 | 10 | 241.9614 | 331.0622 | 299.4661 | 241961.3836 | 331062.2396 | 5.8749e-05 | 23 | 299466.1241

## RESULTADOS_12
Unnamed: 0 | Volume de calda [L] | STATUS | Capacidade operacional [ha/h] | Tempo de missao [h] | Tempo util [h] | Tempo por voo [min] | Autonomia Projetada [h] | N° Voos | MTOW [kg] | Massa Estrutura [kg] | Combustível [kg] | Abastecimentos | Massa gerador | Potência gerador [W] | Combustível consumido [L] | Calda cons [L] | Distância percorrida [km] | Distância Pulverizando [km] | RTL ACUMULADO[m] | EOC [km/km] | EOC [h/h] | Tempo de manobra [h] | Tempo rtl_rtw [h] | V pulv [m/s] | V desloc [m/s] | Preço Total por ha Simples [R$/ha] | Preço Total por ha Presumido [R$/ha] | Preço Total por ha Real [R$/ha] | Preço Total Simples [R$] | Preço Total Presumido [R$] | Prod CAPEX [ha/h/R$] | Dias Trabalhados | Preço Total Real [R$]
0 | 70 | CONCLUIDO | 3.4261 | 29.19 | 21.7 | 7.15 | 0.12 | 182 | 141.81 | 47.83 | 1 | 180 | 22.98 | 17723.39 | 250.42 | 434.89 | 235.68 | 55.15 | 87377.54 | 0.23 | 0.66 | 7.09 | 5.38 | 2 | 10 | 504.7082 | 690.564 | 624.6575 | 504708.1681 | 690563.9817 | 2.076e-05 | 34 | 624657.5245
1 | 70 | CONCLUIDO | 4.3398 | 23.04 | 18.56 | 14.28 | 0.25 | 78 | 143.17 | 47.83 | 2 | 76 | 23.34 | 17891.86 | 212.8 | 434 | 133.53 | 55.15 | 36822.87 | 0.41 | 0.77 | 6.92 | 2.26 | 2 | 10 | 376.3417 | 514.9273 | 465.7834 | 376341.6914 | 514927.3052 | 2.6296e-05 | 27 | 465783.3659
2 | 70 | CONCLUIDO | 4.6753 | 21.39 | 17.72 | 21.26 | 0.37 | 50 | 144.54 | 47.83 | 3 | 48 | 23.71 | 18060.85 | 201.33 | 433.72 | 106.09 | 55.15 | 23243.58 | 0.52 | 0.81 | 6.87 | 1.42 | 2 | 10 | 342.2282 | 468.2517 | 423.5624 | 342228.1785 | 468251.6919 | 2.8329e-05 | 25 | 423562.4076
3 | 70 | CONCLUIDO | 4.859 | 20.58 | 17.31 | 28.85 | 0.49 | 36 | 145.92 | 47.83 | 4 | 34 | 24.09 | 18230.35 | 194.88 | 433.78 | 92.66 | 55.15 | 16600.18 | 0.6 | 0.83 | 6.86 | 1.02 | 2 | 10 | 325.3043 | 445.0957 | 402.6164 | 325304.3303 | 445095.7362 | 2.9442e-05 | 24 | 402616.4238
4 | 70 | CONCLUIDO | 4.9538 | 20.19 | 17.12 | 35.42 | 0.6 | 29 | 147.3 | 47.83 | 5 | 27 | 24.47 | 18400.38 | 191.09 | 433.57 | 86.58 | 55.15 | 13594.72 | 0.64 | 0.84 | 6.84 | 0.83 | 2 | 10 | 321.195 | 439.4732 | 397.5305 | 321195.0026 | 439473.1726 | 3.0017e-05 | 24 | 397530.4698
5 | 70 | CONCLUIDO | 5.0309 | 19.88 | 16.96 | 42.39 | 0.71 | 24 | 148.68 | 47.83 | 6 | 22 | 24.85 | 18570.94 | 187.16 | 433.5 | 81.48 | 55.15 | 11071.22 | 0.68 | 0.84 | 6.83 | 0.66 | 2 | 10 | 317.5555 | 434.4934 | 393.026 | 317555.502 | 434493.4474 | 3.0484e-05 | 24 | 393026.0026
6 | 70 | CONCLUIDO | 5.0897 | 19.65 | 16.84 | 50.52 | 0.83 | 20 | 150.07 | 47.83 | 7 | 18 | 25.24 | 18742.03 | 183.91 | 433.54 | 77.74 | 55.15 | 9220.23 | 0.71 | 0.85 | 6.82 | 0.55 | 2 | 10 | 305.82 | 418.4364 | 378.5014 | 305819.98 | 418436.3885 | 3.084e-05 | 23 | 378501.4069
7 | 70 | CONCLUIDO | 5.1215 | 19.53 | 16.78 | 55.92 | 0.94 | 18 | 151.46 | 47.83 | 8 | 16 | 25.63 | 18913.66 | 181.33 | 433.47 | 75.39 | 55.15 | 8056.49 | 0.73 | 0.85 | 6.83 | 0.48 | 2 | 10 | 303.937 | 415.86 | 376.1709 | 303937.0252 | 415860.0466 | 3.1033e-05 | 23 | 376170.9475
8 | 70 | CONCLUIDO | 5.1495 | 19.42 | 16.73 | 62.73 | 1.04 | 16 | 152.85 | 47.83 | 9 | 14 | 26.03 | 19085.83 | 179.18 | 433.52 | 73.99 | 55.15 | 7363.31 | 0.75 | 0.86 | 6.82 | 0.44 | 2 | 10 | 302.3576 | 413.699 | 374.2161 | 302357.5676 | 413698.963 | 3.1202e-05 | 23 | 374216.1146
9 | 70 | CONCLUIDO | 5.185 | 19.29 | 16.65 | 71.37 | 1.15 | 14 | 154.25 | 47.83 | 10 | 12 | 26.43 | 19258.55 | 176.45 | 433.47 | 71.45 | 55.15 | 6103.69 | 0.77 | 0.86 | 6.82 | 0.36 | 2 | 10 | 300.3655 | 410.9734 | 371.7507 | 300365.5471 | 410973.3928 | 3.1418e-05 | 23 | 371750.669
10 | 70 | CONCLUIDO | 5.1998 | 19.23 | 16.63 | 76.74 | 1.25 | 13 | 155.66 | 47.83 | 11 | 11 | 26.83 | 19431.82 | 174.42 | 433.51 | 70.76 | 55.15 | 5764.08 | 0.78 | 0.86 | 6.81 | 0.33 | 2 | 10 | 299.138 | 409.2938 | 370.2313 | 299137.9657 | 409293.7618 | 3.1507e-05 | 23 | 370231.3396
11 | 70 | CONCLUIDO | 5.2117 | 19.19 | 16.61 | 83.06 | 1.35 | 12 | 157.07 | 47.83 | 12 | 10 | 27.24 | 19605.66 | 171.79 | 433.51 | 70.21 | 55.15 | 5493.44 | 0.79 | 0.86 | 6.81 | 0.32 | 2 | 10 | 297.6901 | 407.3127 | 368.4394 | 297690.0936 | 407312.7192 | 3.1579e-05 | 23 | 368439.365
12 | 70 | CONCLUIDO | 5.2326 | 19.11 | 16.56 | 90.35 | 1.45 | 11 | 158.48 | 47.83 | 13 | 9 | 27.65 | 19780.06 | 169.36 | 433.5 | 68.53 | 55.15 | 4656.65 | 0.8 | 0.86 | 6.81 | 0.27 | 2 | 10 | 296.1642 | 405.225 | 366.5509 | 296164.2406 | 405224.9799 | 3.1706e-05 | 23 | 366550.8765
13 | 70 | CONCLUIDO | 5.2479 | 19.06 | 16.54 | 99.23 | 1.55 | 10 | 159.9 | 47.83 | 14 | 8 | 28.07 | 19955.16 | 167.05 | 433.37 | 67.72 | 55.15 | 4259.05 | 0.81 | 0.87 | 6.81 | 0.25 | 2 | 10 | 294.8221 | 403.3886 | 364.8898 | 294822.1151 | 403388.6245 | 3.1799e-05 | 23 | 364889.7803
14 | 70 | CONCLUIDO | 5.2609 | 19.01 | 16.52 | 110.13 | 1.65 | 9 | 161.32 | 47.83 | 15 | 7 | 28.5 | 20130.71 | 164.24 | 433.49 | 67.01 | 55.15 | 3907.34 | 0.82 | 0.87 | 6.81 | 0.23 | 2 | 10 | 293.2962 | 401.3008 | 363.0012 | 293296.2046 | 401300.8065 | 3.1877e-05 | 23 | 363001.2208
15 | 70 | CONCLUIDO | 5.2593 | 19.01 | 16.53 | 110.17 | 1.74 | 9 | 162.75 | 47.83 | 16 | 7 | 28.92 | 20306.85 | 162.38 | 433.42 | 67.29 | 55.15 | 4048.21 | 0.82 | 0.87 | 6.81 | 0.23 | 2 | 10 | 292.4746 | 400.1766 | 361.9843 | 292474.5929 | 400176.6411 | 3.1868e-05 | 23 | 361984.3442
16 | 70 | CONCLUIDO | 5.275 | 18.96 | 16.5 | 123.74 | 1.83 | 8 | 164.19 | 47.83 | 17 | 5 | 29.36 | 20483.57 | 160.22 | 433.41 | 66.37 | 55.15 | 3593.29 | 0.83 | 0.87 | 6.81 | 0.21 | 2 | 10 | 282.2898 | 386.2413 | 349.379 | 282289.7605 | 386241.3041 | 3.1963e-05 | 22 | 349378.9761
17 | 70 | CONCLUIDO | 5.2764 | 18.95 | 16.49 | 123.7 | 1.93 | 8 | 165.62 | 47.83 | 18 | 4 | 29.8 | 20660.89 | 158.8 | 433.43 | 66 | 55.15 | 3410.19 | 0.84 | 0.87 | 6.81 | 0.2 | 2 | 10 | 281.6091 | 385.3099 | 348.5365 | 281609.0574 | 385309.9361 | 3.1971e-05 | 22 | 348536.4966
18 | 70 | CONCLUIDO | 5.2732 | 18.96 | 16.5 | 123.78 | 2.02 | 8 | 167.07 | 47.83 | 19 | 0 | 30.24 | 20838.81 | 158.53 | 433.41 | 66.42 | 55.15 | 3616.95 | 0.83 | 0.87 | 6.82 | 0.21 | 2 | 10 | 281.5437 | 385.2205 | 348.4556 | 281543.7225 | 385220.5419 | 3.1952e-05 | 22 | 348455.634

## RESULTADOS_16
Unnamed: 0 | Volume de calda [L] | STATUS | Capacidade operacional [ha/h] | Tempo de missao [h] | Tempo util [h] | Tempo por voo [min] | Autonomia Projetada [h] | N° Voos | MTOW [kg] | Massa Estrutura [kg] | Combustível [kg] | Abastecimentos | Massa gerador | Potência gerador [W] | Combustível consumido [L] | Calda cons [L] | Distância percorrida [km] | Distância Pulverizando [km] | RTL ACUMULADO[m] | EOC [km/km] | EOC [h/h] | Tempo de manobra [h] | Tempo rtl_rtw [h] | V pulv [m/s] | V desloc [m/s] | Preço Total por ha Simples [R$/ha] | Preço Total por ha Presumido [R$/ha] | Preço Total por ha Real [R$/ha] | Preço Total Simples [R$] | Preço Total Presumido [R$] | Prod CAPEX [ha/h/R$] | Dias Trabalhados | Preço Total Real [R$]
0 | 90 | CONCLUIDO | 3.0112 | 33.21 | 22.93 | 6.23 | 0.1 | 221 | 176.73 | 52.44 | 1 | 219 | 33.29 | 22031.19 | 305.04 | 435.23 | 274.93 | 55.15 | 106809.49 | 0.2 | 0.63 | 7.18 | 6.61 | 2 | 10 | 626.5942 | 857.3338 | 775.5111 | 626594.2005 | 857333.8285 | 1.6487e-05 | 39 | 775511.0912
1 | 90 | CONCLUIDO | 4.0524 | 24.68 | 18.99 | 12.38 | 0.2 | 92 | 178.21 | 52.44 | 2 | 90 | 33.77 | 22213.89 | 251.74 | 434.01 | 147.15 | 55.15 | 43565.69 | 0.37 | 0.75 | 6.95 | 2.68 | 2 | 10 | 430.1295 | 588.5221 | 532.3544 | 430129.4631 | 588522.1074 | 2.2187e-05 | 29 | 532354.3835
2 | 90 | CONCLUIDO | 4.4621 | 22.41 | 17.93 | 18.55 | 0.3 | 58 | 179.7 | 52.44 | 3 | 56 | 34.26 | 22397.24 | 236.56 | 433.73 | 112.87 | 55.15 | 26592.95 | 0.49 | 0.8 | 6.89 | 1.63 | 2 | 10 | 378.4771 | 517.849 | 468.4262 | 378477.0756 | 517849.0321 | 2.4431e-05 | 26 | 468426.2473
3 | 90 | CONCLUIDO | 4.6617 | 21.45 | 17.5 | 24.42 | 0.39 | 43 | 181.19 | 52.44 | 4 | 41 | 34.75 | 22581.25 | 229.55 | 433.73 | 98.83 | 55.15 | 19647.7 | 0.56 | 0.82 | 6.87 | 1.21 | 2 | 10 | 359.2993 | 491.6091 | 444.6907 | 359299.2941 | 491609.1454 | 2.5523e-05 | 25 | 444690.6585
4 | 90 | CONCLUIDO | 4.7939 | 20.86 | 17.23 | 30.41 | 0.49 | 34 | 182.69 | 52.44 | 5 | 32 | 35.25 | 22766.06 | 224.73 | 433.47 | 90.23 | 55.15 | 15392.9 | 0.61 | 0.83 | 6.85 | 0.94 | 2 | 10 | 352.9147 | 482.8735 | 436.7887 | 352914.7015 | 482873.4641 | 2.6247e-05 | 25 | 436788.6984
5 | 90 | CONCLUIDO | 4.8833 | 20.48 | 17.06 | 36.56 | 0.58 | 28 | 184.19 | 52.44 | 6 | 26 | 35.75 | 22951.43 | 221.27 | 433.67 | 84.54 | 55.15 | 12577.22 | 0.65 | 0.84 | 6.84 | 0.77 | 2 | 10 | 339.7592 | 464.8736 | 420.5067 | 339759.2348 | 464873.5742 | 2.6737e-05 | 24 | 420506.6927
6 | 90 | CONCLUIDO | 4.9404 | 20.24 | 16.97 | 42.42 | 0.67 | 24 | 185.7 | 52.44 | 7 | 22 | 36.26 | 23137.49 | 218.66 | 433.62 | 81.6 | 55.15 | 11130.18 | 0.68 | 0.84 | 6.83 | 0.67 | 2 | 10 | 336.9698 | 461.0569 | 417.0543 | 336969.7912 | 461056.9343 | 2.7049e-05 | 24 | 417054.3076
7 | 90 | CONCLUIDO | 4.99 | 20.04 | 16.87 | 48.21 | 0.76 | 21 | 187.22 | 52.44 | 8 | 19 | 36.78 | 23324.24 | 216.26 | 433.47 | 78.64 | 55.15 | 9664.11 | 0.7 | 0.85 | 6.83 | 0.58 | 2 | 10 | 334.5159 | 457.6994 | 414.0172 | 334515.8838 | 457699.39 | 2.7321e-05 | 24 | 414017.2026
8 | 90 | CONCLUIDO | 5.0422 | 19.83 | 16.77 | 55.91 | 0.85 | 18 | 188.74 | 52.44 | 9 | 16 | 37.3 | 23511.69 | 213.33 | 433.55 | 75.44 | 55.15 | 8079.12 | 0.73 | 0.85 | 6.82 | 0.48 | 2 | 10 | 322.8506 | 441.7385 | 399.5796 | 322850.6414 | 441738.4908 | 2.7607e-05 | 23 | 399579.5892
9 | 90 | CONCLUIDO | 5.0542 | 19.79 | 16.76 | 59.15 | 0.93 | 17 | 190.26 | 52.44 | 10 | 15 | 37.82 | 23699.85 | 212.2 | 433.62 | 75.01 | 55.15 | 7869.4 | 0.74 | 0.85 | 6.82 | 0.47 | 2 | 10 | 322.0256 | 440.6097 | 398.5585 | 322025.6335 | 440609.6785 | 2.7672e-05 | 23 | 398558.5092
10 | 90 | CONCLUIDO | 5.0884 | 19.65 | 16.7 | 66.79 | 1.02 | 15 | 191.79 | 52.44 | 11 | 13 | 38.35 | 23888.73 | 209.98 | 433.52 | 72.88 | 55.15 | 6814.67 | 0.76 | 0.86 | 6.82 | 0.41 | 2 | 10 | 320.1454 | 438.037 | 396.2314 | 320145.3852 | 438037.0399 | 2.786e-05 | 23 | 396231.3996
11 | 90 | CONCLUIDO | 5.1094 | 19.57 | 16.65 | 71.37 | 1.1 | 14 | 193.33 | 52.44 | 12 | 12 | 38.89 | 24078.33 | 208.09 | 433.45 | 71.64 | 55.15 | 6198.83 | 0.77 | 0.86 | 6.81 | 0.36 | 2 | 10 | 318.7432 | 436.1185 | 394.4959 | 318743.1585 | 436118.4514 | 2.7975e-05 | 23 | 394495.9185
12 | 90 | CONCLUIDO | 5.124 | 19.52 | 16.63 | 76.77 | 1.18 | 13 | 194.88 | 52.44 | 13 | 11 | 39.43 | 24268.67 | 206.93 | 433.48 | 70.84 | 55.15 | 5804.27 | 0.78 | 0.86 | 6.82 | 0.34 | 2 | 10 | 317.8598 | 434.9098 | 393.4026 | 317859.7893 | 434909.7867 | 2.8055e-05 | 23 | 393402.6071
13 | 90 | CONCLUIDO | 5.1409 | 19.45 | 16.6 | 83.02 | 1.27 | 12 | 196.42 | 52.44 | 14 | 10 | 39.98 | 24459.75 | 205.03 | 433.46 | 69.85 | 55.15 | 5313.31 | 0.79 | 0.86 | 6.81 | 0.31 | 2 | 10 | 316.5758 | 433.1529 | 391.8134 | 316575.7779 | 433152.9457 | 2.8147e-05 | 23 | 391813.4365
14 | 90 | CONCLUIDO | 5.1571 | 19.39 | 16.58 | 90.43 | 1.35 | 11 | 197.98 | 52.44 | 15 | 9 | 40.54 | 24651.58 | 203.33 | 433.48 | 68.97 | 55.15 | 4880.83 | 0.8 | 0.86 | 6.81 | 0.29 | 2 | 10 | 315.4168 | 431.5672 | 390.3791 | 315416.8412 | 431567.2374 | 2.8236e-05 | 23 | 390379.066
15 | 90 | CONCLUIDO | 5.1745 | 19.33 | 16.55 | 99.3 | 1.42 | 10 | 199.54 | 52.44 | 16 | 8 | 41.1 | 24844.17 | 200.88 | 433.4 | 68.05 | 55.15 | 4422.57 | 0.81 | 0.87 | 6.81 | 0.26 | 2 | 10 | 313.8816 | 429.4666 | 388.4789 | 313881.5533 | 429466.5887 | 2.8331e-05 | 23 | 388478.9002
16 | 90 | CONCLUIDO | 5.172 | 19.34 | 16.56 | 99.35 | 1.5 | 10 | 201.11 | 52.44 | 17 | 8 | 41.67 | 25037.53 | 200.44 | 433.46 | 68.29 | 55.15 | 4542.4 | 0.81 | 0.86 | 6.81 | 0.27 | 2 | 10 | 313.7357 | 429.2671 | 388.2984 | 313735.7271 | 429267.0628 | 2.8317e-05 | 23 | 388298.4168
17 | 90 | CONCLUIDO | 5.1925 | 19.26 | 16.52 | 110.12 | 1.58 | 9 | 202.68 | 52.44 | 18 | 7 | 42.24 | 25231.66 | 197.58 | 433.48 | 67.11 | 55.15 | 3959.39 | 0.82 | 0.87 | 6.81 | 0.23 | 2 | 10 | 311.9484 | 426.8216 | 386.0863 | 311948.4101 | 426821.5769 | 2.843e-05 | 23 | 386086.3246
18 | 90 | CONCLUIDO | 5.1918 | 19.26 | 16.52 | 110.14 | 1.65 | 9 | 204.26 | 52.44 | 19 | 7 | 42.82 | 25426.72 | 197.45 | 433.43 | 67.11 | 55.15 | 3956.72 | 0.82 | 0.87 | 6.81 | 0.23 | 2 | 10 | 311.9021 | 426.7581 | 386.0289 | 311902.0507 | 426758.1459 | 2.8426e-05 | 23 | 386028.9474
19 | 90 | CONCLUIDO | 5.211 | 19.19 | 16.48 | 123.64 | 1.73 | 8 | 205.85 | 52.44 | 20 | 6 | 43.41 | 25622.45 | 194.33 | 433.47 | 66.09 | 55.15 | 3456.26 | 0.83 | 0.87 | 6.8 | 0.19 | 2 | 10 | 310.0339 | 424.202 | 383.7168 | 310033.8825 | 424202.0357 | 2.8531e-05 | 23 | 383716.7888
20 | 90 | CONCLUIDO | 5.2119 | 19.19 | 16.48 | 123.61 | 1.8 | 8 | 207.45 | 52.44 | 21 | 6 | 44 | 25818.99 | 194.1 | 433.47 | 65.87 | 55.15 | 3344.23 | 0.84 | 0.87 | 6.81 | 0.19 | 2 | 10 | 309.9093 | 424.0316 | 383.5626 | 309909.289 | 424031.5614 | 2.8536e-05 | 23 | 383562.5843
21 | 90 | CONCLUIDO | 5.2082 | 19.2 | 16.5 | 123.72 | 1.87 | 8 | 209.05 | 52.44 | 22 | 6 | 44.6 | 26016.35 | 191.89 | 433.4 | 66.35 | 55.15 | 3584.8 | 0.83 | 0.87 | 6.81 | 0.2 | 2 | 10 | 308.9724 | 422.7497 | 382.4031 | 308972.4247 | 422749.7024 | 2.8516e-05 | 23 | 382403.0641
22 | 90 | CONCLUIDO | 5.2257 | 19.14 | 16.47 | 141.14 | 1.94 | 7 | 210.65 | 52.44 | 23 | 5 | 45.21 | 26214.54 | 189.65 | 433.42 | 65.52 | 55.15 | 3172.75 | 0.84 | 0.87 | 6.8 | 0.17 | 2 | 10 | 307.5689 | 420.8293 | 380.6659 | 307568.8741 | 420829.3025 | 2.8611e-05 | 23 | 380665.9445
23 | 90 | CONCLUIDO | 5.2258 | 19.14 | 16.47 | 141.14 | 2.01 | 7 | 212.27 | 52.44 | 24 | 5 | 45.82 | 26413.56 | 190.03 | 433.52 | 65.41 | 55.15 | 3118.99 | 0.84 | 0.87 | 6.81 | 0.17 | 2 | 10 | 307.7428 | 421.0673 | 380.8812 | 307742.8169 | 421067.2988 | 2.8612e-05 | 23 | 380881.2268
24 | 90 | CONCLUIDO | 5.2297 | 19.12 | 16.45 | 141.02 | 2.08 | 7 | 213.89 | 52.44 | 25 | 5 | 46.44 | 26613.43 | 188.6 | 433.42 | 64.85 | 55.15 | 2839.37 | 0.85 | 0.87 | 6.81 | 0.16 | 2 | 10 | 306.9901 | 420.0373 | 379.9496 | 306990.0561 | 420037.3382 | 2.8633e-05 | 23 | 379949.5642
25 | 90 | CONCLUIDO | 5.2269 | 19.13 | 16.46 | 141.11 | 2.14 | 7 | 215.51 | 52.44 | 26 | 4 | 47.07 | 26814.17 | 186.43 | 433.39 | 65.22 | 55.15 | 3024.96 | 0.85 | 0.87 | 6.81 | 0.17 | 2 | 10 | 306.0477 | 418.748 | 378.7832 | 306047.7021 | 418747.9679 | 2.8618e-05 | 23 | 378783.2496
26 | 90 | CONCLUIDO | 5.2435 | 19.07 | 16.44 | 164.37 | 2.21 | 6 | 217.15 | 52.44 | 27 | 3 | 47.71 | 27015.77 | 184.79 | 433.4 | 64.33 | 55.15 | 2583.15 | 0.86 | 0.87 | 6.81 | 0.15 | 2 | 10 | 304.9605 | 417.2604 | 377.4376 | 304960.4793 | 417260.3817 | 2.8709e-05 | 23 | 377437.6365
27 | 90 | CONCLUIDO | 5.244 | 19.07 | 16.44 | 164.36 | 2.27 | 6 | 218.79 | 52.44 | 28 | 0 | 48.35 | 27218.26 | 185.49 | 433.38 | 64.2 | 55.15 | 2516.66 | 0.86 | 0.87 | 6.81 | 0.14 | 2 | 10 | 305.274 | 417.6893 | 377.8256 | 305273.9575 | 417689.2964 | 2.8712e-05 | 23 | 377825.6161

## RESULTADOS_0
Unnamed: 0 | Volume de calda [L] | STATUS | Capacidade operacional [ha/h] | Tempo de missao [h] | Tempo util [h] | Tempo por voo [min] | Autonomia Projetada [h] | N° Voos | MTOW [kg] | Massa Estrutura [kg] | Combustível [kg] | Abastecimentos | Massa gerador | Potência gerador [W] | Combustível consumido [L] | Calda cons [L] | Distância percorrida [km] | Distância Pulverizando [km] | RTL ACUMULADO[m] | EOC [km/km] | EOC [h/h] | Tempo de manobra [h] | Tempo rtl_rtw [h] | V pulv [m/s] | V desloc [m/s] | Preço Total por ha Simples [R$/ha] | Preço Total por ha Presumido [R$/ha] | Preço Total por ha Real [R$/ha] | Preço Total Simples [R$] | Preço Total Presumido [R$] | Prod CAPEX [ha/h/R$] | Dias Trabalhados | Preço Total Real [R$]
0 | 10 | CONCLUIDO | 5.058 | 19.77 | 17.62 | 23.5 | 0.64 | 45 | 26.11 | 12.1 | 1 | 1 | 3.01 | 3454.41 | 51.1 | 434.05 | 101.13 | 55.15 | 20786.67 | 0.55 | 0.81 | 6.92 | 1.33 | 2 | 10 | 232.8507 | 318.5965 | 288.1901 | 232850.6524 | 318596.5352 | 6.7192e-05 | 23 | 288190.129
1 | 10 | CONCLUIDO | 5.0578 | 19.77 | 17.62 | 23.5 | 1.23 | 45 | 27.2 | 12.1 | 2 | 0 | 3.1 | 3588.35 | 53.13 | 434.08 | 101.06 | 55.15 | 20752.51 | 0.55 | 0.81 | 6.93 | 1.33 | 2 | 10 | 233.8226 | 319.9264 | 289.3931 | 233822.6054 | 319926.4042 | 6.7189e-05 | 23 | 289393.0772

## RESULTADOS_7
Unnamed: 0 | Volume de calda [L] | STATUS | Capacidade operacional [ha/h] | Tempo de missao [h] | Tempo util [h] | Tempo por voo [min] | Autonomia Projetada [h] | N° Voos | MTOW [kg] | Massa Estrutura [kg] | Combustível [kg] | Abastecimentos | Massa gerador | Potência gerador [W] | Combustível consumido [L] | Calda cons [L] | Distância percorrida [km] | Distância Pulverizando [km] | RTL ACUMULADO[m] | EOC [km/km] | EOC [h/h] | Tempo de manobra [h] | Tempo rtl_rtw [h] | V pulv [m/s] | V desloc [m/s] | Preço Total por ha Simples [R$/ha] | Preço Total por ha Presumido [R$/ha] | Preço Total por ha Real [R$/ha] | Preço Total Simples [R$] | Preço Total Presumido [R$] | Prod CAPEX [ha/h/R$] | Dias Trabalhados | Preço Total Real [R$]
0 | 45 | CONCLUIDO | 4.0154 | 24.9 | 20.18 | 9.1 | 0.18 | 133 | 98.71 | 39.72 | 1 | 131 | 12.99 | 12407.75 | 182.73 | 434.33 | 186.36 | 55.15 | 62964.12 | 0.3 | 0.71 | 7.01 | 3.87 | 2 | 10 | 384.042 | 525.4633 | 475.3138 | 384042.048 | 525463.2728 | 2.9078e-05 | 29 | 475313.7955
1 | 45 | CONCLUIDO | 4.7169 | 21.2 | 18 | 18.3 | 0.35 | 59 | 99.95 | 39.72 | 2 | 57 | 13.24 | 12561.45 | 160.34 | 433.71 | 115.03 | 55.15 | 27668.97 | 0.48 | 0.8 | 6.9 | 1.7 | 2 | 10 | 316.8897 | 433.5825 | 392.202 | 316889.7052 | 433582.4748 | 3.4158e-05 | 25 | 392201.972
2 | 45 | CONCLUIDO | 4.963 | 20.15 | 17.38 | 27.44 | 0.52 | 38 | 101.2 | 39.72 | 3 | 36 | 13.49 | 12715.54 | 151.76 | 433.78 | 95.27 | 55.15 | 17893.89 | 0.58 | 0.82 | 6.85 | 1.08 | 2 | 10 | 298.7687 | 408.7885 | 369.7743 | 298768.717 | 408788.5393 | 3.594e-05 | 24 | 369774.3349
3 | 45 | CONCLUIDO | 5.0915 | 19.64 | 17.08 | 36.59 | 0.69 | 28 | 102.45 | 39.72 | 4 | 26 | 13.74 | 12870.03 | 146.21 | 433.6 | 85.2 | 55.15 | 12906.62 | 0.65 | 0.84 | 6.84 | 0.78 | 2 | 10 | 284.9304 | 389.8544 | 352.6472 | 284930.4389 | 389854.3968 | 3.687e-05 | 23 | 352647.2403
4 | 45 | CONCLUIDO | 5.172 | 19.34 | 16.89 | 46.08 | 0.85 | 22 | 103.71 | 39.72 | 5 | 20 | 14 | 13024.91 | 141.51 | 433.49 | 79.23 | 55.15 | 9953.53 | 0.7 | 0.85 | 6.83 | 0.6 | 2 | 10 | 281.3702 | 384.9832 | 348.2409 | 281370.2438 | 384983.1807 | 3.7453e-05 | 23 | 348240.9263
5 | 45 | CONCLUIDO | 5.2272 | 19.13 | 16.77 | 55.91 | 1.01 | 18 | 104.97 | 39.72 | 6 | 16 | 14.25 | 13180.19 | 137.41 | 433.46 | 75.35 | 55.15 | 8032.82 | 0.73 | 0.85 | 6.82 | 0.48 | 2 | 10 | 278.5927 | 381.1828 | 344.8033 | 278592.7072 | 381182.8326 | 3.7853e-05 | 23 | 344803.2781
6 | 45 | CONCLUIDO | 5.2648 | 18.99 | 16.7 | 66.79 | 1.16 | 15 | 106.23 | 39.72 | 7 | 13 | 14.52 | 13335.87 | 133.32 | 433.47 | 72.83 | 55.15 | 6791.42 | 0.76 | 0.86 | 6.82 | 0.4 | 2 | 10 | 267.2757 | 365.6984 | 330.7966 | 267275.681 | 365698.3781 | 3.8125e-05 | 22 | 330796.6382
7 | 45 | CONCLUIDO | 5.297 | 18.88 | 16.62 | 76.72 | 1.31 | 13 | 107.5 | 39.72 | 8 | 11 | 14.78 | 13491.96 | 129.92 | 433.54 | 70.49 | 55.15 | 5630.31 | 0.78 | 0.86 | 6.81 | 0.33 | 2 | 10 | 265.2422 | 362.9161 | 328.2799 | 265242.1829 | 362916.0563 | 3.8358e-05 | 22 | 328279.8572
8 | 45 | CONCLUIDO | 5.3068 | 18.84 | 16.61 | 83.05 | 1.46 | 12 | 108.77 | 39.72 | 9 | 6 | 15.05 | 13648.58 | 125.33 | 433.53 | 69.86 | 55.15 | 5319.8 | 0.79 | 0.86 | 6.82 | 0.32 | 2 | 10 | 263.0164 | 359.8706 | 325.5251 | 263016.3986 | 359870.64 | 3.8429e-05 | 22 | 325525.0912
9 | 45 | CONCLUIDO | 5.319 | 18.8 | 16.59 | 90.47 | 1.6 | 11 | 110.04 | 39.72 | 10 | 0 | 15.32 | 13805.5 | 125.81 | 433.54 | 68.78 | 55.15 | 4783.1 | 0.8 | 0.86 | 6.83 | 0.29 | 2 | 10 | 263.0691 | 359.9427 | 325.5903 | 263069.0606 | 359942.6945 | 3.8518e-05 | 22 | 325590.2689

## RESULTADOS_10
Unnamed: 0 | Volume de calda [L] | STATUS | Capacidade operacional [ha/h] | Tempo de missao [h] | Tempo util [h] | Tempo por voo [min] | Autonomia Projetada [h] | N° Voos | MTOW [kg] | Massa Estrutura [kg] | Combustível [kg] | Abastecimentos | Massa gerador | Potência gerador [W] | Combustível consumido [L] | Calda cons [L] | Distância percorrida [km] | Distância Pulverizando [km] | RTL ACUMULADO[m] | EOC [km/km] | EOC [h/h] | Tempo de manobra [h] | Tempo rtl_rtw [h] | V pulv [m/s] | V desloc [m/s] | Preço Total por ha Simples [R$/ha] | Preço Total por ha Presumido [R$/ha] | Preço Total por ha Real [R$/ha] | Preço Total Simples [R$] | Preço Total Presumido [R$] | Prod CAPEX [ha/h/R$] | Dias Trabalhados | Preço Total Real [R$]
0 | 60 | CONCLUIDO | 3.6552 | 27.36 | 21.09 | 7.81 | 0.14 | 162 | 124.63 | 45 | 1 | 160 | 18.64 | 15605.44 | 223.57 | 434.56 | 215.31 | 55.15 | 77296.47 | 0.26 | 0.68 | 7.07 | 4.77 | 2 | 10 | 454.0437 | 621.2426 | 561.9521 | 454043.6815 | 621242.5961 | 2.3569e-05 | 32 | 561952.0746
1 | 60 | CONCLUIDO | 4.4796 | 22.32 | 18.38 | 15.53 | 0.28 | 71 | 125.95 | 45 | 2 | 69 | 18.95 | 15767.7 | 192.99 | 433.85 | 127.69 | 55.15 | 33936.68 | 0.43 | 0.78 | 6.91 | 2.08 | 2 | 10 | 350.9983 | 480.2513 | 434.4168 | 350998.2811 | 480251.3331 | 2.8885e-05 | 26 | 434416.8199
2 | 60 | CONCLUIDO | 4.796 | 20.85 | 17.57 | 23.42 | 0.42 | 45 | 127.27 | 45 | 3 | 43 | 19.27 | 15930.42 | 182.38 | 433.67 | 101.4 | 55.15 | 20924.88 | 0.54 | 0.82 | 6.86 | 1.27 | 2 | 10 | 328.3141 | 449.2138 | 406.3415 | 328314.0717 | 449213.797 | 3.0925e-05 | 25 | 406341.4627
3 | 60 | CONCLUIDO | 4.9525 | 20.19 | 17.22 | 31.3 | 0.55 | 33 | 128.59 | 45 | 4 | 31 | 19.59 | 16093.6 | 176.61 | 433.85 | 89.71 | 55.15 | 15139.2 | 0.61 | 0.83 | 6.85 | 0.92 | 2 | 10 | 313.0293 | 428.3005 | 387.4241 | 313029.3133 | 428300.5163 | 3.1934e-05 | 24 | 387424.1162
4 | 60 | CONCLUIDO | 5.0462 | 19.82 | 17.02 | 39.28 | 0.68 | 26 | 129.92 | 45 | 5 | 24 | 19.92 | 16257.24 | 172.24 | 433.54 | 83.46 | 55.15 | 12048.98 | 0.66 | 0.84 | 6.84 | 0.73 | 2 | 10 | 300.0648 | 410.5619 | 371.3785 | 300064.8135 | 410561.9157 | 3.2538e-05 | 23 | 371378.4627
5 | 60 | CONCLUIDO | 5.1049 | 19.59 | 16.89 | 46.08 | 0.81 | 22 | 131.25 | 45 | 6 | 20 | 20.25 | 16421.36 | 168.57 | 433.59 | 79.16 | 55.15 | 9918.88 | 0.7 | 0.85 | 6.83 | 0.6 | 2 | 10 | 297.1486 | 406.5718 | 367.7692 | 297148.5922 | 406571.8131 | 3.2917e-05 | 23 | 367769.1699
6 | 60 | CONCLUIDO | 5.1663 | 19.36 | 16.76 | 55.88 | 0.93 | 18 | 132.58 | 45 | 7 | 16 | 20.59 | 16585.95 | 165.06 | 433.47 | 75.1 | 55.15 | 7908.07 | 0.73 | 0.85 | 6.82 | 0.47 | 2 | 10 | 294.3272 | 402.7114 | 364.2772 | 294327.1897 | 402711.4457 | 3.3313e-05 | 23 | 364277.2305
7 | 60 | CONCLUIDO | 5.1881 | 19.27 | 16.73 | 62.75 | 1.06 | 16 | 133.92 | 45 | 8 | 14 | 20.93 | 16751.02 | 162.63 | 433.63 | 73.8 | 55.15 | 7270.78 | 0.75 | 0.86 | 6.83 | 0.44 | 2 | 10 | 292.8007 | 400.6228 | 362.388 | 292800.7085 | 400622.8469 | 3.3453e-05 | 23 | 362387.9647
8 | 60 | CONCLUIDO | 5.2219 | 19.15 | 16.66 | 71.4 | 1.18 | 14 | 135.27 | 45 | 9 | 12 | 21.27 | 16916.71 | 159.66 | 433.47 | 71.58 | 55.15 | 6167.67 | 0.77 | 0.86 | 6.82 | 0.37 | 2 | 10 | 290.8126 | 397.9027 | 359.9274 | 290812.6266 | 397902.6654 | 3.3671e-05 | 23 | 359927.3935
9 | 60 | CONCLUIDO | 5.2332 | 19.11 | 16.64 | 76.82 | 1.29 | 13 | 136.61 | 45 | 10 | 11 | 21.61 | 17082.76 | 156.81 | 433.41 | 71.02 | 55.15 | 5892.24 | 0.78 | 0.86 | 6.82 | 0.35 | 2 | 10 | 289.2977 | 395.8299 | 358.0525 | 289297.7189 | 395829.9019 | 3.3744e-05 | 23 | 358052.4516
10 | 60 | CONCLUIDO | 5.2668 | 18.99 | 16.57 | 90.4 | 1.41 | 11 | 137.96 | 45 | 11 | 9 | 21.96 | 17249.3 | 153.06 | 433.4 | 68.96 | 55.15 | 4871.89 | 0.8 | 0.86 | 6.81 | 0.28 | 2 | 10 | 278.0956 | 380.5027 | 344.1881 | 278095.6221 | 380502.6989 | 3.3961e-05 | 22 | 344188.0554
11 | 60 | CONCLUIDO | 5.2791 | 18.94 | 16.55 | 99.33 | 1.52 | 10 | 139.32 | 45 | 12 | 8 | 22.32 | 17416.34 | 150.24 | 433.45 | 68.4 | 55.15 | 4598.95 | 0.81 | 0.86 | 6.81 | 0.26 | 2 | 10 | 276.6004 | 378.4568 | 342.3374 | 276600.3737 | 378456.834 | 3.404e-05 | 22 | 342337.445
12 | 60 | CONCLUIDO | 5.28 | 18.94 | 16.55 | 99.31 | 1.63 | 10 | 140.67 | 45 | 13 | 8 | 22.68 | 17583.88 | 147.01 | 433.4 | 68.16 | 55.15 | 4480.28 | 0.81 | 0.87 | 6.81 | 0.26 | 2 | 10 | 275.1072 | 376.4137 | 340.4893 | 275107.1535 | 376413.7444 | 3.4046e-05 | 22 | 340489.3449
13 | 60 | CONCLUIDO | 5.293 | 18.89 | 16.53 | 110.21 | 1.74 | 9 | 142.04 | 45 | 14 | 6 | 23.04 | 17751.93 | 146.01 | 433.47 | 67.37 | 55.15 | 4089.88 | 0.82 | 0.87 | 6.81 | 0.24 | 2 | 10 | 274.4441 | 375.5065 | 339.6686 | 274444.0517 | 375506.4591 | 3.413e-05 | 22 | 339668.6497
14 | 60 | CONCLUIDO | 5.292 | 18.9 | 16.53 | 110.23 | 1.85 | 9 | 143.4 | 45 | 15 | 0 | 23.41 | 17920.49 | 146.12 | 433.58 | 67.25 | 55.15 | 4030.6 | 0.82 | 0.87 | 6.82 | 0.24 | 2 | 10 | 274.509 | 375.5954 | 339.7491 | 274509.029 | 375595.3639 | 3.4123e-05 | 22 | 339749.0696

## RESULTADOS_14
Unnamed: 0 | Volume de calda [L] | STATUS | Capacidade operacional [ha/h] | Tempo de missao [h] | Tempo util [h] | Tempo por voo [min] | Autonomia Projetada [h] | N° Voos | MTOW [kg] | Massa Estrutura [kg] | Combustível [kg] | Abastecimentos | Massa gerador | Potência gerador [W] | Combustível consumido [L] | Calda cons [L] | Distância percorrida [km] | Distância Pulverizando [km] | RTL ACUMULADO[m] | EOC [km/km] | EOC [h/h] | Tempo de manobra [h] | Tempo rtl_rtw [h] | V pulv [m/s] | V desloc [m/s] | Preço Total por ha Simples [R$/ha] | Preço Total por ha Presumido [R$/ha] | Preço Total por ha Real [R$/ha] | Preço Total Simples [R$] | Preço Total Presumido [R$] | Prod CAPEX [ha/h/R$] | Dias Trabalhados | Preço Total Real [R$]
0 | 80 | CONCLUIDO | 3.2198 | 31.06 | 22.26 | 6.64 | 0.11 | 201 | 159.12 | 50.28 | 1 | 199 | 27.84 | 19859.16 | 276.78 | 435.07 | 253.85 | 55.15 | 96369.82 | 0.22 | 0.64 | 7.12 | 5.94 | 2 | 10 | 557.8626 | 763.2922 | 690.4447 | 557862.5939 | 763292.2121 | 1.8487e-05 | 36 | 690444.6746
1 | 80 | CONCLUIDO | 4.1989 | 23.82 | 18.75 | 13.24 | 0.22 | 85 | 160.54 | 50.28 | 2 | 83 | 28.26 | 20034.4 | 232.14 | 434.07 | 139.21 | 55.15 | 39631.48 | 0.4 | 0.76 | 6.94 | 2.45 | 2 | 10 | 402.4591 | 550.6622 | 498.1078 | 402459.0631 | 550662.2454 | 2.4108e-05 | 28 | 498107.8135
2 | 80 | CONCLUIDO | 4.5666 | 21.9 | 17.83 | 19.82 | 0.33 | 54 | 161.97 | 50.28 | 3 | 52 | 28.69 | 20210.21 | 219.34 | 433.82 | 109.65 | 55.15 | 25006.11 | 0.5 | 0.8 | 6.89 | 1.53 | 2 | 10 | 364.8139 | 499.1544 | 451.5158 | 364813.8785 | 499154.4429 | 2.6219e-05 | 26 | 451515.8435
3 | 80 | CONCLUIDO | 4.7716 | 20.96 | 17.38 | 26.73 | 0.43 | 39 | 163.4 | 50.28 | 4 | 37 | 29.12 | 20386.62 | 212.03 | 433.68 | 95.09 | 55.15 | 17797.17 | 0.58 | 0.82 | 6.85 | 1.08 | 2 | 10 | 346.1417 | 473.6063 | 428.406 | 346141.6688 | 473606.302 | 2.7396e-05 | 25 | 428405.9812
4 | 80 | CONCLUIDO | 4.8816 | 20.48 | 17.16 | 33.22 | 0.54 | 31 | 164.83 | 50.28 | 5 | 29 | 29.55 | 20563.61 | 208.02 | 433.66 | 87.78 | 55.15 | 14183.57 | 0.63 | 0.83 | 6.85 | 0.87 | 2 | 10 | 332.2952 | 454.6609 | 411.2687 | 332295.1704 | 454660.912 | 2.8028e-05 | 24 | 411268.7127
5 | 80 | CONCLUIDO | 4.9588 | 20.17 | 17 | 39.24 | 0.64 | 26 | 166.27 | 50.28 | 6 | 24 | 29.99 | 20741.2 | 204.34 | 433.58 | 82.92 | 55.15 | 11778.1 | 0.67 | 0.84 | 6.83 | 0.71 | 2 | 10 | 328.5488 | 449.535 | 406.632 | 328548.7915 | 449534.9511 | 2.8471e-05 | 24 | 406631.9663
6 | 80 | CONCLUIDO | 5.0203 | 19.92 | 16.89 | 46.05 | 0.74 | 22 | 167.72 | 50.28 | 7 | 20 | 30.44 | 20919.39 | 201.48 | 433.79 | 78.96 | 55.15 | 9817.1 | 0.7 | 0.85 | 6.83 | 0.59 | 2 | 10 | 325.6951 | 445.6304 | 403.1001 | 325695.1284 | 445630.4433 | 2.8824e-05 | 24 | 403100.0992
7 | 80 | CONCLUIDO | 5.0616 | 19.76 | 16.82 | 53.12 | 0.84 | 19 | 169.17 | 50.28 | 8 | 17 | 30.89 | 21098.19 | 199.01 | 433.52 | 76.83 | 55.15 | 8769.04 | 0.72 | 0.85 | 6.83 | 0.53 | 2 | 10 | 314.6273 | 430.487 | 389.4019 | 314627.3271 | 430486.9894 | 2.9061e-05 | 23 | 389401.9153
8 | 80 | CONCLUIDO | 5.0967 | 19.62 | 16.75 | 59.11 | 0.94 | 17 | 170.62 | 50.28 | 9 | 15 | 31.34 | 21277.6 | 196.71 | 433.5 | 74.51 | 55.15 | 7617.08 | 0.74 | 0.85 | 6.82 | 0.46 | 2 | 10 | 312.7349 | 427.8977 | 387.0598 | 312734.9238 | 427897.7197 | 2.9263e-05 | 23 | 387059.7619
9 | 80 | CONCLUIDO | 5.1265 | 19.51 | 16.7 | 66.79 | 1.03 | 15 | 172.08 | 50.28 | 10 | 13 | 31.8 | 21457.64 | 194.38 | 433.4 | 72.91 | 55.15 | 6828.44 | 0.76 | 0.86 | 6.82 | 0.41 | 2 | 10 | 310.9779 | 425.4937 | 384.8852 | 310977.9388 | 425493.7352 | 2.9434e-05 | 23 | 384885.2103
10 | 80 | CONCLUIDO | 5.1405 | 19.45 | 16.68 | 71.48 | 1.12 | 14 | 173.55 | 50.28 | 11 | 12 | 32.27 | 21638.31 | 192.77 | 433.55 | 72.24 | 55.15 | 6498.98 | 0.76 | 0.86 | 6.82 | 0.38 | 2 | 10 | 309.9198 | 424.0459 | 383.5755 | 309919.7645 | 424045.8945 | 2.9514e-05 | 23 | 383575.5495
11 | 80 | CONCLUIDO | 5.161 | 19.38 | 16.63 | 76.77 | 1.22 | 13 | 175.02 | 50.28 | 12 | 11 | 32.74 | 21819.6 | 190.94 | 433.46 | 70.8 | 55.15 | 5786.44 | 0.78 | 0.86 | 6.81 | 0.34 | 2 | 10 | 308.6119 | 422.2564 | 381.9568 | 308611.8549 | 422256.3549 | 2.9632e-05 | 23 | 381956.8011
12 | 80 | CONCLUIDO | 5.1757 | 19.32 | 16.61 | 83.05 | 1.31 | 12 | 176.49 | 50.28 | 13 | 10 | 33.21 | 22001.54 | 188.94 | 433.55 | 69.98 | 55.15 | 5380.48 | 0.79 | 0.86 | 6.82 | 0.32 | 2 | 10 | 307.3712 | 420.5588 | 380.4213 | 307371.1871 | 420558.8185 | 2.9717e-05 | 23 | 380421.2751
13 | 80 | CONCLUIDO | 5.194 | 19.25 | 16.57 | 90.4 | 1.4 | 11 | 177.97 | 50.28 | 14 | 9 | 33.69 | 22184.13 | 186.76 | 433.42 | 68.77 | 55.15 | 4779.06 | 0.8 | 0.86 | 6.82 | 0.28 | 2 | 10 | 305.9692 | 418.6405 | 378.686 | 305969.1607 | 418640.5041 | 2.9822e-05 | 23 | 378686.0419
14 | 80 | CONCLUIDO | 5.2107 | 19.19 | 16.54 | 99.27 | 1.48 | 10 | 179.46 | 50.28 | 15 | 8 | 34.18 | 22367.38 | 184.54 | 433.47 | 67.89 | 55.15 | 4342.49 | 0.81 | 0.87 | 6.81 | 0.25 | 2 | 10 | 304.5962 | 416.762 | 376.9868 | 304596.2483 | 416762.0248 | 2.9918e-05 | 23 | 376986.8421
15 | 80 | CONCLUIDO | 5.2096 | 19.2 | 16.55 | 99.29 | 1.57 | 10 | 180.95 | 50.28 | 16 | 8 | 34.67 | 22551.28 | 182.15 | 433.4 | 68.07 | 55.15 | 4435.72 | 0.81 | 0.87 | 6.81 | 0.26 | 2 | 10 | 303.5151 | 415.2827 | 375.6487 | 303515.0627 | 415282.699 | 2.9911e-05 | 23 | 375648.701
16 | 80 | CONCLUIDO | 5.2255 | 19.14 | 16.52 | 110.15 | 1.65 | 9 | 182.45 | 50.28 | 17 | 7 | 35.17 | 22735.98 | 181.32 | 433.43 | 67.17 | 55.15 | 3990.04 | 0.82 | 0.87 | 6.81 | 0.23 | 2 | 10 | 302.8121 | 414.3209 | 374.7787 | 302812.1363 | 414320.924 | 3.0003e-05 | 23 | 374778.7165
17 | 80 | CONCLUIDO | 5.2253 | 19.14 | 16.52 | 110.16 | 1.74 | 9 | 183.95 | 50.28 | 18 | 7 | 35.67 | 22921.24 | 178.67 | 433.43 | 67.23 | 55.15 | 4017.05 | 0.82 | 0.87 | 6.81 | 0.23 | 2 | 10 | 301.5892 | 412.6477 | 373.2652 | 301589.2186 | 412647.6741 | 3.0001e-05 | 23 | 373265.1593
18 | 80 | CONCLUIDO | 5.2456 | 19.06 | 16.48 | 123.61 | 1.82 | 8 | 185.46 | 50.28 | 19 | 6 | 36.18 | 23107.19 | 177.13 | 433.4 | 65.8 | 55.15 | 3311.08 | 0.84 | 0.87 | 6.81 | 0.19 | 2 | 10 | 300.4799 | 411.1299 | 371.8922 | 300479.9084 | 411129.8669 | 3.0118e-05 | 23 | 371892.2094
19 | 80 | CONCLUIDO | 5.241 | 19.08 | 16.5 | 123.74 | 1.9 | 8 | 186.97 | 50.28 | 20 | 6 | 36.69 | 23293.82 | 174.71 | 433.43 | 66.4 | 55.15 | 3608.99 | 0.83 | 0.87 | 6.81 | 0.21 | 2 | 10 | 299.461 | 409.7358 | 370.6312 | 299461.0082 | 409735.7627 | 3.0091e-05 | 23 | 370631.1565
20 | 80 | CONCLUIDO | 5.2571 | 19.02 | 16.47 | 141.19 | 1.98 | 7 | 188.49 | 50.28 | 21 | 4 | 37.21 | 23481.16 | 172.49 | 433.47 | 65.57 | 55.15 | 3200.47 | 0.84 | 0.87 | 6.81 | 0.18 | 2 | 10 | 298.1315 | 407.9167 | 368.9857 | 298131.5223 | 407916.7015 | 3.0184e-05 | 23 | 368985.704
21 | 80 | CONCLUIDO | 5.2596 | 19.01 | 16.46 | 141.11 | 2.05 | 7 | 190.01 | 50.28 | 22 | 4 | 37.74 | 23669.2 | 172.65 | 433.43 | 65.2 | 55.15 | 3015.89 | 0.85 | 0.87 | 6.81 | 0.17 | 2 | 10 | 298.1539 | 407.9473 | 369.0133 | 298153.8583 | 407947.2626 | 3.0198e-05 | 23 | 369013.3484
22 | 80 | CONCLUIDO | 5.2586 | 19.02 | 16.47 | 141.14 | 2.13 | 7 | 191.55 | 50.28 | 23 | 1 | 38.27 | 23857.96 | 172.96 | 433.46 | 65.29 | 55.15 | 3058.83 | 0.84 | 0.87 | 6.81 | 0.17 | 2 | 10 | 298.3215 | 408.1766 | 369.2208 | 298321.4945 | 408176.6299 | 3.0193e-05 | 23 | 369220.8252
23 | 80 | CONCLUIDO | 5.2574 | 19.02 | 16.47 | 141.18 | 2.21 | 7 | 193.08 | 50.28 | 24 | 0 | 38.8 | 24047.45 | 174.03 | 433.45 | 65.36 | 55.15 | 3096.51 | 0.84 | 0.87 | 6.81 | 0.18 | 2 | 10 | 298.8348 | 408.8789 | 369.8561 | 298834.7526 | 408878.8922 | 3.0186e-05 | 23 | 369856.0646

## RESULTADOS_5
Unnamed: 0 | Volume de calda [L] | STATUS | Capacidade operacional [ha/h] | Tempo de missao [h] | Tempo util [h] | Tempo por voo [min] | Autonomia Projetada [h] | N° Voos | MTOW [kg] | Massa Estrutura [kg] | Combustível [kg] | Abastecimentos | Massa gerador | Potência gerador [W] | Combustível consumido [L] | Calda cons [L] | Distância percorrida [km] | Distância Pulverizando [km] | RTL ACUMULADO[m] | EOC [km/km] | EOC [h/h] | Tempo de manobra [h] | Tempo rtl_rtw [h] | V pulv [m/s] | V desloc [m/s] | Preço Total por ha Simples [R$/ha] | Preço Total por ha Presumido [R$/ha] | Preço Total por ha Real [R$/ha] | Preço Total Simples [R$] | Preço Total Presumido [R$] | Prod CAPEX [ha/h/R$] | Dias Trabalhados | Preço Total Real [R$]
0 | 35 | CONCLUIDO | 4.2778 | 23.38 | 19.56 | 10.48 | 0.22 | 112 | 80.84 | 35.1 | 1 | 110 | 9.74 | 10204.21 | 153.83 | 434.18 | 166 | 55.15 | 52888.62 | 0.33 | 0.73 | 6.97 | 3.25 | 2 | 10 | 348.6203 | 476.9977 | 431.4737 | 348620.3232 | 476997.7063 | 3.4283e-05 | 28 | 431473.7147
1 | 35 | CONCLUIDO | 4.875 | 20.51 | 17.76 | 21.31 | 0.43 | 50 | 82.04 | 35.1 | 2 | 48 | 9.94 | 10352.53 | 136 | 433.66 | 106.95 | 55.15 | 23672.49 | 0.52 | 0.81 | 6.89 | 1.46 | 2 | 10 | 291.077 | 398.2644 | 360.2546 | 291077.0031 | 398264.397 | 3.9069e-05 | 24 | 360254.6019
2 | 35 | CONCLUIDO | 5.0893 | 19.65 | 17.21 | 32.26 | 0.63 | 32 | 83.25 | 35.1 | 3 | 30 | 10.15 | 10501.19 | 128.15 | 433.54 | 89.28 | 55.15 | 14929.72 | 0.62 | 0.83 | 6.85 | 0.91 | 2 | 10 | 274.9113 | 376.1457 | 340.2469 | 274911.2759 | 376145.736 | 4.0787e-05 | 23 | 340246.9148
3 | 35 | CONCLUIDO | 5.2083 | 19.2 | 16.91 | 44.12 | 0.83 | 23 | 84.46 | 35.1 | 4 | 21 | 10.36 | 10650.22 | 121.87 | 433.59 | 79.98 | 55.15 | 10322.66 | 0.69 | 0.85 | 6.83 | 0.62 | 2 | 10 | 270.2181 | 369.7244 | 334.4384 | 270218.1499 | 369724.3939 | 4.174e-05 | 23 | 334438.4166
4 | 35 | CONCLUIDO | 5.2649 | 18.99 | 16.79 | 55.97 | 1.02 | 18 | 85.67 | 35.1 | 5 | 16 | 10.57 | 10799.59 | 116.91 | 433.54 | 75.88 | 55.15 | 8297.7 | 0.73 | 0.85 | 6.83 | 0.5 | 2 | 10 | 258.3194 | 353.4441 | 319.7119 | 258319.4433 | 353444.0586 | 4.2194e-05 | 22 | 319711.8537
5 | 35 | CONCLUIDO | 5.305 | 18.85 | 16.7 | 66.8 | 1.21 | 15 | 86.88 | 35.1 | 6 | 11 | 10.78 | 10949.33 | 111.62 | 433.5 | 72.75 | 55.15 | 6747.66 | 0.76 | 0.86 | 6.82 | 0.41 | 2 | 10 | 255.3843 | 349.4281 | 316.0792 | 255384.3286 | 349428.1051 | 4.2515e-05 | 22 | 316079.1772
6 | 35 | CONCLUIDO | 5.3122 | 18.82 | 16.69 | 71.53 | 1.39 | 14 | 88.1 | 35.1 | 7 | 0 | 11 | 11099.43 | 111.16 | 433.49 | 72.18 | 55.15 | 6467.96 | 0.76 | 0.86 | 6.83 | 0.4 | 2 | 10 | 255.0883 | 349.0231 | 315.7129 | 255088.3484 | 349023.1319 | 4.2573e-05 | 22 | 315712.8541

## RESULTADOS_8
Unnamed: 0 | Volume de calda [L] | STATUS | Capacidade operacional [ha/h] | Tempo de missao [h] | Tempo util [h] | Tempo por voo [min] | Autonomia Projetada [h] | N° Voos | MTOW [kg] | Massa Estrutura [kg] | Combustível [kg] | Abastecimentos | Massa gerador | Potência gerador [W] | Combustível consumido [L] | Calda cons [L] | Distância percorrida [km] | Distância Pulverizando [km] | RTL ACUMULADO[m] | EOC [km/km] | EOC [h/h] | Tempo de manobra [h] | Tempo rtl_rtw [h] | V pulv [m/s] | V desloc [m/s] | Preço Total por ha Simples [R$/ha] | Preço Total por ha Presumido [R$/ha] | Preço Total por ha Real [R$/ha] | Preço Total Simples [R$] | Preço Total Presumido [R$] | Prod CAPEX [ha/h/R$] | Dias Trabalhados | Preço Total Real [R$]
0 | 50 | CONCLUIDO | 3.8929 | 25.69 | 20.47 | 8.59 | 0.16 | 143 | 107.41 | 41.65 | 1 | 141 | 14.77 | 13481.73 | 196.4 | 434.61 | 195.85 | 55.15 | 67661.41 | 0.28 | 0.7 | 7.02 | 4.16 | 2 | 10 | 406.6316 | 556.3713 | 503.272 | 406631.5792 | 556371.266 | 2.7017e-05 | 30 | 503271.9732
1 | 50 | CONCLUIDO | 4.6376 | 21.56 | 18.13 | 17.26 | 0.32 | 63 | 108.68 | 41.65 | 2 | 61 | 15.03 | 13638.32 | 171.55 | 433.97 | 119.27 | 55.15 | 29768.23 | 0.46 | 0.79 | 6.9 | 1.83 | 2 | 10 | 325.2285 | 444.992 | 402.5226 | 325228.485 | 444991.9613 | 3.2186e-05 | 25 | 402522.553
2 | 50 | CONCLUIDO | 4.9107 | 20.36 | 17.44 | 26.16 | 0.48 | 40 | 109.96 | 41.65 | 3 | 38 | 15.31 | 13795.21 | 162.48 | 433.5 | 97.19 | 55.15 | 18844.74 | 0.57 | 0.82 | 6.85 | 1.14 | 2 | 10 | 305.7251 | 418.3066 | 378.384 | 305725.1253 | 418306.6041 | 3.4081e-05 | 24 | 378384.0089
3 | 50 | CONCLUIDO | 5.0541 | 19.79 | 17.11 | 35.39 | 0.63 | 29 | 111.23 | 41.65 | 4 | 27 | 15.58 | 13952.52 | 156.47 | 433.51 | 86.02 | 55.15 | 13315.72 | 0.64 | 0.84 | 6.84 | 0.81 | 2 | 10 | 291.1509 | 398.3655 | 360.3461 | 291150.9083 | 398365.5174 | 3.5076e-05 | 23 | 360346.0715
4 | 50 | CONCLUIDO | 5.1349 | 19.47 | 16.93 | 44.16 | 0.78 | 23 | 112.51 | 41.65 | 5 | 21 | 15.86 | 14110.24 | 152.29 | 433.54 | 80.18 | 55.15 | 10421.81 | 0.69 | 0.85 | 6.84 | 0.63 | 2 | 10 | 287.7124 | 393.6608 | 356.0904 | 287712.3985 | 393660.7967 | 3.5637e-05 | 23 | 356090.3627
5 | 50 | CONCLUIDO | 5.1925 | 19.26 | 16.8 | 53.05 | 0.93 | 19 | 113.79 | 41.65 | 6 | 17 | 16.14 | 14268.39 | 148.14 | 433.54 | 76.44 | 55.15 | 8573.06 | 0.72 | 0.85 | 6.82 | 0.51 | 2 | 10 | 284.7804 | 389.6491 | 352.4615 | 284780.3744 | 389649.0719 | 3.6037e-05 | 23 | 352461.5113
6 | 50 | CONCLUIDO | 5.2317 | 19.11 | 16.72 | 62.71 | 1.07 | 16 | 115.08 | 41.65 | 7 | 14 | 16.43 | 14426.96 | 144.71 | 433.59 | 73.65 | 55.15 | 7195.56 | 0.75 | 0.86 | 6.82 | 0.43 | 2 | 10 | 282.5472 | 386.5936 | 349.6976 | 282547.2153 | 386593.5651 | 3.6309e-05 | 23 | 349697.6178
7 | 50 | CONCLUIDO | 5.2626 | 19 | 16.65 | 71.38 | 1.21 | 14 | 116.37 | 41.65 | 8 | 12 | 16.72 | 14585.96 | 141.27 | 433.43 | 71.63 | 55.15 | 6193.14 | 0.77 | 0.86 | 6.81 | 0.36 | 2 | 10 | 271.5879 | 371.5985 | 336.1337 | 271587.8941 | 371598.5384 | 3.6523e-05 | 22 | 336133.6954
8 | 50 | CONCLUIDO | 5.2912 | 18.9 | 16.6 | 82.98 | 1.35 | 12 | 117.66 | 41.65 | 9 | 10 | 17.01 | 14745.39 | 137.14 | 433.46 | 69.58 | 55.15 | 5177.84 | 0.79 | 0.86 | 6.81 | 0.3 | 2 | 10 | 269.2615 | 368.4155 | 333.2544 | 269261.5066 | 368415.4723 | 3.6722e-05 | 22 | 333254.4167
9 | 50 | CONCLUIDO | 5.3058 | 18.85 | 16.57 | 90.36 | 1.48 | 11 | 118.96 | 41.65 | 10 | 9 | 17.31 | 14905.25 | 134.07 | 433.46 | 68.71 | 55.15 | 4747.95 | 0.8 | 0.86 | 6.81 | 0.27 | 2 | 10 | 267.6424 | 366.2002 | 331.2505 | 267642.4158 | 366200.1609 | 3.6823e-05 | 22 | 331250.5315
10 | 50 | CONCLUIDO | 5.3181 | 18.8 | 16.55 | 99.27 | 1.61 | 10 | 120.26 | 41.65 | 11 | 2 | 17.61 | 15065.56 | 132.06 | 433.57 | 67.77 | 55.15 | 4285.09 | 0.81 | 0.87 | 6.82 | 0.25 | 2 | 10 | 266.5507 | 364.7064 | 329.8993 | 266550.689 | 364706.412 | 3.6909e-05 | 22 | 329899.344
11 | 50 | CONCLUIDO | 5.3148 | 18.82 | 16.56 | 99.34 | 1.74 | 10 | 121.56 | 41.65 | 12 | 0 | 17.91 | 15226.31 | 133.27 | 433.58 | 68.08 | 55.15 | 4438.51 | 0.81 | 0.86 | 6.82 | 0.26 | 2 | 10 | 267.1512 | 365.5281 | 330.6426 | 267151.207 | 365528.0674 | 3.6886e-05 | 22 | 330642.5816

## RESULTADOS_3
Unnamed: 0 | Volume de calda [L] | STATUS | Capacidade operacional [ha/h] | Tempo de missao [h] | Tempo util [h] | Tempo por voo [min] | Autonomia Projetada [h] | N° Voos | MTOW [kg] | Massa Estrutura [kg] | Combustível [kg] | Abastecimentos | Massa gerador | Potência gerador [W] | Combustível consumido [L] | Calda cons [L] | Distância percorrida [km] | Distância Pulverizando [km] | RTL ACUMULADO[m] | EOC [km/km] | EOC [h/h] | Tempo de manobra [h] | Tempo rtl_rtw [h] | V pulv [m/s] | V desloc [m/s] | Preço Total por ha Simples [R$/ha] | Preço Total por ha Presumido [R$/ha] | Preço Total por ha Real [R$/ha] | Preço Total Simples [R$] | Preço Total Presumido [R$] | Prod CAPEX [ha/h/R$] | Dias Trabalhados | Preço Total Real [R$]
0 | 25 | CONCLUIDO | 4.5765 | 21.85 | 18.83 | 12.84 | 0.28 | 88 | 61.76 | 28.92 | 1 | 86 | 6.84 | 7851.41 | 121.13 | 434.26 | 142.13 | 55.15 | 41073.92 | 0.39 | 0.76 | 6.94 | 2.53 | 2 | 10 | 304.4674 | 416.5858 | 376.8274 | 304467.4494 | 416585.7965 | 4.2009e-05 | 26 | 376827.4327
1 | 25 | CONCLUIDO | 5.0607 | 19.76 | 17.41 | 26.11 | 0.55 | 40 | 62.92 | 28.92 | 2 | 38 | 7 | 7994.37 | 106.74 | 433.58 | 95.86 | 55.15 | 18178.24 | 0.58 | 0.82 | 6.86 | 1.11 | 2 | 10 | 263.3235 | 360.2908 | 325.9051 | 263323.452 | 360290.764 | 4.6453e-05 | 23 | 325905.1191
2 | 25 | CONCLUIDO | 5.2231 | 19.15 | 17 | 40.81 | 0.81 | 25 | 64.08 | 28.92 | 3 | 23 | 7.16 | 8137.65 | 98.67 | 433.61 | 82.89 | 55.15 | 11767.11 | 0.67 | 0.84 | 6.83 | 0.71 | 2 | 10 | 257.5377 | 352.3745 | 318.7444 | 257537.7339 | 352374.4893 | 4.7944e-05 | 23 | 318744.3626
3 | 25 | CONCLUIDO | 5.2947 | 18.89 | 16.83 | 53.14 | 1.07 | 19 | 65.25 | 28.92 | 4 | 4 | 7.33 | 8281.25 | 93.18 | 433.78 | 76.6 | 55.15 | 8656.36 | 0.72 | 0.85 | 6.84 | 0.53 | 2 | 10 | 245.4022 | 335.7701 | 303.7247 | 245402.1864 | 335770.0978 | 4.8601e-05 | 22 | 303724.6709
4 | 25 | CONCLUIDO | 5.2915 | 18.9 | 16.84 | 53.17 | 1.31 | 19 | 66.42 | 28.92 | 5 | 0 | 7.49 | 8425.16 | 94.56 | 433.84 | 76.68 | 55.15 | 8693.64 | 0.72 | 0.85 | 6.85 | 0.54 | 2 | 10 | 246.0682 | 336.6814 | 304.549 | 246068.2088 | 336681.379 | 4.8572e-05 | 22 | 304548.9807

## RESULTADOS_15
Unnamed: 0 | Volume de calda [L] | STATUS | Capacidade operacional [ha/h] | Tempo de missao [h] | Tempo util [h] | Tempo por voo [min] | Autonomia Projetada [h] | N° Voos | MTOW [kg] | Massa Estrutura [kg] | Combustível [kg] | Abastecimentos | Massa gerador | Potência gerador [W] | Combustível consumido [L] | Calda cons [L] | Distância percorrida [km] | Distância Pulverizando [km] | RTL ACUMULADO[m] | EOC [km/km] | EOC [h/h] | Tempo de manobra [h] | Tempo rtl_rtw [h] | V pulv [m/s] | V desloc [m/s] | Preço Total por ha Simples [R$/ha] | Preço Total por ha Presumido [R$/ha] | Preço Total por ha Real [R$/ha] | Preço Total Simples [R$] | Preço Total Presumido [R$] | Prod CAPEX [ha/h/R$] | Dias Trabalhados | Preço Total Real [R$]
0 | 85 | CONCLUIDO | 3.1136 | 32.12 | 22.59 | 6.42 | 0.11 | 211 | 167.88 | 51.39 | 1 | 209 | 30.49 | 20939.59 | 290.83 | 435.11 | 264.54 | 55.15 | 101662.69 | 0.21 | 0.63 | 7.15 | 6.27 | 2 | 10 | 596.088 | 815.5938 | 737.7547 | 596087.9594 | 815593.8436 | 1.7445e-05 | 38 | 737754.7119
1 | 85 | CONCLUIDO | 4.1323 | 24.2 | 18.84 | 12.85 | 0.21 | 88 | 169.33 | 51.39 | 2 | 86 | 30.94 | 21118.46 | 241.67 | 434 | 142.5 | 55.15 | 41257.66 | 0.39 | 0.76 | 6.94 | 2.54 | 2 | 10 | 420.1597 | 574.881 | 520.0152 | 420159.6705 | 574880.9973 | 2.3153e-05 | 29 | 520015.1617
2 | 85 | CONCLUIDO | 4.5134 | 22.16 | 17.89 | 19.16 | 0.31 | 56 | 170.79 | 51.39 | 3 | 54 | 31.4 | 21297.94 | 228.01 | 433.8 | 111.42 | 55.15 | 25880.72 | 0.49 | 0.8 | 6.89 | 1.59 | 2 | 10 | 371.6479 | 508.505 | 459.974 | 371647.8591 | 508504.9968 | 2.5288e-05 | 26 | 459973.9936
3 | 85 | CONCLUIDO | 4.7152 | 21.21 | 17.45 | 25.53 | 0.41 | 41 | 172.25 | 51.39 | 4 | 39 | 31.86 | 21478.05 | 221.01 | 433.67 | 97.44 | 55.15 | 18965.27 | 0.57 | 0.82 | 6.85 | 1.15 | 2 | 10 | 352.8151 | 482.7372 | 436.6655 | 352815.1433 | 482737.2441 | 2.6419e-05 | 25 | 436665.4791
4 | 85 | CONCLUIDO | 4.8435 | 20.65 | 17.19 | 32.23 | 0.51 | 32 | 173.71 | 51.39 | 5 | 30 | 32.32 | 21658.78 | 216.33 | 433.63 | 88.66 | 55.15 | 14618.58 | 0.62 | 0.83 | 6.85 | 0.89 | 2 | 10 | 337.917 | 462.3529 | 418.2266 | 337916.9765 | 462352.9151 | 2.7137e-05 | 24 | 418226.6018
5 | 85 | CONCLUIDO | 4.9198 | 20.33 | 17.04 | 37.86 | 0.61 | 27 | 175.18 | 51.39 | 6 | 25 | 32.79 | 21840.16 | 213 | 433.5 | 83.87 | 55.15 | 12247.32 | 0.66 | 0.84 | 6.84 | 0.74 | 2 | 10 | 334.255 | 457.3425 | 413.6943 | 334255.0217 | 457342.467 | 2.7565e-05 | 24 | 413694.3438
6 | 85 | CONCLUIDO | 4.9853 | 20.06 | 16.91 | 44.11 | 0.7 | 23 | 176.66 | 51.39 | 7 | 21 | 33.27 | 22022.17 | 209.95 | 433.54 | 79.86 | 55.15 | 10265.35 | 0.69 | 0.85 | 6.83 | 0.61 | 2 | 10 | 331.107 | 453.0352 | 409.7981 | 331106.9753 | 453035.171 | 2.7932e-05 | 24 | 409798.1301
7 | 85 | CONCLUIDO | 5.0292 | 19.88 | 16.83 | 50.5 | 0.8 | 20 | 178.14 | 51.39 | 8 | 18 | 33.75 | 22204.83 | 207.7 | 433.56 | 77.32 | 55.15 | 9007.67 | 0.71 | 0.85 | 6.83 | 0.54 | 2 | 10 | 328.9498 | 450.0836 | 407.1283 | 328949.7791 | 450083.6 | 2.8178e-05 | 24 | 407128.2529
8 | 85 | CONCLUIDO | 5.0599 | 19.76 | 16.78 | 55.94 | 0.89 | 18 | 179.63 | 51.39 | 9 | 16 | 34.24 | 22388.15 | 205.63 | 433.55 | 75.61 | 55.15 | 8162.99 | 0.73 | 0.85 | 6.82 | 0.49 | 2 | 10 | 318.2927 | 435.5021 | 393.9384 | 318292.6872 | 435502.0967 | 2.835e-05 | 23 | 393938.3878
9 | 85 | CONCLUIDO | 5.0918 | 19.64 | 16.72 | 62.72 | 0.98 | 16 | 181.12 | 51.39 | 10 | 14 | 34.73 | 22572.13 | 203.41 | 433.48 | 73.73 | 55.15 | 7233.13 | 0.75 | 0.86 | 6.82 | 0.43 | 2 | 10 | 316.4893 | 433.0346 | 391.7064 | 316489.3172 | 433034.6463 | 2.8529e-05 | 23 | 391706.4274
10 | 85 | CONCLUIDO | 5.1084 | 19.58 | 16.69 | 66.78 | 1.07 | 15 | 182.62 | 51.39 | 11 | 13 | 35.22 | 22756.91 | 201.26 | 433.52 | 72.81 | 55.15 | 6777.41 | 0.76 | 0.86 | 6.82 | 0.4 | 2 | 10 | 315.0898 | 431.1197 | 389.9743 | 315089.7877 | 431119.7484 | 2.8622e-05 | 23 | 389974.2847
11 | 85 | CONCLUIDO | 5.1365 | 19.47 | 16.66 | 76.87 | 1.16 | 13 | 184.12 | 51.39 | 12 | 11 | 35.73 | 22942.24 | 199.46 | 433.53 | 71.55 | 55.15 | 6160.67 | 0.77 | 0.86 | 6.82 | 0.36 | 2 | 10 | 313.624 | 429.1142 | 388.1601 | 313624.0103 | 429114.207 | 2.8779e-05 | 23 | 388160.1494
12 | 85 | CONCLUIDO | 5.1619 | 19.37 | 16.59 | 82.97 | 1.24 | 12 | 185.63 | 51.39 | 13 | 10 | 36.24 | 23128.27 | 197.17 | 433.45 | 69.55 | 55.15 | 5165.02 | 0.79 | 0.86 | 6.81 | 0.3 | 2 | 10 | 311.9682 | 426.8487 | 386.1108 | 311968.2244 | 426848.6877 | 2.8921e-05 | 23 | 386110.848
13 | 85 | CONCLUIDO | 5.1726 | 19.33 | 16.59 | 90.48 | 1.33 | 11 | 187.14 | 51.39 | 14 | 9 | 36.75 | 23314.98 | 195.25 | 433.43 | 69.25 | 55.15 | 5019.83 | 0.8 | 0.86 | 6.82 | 0.29 | 2 | 10 | 310.8522 | 425.3217 | 384.7296 | 310852.1783 | 425321.6642 | 2.8981e-05 | 23 | 384729.5615
14 | 85 | CONCLUIDO | 5.1763 | 19.32 | 16.57 | 90.4 | 1.41 | 11 | 188.66 | 51.39 | 15 | 9 | 37.27 | 23502.4 | 194.22 | 433.49 | 68.81 | 55.15 | 4800.85 | 0.8 | 0.86 | 6.81 | 0.28 | 2 | 10 | 310.2805 | 424.5395 | 384.022 | 310280.4903 | 424539.4555 | 2.9002e-05 | 23 | 384022.0057
15 | 85 | CONCLUIDO | 5.1911 | 19.26 | 16.55 | 99.31 | 1.49 | 10 | 190.19 | 51.39 | 16 | 8 | 37.79 | 23690.52 | 192.62 | 433.49 | 68.13 | 55.15 | 4465.86 | 0.81 | 0.87 | 6.81 | 0.26 | 2 | 10 | 309.2232 | 423.0929 | 382.7135 | 309223.2439 | 423092.8843 | 2.9085e-05 | 23 | 382713.4932
16 | 85 | CONCLUIDO | 5.2092 | 19.2 | 16.52 | 110.13 | 1.57 | 9 | 191.72 | 51.39 | 17 | 7 | 38.33 | 23879.37 | 189.39 | 433.46 | 67.04 | 55.15 | 3926.08 | 0.82 | 0.87 | 6.81 | 0.23 | 2 | 10 | 307.3429 | 420.5201 | 380.3863 | 307342.9089 | 420520.127 | 2.9186e-05 | 23 | 380386.2763
17 | 85 | CONCLUIDO | 5.2074 | 19.2 | 16.53 | 110.17 | 1.65 | 9 | 193.26 | 51.39 | 18 | 7 | 38.86 | 24068.93 | 189.43 | 433.49 | 67.3 | 55.15 | 4052.02 | 0.82 | 0.87 | 6.81 | 0.23 | 2 | 10 | 307.4042 | 420.604 | 380.4621 | 307404.2101 | 420604.002 | 2.9176e-05 | 23 | 380462.1463
18 | 85 | CONCLUIDO | 5.208 | 19.2 | 16.52 | 110.16 | 1.73 | 9 | 194.8 | 51.39 | 19 | 7 | 39.41 | 24259.23 | 186.67 | 433.46 | 67.34 | 55.15 | 4073.48 | 0.82 | 0.87 | 6.81 | 0.23 | 2 | 10 | 306.103 | 418.8236 | 378.8516 | 306102.9607 | 418823.5751 | 2.918e-05 | 23 | 378851.6409
19 | 85 | CONCLUIDO | 5.229 | 19.12 | 16.48 | 123.6 | 1.81 | 8 | 196.35 | 51.39 | 20 | 6 | 39.96 | 24450.27 | 185.66 | 433.47 | 65.94 | 55.15 | 3377.65 | 0.84 | 0.87 | 6.8 | 0.19 | 2 | 10 | 305.2043 | 417.594 | 377.7394 | 305204.3136 | 417594.0065 | 2.9297e-05 | 23 | 377739.4206
20 | 85 | CONCLUIDO | 5.2249 | 19.14 | 16.5 | 123.72 | 1.88 | 8 | 197.9 | 51.39 | 21 | 6 | 40.51 | 24642.07 | 183.34 | 433.38 | 66.38 | 55.15 | 3600.31 | 0.83 | 0.87 | 6.81 | 0.2 | 2 | 10 | 304.2235 | 416.252 | 376.5255 | 304223.5028 | 416252.018 | 2.9274e-05 | 23 | 376525.5096
21 | 85 | CONCLUIDO | 5.2417 | 19.08 | 16.47 | 141.15 | 1.96 | 7 | 199.46 | 51.39 | 22 | 5 | 41.07 | 24834.62 | 181.08 | 433.44 | 65.55 | 55.15 | 3189.84 | 0.84 | 0.87 | 6.8 | 0.18 | 2 | 10 | 302.8439 | 414.3644 | 374.8181 | 302843.9218 | 414364.4143 | 2.9368e-05 | 23 | 374818.0562
22 | 85 | CONCLUIDO | 5.242 | 19.08 | 16.47 | 141.15 | 2.03 | 7 | 201.03 | 51.39 | 23 | 5 | 41.64 | 25027.94 | 181.35 | 433.45 | 65.49 | 55.15 | 3161.33 | 0.84 | 0.87 | 6.8 | 0.17 | 2 | 10 | 302.963 | 414.5273 | 374.9654 | 302962.9826 | 414527.3185 | 2.937e-05 | 23 | 374965.413
23 | 85 | CONCLUIDO | 5.2435 | 19.07 | 16.46 | 141.1 | 2.1 | 7 | 202.61 | 51.39 | 24 | 4 | 42.21 | 25222.04 | 180.18 | 433.41 | 65.23 | 55.15 | 3028.03 | 0.85 | 0.87 | 6.81 | 0.17 | 2 | 10 | 302.3879 | 413.7405 | 374.2537 | 302387.8984 | 413740.4629 | 2.9379e-05 | 23 | 374253.6539
24 | 85 | CONCLUIDO | 5.244 | 19.07 | 16.46 | 141.08 | 2.17 | 7 | 204.19 | 51.39 | 25 | 3 | 42.79 | 25417.05 | 178.72 | 433.4 | 65.14 | 55.15 | 2984.69 | 0.85 | 0.87 | 6.81 | 0.17 | 2 | 10 | 301.7054 | 412.8066 | 373.4089 | 301705.3667 | 412806.5931 | 2.9381e-05 | 23 | 373408.9112
25 | 85 | CONCLUIDO | 5.2425 | 19.08 | 16.47 | 141.13 | 2.24 | 7 | 205.77 | 51.39 | 26 | 0 | 43.38 | 25612.75 | 178.94 | 433.4 | 65.07 | 55.15 | 2949.03 | 0.85 | 0.87 | 6.81 | 0.17 | 2 | 10 | 301.8419 | 412.9934 | 373.5779 | 301841.9145 | 412993.4238 | 2.9373e-05 | 23 | 373577.911

## RESULTADOS_2
Unnamed: 0 | Volume de calda [L] | STATUS | Capacidade operacional [ha/h] | Tempo de missao [h] | Tempo util [h] | Tempo por voo [min] | Autonomia Projetada [h] | N° Voos | MTOW [kg] | Massa Estrutura [kg] | Combustível [kg] | Abastecimentos | Massa gerador | Potência gerador [W] | Combustível consumido [L] | Calda cons [L] | Distância percorrida [km] | Distância Pulverizando [km] | RTL ACUMULADO[m] | EOC [km/km] | EOC [h/h] | Tempo de manobra [h] | Tempo rtl_rtw [h] | V pulv [m/s] | V desloc [m/s] | Preço Total por ha Simples [R$/ha] | Preço Total por ha Presumido [R$/ha] | Preço Total por ha Real [R$/ha] | Preço Total Simples [R$] | Preço Total Presumido [R$] | Prod CAPEX [ha/h/R$] | Dias Trabalhados | Preço Total Real [R$]
0 | 20 | CONCLUIDO | 4.7402 | 21.1 | 18.43 | 14.75 | 0.34 | 75 | 51.33 | 24.83 | 1 | 73 | 5.51 | 6564.78 | 102.11 | 433.87 | 129.21 | 55.15 | 34678.76 | 0.43 | 0.78 | 6.91 | 2.13 | 2 | 10 | 281.9334 | 385.7537 | 348.9379 | 281933.4098 | 385753.7294 | 4.761e-05 | 25 | 348937.9348
1 | 20 | CONCLUIDO | 5.1583 | 19.39 | 17.24 | 31.34 | 0.66 | 33 | 52.47 | 24.83 | 2 | 31 | 5.64 | 6705.1 | 88.91 | 433.84 | 90.1 | 55.15 | 15334.74 | 0.61 | 0.83 | 6.85 | 0.94 | 2 | 10 | 252.6689 | 345.7127 | 312.7184 | 252668.9101 | 345712.7498 | 5.1809e-05 | 23 | 312718.4102
2 | 20 | CONCLUIDO | 5.2681 | 18.98 | 16.95 | 44.23 | 0.97 | 23 | 53.61 | 24.83 | 3 | 1 | 5.78 | 6845.59 | 82.77 | 433.91 | 80.47 | 55.15 | 10571.38 | 0.69 | 0.84 | 6.85 | 0.66 | 2 | 10 | 239.8928 | 328.2319 | 296.9059 | 239892.8033 | 328231.9168 | 5.2912e-05 | 22 | 296905.9233
3 | 20 | CONCLUIDO | 5.2669 | 18.99 | 16.96 | 44.24 | 1.27 | 23 | 54.75 | 24.83 | 4 | 0 | 5.92 | 6986.39 | 84.42 | 433.78 | 80.45 | 55.15 | 10561.2 | 0.69 | 0.84 | 6.86 | 0.66 | 2 | 10 | 240.6652 | 329.2887 | 297.8618 | 240665.168 | 329288.7003 | 5.29e-05 | 22 | 297861.8489

## RESULTADOS_11
Unnamed: 0 | Volume de calda [L] | STATUS | Capacidade operacional [ha/h] | Tempo de missao [h] | Tempo util [h] | Tempo por voo [min] | Autonomia Projetada [h] | N° Voos | MTOW [kg] | Massa Estrutura [kg] | Combustível [kg] | Abastecimentos | Massa gerador | Potência gerador [W] | Combustível consumido [L] | Calda cons [L] | Distância percorrida [km] | Distância Pulverizando [km] | RTL ACUMULADO[m] | EOC [km/km] | EOC [h/h] | Tempo de manobra [h] | Tempo rtl_rtw [h] | V pulv [m/s] | V desloc [m/s] | Preço Total por ha Simples [R$/ha] | Preço Total por ha Presumido [R$/ha] | Preço Total por ha Real [R$/ha] | Preço Total Simples [R$] | Preço Total Presumido [R$] | Prod CAPEX [ha/h/R$] | Dias Trabalhados | Preço Total Real [R$]
0 | 65 | CONCLUIDO | 3.5417 | 28.24 | 21.37 | 7.46 | 0.13 | 172 | 133.21 | 46.47 | 1 | 170 | 20.75 | 16663.42 | 236.78 | 435.01 | 225.15 | 55.15 | 82163.01 | 0.24 | 0.67 | 7.07 | 5.06 | 2 | 10 | 478.6302 | 654.883 | 592.3819 | 478630.2275 | 654882.993 | 2.2112e-05 | 33 | 592381.8793
1 | 65 | CONCLUIDO | 4.4185 | 22.63 | 18.44 | 14.95 | 0.26 | 74 | 134.55 | 46.47 | 2 | 72 | 21.09 | 16828.84 | 202.61 | 433.89 | 129.65 | 55.15 | 34903.49 | 0.43 | 0.78 | 6.91 | 2.14 | 2 | 10 | 367.5732 | 502.9299 | 454.931 | 367573.232 | 502929.9122 | 2.7586e-05 | 27 | 454930.9872
2 | 65 | CONCLUIDO | 4.7446 | 21.08 | 17.62 | 22.49 | 0.39 | 47 | 135.9 | 46.47 | 3 | 45 | 21.43 | 16994.64 | 191.7 | 433.77 | 102.75 | 55.15 | 21591.25 | 0.54 | 0.81 | 6.87 | 1.32 | 2 | 10 | 334.889 | 458.2099 | 414.479 | 334889.0165 | 458209.9266 | 2.9621e-05 | 25 | 414479.0143
3 | 65 | CONCLUIDO | 4.894 | 20.43 | 17.3 | 29.66 | 0.52 | 35 | 137.25 | 46.47 | 4 | 33 | 21.78 | 17160.92 | 186.42 | 433.61 | 92.58 | 55.15 | 16565.23 | 0.6 | 0.83 | 6.85 | 1 | 2 | 10 | 319.7338 | 437.4738 | 395.722 | 319733.769 | 437473.8484 | 3.0554e-05 | 24 | 395721.9583
4 | 65 | CONCLUIDO | 5.0091 | 19.96 | 17.05 | 37.89 | 0.64 | 27 | 138.6 | 46.47 | 5 | 25 | 22.13 | 17327.69 | 181.48 | 433.58 | 84.21 | 55.15 | 12420.06 | 0.65 | 0.84 | 6.84 | 0.75 | 2 | 10 | 314.7506 | 430.6556 | 389.5545 | 314750.5874 | 430655.6395 | 3.1273e-05 | 24 | 389554.4697
5 | 65 | CONCLUIDO | 5.0693 | 19.73 | 16.92 | 44.14 | 0.76 | 23 | 139.95 | 46.47 | 6 | 21 | 22.49 | 17494.97 | 177.96 | 433.49 | 80.17 | 55.15 | 10419.04 | 0.69 | 0.85 | 6.83 | 0.63 | 2 | 10 | 302.8811 | 414.4153 | 374.8641 | 302881.1485 | 414415.3495 | 3.1649e-05 | 23 | 374864.1302
6 | 65 | CONCLUIDO | 5.1234 | 19.52 | 16.82 | 53.12 | 0.88 | 19 | 141.31 | 46.47 | 7 | 17 | 22.85 | 17662.75 | 174.75 | 433.55 | 76.83 | 55.15 | 8770.94 | 0.72 | 0.85 | 6.83 | 0.53 | 2 | 10 | 300.2684 | 410.8404 | 371.6304 | 300268.3685 | 410840.4287 | 3.1986e-05 | 23 | 371630.3948
7 | 65 | CONCLUIDO | 5.1587 | 19.38 | 16.74 | 59.09 | 0.99 | 17 | 142.68 | 46.47 | 8 | 15 | 23.21 | 17831.04 | 172.24 | 433.43 | 74.41 | 55.15 | 7568.57 | 0.74 | 0.86 | 6.82 | 0.45 | 2 | 10 | 298.3878 | 408.2673 | 369.3029 | 298387.7983 | 408267.3496 | 3.2207e-05 | 23 | 369302.8868
8 | 65 | CONCLUIDO | 5.184 | 19.29 | 16.7 | 66.81 | 1.11 | 15 | 144.05 | 46.47 | 9 | 13 | 23.58 | 17999.83 | 169.37 | 433.51 | 72.89 | 55.15 | 6819.61 | 0.76 | 0.86 | 6.82 | 0.41 | 2 | 10 | 296.5683 | 405.7778 | 367.0509 | 296568.2798 | 405777.8041 | 3.2365e-05 | 23 | 367050.94
9 | 65 | CONCLUIDO | 5.2113 | 19.19 | 16.66 | 76.87 | 1.22 | 13 | 145.42 | 46.47 | 10 | 11 | 23.95 | 18169.15 | 166.54 | 433.46 | 71.42 | 55.15 | 6096.15 | 0.77 | 0.86 | 6.82 | 0.36 | 2 | 10 | 294.7508 | 403.2911 | 364.8016 | 294750.8302 | 403291.0894 | 3.2535e-05 | 23 | 364801.5539
10 | 65 | CONCLUIDO | 5.2367 | 19.1 | 16.59 | 82.94 | 1.33 | 12 | 146.8 | 46.47 | 11 | 10 | 24.33 | 18338.99 | 164.06 | 433.4 | 69.24 | 55.15 | 5008.87 | 0.8 | 0.86 | 6.82 | 0.3 | 2 | 10 | 293.1246 | 401.066 | 362.7888 | 293124.6119 | 401066.0258 | 3.2694e-05 | 23 | 362788.8472
11 | 65 | CONCLUIDO | 5.248 | 19.05 | 16.57 | 90.41 | 1.43 | 11 | 148.18 | 46.47 | 12 | 9 | 24.71 | 18509.36 | 161.87 | 433.42 | 68.93 | 55.15 | 4861.3 | 0.8 | 0.86 | 6.81 | 0.28 | 2 | 10 | 291.9132 | 399.4085 | 361.2895 | 291913.1574 | 399408.4603 | 3.2764e-05 | 23 | 361289.4774
12 | 65 | CONCLUIDO | 5.2602 | 19.01 | 16.56 | 99.35 | 1.54 | 10 | 149.56 | 46.47 | 13 | 8 | 25.1 | 18680.25 | 159.09 | 433.45 | 68.29 | 55.15 | 4543.98 | 0.81 | 0.86 | 6.81 | 0.27 | 2 | 10 | 290.4281 | 397.3765 | 359.4514 | 290428.0589 | 397376.483 | 3.284e-05 | 23 | 359451.4292
13 | 65 | CONCLUIDO | 5.2776 | 18.95 | 16.52 | 110.15 | 1.64 | 9 | 150.95 | 46.47 | 14 | 7 | 25.49 | 18851.69 | 155.38 | 433.45 | 67.27 | 55.15 | 4040.88 | 0.82 | 0.87 | 6.81 | 0.23 | 2 | 10 | 279.5137 | 382.443 | 345.9432 | 279513.7017 | 382442.978 | 3.2949e-05 | 22 | 345943.1569
14 | 65 | CONCLUIDO | 5.2792 | 18.94 | 16.52 | 110.11 | 1.74 | 9 | 152.35 | 46.47 | 15 | 7 | 25.88 | 19023.66 | 153.93 | 433.41 | 66.97 | 55.15 | 3887.63 | 0.82 | 0.87 | 6.81 | 0.23 | 2 | 10 | 278.8243 | 381.4997 | 345.0899 | 278824.3282 | 381499.7467 | 3.2959e-05 | 22 | 345089.9463
15 | 65 | CONCLUIDO | 5.294 | 18.89 | 16.49 | 123.69 | 1.84 | 8 | 153.75 | 46.47 | 16 | 4 | 26.28 | 19196.18 | 151.66 | 433.52 | 65.99 | 55.15 | 3405.21 | 0.84 | 0.87 | 6.81 | 0.2 | 2 | 10 | 277.5372 | 379.7387 | 343.4969 | 277537.2239 | 379738.6738 | 3.3051e-05 | 22 | 343496.9477
16 | 65 | CONCLUIDO | 5.2915 | 18.9 | 16.5 | 123.75 | 1.94 | 8 | 155.15 | 46.47 | 17 | 0 | 26.68 | 19369.26 | 152.27 | 433.53 | 66.09 | 55.15 | 3455.48 | 0.83 | 0.87 | 6.82 | 0.21 | 2 | 10 | 277.8611 | 380.1818 | 343.8978 | 277861.107 | 380181.8249 | 3.3036e-05 | 22 | 343897.8052

## RESULTADOS_13
Unnamed: 0 | Volume de calda [L] | STATUS | Capacidade operacional [ha/h] | Tempo de missao [h] | Tempo util [h] | Tempo por voo [min] | Autonomia Projetada [h] | N° Voos | MTOW [kg] | Massa Estrutura [kg] | Combustível [kg] | Abastecimentos | Massa gerador | Potência gerador [W] | Combustível consumido [L] | Calda cons [L] | Distância percorrida [km] | Distância Pulverizando [km] | RTL ACUMULADO[m] | EOC [km/km] | EOC [h/h] | Tempo de manobra [h] | Tempo rtl_rtw [h] | V pulv [m/s] | V desloc [m/s] | Preço Total por ha Simples [R$/ha] | Preço Total por ha Presumido [R$/ha] | Preço Total por ha Real [R$/ha] | Preço Total Simples [R$] | Preço Total Presumido [R$] | Prod CAPEX [ha/h/R$] | Dias Trabalhados | Preço Total Real [R$]
0 | 75 | CONCLUIDO | 3.3233 | 30.09 | 21.98 | 6.9 | 0.12 | 191 | 150.44 | 49.1 | 1 | 189 | 25.34 | 18787.76 | 263.61 | 434.87 | 244 | 55.15 | 91496.08 | 0.23 | 0.65 | 7.13 | 5.66 | 2 | 10 | 530.7328 | 726.172 | 656.8672 | 530732.7709 | 726171.9914 | 1.9584e-05 | 35 | 656867.1558
1 | 75 | CONCLUIDO | 4.2743 | 23.4 | 18.64 | 13.81 | 0.23 | 81 | 151.83 | 49.1 | 2 | 79 | 25.73 | 18959.54 | 222.35 | 433.91 | 135.68 | 55.15 | 37884.3 | 0.41 | 0.77 | 6.94 | 2.34 | 2 | 10 | 393.4837 | 538.3817 | 486.9993 | 393483.6568 | 538381.6985 | 2.5188e-05 | 28 | 486999.3048
2 | 75 | CONCLUIDO | 4.6217 | 21.64 | 17.77 | 20.51 | 0.35 | 52 | 153.23 | 49.1 | 3 | 50 | 26.13 | 19131.85 | 210.31 | 433.7 | 107.69 | 55.15 | 24032.79 | 0.51 | 0.81 | 6.88 | 1.48 | 2 | 10 | 357.8739 | 489.6588 | 442.9265 | 357873.8917 | 489658.8469 | 2.7236e-05 | 26 | 442926.4938
3 | 75 | CONCLUIDO | 4.807 | 20.8 | 17.37 | 27.42 | 0.46 | 38 | 154.63 | 49.1 | 4 | 36 | 26.53 | 19304.72 | 203.72 | 433.73 | 94.41 | 55.15 | 17462.19 | 0.58 | 0.82 | 6.86 | 1.07 | 2 | 10 | 340.4931 | 465.8777 | 421.415 | 340493.099 | 465877.6795 | 2.8328e-05 | 25 | 421414.9676
4 | 75 | CONCLUIDO | 4.9188 | 20.33 | 17.14 | 34.27 | 0.57 | 30 | 156.03 | 49.1 | 5 | 28 | 26.94 | 19478.15 | 199.59 | 433.76 | 87.16 | 55.15 | 13879.32 | 0.63 | 0.84 | 6.84 | 0.84 | 2 | 10 | 326.7085 | 447.017 | 404.3543 | 326708.4848 | 447016.9623 | 2.8986e-05 | 24 | 404354.2908
5 | 75 | CONCLUIDO | 4.9864 | 20.05 | 17.01 | 40.83 | 0.67 | 25 | 157.44 | 49.1 | 6 | 23 | 27.35 | 19652.13 | 196.42 | 433.61 | 83.07 | 55.15 | 11861.56 | 0.66 | 0.84 | 6.84 | 0.72 | 2 | 10 | 323.5556 | 442.703 | 400.452 | 323555.5559 | 442702.9858 | 2.9385e-05 | 24 | 400452.0342
6 | 75 | CONCLUIDO | 5.0543 | 19.79 | 16.87 | 48.19 | 0.78 | 21 | 158.86 | 49.1 | 7 | 19 | 27.77 | 19826.68 | 192.9 | 433.56 | 78.28 | 55.15 | 9486.13 | 0.7 | 0.85 | 6.83 | 0.57 | 2 | 10 | 311.3823 | 426.0469 | 385.3856 | 311382.2613 | 426046.9471 | 2.9785e-05 | 23 | 385385.6244
7 | 75 | CONCLUIDO | 5.1019 | 19.6 | 16.77 | 55.91 | 0.88 | 18 | 160.28 | 49.1 | 8 | 16 | 28.19 | 20001.93 | 189.87 | 433.53 | 75.47 | 55.15 | 8093.65 | 0.73 | 0.85 | 6.82 | 0.48 | 2 | 10 | 308.8875 | 422.6335 | 382.2979 | 308887.462 | 422633.4526 | 3.0065e-05 | 23 | 382297.9091
8 | 75 | CONCLUIDO | 5.1304 | 19.49 | 16.73 | 62.72 | 0.99 | 16 | 161.71 | 49.1 | 9 | 14 | 28.61 | 20177.64 | 187.93 | 433.55 | 73.88 | 55.15 | 7309.93 | 0.75 | 0.86 | 6.82 | 0.43 | 2 | 10 | 307.3716 | 420.5594 | 380.4218 | 307371.6189 | 420559.4092 | 3.0233e-05 | 23 | 380421.8094
9 | 75 | CONCLUIDO | 5.1475 | 19.43 | 16.69 | 66.77 | 1.09 | 15 | 163.13 | 49.1 | 10 | 13 | 29.04 | 20353.94 | 185.65 | 433.48 | 72.76 | 55.15 | 6752 | 0.76 | 0.86 | 6.82 | 0.4 | 2 | 10 | 305.9337 | 418.592 | 378.6422 | 305933.7201 | 418592.0127 | 3.0334e-05 | 23 | 378642.1785
10 | 75 | CONCLUIDO | 5.1753 | 19.32 | 16.65 | 76.84 | 1.18 | 13 | 164.57 | 49.1 | 11 | 11 | 29.47 | 20530.82 | 183.2 | 433.44 | 71.33 | 55.15 | 6050.17 | 0.77 | 0.86 | 6.82 | 0.36 | 2 | 10 | 304.2225 | 416.2506 | 376.5242 | 304222.4511 | 416250.579 | 3.0498e-05 | 23 | 376524.2079
11 | 75 | CONCLUIDO | 5.199 | 19.23 | 16.59 | 82.96 | 1.28 | 12 | 166.01 | 49.1 | 12 | 10 | 29.91 | 20708.3 | 180.93 | 433.51 | 69.39 | 55.15 | 5084.53 | 0.79 | 0.86 | 6.81 | 0.3 | 2 | 10 | 302.6743 | 414.1323 | 374.6081 | 302674.3024 | 414132.3336 | 3.0638e-05 | 23 | 374608.1249
12 | 75 | CONCLUIDO | 5.2125 | 19.18 | 16.57 | 90.39 | 1.38 | 11 | 167.45 | 49.1 | 13 | 9 | 30.36 | 20886.38 | 178.8 | 433.43 | 68.67 | 55.15 | 4731.4 | 0.8 | 0.86 | 6.81 | 0.28 | 2 | 10 | 301.4209 | 412.4174 | 373.0569 | 301420.9483 | 412417.4392 | 3.0717e-05 | 23 | 373056.8976
13 | 75 | CONCLUIDO | 5.2087 | 19.2 | 16.59 | 90.47 | 1.47 | 11 | 168.9 | 49.1 | 14 | 9 | 30.81 | 21065.06 | 176.83 | 433.49 | 69.14 | 55.15 | 4965.22 | 0.8 | 0.86 | 6.82 | 0.29 | 2 | 10 | 300.5906 | 411.2814 | 372.0293 | 300590.639 | 411281.3734 | 3.0695e-05 | 23 | 372029.2563
14 | 75 | CONCLUIDO | 5.2243 | 19.14 | 16.56 | 99.36 | 1.56 | 10 | 170.35 | 49.1 | 15 | 8 | 31.26 | 21244.37 | 175.33 | 433.45 | 68.38 | 55.15 | 4588.98 | 0.81 | 0.86 | 6.81 | 0.27 | 2 | 10 | 299.5917 | 409.9146 | 370.793 | 299591.7487 | 409914.6476 | 3.0787e-05 | 23 | 370792.969
15 | 75 | CONCLUIDO | 5.2451 | 19.07 | 16.51 | 110.09 | 1.65 | 9 | 171.81 | 49.1 | 16 | 7 | 31.72 | 21424.29 | 172.97 | 433.39 | 66.93 | 55.15 | 3869.92 | 0.82 | 0.87 | 6.81 | 0.22 | 2 | 10 | 298.0957 | 407.8677 | 368.9414 | 298095.7253 | 407867.7224 | 3.0909e-05 | 23 | 368941.3994
16 | 75 | CONCLUIDO | 5.2416 | 19.08 | 16.53 | 110.18 | 1.74 | 9 | 173.28 | 49.1 | 17 | 7 | 32.18 | 21604.83 | 170.81 | 433.38 | 67.38 | 55.15 | 4092.31 | 0.82 | 0.87 | 6.81 | 0.23 | 2 | 10 | 297.1753 | 406.6083 | 367.8022 | 297175.2796 | 406608.3279 | 3.0889e-05 | 23 | 367802.1998
17 | 75 | CONCLUIDO | 5.2633 | 19 | 16.48 | 123.59 | 1.83 | 8 | 174.75 | 49.1 | 18 | 6 | 32.65 | 21786.02 | 168.57 | 433.37 | 65.81 | 55.15 | 3313.8 | 0.84 | 0.87 | 6.81 | 0.19 | 2 | 10 | 286.8103 | 392.4265 | 354.9738 | 286810.2732 | 392426.4689 | 3.1017e-05 | 22 | 354973.8375
18 | 75 | CONCLUIDO | 5.258 | 19.02 | 16.5 | 123.73 | 1.91 | 8 | 176.22 | 49.1 | 19 | 5 | 33.13 | 21967.84 | 166.08 | 433.45 | 66.38 | 55.15 | 3597.27 | 0.83 | 0.87 | 6.81 | 0.2 | 2 | 10 | 294.6933 | 403.2124 | 364.7303 | 294693.2878 | 403212.3573 | 3.0985e-05 | 23 | 364730.3358
19 | 75 | CONCLUIDO | 5.2726 | 18.97 | 16.48 | 141.22 | 2 | 7 | 177.7 | 49.1 | 20 | 4 | 33.61 | 22150.3 | 163.76 | 433.43 | 65.75 | 55.15 | 3287.19 | 0.84 | 0.87 | 6.81 | 0.18 | 2 | 10 | 284.4457 | 389.1912 | 352.0473 | 284445.7393 | 389191.2094 | 3.1071e-05 | 22 | 352047.3466
20 | 75 | CONCLUIDO | 5.2717 | 18.97 | 16.48 | 141.25 | 2.08 | 7 | 179.18 | 49.1 | 21 | 0 | 34.09 | 22333.43 | 164.96 | 433.51 | 65.58 | 55.15 | 3204.95 | 0.84 | 0.87 | 6.81 | 0.19 | 2 | 10 | 285.0112 | 389.9649 | 352.7472 | 285011.1955 | 389964.8914 | 3.1066e-05 | 22 | 352747.1895

## RESULTADOS_17
Unnamed: 0 | Volume de calda [L] | STATUS | Capacidade operacional [ha/h] | Tempo de missao [h] | Tempo util [h] | Tempo por voo [min] | Autonomia Projetada [h] | N° Voos | MTOW [kg] | Massa Estrutura [kg] | Combustível [kg] | Abastecimentos | Massa gerador | Potência gerador [W] | Combustível consumido [L] | Calda cons [L] | Distância percorrida [km] | Distância Pulverizando [km] | RTL ACUMULADO[m] | EOC [km/km] | EOC [h/h] | Tempo de manobra [h] | Tempo rtl_rtw [h] | V pulv [m/s] | V desloc [m/s] | Preço Total por ha Simples [R$/ha] | Preço Total por ha Presumido [R$/ha] | Preço Total por ha Real [R$/ha] | Preço Total Simples [R$] | Preço Total Presumido [R$] | Prod CAPEX [ha/h/R$] | Dias Trabalhados | Preço Total Real [R$]
0 | 95 | CONCLUIDO | 2.9168 | 34.28 | 23.22 | 6.03 | 0.1 | 231 | 185.69 | 53.44 | 1 | 229 | 36.26 | 23136.14 | 318.7 | 435.66 | 285.09 | 55.15 | 111839.88 | 0.19 | 0.62 | 7.18 | 6.9 | 2 | 10 | 657.2507 | 899.2794 | 813.4534 | 657250.686 | 899279.3845 | 1.5625e-05 | 40 | 813453.4221
1 | 95 | CONCLUIDO | 3.9947 | 25.03 | 19.03 | 12.02 | 0.19 | 95 | 187.21 | 53.44 | 2 | 93 | 36.77 | 23322.88 | 260.57 | 434.15 | 148.41 | 55.15 | 44178.87 | 0.37 | 0.75 | 6.95 | 2.72 | 2 | 10 | 438.6088 | 600.1239 | 542.8489 | 438608.7967 | 600123.9057 | 2.14e-05 | 29 | 542848.9224
2 | 95 | CONCLUIDO | 4.4042 | 22.71 | 18 | 18 | 0.28 | 60 | 188.73 | 53.44 | 3 | 58 | 37.29 | 23510.33 | 245.44 | 433.78 | 115.24 | 55.15 | 27771.2 | 0.48 | 0.8 | 6.89 | 1.7 | 2 | 10 | 394.8339 | 540.2292 | 488.6705 | 394833.9237 | 540229.1933 | 2.3593e-05 | 27 | 488670.4773
3 | 95 | CONCLUIDO | 4.6175 | 21.66 | 17.55 | 23.93 | 0.37 | 44 | 190.25 | 53.44 | 4 | 42 | 37.82 | 23698.48 | 238.07 | 433.86 | 100.5 | 55.15 | 20478.06 | 0.55 | 0.82 | 6.87 | 1.25 | 2 | 10 | 374.5716 | 512.5053 | 463.5925 | 374571.5552 | 512505.3268 | 2.4736e-05 | 26 | 463592.5377
4 | 95 | CONCLUIDO | 4.7456 | 21.07 | 17.3 | 29.66 | 0.46 | 35 | 191.78 | 53.44 | 5 | 33 | 38.35 | 23887.36 | 233.62 | 433.73 | 92.35 | 55.15 | 16450.63 | 0.6 | 0.83 | 6.86 | 1 | 2 | 10 | 359.3216 | 491.6397 | 444.7183 | 359321.6453 | 491639.7272 | 2.5422e-05 | 25 | 444718.3217
5 | 95 | CONCLUIDO | 4.8421 | 20.65 | 17.1 | 35.39 | 0.55 | 29 | 193.32 | 53.44 | 6 | 27 | 38.89 | 24076.95 | 229.68 | 433.62 | 86.15 | 55.15 | 13381.3 | 0.64 | 0.84 | 6.84 | 0.81 | 2 | 10 | 345.5415 | 472.7851 | 427.6631 | 345541.4608 | 472785.0709 | 2.5939e-05 | 24 | 427663.1273
6 | 95 | CONCLUIDO | 4.9124 | 20.36 | 16.96 | 40.7 | 0.64 | 25 | 194.86 | 53.44 | 7 | 23 | 39.43 | 24267.28 | 226.38 | 433.58 | 81.47 | 55.15 | 11059.32 | 0.68 | 0.84 | 6.83 | 0.66 | 2 | 10 | 341.9371 | 467.8534 | 423.2021 | 341937.0654 | 467853.3781 | 2.6316e-05 | 24 | 423202.1083
7 | 95 | CONCLUIDO | 4.9559 | 20.18 | 16.89 | 46.07 | 0.72 | 22 | 196.41 | 53.44 | 8 | 20 | 39.98 | 24458.36 | 224.21 | 433.48 | 79.27 | 55.15 | 9973.67 | 0.7 | 0.85 | 6.83 | 0.6 | 2 | 10 | 339.7098 | 464.806 | 420.4455 | 339709.8176 | 464805.9593 | 2.6549e-05 | 24 | 420445.5309
8 | 95 | CONCLUIDO | 5.0043 | 19.98 | 16.81 | 53.07 | 0.81 | 19 | 197.97 | 53.44 | 9 | 17 | 40.53 | 24650.18 | 221.96 | 433.5 | 76.42 | 55.15 | 8562.7 | 0.72 | 0.85 | 6.83 | 0.51 | 2 | 10 | 337.3549 | 461.5838 | 417.5309 | 337354.8616 | 461583.8047 | 2.6808e-05 | 24 | 417530.8942
9 | 95 | CONCLUIDO | 5.0393 | 19.84 | 16.74 | 59.09 | 0.89 | 17 | 199.53 | 53.44 | 10 | 15 | 41.1 | 24842.77 | 219.94 | 433.49 | 74.3 | 55.15 | 7515.18 | 0.74 | 0.86 | 6.82 | 0.45 | 2 | 10 | 326.529 | 446.7714 | 404.1322 | 326529.0291 | 446771.4231 | 2.6996e-05 | 23 | 404132.1855
10 | 95 | CONCLUIDO | 5.0542 | 19.79 | 16.72 | 62.71 | 0.97 | 16 | 201.1 | 53.44 | 11 | 14 | 41.66 | 25036.12 | 218.62 | 433.48 | 73.93 | 55.15 | 7335.62 | 0.75 | 0.86 | 6.81 | 0.43 | 2 | 10 | 325.5274 | 445.4009 | 402.8925 | 325527.3844 | 445400.9286 | 2.7075e-05 | 23 | 402892.4891
11 | 95 | CONCLUIDO | 5.0851 | 19.67 | 16.68 | 71.47 | 1.05 | 14 | 202.67 | 53.44 | 12 | 12 | 42.24 | 25230.25 | 216.61 | 433.51 | 72.14 | 55.15 | 6451.5 | 0.76 | 0.86 | 6.82 | 0.38 | 2 | 10 | 323.8161 | 443.0595 | 400.7745 | 323816.0981 | 443059.4712 | 2.7241e-05 | 23 | 400774.4971
12 | 95 | CONCLUIDO | 5.102 | 19.6 | 16.65 | 76.84 | 1.13 | 13 | 204.25 | 53.44 | 13 | 11 | 42.82 | 25425.3 | 215.13 | 433.49 | 71.33 | 55.15 | 6048.43 | 0.77 | 0.86 | 6.81 | 0.35 | 2 | 10 | 322.7017 | 441.5346 | 399.3952 | 322701.6514 | 441534.636 | 2.7331e-05 | 23 | 399395.1901
13 | 95 | CONCLUIDO | 5.1246 | 19.51 | 16.6 | 82.99 | 1.21 | 12 | 205.84 | 53.44 | 14 | 10 | 43.4 | 25621.03 | 213 | 433.43 | 69.69 | 55.15 | 5235.59 | 0.79 | 0.86 | 6.81 | 0.31 | 2 | 10 | 321.1434 | 439.4025 | 397.4666 | 321143.3858 | 439402.5483 | 2.7453e-05 | 23 | 397466.5858
14 | 95 | CONCLUIDO | 5.1232 | 19.52 | 16.6 | 83.02 | 1.28 | 12 | 207.43 | 53.44 | 15 | 10 | 44 | 25817.56 | 211.82 | 433.46 | 69.92 | 55.15 | 5348.21 | 0.79 | 0.86 | 6.81 | 0.31 | 2 | 10 | 320.6176 | 438.6831 | 396.8158 | 320617.5657 | 438683.0981 | 2.7445e-05 | 23 | 396815.7989
15 | 95 | CONCLUIDO | 5.1389 | 19.46 | 16.58 | 90.44 | 1.36 | 11 | 209.03 | 53.44 | 16 | 9 | 44.6 | 26014.91 | 210.75 | 433.45 | 69.18 | 55.15 | 4984.15 | 0.8 | 0.86 | 6.81 | 0.29 | 2 | 10 | 319.7495 | 437.4954 | 395.7414 | 319749.5106 | 437495.3868 | 2.7529e-05 | 23 | 395741.4411
16 | 95 | CONCLUIDO | 5.1591 | 19.38 | 16.54 | 99.26 | 1.43 | 10 | 210.64 | 53.44 | 17 | 8 | 45.21 | 26213.09 | 208.97 | 433.48 | 67.89 | 55.15 | 4342.8 | 0.81 | 0.87 | 6.81 | 0.25 | 2 | 10 | 318.4395 | 435.703 | 394.1201 | 318439.5243 | 435703.0058 | 2.7637e-05 | 23 | 394120.1224
17 | 95 | CONCLUIDO | 5.158 | 19.39 | 16.55 | 99.28 | 1.51 | 10 | 212.25 | 53.44 | 18 | 8 | 45.82 | 26412.11 | 207.64 | 433.41 | 67.95 | 55.15 | 4373.56 | 0.81 | 0.87 | 6.81 | 0.25 | 2 | 10 | 317.848 | 434.8936 | 393.388 | 317847.9723 | 434893.6182 | 2.7631e-05 | 23 | 393387.9817
18 | 95 | CONCLUIDO | 5.1743 | 19.33 | 16.52 | 110.15 | 1.58 | 9 | 213.87 | 53.44 | 19 | 7 | 46.44 | 26611.98 | 206.28 | 433.48 | 67.13 | 55.15 | 3970.19 | 0.82 | 0.87 | 6.81 | 0.23 | 2 | 10 | 316.8376 | 433.5111 | 392.1374 | 316837.563 | 433511.1316 | 2.7719e-05 | 23 | 392137.4377
19 | 95 | CONCLUIDO | 5.1772 | 19.32 | 16.51 | 110.08 | 1.65 | 9 | 215.5 | 53.44 | 20 | 7 | 47.07 | 26812.71 | 205.05 | 433.41 | 66.9 | 55.15 | 3854.62 | 0.82 | 0.87 | 6.81 | 0.22 | 2 | 10 | 316.193 | 432.6293 | 391.3397 | 316193.0303 | 432629.2535 | 2.7734e-05 | 23 | 391339.7248
20 | 95 | CONCLUIDO | 5.1922 | 19.26 | 16.49 | 123.7 | 1.72 | 8 | 217.14 | 53.44 | 21 | 6 | 47.7 | 27014.3 | 202.93 | 433.42 | 66.29 | 55.15 | 3552.07 | 0.83 | 0.87 | 6.81 | 0.2 | 2 | 10 | 314.8729 | 430.823 | 389.7059 | 314872.9026 | 430822.9965 | 2.7815e-05 | 23 | 389705.8544
21 | 95 | CONCLUIDO | 5.1934 | 19.26 | 16.49 | 123.67 | 1.79 | 8 | 218.78 | 53.44 | 22 | 6 | 48.34 | 27216.79 | 202.55 | 433.41 | 66.06 | 55.15 | 3439.15 | 0.83 | 0.87 | 6.81 | 0.2 | 2 | 10 | 314.671 | 430.5467 | 389.4559 | 314670.9519 | 430546.6787 | 2.7821e-05 | 23 | 389455.908
22 | 95 | CONCLUIDO | 5.1916 | 19.26 | 16.5 | 123.72 | 1.85 | 8 | 220.43 | 53.44 | 23 | 6 | 48.99 | 27420.16 | 200.43 | 433.4 | 66.35 | 55.15 | 3584.48 | 0.83 | 0.87 | 6.81 | 0.2 | 2 | 10 | 313.7289 | 429.2578 | 388.29 | 313728.9357 | 429257.7705 | 2.7811e-05 | 23 | 388290.0114
23 | 95 | CONCLUIDO | 5.2091 | 19.2 | 16.47 | 141.15 | 1.92 | 7 | 222.08 | 53.44 | 24 | 5 | 49.65 | 27624.44 | 198.3 | 433.39 | 65.52 | 55.15 | 3175.59 | 0.84 | 0.87 | 6.8 | 0.18 | 2 | 10 | 312.356 | 427.3793 | 386.5908 | 312356.0054 | 427379.2667 | 2.7905e-05 | 23 | 386590.7894
24 | 95 | CONCLUIDO | 5.2123 | 19.19 | 16.46 | 141.05 | 1.99 | 7 | 223.75 | 53.44 | 25 | 5 | 50.31 | 27829.77 | 198.68 | 433.39 | 65.11 | 55.15 | 2969.36 | 0.85 | 0.87 | 6.8 | 0.16 | 2 | 10 | 312.4593 | 427.5206 | 386.7186 | 312459.3128 | 427520.6166 | 2.7922e-05 | 23 | 386718.6489
25 | 95 | CONCLUIDO | 5.2126 | 19.18 | 16.45 | 141.04 | 2.05 | 7 | 225.42 | 53.44 | 26 | 5 | 50.98 | 28035.92 | 197.53 | 433.44 | 65.01 | 55.15 | 2917.79 | 0.85 | 0.87 | 6.81 | 0.16 | 2 | 10 | 311.9114 | 426.771 | 386.0406 | 311911.4303 | 426770.9795 | 2.7924e-05 | 23 | 386040.5562
26 | 95 | CONCLUIDO | 5.2128 | 19.18 | 16.45 | 141.04 | 2.11 | 7 | 227.1 | 53.44 | 27 | 5 | 51.66 | 28243 | 195.44 | 433.4 | 65.01 | 55.15 | 2916.9 | 0.85 | 0.87 | 6.8 | 0.16 | 2 | 10 | 310.9377 | 425.4386 | 384.8354 | 310937.6728 | 425438.6415 | 2.7925e-05 | 23 | 384835.3747
27 | 95 | CONCLUIDO | 5.2304 | 19.12 | 16.43 | 164.27 | 2.18 | 6 | 228.79 | 53.44 | 28 | 3 | 52.35 | 28451.04 | 193.01 | 433.4 | 64.01 | 55.15 | 2425.39 | 0.86 | 0.87 | 6.81 | 0.14 | 2 | 10 | 309.4471 | 423.3992 | 382.9906 | 309447.1261 | 423399.2098 | 2.8019e-05 | 23 | 382990.5835
28 | 95 | CONCLUIDO | 5.2282 | 19.13 | 16.44 | 164.35 | 2.24 | 6 | 230.48 | 53.44 | 29 | 3 | 53.05 | 28660.06 | 193.98 | 433.4 | 64.33 | 55.15 | 2583.16 | 0.86 | 0.87 | 6.81 | 0.14 | 2 | 10 | 309.9472 | 424.0835 | 383.6096 | 309947.2446 | 424083.494 | 2.8008e-05 | 23 | 383609.5606
29 | 95 | CONCLUIDO | 5.2283 | 19.13 | 16.43 | 164.35 | 2.3 | 6 | 232.18 | 53.44 | 30 | 2 | 53.75 | 28870.05 | 194.13 | 433.45 | 64.29 | 55.15 | 2563.69 | 0.86 | 0.87 | 6.81 | 0.14 | 2 | 10 | 310.0065 | 424.1646 | 383.6829 | 310006.4875 | 424164.5527 | 2.8008e-05 | 23 | 383682.8831
30 | 95 | CONCLUIDO | 5.2275 | 19.13 | 16.44 | 164.38 | 2.36 | 6 | 233.89 | 53.44 | 31 | 0 | 54.46 | 29081.05 | 195.2 | 433.4 | 64.3 | 55.15 | 2569.7 | 0.86 | 0.87 | 6.81 | 0.15 | 2 | 10 | 310.5255 | 424.8747 | 384.3253 | 310525.5278 | 424874.7266 | 2.8004e-05 | 23 | 384325.279

## RESULTADOS_9
Unnamed: 0 | Volume de calda [L] | STATUS | Capacidade operacional [ha/h] | Tempo de missao [h] | Tempo util [h] | Tempo por voo [min] | Autonomia Projetada [h] | N° Voos | MTOW [kg] | Massa Estrutura [kg] | Combustível [kg] | Abastecimentos | Massa gerador | Potência gerador [W] | Combustível consumido [L] | Calda cons [L] | Distância percorrida [km] | Distância Pulverizando [km] | RTL ACUMULADO[m] | EOC [km/km] | EOC [h/h] | Tempo de manobra [h] | Tempo rtl_rtw [h] | V pulv [m/s] | V desloc [m/s] | Preço Total por ha Simples [R$/ha] | Preço Total por ha Presumido [R$/ha] | Preço Total por ha Real [R$/ha] | Preço Total Simples [R$] | Preço Total Presumido [R$] | Prod CAPEX [ha/h/R$] | Dias Trabalhados | Preço Total Real [R$]
0 | 55 | CONCLUIDO | 3.7656 | 26.56 | 20.82 | 8.16 | 0.15 | 153 | 116.05 | 43.4 | 1 | 151 | 16.65 | 14546.17 | 210.45 | 434.43 | 206.63 | 55.15 | 72998.37 | 0.27 | 0.69 | 7.05 | 4.51 | 2 | 10 | 430.5666 | 589.1202 | 532.8954 | 430566.5862 | 589120.1986 | 2.5148e-05 | 31 | 532895.3936
1 | 55 | CONCLUIDO | 4.5698 | 21.88 | 18.2 | 16.3 | 0.3 | 67 | 117.34 | 43.4 | 2 | 65 | 16.94 | 14705.49 | 181.81 | 433.93 | 121.73 | 55.15 | 30981.6 | 0.45 | 0.79 | 6.9 | 1.9 | 2 | 10 | 341.8726 | 467.7651 | 423.1223 | 341872.564 | 467765.1245 | 3.0519e-05 | 26 | 423122.2775
2 | 55 | CONCLUIDO | 4.8499 | 20.62 | 17.51 | 24.43 | 0.45 | 43 | 118.63 | 43.4 | 3 | 41 | 17.23 | 14865.24 | 172.59 | 433.7 | 99.1 | 55.15 | 19783.85 | 0.56 | 0.82 | 6.87 | 1.21 | 2 | 10 | 312.6621 | 427.7981 | 386.9697 | 312662.1412 | 427798.1353 | 3.239e-05 | 24 | 386969.6817
3 | 55 | CONCLUIDO | 5.0033 | 19.99 | 17.16 | 33.22 | 0.59 | 31 | 119.93 | 43.4 | 4 | 29 | 17.53 | 15025.44 | 166.84 | 433.69 | 87.85 | 55.15 | 14221.41 | 0.63 | 0.83 | 6.85 | 0.87 | 2 | 10 | 306.6243 | 419.5369 | 379.4969 | 306624.3021 | 419536.8975 | 3.3414e-05 | 24 | 379496.8848
4 | 55 | CONCLUIDO | 5.087 | 19.66 | 16.98 | 40.74 | 0.73 | 25 | 121.23 | 43.4 | 5 | 23 | 17.83 | 15186.08 | 162.51 | 433.55 | 81.95 | 55.15 | 11297.29 | 0.67 | 0.84 | 6.83 | 0.68 | 2 | 10 | 294.0344 | 402.3109 | 363.9149 | 294034.44 | 402310.8927 | 3.3973e-05 | 23 | 363914.9057
5 | 55 | CONCLUIDO | 5.1571 | 19.39 | 16.83 | 50.49 | 0.86 | 20 | 122.54 | 43.4 | 6 | 18 | 18.14 | 15347.16 | 158.39 | 433.42 | 77.26 | 55.15 | 8977.31 | 0.71 | 0.85 | 6.82 | 0.54 | 2 | 10 | 290.7966 | 397.8808 | 359.9076 | 290796.6416 | 397880.7941 | 3.4441e-05 | 23 | 359907.6095
6 | 55 | CONCLUIDO | 5.1981 | 19.24 | 16.75 | 59.11 | 1 | 17 | 123.85 | 43.4 | 7 | 15 | 18.45 | 15508.69 | 155.11 | 433.64 | 74.33 | 55.15 | 7528.07 | 0.74 | 0.86 | 6.83 | 0.45 | 2 | 10 | 288.5436 | 394.798 | 357.119 | 288543.5507 | 394798.0157 | 3.4715e-05 | 23 | 357119.0471
7 | 55 | CONCLUIDO | 5.2253 | 19.14 | 16.7 | 66.78 | 1.13 | 15 | 125.16 | 43.4 | 8 | 13 | 18.76 | 15670.68 | 152.21 | 433.58 | 72.87 | 55.15 | 6806.66 | 0.76 | 0.86 | 6.82 | 0.4 | 2 | 10 | 286.7352 | 392.3238 | 354.881 | 286735.2228 | 392323.7817 | 3.4897e-05 | 23 | 354880.9506
8 | 55 | CONCLUIDO | 5.2522 | 19.04 | 16.64 | 76.82 | 1.26 | 13 | 126.48 | 43.4 | 9 | 11 | 19.08 | 15833.12 | 148.99 | 433.47 | 71.22 | 55.15 | 5996.04 | 0.77 | 0.86 | 6.82 | 0.35 | 2 | 10 | 284.7963 | 389.6708 | 352.4812 | 284796.2835 | 389670.8394 | 3.5076e-05 | 23 | 352481.2014
9 | 55 | CONCLUIDO | 5.2705 | 18.97 | 16.6 | 83.01 | 1.38 | 12 | 127.8 | 43.4 | 10 | 10 | 19.4 | 15996.02 | 146.18 | 433.43 | 69.8 | 55.15 | 5291.61 | 0.79 | 0.86 | 6.81 | 0.31 | 2 | 10 | 274.3155 | 375.3305 | 339.5095 | 274315.4783 | 375330.5394 | 3.5199e-05 | 22 | 339509.5195
10 | 55 | CONCLUIDO | 5.2845 | 18.92 | 16.58 | 90.42 | 1.5 | 11 | 129.13 | 43.4 | 11 | 9 | 19.73 | 16159.39 | 142.9 | 433.44 | 68.98 | 55.15 | 4886.48 | 0.8 | 0.86 | 6.81 | 0.28 | 2 | 10 | 272.595 | 372.9765 | 337.3801 | 272594.9641 | 372976.4559 | 3.5292e-05 | 22 | 337380.1064
11 | 55 | CONCLUIDO | 5.2945 | 18.89 | 16.56 | 99.39 | 1.63 | 10 | 130.45 | 43.4 | 12 | 7 | 20.05 | 16323.22 | 140.08 | 433.45 | 68.48 | 55.15 | 4636.82 | 0.81 | 0.86 | 6.81 | 0.27 | 2 | 10 | 271.1499 | 370.9993 | 335.5916 | 271149.9262 | 370999.2913 | 3.5359e-05 | 22 | 335591.6396
12 | 55 | CONCLUIDO | 5.3093 | 18.83 | 16.54 | 110.24 | 1.74 | 9 | 131.79 | 43.4 | 13 | 0 | 20.39 | 16487.53 | 138.15 | 433.53 | 67.38 | 55.15 | 4093.83 | 0.82 | 0.87 | 6.82 | 0.24 | 2 | 10 | 270.0495 | 369.4937 | 334.2297 | 270049.5294 | 369493.6799 | 3.5458e-05 | 22 | 334229.7216

## resultados
Unnamed: 0 | Volume de calda [L] | STATUS | Capacidade operacional [ha/h] | Tempo de missao [h] | Tempo util [h] | Tempo por voo [min] | Autonomia Projetada [h] | N° Voos | MTOW [kg] | Massa Estrutura [kg] | Combustível [kg] | Abastecimentos | Massa gerador | Potência gerador [W] | Combustível consumido [L] | Calda cons [L] | Distância percorrida [km] | Distância Pulverizando [km] | RTL ACUMULADO[m] | EOC [km/km] | EOC [h/h] | Tempo de manobra [h] | Tempo rtl_rtw [h] | V pulv [m/s] | V desloc [m/s]
0 | 100 | CONCLUIDO | 2.8189 | 35.48 | 23.55 | 5.84 | 0.09 | 242 | 194.77 | 54.38 | 1 | 240 | 39.4 | 24256.19 | 333.14 | 435.35 | 296.46 | 55.15 | 117470.66 | 0.19 | 0.61 | 7.18 | 7.22 | 2 | 10
1 | 100 | CONCLUIDO | 3.928 | 25.46 | 19.13 | 11.71 | 0.18 | 98 | 196.32 | 54.38 | 2 | 96 | 39.95 | 24447.22 | 270.11 | 434.11 | 152.18 | 55.15 | 46048.78 | 0.36 | 0.75 | 6.95 | 2.83 | 2 | 10
2 | 100 | CONCLUIDO | 4.3498 | 22.99 | 18.06 | 17.48 | 0.27 | 62 | 197.88 | 54.38 | 3 | 60 | 40.5 | 24639 | 254.06 | 433.73 | 116.87 | 55.15 | 28574.16 | 0.47 | 0.79 | 6.9 | 1.76 | 2 | 10
3 | 100 | CONCLUIDO | 4.5673 | 21.89 | 17.59 | 22.94 | 0.36 | 46 | 199.44 | 54.38 | 4 | 44 | 41.06 | 24831.54 | 246.34 | 433.7 | 101.81 | 55.15 | 21122.5 | 0.54 | 0.81 | 6.87 | 1.29 | 2 | 10
4 | 100 | CONCLUIDO | 4.7081 | 21.24 | 17.32 | 28.87 | 0.44 | 36 | 201.01 | 54.38 | 5 | 34 | 41.63 | 25024.84 | 241.57 | 433.7 | 93.17 | 55.15 | 16853.75 | 0.59 | 0.83 | 6.86 | 1.03 | 2 | 10
5 | 100 | CONCLUIDO | 4.8002 | 20.83 | 17.15 | 34.3 | 0.53 | 30 | 202.58 | 54.38 | 6 | 28 | 42.2 | 25218.93 | 238.05 | 433.51 | 87.33 | 55.15 | 13965.62 | 0.63 | 0.84 | 6.85 | 0.85 | 2 | 10
6 | 100 | CONCLUIDO | 4.8817 | 20.48 | 17 | 40.79 | 0.61 | 25 | 204.16 | 54.38 | 7 | 23 | 42.78 | 25413.94 | 234.61 | 433.59 | 82.53 | 55.15 | 11589.14 | 0.67 | 0.84 | 6.84 | 0.7 | 2 | 10
7 | 100 | CONCLUIDO | 4.936 | 20.26 | 16.89 | 46.06 | 0.69 | 22 | 205.75 | 54.38 | 8 | 20 | 43.37 | 25609.61 | 232.2 | 433.5 | 79.03 | 55.15 | 9854.89 | 0.7 | 0.85 | 6.83 | 0.59 | 2 | 10
8 | 100 | CONCLUIDO | 4.9708 | 20.12 | 16.82 | 50.47 | 0.77 | 20 | 207.34 | 54.38 | 9 | 18 | 43.96 | 25806.1 | 230.17 | 433.49 | 76.88 | 55.15 | 8789.02 | 0.72 | 0.85 | 6.83 | 0.53 | 2 | 10
9 | 100 | CONCLUIDO | 5.0011 | 20 | 16.78 | 55.93 | 0.85 | 18 | 208.94 | 54.38 | 10 | 16 | 44.56 | 26003.41 | 228.65 | 433.4 | 75.54 | 55.15 | 8130.82 | 0.73 | 0.85 | 6.82 | 0.49 | 2 | 10
10 | 100 | CONCLUIDO | 5.0337 | 19.87 | 16.73 | 62.73 | 0.93 | 16 | 210.55 | 54.38 | 11 | 14 | 45.17 | 26201.54 | 226.73 | 433.42 | 73.84 | 55.15 | 7288.42 | 0.75 | 0.86 | 6.82 | 0.43 | 2 | 10
11 | 100 | CONCLUIDO | 5.0519 | 19.79 | 16.69 | 66.78 | 1 | 15 | 212.16 | 54.38 | 12 | 13 | 45.78 | 26400.51 | 225.1 | 433.47 | 72.81 | 55.15 | 6777.43 | 0.76 | 0.86 | 6.82 | 0.4 | 2 | 10
12 | 100 | CONCLUIDO | 5.0698 | 19.72 | 16.66 | 71.42 | 1.08 | 14 | 213.78 | 54.38 | 13 | 12 | 46.4 | 26600.32 | 223.54 | 433.4 | 71.8 | 55.15 | 6281.55 | 0.77 | 0.86 | 6.82 | 0.37 | 2 | 10
13 | 100 | CONCLUIDO | 5.0876 | 19.66 | 16.63 | 76.77 | 1.15 | 13 | 215.41 | 54.38 | 14 | 11 | 47.03 | 26801 | 222.58 | 433.58 | 70.82 | 55.15 | 5794.19 | 0.78 | 0.86 | 6.81 | 0.34 | 2 | 10
14 | 100 | CONCLUIDO | 5.1042 | 19.59 | 16.61 | 83.04 | 1.23 | 12 | 217.04 | 54.38 | 15 | 10 | 47.66 | 27002.55 | 221.06 | 433.47 | 69.85 | 55.15 | 5314.52 | 0.79 | 0.86 | 6.82 | 0.32 | 2 | 10
15 | 100 | CONCLUIDO | 5.123 | 19.52 | 16.58 | 90.41 | 1.3 | 11 | 218.68 | 54.38 | 16 | 9 | 48.31 | 27204.98 | 219.16 | 433.5 | 68.8 | 55.15 | 4793.96 | 0.8 | 0.86 | 6.82 | 0.28 | 2 | 10
16 | 100 | CONCLUIDO | 5.1216 | 19.52 | 16.58 | 90.44 | 1.37 | 11 | 220.33 | 54.38 | 17 | 9 | 48.95 | 27408.3 | 218.26 | 433.43 | 69.02 | 55.15 | 4906.32 | 0.8 | 0.86 | 6.81 | 0.29 | 2 | 10
17 | 100 | CONCLUIDO | 5.1382 | 19.46 | 16.56 | 99.34 | 1.44 | 10 | 221.99 | 54.38 | 18 | 8 | 49.61 | 27612.53 | 217.18 | 433.44 | 68.29 | 55.15 | 4545.56 | 0.81 | 0.86 | 6.81 | 0.26 | 2 | 10
18 | 100 | CONCLUIDO | 5.1408 | 19.45 | 16.55 | 99.28 | 1.51 | 10 | 223.65 | 54.38 | 19 | 8 | 50.27 | 27817.81 | 214.68 | 433.47 | 68.09 | 55.15 | 4444.01 | 0.81 | 0.87 | 6.81 | 0.25 | 2 | 10
19 | 100 | CONCLUIDO | 5.1593 | 19.38 | 16.52 | 110.11 | 1.58 | 9 | 225.32 | 54.38 | 20 | 7 | 50.95 | 28023.89 | 214.52 | 433.44 | 66.98 | 55.15 | 3892.25 | 0.82 | 0.87 | 6.81 | 0.22 | 2 | 10
20 | 100 | CONCLUIDO | 5.1583 | 19.39 | 16.52 | 110.13 | 1.64 | 9 | 227 | 54.38 | 21 | 7 | 51.62 | 28230.92 | 213.06 | 433.43 | 67.21 | 55.15 | 4007.76 | 0.82 | 0.87 | 6.8 | 0.23 | 2 | 10
21 | 100 | CONCLUIDO | 5.1756 | 19.32 | 16.49 | 123.7 | 1.71 | 8 | 228.69 | 54.38 | 22 | 6 | 52.31 | 28438.91 | 211.29 | 433.42 | 66.23 | 55.15 | 3524.89 | 0.83 | 0.87 | 6.81 | 0.2 | 2 | 10
22 | 100 | CONCLUIDO | 5.1781 | 19.31 | 16.48 | 123.63 | 1.77 | 8 | 230.38 | 54.38 | 23 | 6 | 53 | 28647.87 | 210.99 | 433.41 | 65.97 | 55.15 | 3392.76 | 0.84 | 0.87 | 6.81 | 0.19 | 2 | 10
23 | 100 | CONCLUIDO | 5.1755 | 19.32 | 16.49 | 123.7 | 1.84 | 8 | 232.08 | 54.38 | 24 | 6 | 53.71 | 28857.81 | 208.93 | 433.43 | 66.34 | 55.15 | 3580.2 | 0.83 | 0.87 | 6.81 | 0.2 | 2 | 10
24 | 100 | CONCLUIDO | 5.1923 | 19.26 | 16.47 | 141.17 | 1.9 | 7 | 233.79 | 54.38 | 25 | 5 | 54.42 | 29068.74 | 206.92 | 433.38 | 65.52 | 55.15 | 3175.49 | 0.84 | 0.87 | 6.81 | 0.18 | 2 | 10
25 | 100 | CONCLUIDO | 5.1931 | 19.26 | 16.47 | 141.15 | 1.96 | 7 | 235.51 | 54.38 | 26 | 5 | 55.14 | 29280.69 | 207.7 | 433.45 | 65.38 | 55.15 | 3106.37 | 0.84 | 0.87 | 6.81 | 0.18 | 2 | 10
26 | 100 | CONCLUIDO | 5.1967 | 19.24 | 16.45 | 141.04 | 2.02 | 7 | 237.24 | 54.38 | 27 | 5 | 55.86 | 29493.67 | 206.78 | 433.44 | 64.95 | 55.15 | 2889.01 | 0.85 | 0.87 | 6.81 | 0.16 | 2 | 10
27 | 100 | CONCLUIDO | 5.1959 | 19.25 | 16.46 | 141.06 | 2.08 | 7 | 238.97 | 54.38 | 28 | 5 | 56.6 | 29707.68 | 204.98 | 433.4 | 65.06 | 55.15 | 2942.99 | 0.85 | 0.87 | 6.81 | 0.17 | 2 | 10
28 | 100 | CONCLUIDO | 5.2134 | 19.18 | 16.43 | 164.31 | 2.14 | 6 | 240.72 | 54.38 | 29 | 4 | 57.34 | 29922.88 | 201.88 | 433.39 | 64.24 | 55.15 | 2540.96 | 0.86 | 0.87 | 6.8 | 0.14 | 2 | 10
29 | 100 | CONCLUIDO | 5.2136 | 19.18 | 16.43 | 164.31 | 2.2 | 6 | 242.47 | 54.38 | 30 | 4 | 58.1 | 30139.04 | 202.45 | 433.39 | 64.32 | 55.15 | 2578.64 | 0.86 | 0.87 | 6.8 | 0.14 | 2 | 10
30 | 100 | CONCLUIDO | 5.2151 | 19.18 | 16.43 | 164.25 | 2.26 | 6 | 244.23 | 54.38 | 31 | 3 | 58.86 | 30356.28 | 202.15 | 433.38 | 64.04 | 55.15 | 2437.55 | 0.86 | 0.87 | 6.8 | 0.13 | 2 | 10
31 | 100 | CONCLUIDO | 5.2132 | 19.18 | 16.43 | 164.32 | 2.31 | 6 | 246 | 54.38 | 32 | 3 | 59.63 | 30574.64 | 201.59 | 433.39 | 64.24 | 55.15 | 2539.17 | 0.86 | 0.87 | 6.81 | 0.14 | 2 | 10
32 | 100 | CONCLUIDO | 5.2132 | 19.18 | 16.43 | 164.32 | 2.37 | 6 | 247.78 | 54.38 | 33 | 1 | 60.41 | 30794.11 | 201.61 | 433.43 | 64.11 | 55.15 | 2473.29 | 0.86 | 0.87 | 6.81 | 0.14 | 2 | 10
33 | 100 | CONCLUIDO | 5.212 | 19.19 | 16.44 | 164.36 | 2.42 | 6 | 249.57 | 54.38 | 34 | 0 | 61.2 | 31014.73 | 202.58 | 433.49 | 64.21 | 55.15 | 2525.17 | 0.86 | 0.87 | 6.81 | 0.14 | 2 | 10
0 | 40 | CONCLUIDO | 4.1406 | 24.15 | 19.89 | 9.7 | 0.2 | 123 | 89.87 | 37.55 | 1 | 121 | 11.32 | 11317.98 | 168.63 | 434.56 | 176.94 | 55.15 | 58304.91 | 0.31 | 0.72 | 6.99 | 3.58 | 2 | 10
1 | 40 | CONCLUIDO | 4.7949 | 20.86 | 17.88 | 19.5 | 0.39 | 55 | 91.1 | 37.55 | 2 | 53 | 11.54 | 11468.97 | 148.55 | 433.89 | 111.05 | 55.15 | 25698.36 | 0.5 | 0.8 | 6.89 | 1.58 | 2 | 10
2 | 40 | CONCLUIDO | 5.028 | 19.89 | 17.29 | 29.64 | 0.57 | 35 | 92.32 | 37.55 | 3 | 33 | 11.77 | 11620.34 | 140.53 | 433.57 | 92.09 | 55.15 | 16317.93 | 0.6 | 0.83 | 6.85 | 0.99 | 2 | 10
3 | 40 | CONCLUIDO | 5.1383 | 19.46 | 17.03 | 39.3 | 0.75 | 26 | 93.55 | 37.55 | 4 | 24 | 12 | 11772.07 | 134.68 | 433.61 | 83.47 | 55.15 | 12054.22 | 0.66 | 0.84 | 6.84 | 0.74 | 2 | 10
4 | 40 | CONCLUIDO | 5.2213 | 19.15 | 16.83 | 50.5 | 0.93 | 20 | 94.79 | 37.55 | 5 | 18 | 12.23 | 11924.18 | 129.68 | 433.63 | 77.35 | 55.15 | 9022.11 | 0.71 | 0.85 | 6.83 | 0.54 | 2 | 10
5 | 40 | CONCLUIDO | 5.2719 | 18.97 | 16.73 | 62.72 | 1.1 | 16 | 96.02 | 37.55 | 6 | 14 | 12.47 | 12076.67 | 125.18 | 433.49 | 73.82 | 55.15 | 7279.9 | 0.75 | 0.86 | 6.82 | 0.43 | 2 | 10
6 | 40 | CONCLUIDO | 5.2982 | 18.87 | 16.67 | 71.44 | 1.27 | 14 | 97.26 | 37.55 | 7 | 12 | 12.71 | 12229.54 | 120.46 | 433.41 | 72.11 | 55.15 | 6432.3 | 0.76 | 0.86 | 6.82 | 0.38 | 2 | 10
7 | 40 | CONCLUIDO | 5.3254 | 18.78 | 16.61 | 83.06 | 1.43 | 12 | 98.5 | 37.55 | 8 | 1 | 12.95 | 12382.79 | 117.7 | 433.64 | 69.8 | 55.15 | 5286.65 | 0.79 | 0.86 | 6.82 | 0.32 | 2 | 10
8 | 40 | CONCLUIDO | 5.3228 | 18.79 | 16.62 | 83.1 | 1.59 | 12 | 99.75 | 37.55 | 9 | 0 | 13.2 | 12536.43 | 119.11 | 433.6 | 69.98 | 55.15 | 5378.23 | 0.79 | 0.86 | 6.83 | 0.33 | 2 | 10
0 | 30 | CONCLUIDO | 4.4159 | 22.65 | 19.23 | 11.42 | 0.24 | 101 | 71.52 | 32.27 | 1 | 99 | 8.25 | 9054.6 | 138.28 | 433.97 | 155.21 | 55.15 | 47547.52 | 0.36 | 0.75 | 6.96 | 2.93 | 2 | 10
1 | 30 | CONCLUIDO | 4.971 | 20.12 | 17.57 | 23.43 | 0.48 | 45 | 72.7 | 32.27 | 2 | 43 | 8.43 | 9200.25 | 122.2 | 433.73 | 101.47 | 55.15 | 20959.37 | 0.54 | 0.82 | 6.86 | 1.28 | 2 | 10
2 | 30 | CONCLUIDO | 5.154 | 19.4 | 17.11 | 35.39 | 0.71 | 29 | 73.88 | 32.27 | 3 | 27 | 8.61 | 9346.23 | 114.6 | 433.51 | 86.21 | 55.15 | 13410.16 | 0.64 | 0.84 | 6.84 | 0.81 | 2 | 10
3 | 30 | CONCLUIDO | 5.25 | 19.05 | 16.88 | 48.22 | 0.93 | 21 | 75.07 | 32.27 | 4 | 19 | 8.8 | 9492.55 | 108.09 | 433.53 | 78.79 | 55.15 | 9738.31 | 0.7 | 0.85 | 6.83 | 0.58 | 2 | 10
4 | 30 | CONCLUIDO | 5.3113 | 18.83 | 16.73 | 62.76 | 1.15 | 16 | 76.26 | 32.27 | 5 | 8 | 8.99 | 9639.2 | 102.57 | 433.52 | 73.97 | 55.15 | 7356.44 | 0.75 | 0.86 | 6.83 | 0.44 | 2 | 10
5 | 30 | CONCLUIDO | 5.3076 | 18.84 | 16.75 | 62.81 | 1.36 | 16 | 77.45 | 32.27 | 6 | 0 | 9.18 | 9786.19 | 103.55 | 433.71 | 73.93 | 55.15 | 7334.72 | 0.75 | 0.86 | 6.84 | 0.45 | 2 | 10
0 | 15 | CONCLUIDO | 4.9329 | 20.27 | 17.93 | 18.55 | 0.43 | 58 | 39.78 | 19.54 | 1 | 56 | 4.24 | 5140 | 79.15 | 433.72 | 112.92 | 55.15 | 26617.51 | 0.49 | 0.8 | 6.89 | 1.63 | 2 | 10
1 | 15 | CONCLUIDO | 5.2083 | 19.2 | 17.17 | 34.34 | 0.84 | 30 | 40.89 | 19.54 | 2 | 0 | 4.35 | 5277.26 | 69.63 | 433.97 | 86.89 | 55.15 | 13744.33 | 0.63 | 0.83 | 6.88 | 0.87 | 2 | 10
0 | 70 | CONCLUIDO | 3.4261 | 29.19 | 21.7 | 7.15 | 0.12 | 182 | 141.81 | 47.83 | 1 | 180 | 22.98 | 17723.39 | 250.42 | 434.89 | 235.68 | 55.15 | 87377.54 | 0.23 | 0.66 | 7.09 | 5.38 | 2 | 10
1 | 70 | CONCLUIDO | 4.3398 | 23.04 | 18.56 | 14.28 | 0.25 | 78 | 143.17 | 47.83 | 2 | 76 | 23.34 | 17891.86 | 212.8 | 434 | 133.53 | 55.15 | 36822.87 | 0.41 | 0.77 | 6.92 | 2.26 | 2 | 10
2 | 70 | CONCLUIDO | 4.6753 | 21.39 | 17.72 | 21.26 | 0.37 | 50 | 144.54 | 47.83 | 3 | 48 | 23.71 | 18060.85 | 201.33 | 433.72 | 106.09 | 55.15 | 23243.58 | 0.52 | 0.81 | 6.87 | 1.42 | 2 | 10
3 | 70 | CONCLUIDO | 4.859 | 20.58 | 17.31 | 28.85 | 0.49 | 36 | 145.92 | 47.83 | 4 | 34 | 24.09 | 18230.35 | 194.88 | 433.78 | 92.66 | 55.15 | 16600.18 | 0.6 | 0.83 | 6.86 | 1.02 | 2 | 10
4 | 70 | CONCLUIDO | 4.9538 | 20.19 | 17.12 | 35.42 | 0.6 | 29 | 147.3 | 47.83 | 5 | 27 | 24.47 | 18400.38 | 191.09 | 433.57 | 86.58 | 55.15 | 13594.72 | 0.64 | 0.84 | 6.84 | 0.83 | 2 | 10
5 | 70 | CONCLUIDO | 5.0309 | 19.88 | 16.96 | 42.39 | 0.71 | 24 | 148.68 | 47.83 | 6 | 22 | 24.85 | 18570.94 | 187.16 | 433.5 | 81.48 | 55.15 | 11071.22 | 0.68 | 0.84 | 6.83 | 0.66 | 2 | 10
6 | 70 | CONCLUIDO | 5.0897 | 19.65 | 16.84 | 50.52 | 0.83 | 20 | 150.07 | 47.83 | 7 | 18 | 25.24 | 18742.03 | 183.91 | 433.54 | 77.74 | 55.15 | 9220.23 | 0.71 | 0.85 | 6.82 | 0.55 | 2 | 10
7 | 70 | CONCLUIDO | 5.1215 | 19.53 | 16.78 | 55.92 | 0.94 | 18 | 151.46 | 47.83 | 8 | 16 | 25.63 | 18913.66 | 181.33 | 433.47 | 75.39 | 55.15 | 8056.49 | 0.73 | 0.85 | 6.83 | 0.48 | 2 | 10
8 | 70 | CONCLUIDO | 5.1495 | 19.42 | 16.73 | 62.73 | 1.04 | 16 | 152.85 | 47.83 | 9 | 14 | 26.03 | 19085.83 | 179.18 | 433.52 | 73.99 | 55.15 | 7363.31 | 0.75 | 0.86 | 6.82 | 0.44 | 2 | 10
9 | 70 | CONCLUIDO | 5.185 | 19.29 | 16.65 | 71.37 | 1.15 | 14 | 154.25 | 47.83 | 10 | 12 | 26.43 | 19258.55 | 176.45 | 433.47 | 71.45 | 55.15 | 6103.69 | 0.77 | 0.86 | 6.82 | 0.36 | 2 | 10
10 | 70 | CONCLUIDO | 5.1998 | 19.23 | 16.63 | 76.74 | 1.25 | 13 | 155.66 | 47.83 | 11 | 11 | 26.83 | 19431.82 | 174.42 | 433.51 | 70.76 | 55.15 | 5764.08 | 0.78 | 0.86 | 6.81 | 0.33 | 2 | 10
11 | 70 | CONCLUIDO | 5.2117 | 19.19 | 16.61 | 83.06 | 1.35 | 12 | 157.07 | 47.83 | 12 | 10 | 27.24 | 19605.66 | 171.79 | 433.51 | 70.21 | 55.15 | 5493.44 | 0.79 | 0.86 | 6.81 | 0.32 | 2 | 10
12 | 70 | CONCLUIDO | 5.2326 | 19.11 | 16.56 | 90.35 | 1.45 | 11 | 158.48 | 47.83 | 13 | 9 | 27.65 | 19780.06 | 169.36 | 433.5 | 68.53 | 55.15 | 4656.65 | 0.8 | 0.86 | 6.81 | 0.27 | 2 | 10
13 | 70 | CONCLUIDO | 5.2479 | 19.06 | 16.54 | 99.23 | 1.55 | 10 | 159.9 | 47.83 | 14 | 8 | 28.07 | 19955.16 | 167.05 | 433.37 | 67.72 | 55.15 | 4259.05 | 0.81 | 0.87 | 6.81 | 0.25 | 2 | 10
14 | 70 | CONCLUIDO | 5.2609 | 19.01 | 16.52 | 110.13 | 1.65 | 9 | 161.32 | 47.83 | 15 | 7 | 28.5 | 20130.71 | 164.24 | 433.49 | 67.01 | 55.15 | 3907.34 | 0.82 | 0.87 | 6.81 | 0.23 | 2 | 10
15 | 70 | CONCLUIDO | 5.2593 | 19.01 | 16.53 | 110.17 | 1.74 | 9 | 162.75 | 47.83 | 16 | 7 | 28.92 | 20306.85 | 162.38 | 433.42 | 67.29 | 55.15 | 4048.21 | 0.82 | 0.87 | 6.81 | 0.23 | 2 | 10
16 | 70 | CONCLUIDO | 5.275 | 18.96 | 16.5 | 123.74 | 1.83 | 8 | 164.19 | 47.83 | 17 | 5 | 29.36 | 20483.57 | 160.22 | 433.41 | 66.37 | 55.15 | 3593.29 | 0.83 | 0.87 | 6.81 | 0.21 | 2 | 10
17 | 70 | CONCLUIDO | 5.2764 | 18.95 | 16.49 | 123.7 | 1.93 | 8 | 165.62 | 47.83 | 18 | 4 | 29.8 | 20660.89 | 158.8 | 433.43 | 66 | 55.15 | 3410.19 | 0.84 | 0.87 | 6.81 | 0.2 | 2 | 10
18 | 70 | CONCLUIDO | 5.2732 | 18.96 | 16.5 | 123.78 | 2.02 | 8 | 167.07 | 47.83 | 19 | 0 | 30.24 | 20838.81 | 158.53 | 433.41 | 66.42 | 55.15 | 3616.95 | 0.83 | 0.87 | 6.82 | 0.21 | 2 | 10
0 | 90 | CONCLUIDO | 3.0112 | 33.21 | 22.93 | 6.23 | 0.1 | 221 | 176.73 | 52.44 | 1 | 219 | 33.29 | 22031.19 | 305.04 | 435.23 | 274.93 | 55.15 | 106809.49 | 0.2 | 0.63 | 7.18 | 6.61 | 2 | 10
1 | 90 | CONCLUIDO | 4.0524 | 24.68 | 18.99 | 12.38 | 0.2 | 92 | 178.21 | 52.44 | 2 | 90 | 33.77 | 22213.89 | 251.74 | 434.01 | 147.15 | 55.15 | 43565.69 | 0.37 | 0.75 | 6.95 | 2.68 | 2 | 10
2 | 90 | CONCLUIDO | 4.4621 | 22.41 | 17.93 | 18.55 | 0.3 | 58 | 179.7 | 52.44 | 3 | 56 | 34.26 | 22397.24 | 236.56 | 433.73 | 112.87 | 55.15 | 26592.95 | 0.49 | 0.8 | 6.89 | 1.63 | 2 | 10
3 | 90 | CONCLUIDO | 4.6617 | 21.45 | 17.5 | 24.42 | 0.39 | 43 | 181.19 | 52.44 | 4 | 41 | 34.75 | 22581.25 | 229.55 | 433.73 | 98.83 | 55.15 | 19647.7 | 0.56 | 0.82 | 6.87 | 1.21 | 2 | 10
4 | 90 | CONCLUIDO | 4.7939 | 20.86 | 17.23 | 30.41 | 0.49 | 34 | 182.69 | 52.44 | 5 | 32 | 35.25 | 22766.06 | 224.73 | 433.47 | 90.23 | 55.15 | 15392.9 | 0.61 | 0.83 | 6.85 | 0.94 | 2 | 10
5 | 90 | CONCLUIDO | 4.8833 | 20.48 | 17.06 | 36.56 | 0.58 | 28 | 184.19 | 52.44 | 6 | 26 | 35.75 | 22951.43 | 221.27 | 433.67 | 84.54 | 55.15 | 12577.22 | 0.65 | 0.84 | 6.84 | 0.77 | 2 | 10
6 | 90 | CONCLUIDO | 4.9404 | 20.24 | 16.97 | 42.42 | 0.67 | 24 | 185.7 | 52.44 | 7 | 22 | 36.26 | 23137.49 | 218.66 | 433.62 | 81.6 | 55.15 | 11130.18 | 0.68 | 0.84 | 6.83 | 0.67 | 2 | 10
7 | 90 | CONCLUIDO | 4.99 | 20.04 | 16.87 | 48.21 | 0.76 | 21 | 187.22 | 52.44 | 8 | 19 | 36.78 | 23324.24 | 216.26 | 433.47 | 78.64 | 55.15 | 9664.11 | 0.7 | 0.85 | 6.83 | 0.58 | 2 | 10
8 | 90 | CONCLUIDO | 5.0422 | 19.83 | 16.77 | 55.91 | 0.85 | 18 | 188.74 | 52.44 | 9 | 16 | 37.3 | 23511.69 | 213.33 | 433.55 | 75.44 | 55.15 | 8079.12 | 0.73 | 0.85 | 6.82 | 0.48 | 2 | 10
9 | 90 | CONCLUIDO | 5.0542 | 19.79 | 16.76 | 59.15 | 0.93 | 17 | 190.26 | 52.44 | 10 | 15 | 37.82 | 23699.85 | 212.2 | 433.62 | 75.01 | 55.15 | 7869.4 | 0.74 | 0.85 | 6.82 | 0.47 | 2 | 10
10 | 90 | CONCLUIDO | 5.0884 | 19.65 | 16.7 | 66.79 | 1.02 | 15 | 191.79 | 52.44 | 11 | 13 | 38.35 | 23888.73 | 209.98 | 433.52 | 72.88 | 55.15 | 6814.67 | 0.76 | 0.86 | 6.82 | 0.41 | 2 | 10
11 | 90 | CONCLUIDO | 5.1094 | 19.57 | 16.65 | 71.37 | 1.1 | 14 | 193.33 | 52.44 | 12 | 12 | 38.89 | 24078.33 | 208.09 | 433.45 | 71.64 | 55.15 | 6198.83 | 0.77 | 0.86 | 6.81 | 0.36 | 2 | 10
12 | 90 | CONCLUIDO | 5.124 | 19.52 | 16.63 | 76.77 | 1.18 | 13 | 194.88 | 52.44 | 13 | 11 | 39.43 | 24268.67 | 206.93 | 433.48 | 70.84 | 55.15 | 5804.27 | 0.78 | 0.86 | 6.82 | 0.34 | 2 | 10
13 | 90 | CONCLUIDO | 5.1409 | 19.45 | 16.6 | 83.02 | 1.27 | 12 | 196.42 | 52.44 | 14 | 10 | 39.98 | 24459.75 | 205.03 | 433.46 | 69.85 | 55.15 | 5313.31 | 0.79 | 0.86 | 6.81 | 0.31 | 2 | 10
14 | 90 | CONCLUIDO | 5.1571 | 19.39 | 16.58 | 90.43 | 1.35 | 11 | 197.98 | 52.44 | 15 | 9 | 40.54 | 24651.58 | 203.33 | 433.48 | 68.97 | 55.15 | 4880.83 | 0.8 | 0.86 | 6.81 | 0.29 | 2 | 10
15 | 90 | CONCLUIDO | 5.1745 | 19.33 | 16.55 | 99.3 | 1.42 | 10 | 199.54 | 52.44 | 16 | 8 | 41.1 | 24844.17 | 200.88 | 433.4 | 68.05 | 55.15 | 4422.57 | 0.81 | 0.87 | 6.81 | 0.26 | 2 | 10
16 | 90 | CONCLUIDO | 5.172 | 19.34 | 16.56 | 99.35 | 1.5 | 10 | 201.11 | 52.44 | 17 | 8 | 41.67 | 25037.53 | 200.44 | 433.46 | 68.29 | 55.15 | 4542.4 | 0.81 | 0.86 | 6.81 | 0.27 | 2 | 10
17 | 90 | CONCLUIDO | 5.1925 | 19.26 | 16.52 | 110.12 | 1.58 | 9 | 202.68 | 52.44 | 18 | 7 | 42.24 | 25231.66 | 197.58 | 433.48 | 67.11 | 55.15 | 3959.39 | 0.82 | 0.87 | 6.81 | 0.23 | 2 | 10
18 | 90 | CONCLUIDO | 5.1918 | 19.26 | 16.52 | 110.14 | 1.65 | 9 | 204.26 | 52.44 | 19 | 7 | 42.82 | 25426.72 | 197.45 | 433.43 | 67.11 | 55.15 | 3956.72 | 0.82 | 0.87 | 6.81 | 0.23 | 2 | 10
19 | 90 | CONCLUIDO | 5.211 | 19.19 | 16.48 | 123.64 | 1.73 | 8 | 205.85 | 52.44 | 20 | 6 | 43.41 | 25622.45 | 194.33 | 433.47 | 66.09 | 55.15 | 3456.26 | 0.83 | 0.87 | 6.8 | 0.19 | 2 | 10
20 | 90 | CONCLUIDO | 5.2119 | 19.19 | 16.48 | 123.61 | 1.8 | 8 | 207.45 | 52.44 | 21 | 6 | 44 | 25818.99 | 194.1 | 433.47 | 65.87 | 55.15 | 3344.23 | 0.84 | 0.87 | 6.81 | 0.19 | 2 | 10
21 | 90 | CONCLUIDO | 5.2082 | 19.2 | 16.5 | 123.72 | 1.87 | 8 | 209.05 | 52.44 | 22 | 6 | 44.6 | 26016.35 | 191.89 | 433.4 | 66.35 | 55.15 | 3584.8 | 0.83 | 0.87 | 6.81 | 0.2 | 2 | 10
22 | 90 | CONCLUIDO | 5.2257 | 19.14 | 16.47 | 141.14 | 1.94 | 7 | 210.65 | 52.44 | 23 | 5 | 45.21 | 26214.54 | 189.65 | 433.42 | 65.52 | 55.15 | 3172.75 | 0.84 | 0.87 | 6.8 | 0.17 | 2 | 10
23 | 90 | CONCLUIDO | 5.2258 | 19.14 | 16.47 | 141.14 | 2.01 | 7 | 212.27 | 52.44 | 24 | 5 | 45.82 | 26413.56 | 190.03 | 433.52 | 65.41 | 55.15 | 3118.99 | 0.84 | 0.87 | 6.81 | 0.17 | 2 | 10
24 | 90 | CONCLUIDO | 5.2297 | 19.12 | 16.45 | 141.02 | 2.08 | 7 | 213.89 | 52.44 | 25 | 5 | 46.44 | 26613.43 | 188.6 | 433.42 | 64.85 | 55.15 | 2839.37 | 0.85 | 0.87 | 6.81 | 0.16 | 2 | 10
25 | 90 | CONCLUIDO | 5.2269 | 19.13 | 16.46 | 141.11 | 2.14 | 7 | 215.51 | 52.44 | 26 | 4 | 47.07 | 26814.17 | 186.43 | 433.39 | 65.22 | 55.15 | 3024.96 | 0.85 | 0.87 | 6.81 | 0.17 | 2 | 10
26 | 90 | CONCLUIDO | 5.2435 | 19.07 | 16.44 | 164.37 | 2.21 | 6 | 217.15 | 52.44 | 27 | 3 | 47.71 | 27015.77 | 184.79 | 433.4 | 64.33 | 55.15 | 2583.15 | 0.86 | 0.87 | 6.81 | 0.15 | 2 | 10
27 | 90 | CONCLUIDO | 5.244 | 19.07 | 16.44 | 164.36 | 2.27 | 6 | 218.79 | 52.44 | 28 | 0 | 48.35 | 27218.26 | 185.49 | 433.38 | 64.2 | 55.15 | 2516.66 | 0.86 | 0.87 | 6.81 | 0.14 | 2 | 10
0 | 10 | CONCLUIDO | 5.058 | 19.77 | 17.62 | 23.5 | 0.64 | 45 | 26.11 | 12.1 | 1 | 1 | 3.01 | 3454.41 | 51.1 | 434.05 | 101.13 | 55.15 | 20786.67 | 0.55 | 0.81 | 6.92 | 1.33 | 2 | 10
1 | 10 | CONCLUIDO | 5.0578 | 19.77 | 17.62 | 23.5 | 1.23 | 45 | 27.2 | 12.1 | 2 | 0 | 3.1 | 3588.35 | 53.13 | 434.08 | 101.06 | 55.15 | 20752.51 | 0.55 | 0.81 | 6.93 | 1.33 | 2 | 10
0 | 45 | CONCLUIDO | 4.0154 | 24.9 | 20.18 | 9.1 | 0.18 | 133 | 98.71 | 39.72 | 1 | 131 | 12.99 | 12407.75 | 182.73 | 434.33 | 186.36 | 55.15 | 62964.12 | 0.3 | 0.71 | 7.01 | 3.87 | 2 | 10
1 | 45 | CONCLUIDO | 4.7169 | 21.2 | 18 | 18.3 | 0.35 | 59 | 99.95 | 39.72 | 2 | 57 | 13.24 | 12561.45 | 160.34 | 433.71 | 115.03 | 55.15 | 27668.97 | 0.48 | 0.8 | 6.9 | 1.7 | 2 | 10
2 | 45 | CONCLUIDO | 4.963 | 20.15 | 17.38 | 27.44 | 0.52 | 38 | 101.2 | 39.72 | 3 | 36 | 13.49 | 12715.54 | 151.76 | 433.78 | 95.27 | 55.15 | 17893.89 | 0.58 | 0.82 | 6.85 | 1.08 | 2 | 10
3 | 45 | CONCLUIDO | 5.0915 | 19.64 | 17.08 | 36.59 | 0.69 | 28 | 102.45 | 39.72 | 4 | 26 | 13.74 | 12870.03 | 146.21 | 433.6 | 85.2 | 55.15 | 12906.62 | 0.65 | 0.84 | 6.84 | 0.78 | 2 | 10
4 | 45 | CONCLUIDO | 5.172 | 19.34 | 16.89 | 46.08 | 0.85 | 22 | 103.71 | 39.72 | 5 | 20 | 14 | 13024.91 | 141.51 | 433.49 | 79.23 | 55.15 | 9953.53 | 0.7 | 0.85 | 6.83 | 0.6 | 2 | 10
5 | 45 | CONCLUIDO | 5.2272 | 19.13 | 16.77 | 55.91 | 1.01 | 18 | 104.97 | 39.72 | 6 | 16 | 14.25 | 13180.19 | 137.41 | 433.46 | 75.35 | 55.15 | 8032.82 | 0.73 | 0.85 | 6.82 | 0.48 | 2 | 10
6 | 45 | CONCLUIDO | 5.2648 | 18.99 | 16.7 | 66.79 | 1.16 | 15 | 106.23 | 39.72 | 7 | 13 | 14.52 | 13335.87 | 133.32 | 433.47 | 72.83 | 55.15 | 6791.42 | 0.76 | 0.86 | 6.82 | 0.4 | 2 | 10
7 | 45 | CONCLUIDO | 5.297 | 18.88 | 16.62 | 76.72 | 1.31 | 13 | 107.5 | 39.72 | 8 | 11 | 14.78 | 13491.96 | 129.92 | 433.54 | 70.49 | 55.15 | 5630.31 | 0.78 | 0.86 | 6.81 | 0.33 | 2 | 10
8 | 45 | CONCLUIDO | 5.3068 | 18.84 | 16.61 | 83.05 | 1.46 | 12 | 108.77 | 39.72 | 9 | 6 | 15.05 | 13648.58 | 125.33 | 433.53 | 69.86 | 55.15 | 5319.8 | 0.79 | 0.86 | 6.82 | 0.32 | 2 | 10
9 | 45 | CONCLUIDO | 5.319 | 18.8 | 16.59 | 90.47 | 1.6 | 11 | 110.04 | 39.72 | 10 | 0 | 15.32 | 13805.5 | 125.81 | 433.54 | 68.78 | 55.15 | 4783.1 | 0.8 | 0.86 | 6.83 | 0.29 | 2 | 10
0 | 60 | CONCLUIDO | 3.6552 | 27.36 | 21.09 | 7.81 | 0.14 | 162 | 124.63 | 45 | 1 | 160 | 18.64 | 15605.44 | 223.57 | 434.56 | 215.31 | 55.15 | 77296.47 | 0.26 | 0.68 | 7.07 | 4.77 | 2 | 10
1 | 60 | CONCLUIDO | 4.4796 | 22.32 | 18.38 | 15.53 | 0.28 | 71 | 125.95 | 45 | 2 | 69 | 18.95 | 15767.7 | 192.99 | 433.85 | 127.69 | 55.15 | 33936.68 | 0.43 | 0.78 | 6.91 | 2.08 | 2 | 10
2 | 60 | CONCLUIDO | 4.796 | 20.85 | 17.57 | 23.42 | 0.42 | 45 | 127.27 | 45 | 3 | 43 | 19.27 | 15930.42 | 182.38 | 433.67 | 101.4 | 55.15 | 20924.88 | 0.54 | 0.82 | 6.86 | 1.27 | 2 | 10
3 | 60 | CONCLUIDO | 4.9525 | 20.19 | 17.22 | 31.3 | 0.55 | 33 | 128.59 | 45 | 4 | 31 | 19.59 | 16093.6 | 176.61 | 433.85 | 89.71 | 55.15 | 15139.2 | 0.61 | 0.83 | 6.85 | 0.92 | 2 | 10
4 | 60 | CONCLUIDO | 5.0462 | 19.82 | 17.02 | 39.28 | 0.68 | 26 | 129.92 | 45 | 5 | 24 | 19.92 | 16257.24 | 172.24 | 433.54 | 83.46 | 55.15 | 12048.98 | 0.66 | 0.84 | 6.84 | 0.73 | 2 | 10
5 | 60 | CONCLUIDO | 5.1049 | 19.59 | 16.89 | 46.08 | 0.81 | 22 | 131.25 | 45 | 6 | 20 | 20.25 | 16421.36 | 168.57 | 433.59 | 79.16 | 55.15 | 9918.88 | 0.7 | 0.85 | 6.83 | 0.6 | 2 | 10
6 | 60 | CONCLUIDO | 5.1663 | 19.36 | 16.76 | 55.88 | 0.93 | 18 | 132.58 | 45 | 7 | 16 | 20.59 | 16585.95 | 165.06 | 433.47 | 75.1 | 55.15 | 7908.07 | 0.73 | 0.85 | 6.82 | 0.47 | 2 | 10
7 | 60 | CONCLUIDO | 5.1881 | 19.27 | 16.73 | 62.75 | 1.06 | 16 | 133.92 | 45 | 8 | 14 | 20.93 | 16751.02 | 162.63 | 433.63 | 73.8 | 55.15 | 7270.78 | 0.75 | 0.86 | 6.83 | 0.44 | 2 | 10
8 | 60 | CONCLUIDO | 5.2219 | 19.15 | 16.66 | 71.4 | 1.18 | 14 | 135.27 | 45 | 9 | 12 | 21.27 | 16916.71 | 159.66 | 433.47 | 71.58 | 55.15 | 6167.67 | 0.77 | 0.86 | 6.82 | 0.37 | 2 | 10
9 | 60 | CONCLUIDO | 5.2332 | 19.11 | 16.64 | 76.82 | 1.29 | 13 | 136.61 | 45 | 10 | 11 | 21.61 | 17082.76 | 156.81 | 433.41 | 71.02 | 55.15 | 5892.24 | 0.78 | 0.86 | 6.82 | 0.35 | 2 | 10
10 | 60 | CONCLUIDO | 5.2668 | 18.99 | 16.57 | 90.4 | 1.41 | 11 | 137.96 | 45 | 11 | 9 | 21.96 | 17249.3 | 153.06 | 433.4 | 68.96 | 55.15 | 4871.89 | 0.8 | 0.86 | 6.81 | 0.28 | 2 | 10
11 | 60 | CONCLUIDO | 5.2791 | 18.94 | 16.55 | 99.33 | 1.52 | 10 | 139.32 | 45 | 12 | 8 | 22.32 | 17416.34 | 150.24 | 433.45 | 68.4 | 55.15 | 4598.95 | 0.81 | 0.86 | 6.81 | 0.26 | 2 | 10
12 | 60 | CONCLUIDO | 5.28 | 18.94 | 16.55 | 99.31 | 1.63 | 10 | 140.67 | 45 | 13 | 8 | 22.68 | 17583.88 | 147.01 | 433.4 | 68.16 | 55.15 | 4480.28 | 0.81 | 0.87 | 6.81 | 0.26 | 2 | 10
13 | 60 | CONCLUIDO | 5.293 | 18.89 | 16.53 | 110.21 | 1.74 | 9 | 142.04 | 45 | 14 | 6 | 23.04 | 17751.93 | 146.01 | 433.47 | 67.37 | 55.15 | 4089.88 | 0.82 | 0.87 | 6.81 | 0.24 | 2 | 10
14 | 60 | CONCLUIDO | 5.292 | 18.9 | 16.53 | 110.23 | 1.85 | 9 | 143.4 | 45 | 15 | 0 | 23.41 | 17920.49 | 146.12 | 433.58 | 67.25 | 55.15 | 4030.6 | 0.82 | 0.87 | 6.82 | 0.24 | 2 | 10
0 | 80 | CONCLUIDO | 3.2198 | 31.06 | 22.26 | 6.64 | 0.11 | 201 | 159.12 | 50.28 | 1 | 199 | 27.84 | 19859.16 | 276.78 | 435.07 | 253.85 | 55.15 | 96369.82 | 0.22 | 0.64 | 7.12 | 5.94 | 2 | 10
1 | 80 | CONCLUIDO | 4.1989 | 23.82 | 18.75 | 13.24 | 0.22 | 85 | 160.54 | 50.28 | 2 | 83 | 28.26 | 20034.4 | 232.14 | 434.07 | 139.21 | 55.15 | 39631.48 | 0.4 | 0.76 | 6.94 | 2.45 | 2 | 10
2 | 80 | CONCLUIDO | 4.5666 | 21.9 | 17.83 | 19.82 | 0.33 | 54 | 161.97 | 50.28 | 3 | 52 | 28.69 | 20210.21 | 219.34 | 433.82 | 109.65 | 55.15 | 25006.11 | 0.5 | 0.8 | 6.89 | 1.53 | 2 | 10
3 | 80 | CONCLUIDO | 4.7716 | 20.96 | 17.38 | 26.73 | 0.43 | 39 | 163.4 | 50.28 | 4 | 37 | 29.12 | 20386.62 | 212.03 | 433.68 | 95.09 | 55.15 | 17797.17 | 0.58 | 0.82 | 6.85 | 1.08 | 2 | 10
4 | 80 | CONCLUIDO | 4.8816 | 20.48 | 17.16 | 33.22 | 0.54 | 31 | 164.83 | 50.28 | 5 | 29 | 29.55 | 20563.61 | 208.02 | 433.66 | 87.78 | 55.15 | 14183.57 | 0.63 | 0.83 | 6.85 | 0.87 | 2 | 10
5 | 80 | CONCLUIDO | 4.9588 | 20.17 | 17 | 39.24 | 0.64 | 26 | 166.27 | 50.28 | 6 | 24 | 29.99 | 20741.2 | 204.34 | 433.58 | 82.92 | 55.15 | 11778.1 | 0.67 | 0.84 | 6.83 | 0.71 | 2 | 10
6 | 80 | CONCLUIDO | 5.0203 | 19.92 | 16.89 | 46.05 | 0.74 | 22 | 167.72 | 50.28 | 7 | 20 | 30.44 | 20919.39 | 201.48 | 433.79 | 78.96 | 55.15 | 9817.1 | 0.7 | 0.85 | 6.83 | 0.59 | 2 | 10
7 | 80 | CONCLUIDO | 5.0616 | 19.76 | 16.82 | 53.12 | 0.84 | 19 | 169.17 | 50.28 | 8 | 17 | 30.89 | 21098.19 | 199.01 | 433.52 | 76.83 | 55.15 | 8769.04 | 0.72 | 0.85 | 6.83 | 0.53 | 2 | 10
8 | 80 | CONCLUIDO | 5.0967 | 19.62 | 16.75 | 59.11 | 0.94 | 17 | 170.62 | 50.28 | 9 | 15 | 31.34 | 21277.6 | 196.71 | 433.5 | 74.51 | 55.15 | 7617.08 | 0.74 | 0.85 | 6.82 | 0.46 | 2 | 10
9 | 80 | CONCLUIDO | 5.1265 | 19.51 | 16.7 | 66.79 | 1.03 | 15 | 172.08 | 50.28 | 10 | 13 | 31.8 | 21457.64 | 194.38 | 433.4 | 72.91 | 55.15 | 6828.44 | 0.76 | 0.86 | 6.82 | 0.41 | 2 | 10
10 | 80 | CONCLUIDO | 5.1405 | 19.45 | 16.68 | 71.48 | 1.12 | 14 | 173.55 | 50.28 | 11 | 12 | 32.27 | 21638.31 | 192.77 | 433.55 | 72.24 | 55.15 | 6498.98 | 0.76 | 0.86 | 6.82 | 0.38 | 2 | 10
11 | 80 | CONCLUIDO | 5.161 | 19.38 | 16.63 | 76.77 | 1.22 | 13 | 175.02 | 50.28 | 12 | 11 | 32.74 | 21819.6 | 190.94 | 433.46 | 70.8 | 55.15 | 5786.44 | 0.78 | 0.86 | 6.81 | 0.34 | 2 | 10
12 | 80 | CONCLUIDO | 5.1757 | 19.32 | 16.61 | 83.05 | 1.31 | 12 | 176.49 | 50.28 | 13 | 10 | 33.21 | 22001.54 | 188.94 | 433.55 | 69.98 | 55.15 | 5380.48 | 0.79 | 0.86 | 6.82 | 0.32 | 2 | 10
13 | 80 | CONCLUIDO | 5.194 | 19.25 | 16.57 | 90.4 | 1.4 | 11 | 177.97 | 50.28 | 14 | 9 | 33.69 | 22184.13 | 186.76 | 433.42 | 68.77 | 55.15 | 4779.06 | 0.8 | 0.86 | 6.82 | 0.28 | 2 | 10
14 | 80 | CONCLUIDO | 5.2107 | 19.19 | 16.54 | 99.27 | 1.48 | 10 | 179.46 | 50.28 | 15 | 8 | 34.18 | 22367.38 | 184.54 | 433.47 | 67.89 | 55.15 | 4342.49 | 0.81 | 0.87 | 6.81 | 0.25 | 2 | 10
15 | 80 | CONCLUIDO | 5.2096 | 19.2 | 16.55 | 99.29 | 1.57 | 10 | 180.95 | 50.28 | 16 | 8 | 34.67 | 22551.28 | 182.15 | 433.4 | 68.07 | 55.15 | 4435.72 | 0.81 | 0.87 | 6.81 | 0.26 | 2 | 10
16 | 80 | CONCLUIDO | 5.2255 | 19.14 | 16.52 | 110.15 | 1.65 | 9 | 182.45 | 50.28 | 17 | 7 | 35.17 | 22735.98 | 181.32 | 433.43 | 67.17 | 55.15 | 3990.04 | 0.82 | 0.87 | 6.81 | 0.23 | 2 | 10
17 | 80 | CONCLUIDO | 5.2253 | 19.14 | 16.52 | 110.16 | 1.74 | 9 | 183.95 | 50.28 | 18 | 7 | 35.67 | 22921.24 | 178.67 | 433.43 | 67.23 | 55.15 | 4017.05 | 0.82 | 0.87 | 6.81 | 0.23 | 2 | 10
18 | 80 | CONCLUIDO | 5.2456 | 19.06 | 16.48 | 123.61 | 1.82 | 8 | 185.46 | 50.28 | 19 | 6 | 36.18 | 23107.19 | 177.13 | 433.4 | 65.8 | 55.15 | 3311.08 | 0.84 | 0.87 | 6.81 | 0.19 | 2 | 10
19 | 80 | CONCLUIDO | 5.241 | 19.08 | 16.5 | 123.74 | 1.9 | 8 | 186.97 | 50.28 | 20 | 6 | 36.69 | 23293.82 | 174.71 | 433.43 | 66.4 | 55.15 | 3608.99 | 0.83 | 0.87 | 6.81 | 0.21 | 2 | 10
20 | 80 | CONCLUIDO | 5.2571 | 19.02 | 16.47 | 141.19 | 1.98 | 7 | 188.49 | 50.28 | 21 | 4 | 37.21 | 23481.16 | 172.49 | 433.47 | 65.57 | 55.15 | 3200.47 | 0.84 | 0.87 | 6.81 | 0.18 | 2 | 10
21 | 80 | CONCLUIDO | 5.2596 | 19.01 | 16.46 | 141.11 | 2.05 | 7 | 190.01 | 50.28 | 22 | 4 | 37.74 | 23669.2 | 172.65 | 433.43 | 65.2 | 55.15 | 3015.89 | 0.85 | 0.87 | 6.81 | 0.17 | 2 | 10
22 | 80 | CONCLUIDO | 5.2586 | 19.02 | 16.47 | 141.14 | 2.13 | 7 | 191.55 | 50.28 | 23 | 1 | 38.27 | 23857.96 | 172.96 | 433.46 | 65.29 | 55.15 | 3058.83 | 0.84 | 0.87 | 6.81 | 0.17 | 2 | 10
23 | 80 | CONCLUIDO | 5.2574 | 19.02 | 16.47 | 141.18 | 2.21 | 7 | 193.08 | 50.28 | 24 | 0 | 38.8 | 24047.45 | 174.03 | 433.45 | 65.36 | 55.15 | 3096.51 | 0.84 | 0.87 | 6.81 | 0.18 | 2 | 10
0 | 35 | CONCLUIDO | 4.2778 | 23.38 | 19.56 | 10.48 | 0.22 | 112 | 80.84 | 35.1 | 1 | 110 | 9.74 | 10204.21 | 153.83 | 434.18 | 166 | 55.15 | 52888.62 | 0.33 | 0.73 | 6.97 | 3.25 | 2 | 10
1 | 35 | CONCLUIDO | 4.875 | 20.51 | 17.76 | 21.31 | 0.43 | 50 | 82.04 | 35.1 | 2 | 48 | 9.94 | 10352.53 | 136 | 433.66 | 106.95 | 55.15 | 23672.49 | 0.52 | 0.81 | 6.89 | 1.46 | 2 | 10
2 | 35 | CONCLUIDO | 5.0893 | 19.65 | 17.21 | 32.26 | 0.63 | 32 | 83.25 | 35.1 | 3 | 30 | 10.15 | 10501.19 | 128.15 | 433.54 | 89.28 | 55.15 | 14929.72 | 0.62 | 0.83 | 6.85 | 0.91 | 2 | 10
3 | 35 | CONCLUIDO | 5.2083 | 19.2 | 16.91 | 44.12 | 0.83 | 23 | 84.46 | 35.1 | 4 | 21 | 10.36 | 10650.22 | 121.87 | 433.59 | 79.98 | 55.15 | 10322.66 | 0.69 | 0.85 | 6.83 | 0.62 | 2 | 10
4 | 35 | CONCLUIDO | 5.2649 | 18.99 | 16.79 | 55.97 | 1.02 | 18 | 85.67 | 35.1 | 5 | 16 | 10.57 | 10799.59 | 116.91 | 433.54 | 75.88 | 55.15 | 8297.7 | 0.73 | 0.85 | 6.83 | 0.5 | 2 | 10
5 | 35 | CONCLUIDO | 5.305 | 18.85 | 16.7 | 66.8 | 1.21 | 15 | 86.88 | 35.1 | 6 | 11 | 10.78 | 10949.33 | 111.62 | 433.5 | 72.75 | 55.15 | 6747.66 | 0.76 | 0.86 | 6.82 | 0.41 | 2 | 10
6 | 35 | CONCLUIDO | 5.3122 | 18.82 | 16.69 | 71.53 | 1.39 | 14 | 88.1 | 35.1 | 7 | 0 | 11 | 11099.43 | 111.16 | 433.49 | 72.18 | 55.15 | 6467.96 | 0.76 | 0.86 | 6.83 | 0.4 | 2 | 10
0 | 50 | CONCLUIDO | 3.8929 | 25.69 | 20.47 | 8.59 | 0.16 | 143 | 107.41 | 41.65 | 1 | 141 | 14.77 | 13481.73 | 196.4 | 434.61 | 195.85 | 55.15 | 67661.41 | 0.28 | 0.7 | 7.02 | 4.16 | 2 | 10
1 | 50 | CONCLUIDO | 4.6376 | 21.56 | 18.13 | 17.26 | 0.32 | 63 | 108.68 | 41.65 | 2 | 61 | 15.03 | 13638.32 | 171.55 | 433.97 | 119.27 | 55.15 | 29768.23 | 0.46 | 0.79 | 6.9 | 1.83 | 2 | 10
2 | 50 | CONCLUIDO | 4.9107 | 20.36 | 17.44 | 26.16 | 0.48 | 40 | 109.96 | 41.65 | 3 | 38 | 15.31 | 13795.21 | 162.48 | 433.5 | 97.19 | 55.15 | 18844.74 | 0.57 | 0.82 | 6.85 | 1.14 | 2 | 10
3 | 50 | CONCLUIDO | 5.0541 | 19.79 | 17.11 | 35.39 | 0.63 | 29 | 111.23 | 41.65 | 4 | 27 | 15.58 | 13952.52 | 156.47 | 433.51 | 86.02 | 55.15 | 13315.72 | 0.64 | 0.84 | 6.84 | 0.81 | 2 | 10
4 | 50 | CONCLUIDO | 5.1349 | 19.47 | 16.93 | 44.16 | 0.78 | 23 | 112.51 | 41.65 | 5 | 21 | 15.86 | 14110.24 | 152.29 | 433.54 | 80.18 | 55.15 | 10421.81 | 0.69 | 0.85 | 6.84 | 0.63 | 2 | 10
5 | 50 | CONCLUIDO | 5.1925 | 19.26 | 16.8 | 53.05 | 0.93 | 19 | 113.79 | 41.65 | 6 | 17 | 16.14 | 14268.39 | 148.14 | 433.54 | 76.44 | 55.15 | 8573.06 | 0.72 | 0.85 | 6.82 | 0.51 | 2 | 10
6 | 50 | CONCLUIDO | 5.2317 | 19.11 | 16.72 | 62.71 | 1.07 | 16 | 115.08 | 41.65 | 7 | 14 | 16.43 | 14426.96 | 144.71 | 433.59 | 73.65 | 55.15 | 7195.56 | 0.75 | 0.86 | 6.82 | 0.43 | 2 | 10
7 | 50 | CONCLUIDO | 5.2626 | 19 | 16.65 | 71.38 | 1.21 | 14 | 116.37 | 41.65 | 8 | 12 | 16.72 | 14585.96 | 141.27 | 433.43 | 71.63 | 55.15 | 6193.14 | 0.77 | 0.86 | 6.81 | 0.36 | 2 | 10
8 | 50 | CONCLUIDO | 5.2912 | 18.9 | 16.6 | 82.98 | 1.35 | 12 | 117.66 | 41.65 | 9 | 10 | 17.01 | 14745.39 | 137.14 | 433.46 | 69.58 | 55.15 | 5177.84 | 0.79 | 0.86 | 6.81 | 0.3 | 2 | 10
9 | 50 | CONCLUIDO | 5.3058 | 18.85 | 16.57 | 90.36 | 1.48 | 11 | 118.96 | 41.65 | 10 | 9 | 17.31 | 14905.25 | 134.07 | 433.46 | 68.71 | 55.15 | 4747.95 | 0.8 | 0.86 | 6.81 | 0.27 | 2 | 10
10 | 50 | CONCLUIDO | 5.3181 | 18.8 | 16.55 | 99.27 | 1.61 | 10 | 120.26 | 41.65 | 11 | 2 | 17.61 | 15065.56 | 132.06 | 433.57 | 67.77 | 55.15 | 4285.09 | 0.81 | 0.87 | 6.82 | 0.25 | 2 | 10
11 | 50 | CONCLUIDO | 5.3148 | 18.82 | 16.56 | 99.34 | 1.74 | 10 | 121.56 | 41.65 | 12 | 0 | 17.91 | 15226.31 | 133.27 | 433.58 | 68.08 | 55.15 | 4438.51 | 0.81 | 0.86 | 6.82 | 0.26 | 2 | 10
0 | 25 | CONCLUIDO | 4.5765 | 21.85 | 18.83 | 12.84 | 0.28 | 88 | 61.76 | 28.92 | 1 | 86 | 6.84 | 7851.41 | 121.13 | 434.26 | 142.13 | 55.15 | 41073.92 | 0.39 | 0.76 | 6.94 | 2.53 | 2 | 10
1 | 25 | CONCLUIDO | 5.0607 | 19.76 | 17.41 | 26.11 | 0.55 | 40 | 62.92 | 28.92 | 2 | 38 | 7 | 7994.37 | 106.74 | 433.58 | 95.86 | 55.15 | 18178.24 | 0.58 | 0.82 | 6.86 | 1.11 | 2 | 10
2 | 25 | CONCLUIDO | 5.2231 | 19.15 | 17 | 40.81 | 0.81 | 25 | 64.08 | 28.92 | 3 | 23 | 7.16 | 8137.65 | 98.67 | 433.61 | 82.89 | 55.15 | 11767.11 | 0.67 | 0.84 | 6.83 | 0.71 | 2 | 10
3 | 25 | CONCLUIDO | 5.2947 | 18.89 | 16.83 | 53.14 | 1.07 | 19 | 65.25 | 28.92 | 4 | 4 | 7.33 | 8281.25 | 93.18 | 433.78 | 76.6 | 55.15 | 8656.36 | 0.72 | 0.85 | 6.84 | 0.53 | 2 | 10
4 | 25 | CONCLUIDO | 5.2915 | 18.9 | 16.84 | 53.17 | 1.31 | 19 | 66.42 | 28.92 | 5 | 0 | 7.49 | 8425.16 | 94.56 | 433.84 | 76.68 | 55.15 | 8693.64 | 0.72 | 0.85 | 6.85 | 0.54 | 2 | 10
0 | 85 | CONCLUIDO | 3.1136 | 32.12 | 22.59 | 6.42 | 0.11 | 211 | 167.88 | 51.39 | 1 | 209 | 30.49 | 20939.59 | 290.83 | 435.11 | 264.54 | 55.15 | 101662.69 | 0.21 | 0.63 | 7.15 | 6.27 | 2 | 10
1 | 85 | CONCLUIDO | 4.1323 | 24.2 | 18.84 | 12.85 | 0.21 | 88 | 169.33 | 51.39 | 2 | 86 | 30.94 | 21118.46 | 241.67 | 434 | 142.5 | 55.15 | 41257.66 | 0.39 | 0.76 | 6.94 | 2.54 | 2 | 10
2 | 85 | CONCLUIDO | 4.5134 | 22.16 | 17.89 | 19.16 | 0.31 | 56 | 170.79 | 51.39 | 3 | 54 | 31.4 | 21297.94 | 228.01 | 433.8 | 111.42 | 55.15 | 25880.72 | 0.49 | 0.8 | 6.89 | 1.59 | 2 | 10
3 | 85 | CONCLUIDO | 4.7152 | 21.21 | 17.45 | 25.53 | 0.41 | 41 | 172.25 | 51.39 | 4 | 39 | 31.86 | 21478.05 | 221.01 | 433.67 | 97.44 | 55.15 | 18965.27 | 0.57 | 0.82 | 6.85 | 1.15 | 2 | 10
4 | 85 | CONCLUIDO | 4.8435 | 20.65 | 17.19 | 32.23 | 0.51 | 32 | 173.71 | 51.39 | 5 | 30 | 32.32 | 21658.78 | 216.33 | 433.63 | 88.66 | 55.15 | 14618.58 | 0.62 | 0.83 | 6.85 | 0.89 | 2 | 10
5 | 85 | CONCLUIDO | 4.9198 | 20.33 | 17.04 | 37.86 | 0.61 | 27 | 175.18 | 51.39 | 6 | 25 | 32.79 | 21840.16 | 213 | 433.5 | 83.87 | 55.15 | 12247.32 | 0.66 | 0.84 | 6.84 | 0.74 | 2 | 10
6 | 85 | CONCLUIDO | 4.9853 | 20.06 | 16.91 | 44.11 | 0.7 | 23 | 176.66 | 51.39 | 7 | 21 | 33.27 | 22022.17 | 209.95 | 433.54 | 79.86 | 55.15 | 10265.35 | 0.69 | 0.85 | 6.83 | 0.61 | 2 | 10
7 | 85 | CONCLUIDO | 5.0292 | 19.88 | 16.83 | 50.5 | 0.8 | 20 | 178.14 | 51.39 | 8 | 18 | 33.75 | 22204.83 | 207.7 | 433.56 | 77.32 | 55.15 | 9007.67 | 0.71 | 0.85 | 6.83 | 0.54 | 2 | 10
8 | 85 | CONCLUIDO | 5.0599 | 19.76 | 16.78 | 55.94 | 0.89 | 18 | 179.63 | 51.39 | 9 | 16 | 34.24 | 22388.15 | 205.63 | 433.55 | 75.61 | 55.15 | 8162.99 | 0.73 | 0.85 | 6.82 | 0.49 | 2 | 10
9 | 85 | CONCLUIDO | 5.0918 | 19.64 | 16.72 | 62.72 | 0.98 | 16 | 181.12 | 51.39 | 10 | 14 | 34.73 | 22572.13 | 203.41 | 433.48 | 73.73 | 55.15 | 7233.13 | 0.75 | 0.86 | 6.82 | 0.43 | 2 | 10
10 | 85 | CONCLUIDO | 5.1084 | 19.58 | 16.69 | 66.78 | 1.07 | 15 | 182.62 | 51.39 | 11 | 13 | 35.22 | 22756.91 | 201.26 | 433.52 | 72.81 | 55.15 | 6777.41 | 0.76 | 0.86 | 6.82 | 0.4 | 2 | 10
11 | 85 | CONCLUIDO | 5.1365 | 19.47 | 16.66 | 76.87 | 1.16 | 13 | 184.12 | 51.39 | 12 | 11 | 35.73 | 22942.24 | 199.46 | 433.53 | 71.55 | 55.15 | 6160.67 | 0.77 | 0.86 | 6.82 | 0.36 | 2 | 10
12 | 85 | CONCLUIDO | 5.1619 | 19.37 | 16.59 | 82.97 | 1.24 | 12 | 185.63 | 51.39 | 13 | 10 | 36.24 | 23128.27 | 197.17 | 433.45 | 69.55 | 55.15 | 5165.02 | 0.79 | 0.86 | 6.81 | 0.3 | 2 | 10
13 | 85 | CONCLUIDO | 5.1726 | 19.33 | 16.59 | 90.48 | 1.33 | 11 | 187.14 | 51.39 | 14 | 9 | 36.75 | 23314.98 | 195.25 | 433.43 | 69.25 | 55.15 | 5019.83 | 0.8 | 0.86 | 6.82 | 0.29 | 2 | 10
14 | 85 | CONCLUIDO | 5.1763 | 19.32 | 16.57 | 90.4 | 1.41 | 11 | 188.66 | 51.39 | 15 | 9 | 37.27 | 23502.4 | 194.22 | 433.49 | 68.81 | 55.15 | 4800.85 | 0.8 | 0.86 | 6.81 | 0.28 | 2 | 10
15 | 85 | CONCLUIDO | 5.1911 | 19.26 | 16.55 | 99.31 | 1.49 | 10 | 190.19 | 51.39 | 16 | 8 | 37.79 | 23690.52 | 192.62 | 433.49 | 68.13 | 55.15 | 4465.86 | 0.81 | 0.87 | 6.81 | 0.26 | 2 | 10
16 | 85 | CONCLUIDO | 5.2092 | 19.2 | 16.52 | 110.13 | 1.57 | 9 | 191.72 | 51.39 | 17 | 7 | 38.33 | 23879.37 | 189.39 | 433.46 | 67.04 | 55.15 | 3926.08 | 0.82 | 0.87 | 6.81 | 0.23 | 2 | 10
17 | 85 | CONCLUIDO | 5.2074 | 19.2 | 16.53 | 110.17 | 1.65 | 9 | 193.26 | 51.39 | 18 | 7 | 38.86 | 24068.93 | 189.43 | 433.49 | 67.3 | 55.15 | 4052.02 | 0.82 | 0.87 | 6.81 | 0.23 | 2 | 10
18 | 85 | CONCLUIDO | 5.208 | 19.2 | 16.52 | 110.16 | 1.73 | 9 | 194.8 | 51.39 | 19 | 7 | 39.41 | 24259.23 | 186.67 | 433.46 | 67.34 | 55.15 | 4073.48 | 0.82 | 0.87 | 6.81 | 0.23 | 2 | 10
19 | 85 | CONCLUIDO | 5.229 | 19.12 | 16.48 | 123.6 | 1.81 | 8 | 196.35 | 51.39 | 20 | 6 | 39.96 | 24450.27 | 185.66 | 433.47 | 65.94 | 55.15 | 3377.65 | 0.84 | 0.87 | 6.8 | 0.19 | 2 | 10
20 | 85 | CONCLUIDO | 5.2249 | 19.14 | 16.5 | 123.72 | 1.88 | 8 | 197.9 | 51.39 | 21 | 6 | 40.51 | 24642.07 | 183.34 | 433.38 | 66.38 | 55.15 | 3600.31 | 0.83 | 0.87 | 6.81 | 0.2 | 2 | 10
21 | 85 | CONCLUIDO | 5.2417 | 19.08 | 16.47 | 141.15 | 1.96 | 7 | 199.46 | 51.39 | 22 | 5 | 41.07 | 24834.62 | 181.08 | 433.44 | 65.55 | 55.15 | 3189.84 | 0.84 | 0.87 | 6.8 | 0.18 | 2 | 10
22 | 85 | CONCLUIDO | 5.242 | 19.08 | 16.47 | 141.15 | 2.03 | 7 | 201.03 | 51.39 | 23 | 5 | 41.64 | 25027.94 | 181.35 | 433.45 | 65.49 | 55.15 | 3161.33 | 0.84 | 0.87 | 6.8 | 0.17 | 2 | 10
23 | 85 | CONCLUIDO | 5.2435 | 19.07 | 16.46 | 141.1 | 2.1 | 7 | 202.61 | 51.39 | 24 | 4 | 42.21 | 25222.04 | 180.18 | 433.41 | 65.23 | 55.15 | 3028.03 | 0.85 | 0.87 | 6.81 | 0.17 | 2 | 10
24 | 85 | CONCLUIDO | 5.244 | 19.07 | 16.46 | 141.08 | 2.17 | 7 | 204.19 | 51.39 | 25 | 3 | 42.79 | 25417.05 | 178.72 | 433.4 | 65.14 | 55.15 | 2984.69 | 0.85 | 0.87 | 6.81 | 0.17 | 2 | 10
25 | 85 | CONCLUIDO | 5.2425 | 19.08 | 16.47 | 141.13 | 2.24 | 7 | 205.77 | 51.39 | 26 | 0 | 43.38 | 25612.75 | 178.94 | 433.4 | 65.07 | 55.15 | 2949.03 | 0.85 | 0.87 | 6.81 | 0.17 | 2 | 10
0 | 20 | CONCLUIDO | 4.7402 | 21.1 | 18.43 | 14.75 | 0.34 | 75 | 51.33 | 24.83 | 1 | 73 | 5.51 | 6564.78 | 102.11 | 433.87 | 129.21 | 55.15 | 34678.76 | 0.43 | 0.78 | 6.91 | 2.13 | 2 | 10
1 | 20 | CONCLUIDO | 5.1583 | 19.39 | 17.24 | 31.34 | 0.66 | 33 | 52.47 | 24.83 | 2 | 31 | 5.64 | 6705.1 | 88.91 | 433.84 | 90.1 | 55.15 | 15334.74 | 0.61 | 0.83 | 6.85 | 0.94 | 2 | 10
2 | 20 | CONCLUIDO | 5.2681 | 18.98 | 16.95 | 44.23 | 0.97 | 23 | 53.61 | 24.83 | 3 | 1 | 5.78 | 6845.59 | 82.77 | 433.91 | 80.47 | 55.15 | 10571.38 | 0.69 | 0.84 | 6.85 | 0.66 | 2 | 10
3 | 20 | CONCLUIDO | 5.2669 | 18.99 | 16.96 | 44.24 | 1.27 | 23 | 54.75 | 24.83 | 4 | 0 | 5.92 | 6986.39 | 84.42 | 433.78 | 80.45 | 55.15 | 10561.2 | 0.69 | 0.84 | 6.86 | 0.66 | 2 | 10
0 | 65 | CONCLUIDO | 3.5417 | 28.24 | 21.37 | 7.46 | 0.13 | 172 | 133.21 | 46.47 | 1 | 170 | 20.75 | 16663.42 | 236.78 | 435.01 | 225.15 | 55.15 | 82163.01 | 0.24 | 0.67 | 7.07 | 5.06 | 2 | 10
1 | 65 | CONCLUIDO | 4.4185 | 22.63 | 18.44 | 14.95 | 0.26 | 74 | 134.55 | 46.47 | 2 | 72 | 21.09 | 16828.84 | 202.61 | 433.89 | 129.65 | 55.15 | 34903.49 | 0.43 | 0.78 | 6.91 | 2.14 | 2 | 10
2 | 65 | CONCLUIDO | 4.7446 | 21.08 | 17.62 | 22.49 | 0.39 | 47 | 135.9 | 46.47 | 3 | 45 | 21.43 | 16994.64 | 191.7 | 433.77 | 102.75 | 55.15 | 21591.25 | 0.54 | 0.81 | 6.87 | 1.32 | 2 | 10
3 | 65 | CONCLUIDO | 4.894 | 20.43 | 17.3 | 29.66 | 0.52 | 35 | 137.25 | 46.47 | 4 | 33 | 21.78 | 17160.92 | 186.42 | 433.61 | 92.58 | 55.15 | 16565.23 | 0.6 | 0.83 | 6.85 | 1 | 2 | 10
4 | 65 | CONCLUIDO | 5.0091 | 19.96 | 17.05 | 37.89 | 0.64 | 27 | 138.6 | 46.47 | 5 | 25 | 22.13 | 17327.69 | 181.48 | 433.58 | 84.21 | 55.15 | 12420.06 | 0.65 | 0.84 | 6.84 | 0.75 | 2 | 10
5 | 65 | CONCLUIDO | 5.0693 | 19.73 | 16.92 | 44.14 | 0.76 | 23 | 139.95 | 46.47 | 6 | 21 | 22.49 | 17494.97 | 177.96 | 433.49 | 80.17 | 55.15 | 10419.04 | 0.69 | 0.85 | 6.83 | 0.63 | 2 | 10
6 | 65 | CONCLUIDO | 5.1234 | 19.52 | 16.82 | 53.12 | 0.88 | 19 | 141.31 | 46.47 | 7 | 17 | 22.85 | 17662.75 | 174.75 | 433.55 | 76.83 | 55.15 | 8770.94 | 0.72 | 0.85 | 6.83 | 0.53 | 2 | 10
7 | 65 | CONCLUIDO | 5.1587 | 19.38 | 16.74 | 59.09 | 0.99 | 17 | 142.68 | 46.47 | 8 | 15 | 23.21 | 17831.04 | 172.24 | 433.43 | 74.41 | 55.15 | 7568.57 | 0.74 | 0.86 | 6.82 | 0.45 | 2 | 10
8 | 65 | CONCLUIDO | 5.184 | 19.29 | 16.7 | 66.81 | 1.11 | 15 | 144.05 | 46.47 | 9 | 13 | 23.58 | 17999.83 | 169.37 | 433.51 | 72.89 | 55.15 | 6819.61 | 0.76 | 0.86 | 6.82 | 0.41 | 2 | 10
9 | 65 | CONCLUIDO | 5.2113 | 19.19 | 16.66 | 76.87 | 1.22 | 13 | 145.42 | 46.47 | 10 | 11 | 23.95 | 18169.15 | 166.54 | 433.46 | 71.42 | 55.15 | 6096.15 | 0.77 | 0.86 | 6.82 | 0.36 | 2 | 10
10 | 65 | CONCLUIDO | 5.2367 | 19.1 | 16.59 | 82.94 | 1.33 | 12 | 146.8 | 46.47 | 11 | 10 | 24.33 | 18338.99 | 164.06 | 433.4 | 69.24 | 55.15 | 5008.87 | 0.8 | 0.86 | 6.82 | 0.3 | 2 | 10
11 | 65 | CONCLUIDO | 5.248 | 19.05 | 16.57 | 90.41 | 1.43 | 11 | 148.18 | 46.47 | 12 | 9 | 24.71 | 18509.36 | 161.87 | 433.42 | 68.93 | 55.15 | 4861.3 | 0.8 | 0.86 | 6.81 | 0.28 | 2 | 10
12 | 65 | CONCLUIDO | 5.2602 | 19.01 | 16.56 | 99.35 | 1.54 | 10 | 149.56 | 46.47 | 13 | 8 | 25.1 | 18680.25 | 159.09 | 433.45 | 68.29 | 55.15 | 4543.98 | 0.81 | 0.86 | 6.81 | 0.27 | 2 | 10
13 | 65 | CONCLUIDO | 5.2776 | 18.95 | 16.52 | 110.15 | 1.64 | 9 | 150.95 | 46.47 | 14 | 7 | 25.49 | 18851.69 | 155.38 | 433.45 | 67.27 | 55.15 | 4040.88 | 0.82 | 0.87 | 6.81 | 0.23 | 2 | 10
14 | 65 | CONCLUIDO | 5.2792 | 18.94 | 16.52 | 110.11 | 1.74 | 9 | 152.35 | 46.47 | 15 | 7 | 25.88 | 19023.66 | 153.93 | 433.41 | 66.97 | 55.15 | 3887.63 | 0.82 | 0.87 | 6.81 | 0.23 | 2 | 10
15 | 65 | CONCLUIDO | 5.294 | 18.89 | 16.49 | 123.69 | 1.84 | 8 | 153.75 | 46.47 | 16 | 4 | 26.28 | 19196.18 | 151.66 | 433.52 | 65.99 | 55.15 | 3405.21 | 0.84 | 0.87 | 6.81 | 0.2 | 2 | 10
16 | 65 | CONCLUIDO | 5.2915 | 18.9 | 16.5 | 123.75 | 1.94 | 8 | 155.15 | 46.47 | 17 | 0 | 26.68 | 19369.26 | 152.27 | 433.53 | 66.09 | 55.15 | 3455.48 | 0.83 | 0.87 | 6.82 | 0.21 | 2 | 10
0 | 75 | CONCLUIDO | 3.3233 | 30.09 | 21.98 | 6.9 | 0.12 | 191 | 150.44 | 49.1 | 1 | 189 | 25.34 | 18787.76 | 263.61 | 434.87 | 244 | 55.15 | 91496.08 | 0.23 | 0.65 | 7.13 | 5.66 | 2 | 10
1 | 75 | CONCLUIDO | 4.2743 | 23.4 | 18.64 | 13.81 | 0.23 | 81 | 151.83 | 49.1 | 2 | 79 | 25.73 | 18959.54 | 222.35 | 433.91 | 135.68 | 55.15 | 37884.3 | 0.41 | 0.77 | 6.94 | 2.34 | 2 | 10
2 | 75 | CONCLUIDO | 4.6217 | 21.64 | 17.77 | 20.51 | 0.35 | 52 | 153.23 | 49.1 | 3 | 50 | 26.13 | 19131.85 | 210.31 | 433.7 | 107.69 | 55.15 | 24032.79 | 0.51 | 0.81 | 6.88 | 1.48 | 2 | 10
3 | 75 | CONCLUIDO | 4.807 | 20.8 | 17.37 | 27.42 | 0.46 | 38 | 154.63 | 49.1 | 4 | 36 | 26.53 | 19304.72 | 203.72 | 433.73 | 94.41 | 55.15 | 17462.19 | 0.58 | 0.82 | 6.86 | 1.07 | 2 | 10
4 | 75 | CONCLUIDO | 4.9188 | 20.33 | 17.14 | 34.27 | 0.57 | 30 | 156.03 | 49.1 | 5 | 28 | 26.94 | 19478.15 | 199.59 | 433.76 | 87.16 | 55.15 | 13879.32 | 0.63 | 0.84 | 6.84 | 0.84 | 2 | 10
5 | 75 | CONCLUIDO | 4.9864 | 20.05 | 17.01 | 40.83 | 0.67 | 25 | 157.44 | 49.1 | 6 | 23 | 27.35 | 19652.13 | 196.42 | 433.61 | 83.07 | 55.15 | 11861.56 | 0.66 | 0.84 | 6.84 | 0.72 | 2 | 10
6 | 75 | CONCLUIDO | 5.0543 | 19.79 | 16.87 | 48.19 | 0.78 | 21 | 158.86 | 49.1 | 7 | 19 | 27.77 | 19826.68 | 192.9 | 433.56 | 78.28 | 55.15 | 9486.13 | 0.7 | 0.85 | 6.83 | 0.57 | 2 | 10
7 | 75 | CONCLUIDO | 5.1019 | 19.6 | 16.77 | 55.91 | 0.88 | 18 | 160.28 | 49.1 | 8 | 16 | 28.19 | 20001.93 | 189.87 | 433.53 | 75.47 | 55.15 | 8093.65 | 0.73 | 0.85 | 6.82 | 0.48 | 2 | 10
8 | 75 | CONCLUIDO | 5.1304 | 19.49 | 16.73 | 62.72 | 0.99 | 16 | 161.71 | 49.1 | 9 | 14 | 28.61 | 20177.64 | 187.93 | 433.55 | 73.88 | 55.15 | 7309.93 | 0.75 | 0.86 | 6.82 | 0.43 | 2 | 10
9 | 75 | CONCLUIDO | 5.1475 | 19.43 | 16.69 | 66.77 | 1.09 | 15 | 163.13 | 49.1 | 10 | 13 | 29.04 | 20353.94 | 185.65 | 433.48 | 72.76 | 55.15 | 6752 | 0.76 | 0.86 | 6.82 | 0.4 | 2 | 10
10 | 75 | CONCLUIDO | 5.1753 | 19.32 | 16.65 | 76.84 | 1.18 | 13 | 164.57 | 49.1 | 11 | 11 | 29.47 | 20530.82 | 183.2 | 433.44 | 71.33 | 55.15 | 6050.17 | 0.77 | 0.86 | 6.82 | 0.36 | 2 | 10
11 | 75 | CONCLUIDO | 5.199 | 19.23 | 16.59 | 82.96 | 1.28 | 12 | 166.01 | 49.1 | 12 | 10 | 29.91 | 20708.3 | 180.93 | 433.51 | 69.39 | 55.15 | 5084.53 | 0.79 | 0.86 | 6.81 | 0.3 | 2 | 10
12 | 75 | CONCLUIDO | 5.2125 | 19.18 | 16.57 | 90.39 | 1.38 | 11 | 167.45 | 49.1 | 13 | 9 | 30.36 | 20886.38 | 178.8 | 433.43 | 68.67 | 55.15 | 4731.4 | 0.8 | 0.86 | 6.81 | 0.28 | 2 | 10
13 | 75 | CONCLUIDO | 5.2087 | 19.2 | 16.59 | 90.47 | 1.47 | 11 | 168.9 | 49.1 | 14 | 9 | 30.81 | 21065.06 | 176.83 | 433.49 | 69.14 | 55.15 | 4965.22 | 0.8 | 0.86 | 6.82 | 0.29 | 2 | 10
14 | 75 | CONCLUIDO | 5.2243 | 19.14 | 16.56 | 99.36 | 1.56 | 10 | 170.35 | 49.1 | 15 | 8 | 31.26 | 21244.37 | 175.33 | 433.45 | 68.38 | 55.15 | 4588.98 | 0.81 | 0.86 | 6.81 | 0.27 | 2 | 10
15 | 75 | CONCLUIDO | 5.2451 | 19.07 | 16.51 | 110.09 | 1.65 | 9 | 171.81 | 49.1 | 16 | 7 | 31.72 | 21424.29 | 172.97 | 433.39 | 66.93 | 55.15 | 3869.92 | 0.82 | 0.87 | 6.81 | 0.22 | 2 | 10
16 | 75 | CONCLUIDO | 5.2416 | 19.08 | 16.53 | 110.18 | 1.74 | 9 | 173.28 | 49.1 | 17 | 7 | 32.18 | 21604.83 | 170.81 | 433.38 | 67.38 | 55.15 | 4092.31 | 0.82 | 0.87 | 6.81 | 0.23 | 2 | 10
17 | 75 | CONCLUIDO | 5.2633 | 19 | 16.48 | 123.59 | 1.83 | 8 | 174.75 | 49.1 | 18 | 6 | 32.65 | 21786.02 | 168.57 | 433.37 | 65.81 | 55.15 | 3313.8 | 0.84 | 0.87 | 6.81 | 0.19 | 2 | 10
18 | 75 | CONCLUIDO | 5.258 | 19.02 | 16.5 | 123.73 | 1.91 | 8 | 176.22 | 49.1 | 19 | 5 | 33.13 | 21967.84 | 166.08 | 433.45 | 66.38 | 55.15 | 3597.27 | 0.83 | 0.87 | 6.81 | 0.2 | 2 | 10
19 | 75 | CONCLUIDO | 5.2726 | 18.97 | 16.48 | 141.22 | 2 | 7 | 177.7 | 49.1 | 20 | 4 | 33.61 | 22150.3 | 163.76 | 433.43 | 65.75 | 55.15 | 3287.19 | 0.84 | 0.87 | 6.81 | 0.18 | 2 | 10
20 | 75 | CONCLUIDO | 5.2717 | 18.97 | 16.48 | 141.25 | 2.08 | 7 | 179.18 | 49.1 | 21 | 0 | 34.09 | 22333.43 | 164.96 | 433.51 | 65.58 | 55.15 | 3204.95 | 0.84 | 0.87 | 6.81 | 0.19 | 2 | 10
0 | 95 | CONCLUIDO | 2.9168 | 34.28 | 23.22 | 6.03 | 0.1 | 231 | 185.69 | 53.44 | 1 | 229 | 36.26 | 23136.14 | 318.7 | 435.66 | 285.09 | 55.15 | 111839.88 | 0.19 | 0.62 | 7.18 | 6.9 | 2 | 10
1 | 95 | CONCLUIDO | 3.9947 | 25.03 | 19.03 | 12.02 | 0.19 | 95 | 187.21 | 53.44 | 2 | 93 | 36.77 | 23322.88 | 260.57 | 434.15 | 148.41 | 55.15 | 44178.87 | 0.37 | 0.75 | 6.95 | 2.72 | 2 | 10
2 | 95 | CONCLUIDO | 4.4042 | 22.71 | 18 | 18 | 0.28 | 60 | 188.73 | 53.44 | 3 | 58 | 37.29 | 23510.33 | 245.44 | 433.78 | 115.24 | 55.15 | 27771.2 | 0.48 | 0.8 | 6.89 | 1.7 | 2 | 10
3 | 95 | CONCLUIDO | 4.6175 | 21.66 | 17.55 | 23.93 | 0.37 | 44 | 190.25 | 53.44 | 4 | 42 | 37.82 | 23698.48 | 238.07 | 433.86 | 100.5 | 55.15 | 20478.06 | 0.55 | 0.82 | 6.87 | 1.25 | 2 | 10
4 | 95 | CONCLUIDO | 4.7456 | 21.07 | 17.3 | 29.66 | 0.46 | 35 | 191.78 | 53.44 | 5 | 33 | 38.35 | 23887.36 | 233.62 | 433.73 | 92.35 | 55.15 | 16450.63 | 0.6 | 0.83 | 6.86 | 1 | 2 | 10
5 | 95 | CONCLUIDO | 4.8421 | 20.65 | 17.1 | 35.39 | 0.55 | 29 | 193.32 | 53.44 | 6 | 27 | 38.89 | 24076.95 | 229.68 | 433.62 | 86.15 | 55.15 | 13381.3 | 0.64 | 0.84 | 6.84 | 0.81 | 2 | 10
6 | 95 | CONCLUIDO | 4.9124 | 20.36 | 16.96 | 40.7 | 0.64 | 25 | 194.86 | 53.44 | 7 | 23 | 39.43 | 24267.28 | 226.38 | 433.58 | 81.47 | 55.15 | 11059.32 | 0.68 | 0.84 | 6.83 | 0.66 | 2 | 10
7 | 95 | CONCLUIDO | 4.9559 | 20.18 | 16.89 | 46.07 | 0.72 | 22 | 196.41 | 53.44 | 8 | 20 | 39.98 | 24458.36 | 224.21 | 433.48 | 79.27 | 55.15 | 9973.67 | 0.7 | 0.85 | 6.83 | 0.6 | 2 | 10
8 | 95 | CONCLUIDO | 5.0043 | 19.98 | 16.81 | 53.07 | 0.81 | 19 | 197.97 | 53.44 | 9 | 17 | 40.53 | 24650.18 | 221.96 | 433.5 | 76.42 | 55.15 | 8562.7 | 0.72 | 0.85 | 6.83 | 0.51 | 2 | 10
9 | 95 | CONCLUIDO | 5.0393 | 19.84 | 16.74 | 59.09 | 0.89 | 17 | 199.53 | 53.44 | 10 | 15 | 41.1 | 24842.77 | 219.94 | 433.49 | 74.3 | 55.15 | 7515.18 | 0.74 | 0.86 | 6.82 | 0.45 | 2 | 10
10 | 95 | CONCLUIDO | 5.0542 | 19.79 | 16.72 | 62.71 | 0.97 | 16 | 201.1 | 53.44 | 11 | 14 | 41.66 | 25036.12 | 218.62 | 433.48 | 73.93 | 55.15 | 7335.62 | 0.75 | 0.86 | 6.81 | 0.43 | 2 | 10
11 | 95 | CONCLUIDO | 5.0851 | 19.67 | 16.68 | 71.47 | 1.05 | 14 | 202.67 | 53.44 | 12 | 12 | 42.24 | 25230.25 | 216.61 | 433.51 | 72.14 | 55.15 | 6451.5 | 0.76 | 0.86 | 6.82 | 0.38 | 2 | 10
12 | 95 | CONCLUIDO | 5.102 | 19.6 | 16.65 | 76.84 | 1.13 | 13 | 204.25 | 53.44 | 13 | 11 | 42.82 | 25425.3 | 215.13 | 433.49 | 71.33 | 55.15 | 6048.43 | 0.77 | 0.86 | 6.81 | 0.35 | 2 | 10
13 | 95 | CONCLUIDO | 5.1246 | 19.51 | 16.6 | 82.99 | 1.21 | 12 | 205.84 | 53.44 | 14 | 10 | 43.4 | 25621.03 | 213 | 433.43 | 69.69 | 55.15 | 5235.59 | 0.79 | 0.86 | 6.81 | 0.31 | 2 | 10
14 | 95 | CONCLUIDO | 5.1232 | 19.52 | 16.6 | 83.02 | 1.28 | 12 | 207.43 | 53.44 | 15 | 10 | 44 | 25817.56 | 211.82 | 433.46 | 69.92 | 55.15 | 5348.21 | 0.79 | 0.86 | 6.81 | 0.31 | 2 | 10
15 | 95 | CONCLUIDO | 5.1389 | 19.46 | 16.58 | 90.44 | 1.36 | 11 | 209.03 | 53.44 | 16 | 9 | 44.6 | 26014.91 | 210.75 | 433.45 | 69.18 | 55.15 | 4984.15 | 0.8 | 0.86 | 6.81 | 0.29 | 2 | 10
16 | 95 | CONCLUIDO | 5.1591 | 19.38 | 16.54 | 99.26 | 1.43 | 10 | 210.64 | 53.44 | 17 | 8 | 45.21 | 26213.09 | 208.97 | 433.48 | 67.89 | 55.15 | 4342.8 | 0.81 | 0.87 | 6.81 | 0.25 | 2 | 10
17 | 95 | CONCLUIDO | 5.158 | 19.39 | 16.55 | 99.28 | 1.51 | 10 | 212.25 | 53.44 | 18 | 8 | 45.82 | 26412.11 | 207.64 | 433.41 | 67.95 | 55.15 | 4373.56 | 0.81 | 0.87 | 6.81 | 0.25 | 2 | 10
18 | 95 | CONCLUIDO | 5.1743 | 19.33 | 16.52 | 110.15 | 1.58 | 9 | 213.87 | 53.44 | 19 | 7 | 46.44 | 26611.98 | 206.28 | 433.48 | 67.13 | 55.15 | 3970.19 | 0.82 | 0.87 | 6.81 | 0.23 | 2 | 10
19 | 95 | CONCLUIDO | 5.1772 | 19.32 | 16.51 | 110.08 | 1.65 | 9 | 215.5 | 53.44 | 20 | 7 | 47.07 | 26812.71 | 205.05 | 433.41 | 66.9 | 55.15 | 3854.62 | 0.82 | 0.87 | 6.81 | 0.22 | 2 | 10
20 | 95 | CONCLUIDO | 5.1922 | 19.26 | 16.49 | 123.7 | 1.72 | 8 | 217.14 | 53.44 | 21 | 6 | 47.7 | 27014.3 | 202.93 | 433.42 | 66.29 | 55.15 | 3552.07 | 0.83 | 0.87 | 6.81 | 0.2 | 2 | 10
21 | 95 | CONCLUIDO | 5.1934 | 19.26 | 16.49 | 123.67 | 1.79 | 8 | 218.78 | 53.44 | 22 | 6 | 48.34 | 27216.79 | 202.55 | 433.41 | 66.06 | 55.15 | 3439.15 | 0.83 | 0.87 | 6.81 | 0.2 | 2 | 10
22 | 95 | CONCLUIDO | 5.1916 | 19.26 | 16.5 | 123.72 | 1.85 | 8 | 220.43 | 53.44 | 23 | 6 | 48.99 | 27420.16 | 200.43 | 433.4 | 66.35 | 55.15 | 3584.48 | 0.83 | 0.87 | 6.81 | 0.2 | 2 | 10
23 | 95 | CONCLUIDO | 5.2091 | 19.2 | 16.47 | 141.15 | 1.92 | 7 | 222.08 | 53.44 | 24 | 5 | 49.65 | 27624.44 | 198.3 | 433.39 | 65.52 | 55.15 | 3175.59 | 0.84 | 0.87 | 6.8 | 0.18 | 2 | 10
24 | 95 | CONCLUIDO | 5.2123 | 19.19 | 16.46 | 141.05 | 1.99 | 7 | 223.75 | 53.44 | 25 | 5 | 50.31 | 27829.77 | 198.68 | 433.39 | 65.11 | 55.15 | 2969.36 | 0.85 | 0.87 | 6.8 | 0.16 | 2 | 10
25 | 95 | CONCLUIDO | 5.2126 | 19.18 | 16.45 | 141.04 | 2.05 | 7 | 225.42 | 53.44 | 26 | 5 | 50.98 | 28035.92 | 197.53 | 433.44 | 65.01 | 55.15 | 2917.79 | 0.85 | 0.87 | 6.81 | 0.16 | 2 | 10
26 | 95 | CONCLUIDO | 5.2128 | 19.18 | 16.45 | 141.04 | 2.11 | 7 | 227.1 | 53.44 | 27 | 5 | 51.66 | 28243 | 195.44 | 433.4 | 65.01 | 55.15 | 2916.9 | 0.85 | 0.87 | 6.8 | 0.16 | 2 | 10
27 | 95 | CONCLUIDO | 5.2304 | 19.12 | 16.43 | 164.27 | 2.18 | 6 | 228.79 | 53.44 | 28 | 3 | 52.35 | 28451.04 | 193.01 | 433.4 | 64.01 | 55.15 | 2425.39 | 0.86 | 0.87 | 6.81 | 0.14 | 2 | 10
28 | 95 | CONCLUIDO | 5.2282 | 19.13 | 16.44 | 164.35 | 2.24 | 6 | 230.48 | 53.44 | 29 | 3 | 53.05 | 28660.06 | 193.98 | 433.4 | 64.33 | 55.15 | 2583.16 | 0.86 | 0.87 | 6.81 | 0.14 | 2 | 10
29 | 95 | CONCLUIDO | 5.2283 | 19.13 | 16.43 | 164.35 | 2.3 | 6 | 232.18 | 53.44 | 30 | 2 | 53.75 | 28870.05 | 194.13 | 433.45 | 64.29 | 55.15 | 2563.69 | 0.86 | 0.87 | 6.81 | 0.14 | 2 | 10
30 | 95 | CONCLUIDO | 5.2275 | 19.13 | 16.44 | 164.38 | 2.36 | 6 | 233.89 | 53.44 | 31 | 0 | 54.46 | 29081.05 | 195.2 | 433.4 | 64.3 | 55.15 | 2569.7 | 0.86 | 0.87 | 6.81 | 0.15 | 2 | 10
0 | 55 | CONCLUIDO | 3.7656 | 26.56 | 20.82 | 8.16 | 0.15 | 153 | 116.05 | 43.4 | 1 | 151 | 16.65 | 14546.17 | 210.45 | 434.43 | 206.63 | 55.15 | 72998.37 | 0.27 | 0.69 | 7.05 | 4.51 | 2 | 10
1 | 55 | CONCLUIDO | 4.5698 | 21.88 | 18.2 | 16.3 | 0.3 | 67 | 117.34 | 43.4 | 2 | 65 | 16.94 | 14705.49 | 181.81 | 433.93 | 121.73 | 55.15 | 30981.6 | 0.45 | 0.79 | 6.9 | 1.9 | 2 | 10
2 | 55 | CONCLUIDO | 4.8499 | 20.62 | 17.51 | 24.43 | 0.45 | 43 | 118.63 | 43.4 | 3 | 41 | 17.23 | 14865.24 | 172.59 | 433.7 | 99.1 | 55.15 | 19783.85 | 0.56 | 0.82 | 6.87 | 1.21 | 2 | 10
3 | 55 | CONCLUIDO | 5.0033 | 19.99 | 17.16 | 33.22 | 0.59 | 31 | 119.93 | 43.4 | 4 | 29 | 17.53 | 15025.44 | 166.84 | 433.69 | 87.85 | 55.15 | 14221.41 | 0.63 | 0.83 | 6.85 | 0.87 | 2 | 10
4 | 55 | CONCLUIDO | 5.087 | 19.66 | 16.98 | 40.74 | 0.73 | 25 | 121.23 | 43.4 | 5 | 23 | 17.83 | 15186.08 | 162.51 | 433.55 | 81.95 | 55.15 | 11297.29 | 0.67 | 0.84 | 6.83 | 0.68 | 2 | 10
5 | 55 | CONCLUIDO | 5.1571 | 19.39 | 16.83 | 50.49 | 0.86 | 20 | 122.54 | 43.4 | 6 | 18 | 18.14 | 15347.16 | 158.39 | 433.42 | 77.26 | 55.15 | 8977.31 | 0.71 | 0.85 | 6.82 | 0.54 | 2 | 10
6 | 55 | CONCLUIDO | 5.1981 | 19.24 | 16.75 | 59.11 | 1 | 17 | 123.85 | 43.4 | 7 | 15 | 18.45 | 15508.69 | 155.11 | 433.64 | 74.33 | 55.15 | 7528.07 | 0.74 | 0.86 | 6.83 | 0.45 | 2 | 10
7 | 55 | CONCLUIDO | 5.2253 | 19.14 | 16.7 | 66.78 | 1.13 | 15 | 125.16 | 43.4 | 8 | 13 | 18.76 | 15670.68 | 152.21 | 433.58 | 72.87 | 55.15 | 6806.66 | 0.76 | 0.86 | 6.82 | 0.4 | 2 | 10
8 | 55 | CONCLUIDO | 5.2522 | 19.04 | 16.64 | 76.82 | 1.26 | 13 | 126.48 | 43.4 | 9 | 11 | 19.08 | 15833.12 | 148.99 | 433.47 | 71.22 | 55.15 | 5996.04 | 0.77 | 0.86 | 6.82 | 0.35 | 2 | 10
9 | 55 | CONCLUIDO | 5.2705 | 18.97 | 16.6 | 83.01 | 1.38 | 12 | 127.8 | 43.4 | 10 | 10 | 19.4 | 15996.02 | 146.18 | 433.43 | 69.8 | 55.15 | 5291.61 | 0.79 | 0.86 | 6.81 | 0.31 | 2 | 10
10 | 55 | CONCLUIDO | 5.2845 | 18.92 | 16.58 | 90.42 | 1.5 | 11 | 129.13 | 43.4 | 11 | 9 | 19.73 | 16159.39 | 142.9 | 433.44 | 68.98 | 55.15 | 4886.48 | 0.8 | 0.86 | 6.81 | 0.28 | 2 | 10
11 | 55 | CONCLUIDO | 5.2945 | 18.89 | 16.56 | 99.39 | 1.63 | 10 | 130.45 | 43.4 | 12 | 7 | 20.05 | 16323.22 | 140.08 | 433.45 | 68.48 | 55.15 | 4636.82 | 0.81 | 0.86 | 6.81 | 0.27 | 2 | 10
12 | 55 | CONCLUIDO | 5.3093 | 18.83 | 16.54 | 110.24 | 1.74 | 9 | 131.79 | 43.4 | 13 | 0 | 20.39 | 16487.53 | 138.15 | 433.53 | 67.38 | 55.15 | 4093.83 | 0.82 | 0.87 | 6.82 | 0.24 | 2 | 10

## gráficos
Selecione o eixo X:
Selecione o eixo Y:
Selecione o eixo Z:
Eixo X | Eixo Y | Eixo Z

## hidden (hidden)
Unnamed: 0
Volume de calda [L]
STATUS
Capacidade operacional [ha/h]
Tempo de missao [h]
Tempo util [h]
Tempo por voo [min]
Autonomia Projetada [h]
N° Voos
MTOW [kg]
Massa Estrutura [kg]
Combustível [kg]
Abastecimentos
Massa gerador
Potência gerador [W]
Combustível consumido [L]
Calda cons [L]
Distância percorrida [km]
Distância Pulverizando [km]
RTL ACUMULADO[m]
EOC [km/km]
EOC [h/h]
Tempo de manobra [h]
Tempo rtl_rtw [h]
V pulv [m/s]
V desloc [m/s]