## RESULTADOS_18
Unnamed: 0 | Volume de calda [L] | STATUS | Capacidade operacional [ha/h] | Tempo de missao [h] | Tempo util [h] | Tempo por voo [min] | Autonomia Projetada [h] | N° Voos | MTOW [kg] | Massa Estrutura [kg] | Combustível [kg] | Abastecimentos | Massa gerador | Potência gerador [W] | Combustível consumido [L] | Calda cons [L] | Distância percorrida [km] | Distância Pulverizando [km] | RTL ACUMULADO[m] | EOC [km/km] | EOC [h/h] | Tempo de manobra [h] | Tempo rtl_rtw [h] | V pulv [m/s] | V desloc [m/s] | Preço Total por ha Simples [R$/ha] | Preço Total por ha Presumido [R$/ha] | Preço Total por ha Real [R$/ha] | Preço Total Simples [R$] | Preço Total Presumido [R$] | Prod CAPEX [ha/h/R$] | Dias Trabalhados | Preço Total Real [R$]
0 | 100 | CONCLUIDO | 2.3007 | 43.47 | 29.55 | 6.05 | 0.09 | 293 | 194.77 | 54.38 | 1 | 291 | 39.4 | 24256.19 | 400.85 | 4034.27 | 491.31 | 92.66 | 194163.6 | 0.19 | 0.53 | 4.87 | 11.66 | 2 | 10 | 529.2365 | 724.1247 | 655.0152 | 529236.4571 | 724124.6689 | 2.1462e-05 | 29 | 655015.2268
1 | 100 | CONCLUIDO | 3.5739 | 27.98 | 21.61 | 13.1 | 0.18 | 99 | 196.32 | 54.38 | 2 | 97 | 39.95 | 24447.22 | 272.01 | 4031.93 | 225.49 | 92.66 | 62222.43 | 0.41 | 0.72 | 4.54 | 3.73 | 2 | 10 | 289.4748 | 396.0722 | 358.2716 | 289474.7845 | 396072.1709 | 3.3339e-05 | 19 | 358271.5988
2 | 100 | CONCLUIDO | 4.056 | 24.65 | 19.96 | 21.39 | 0.27 | 56 | 197.88 | 54.38 | 3 | 54 | 40.5 | 24639 | 228.24 | 4031.55 | 170.04 | 92.66 | 34713.07 | 0.54 | 0.78 | 4.48 | 2.08 | 2 | 10 | 241.8054 | 330.8489 | 299.2731 | 241805.4359 | 330848.8651 | 3.7837e-05 | 17 | 299273.1137
3 | 100 | CONCLUIDO | 4.2352 | 23.61 | 19.46 | 27.8 | 0.36 | 42 | 199.44 | 54.38 | 4 | 1 | 41.06 | 24831.54 | 205.57 | 4031.55 | 151.63 | 92.66 | 25574.5 | 0.61 | 0.8 | 4.51 | 1.58 | 2 | 10 | 221.5241 | 303.0991 | 274.1717 | 221524.1354 | 303099.095 | 3.9508e-05 | 16 | 274171.7428
4 | 100 | CONCLUIDO | 4.2355 | 23.61 | 19.46 | 27.8 | 0.44 | 42 | 201.01 | 54.38 | 5 | 0 | 41.63 | 25024.84 | 207.07 | 4031.36 | 151.63 | 92.66 | 25575.85 | 0.61 | 0.8 | 4.5 | 1.58 | 2 | 10 | 222.0005 | 303.7508 | 274.7613 | 222000.476 | 303750.8452 | 3.9511e-05 | 16 | 274761.2908

## RESULTADOS_6
Unnamed: 0 | Volume de calda [L] | STATUS | Capacidade operacional [ha/h] | Tempo de missao [h] | Tempo util [h] | Tempo por voo [min] | Autonomia Projetada [h] | N° Voos | MTOW [kg] | Massa Estrutura [kg] | Combustível [kg] | Abastecimentos | Massa gerador | Potência gerador [W] | Combustível consumido [L] | Calda cons [L] | Distância percorrida [km] | Distância Pulverizando [km] | RTL ACUMULADO[m] | EOC [km/km] | EOC [h/h] | Tempo de manobra [h] | Tempo rtl_rtw [h] | V pulv [m/s] | V desloc [m/s] | Preço Total por ha Simples [R$/ha] | Preço Total por ha Presumido [R$/ha] | Preço Total por ha Real [R$/ha] | Preço Total Simples [R$] | Preço Total Presumido [R$] | Prod CAPEX [ha/h/R$] | Dias Trabalhados | Preço Total Real [R$]
0 | 40 | CONCLUIDO | 3.8019 | 26.3 | 22.21 | 11.69 | 0.2 | 114 | 89.87 | 37.55 | 1 | 71 | 11.32 | 11317.98 | 151.85 | 4032.86 | 243.53 | 92.66 | 71165.05 | 0.38 | 0.71 | 4.62 | 4.33 | 2 | 10 | 224.5713 | 307.2683 | 277.9431 | 224571.2864 | 307268.3415 | 5.1327e-05 | 18 | 277943.0822
1 | 40 | CONCLUIDO | 3.8986 | 25.65 | 21.78 | 12.81 | 0.39 | 102 | 91.1 | 37.55 | 2 | 0 | 11.54 | 11468.97 | 146.13 | 4033.95 | 226.33 | 92.66 | 62625.17 | 0.41 | 0.72 | 4.68 | 3.9 | 2 | 10 | 211.936 | 289.9801 | 262.3048 | 211935.9558 | 289980.1246 | 5.2632e-05 | 17 | 262304.8285

## RESULTADOS_4
Unnamed: 0 | Volume de calda [L] | STATUS | Capacidade operacional [ha/h] | Tempo de missao [h] | Tempo util [h] | Tempo por voo [min] | Autonomia Projetada [h] | N° Voos | MTOW [kg] | Massa Estrutura [kg] | Combustível [kg] | Abastecimentos | Massa gerador | Potência gerador [W] | Combustível consumido [L] | Calda cons [L] | Distância percorrida [km] | Distância Pulverizando [km] | RTL ACUMULADO[m] | EOC [km/km] | EOC [h/h] | Tempo de manobra [h] | Tempo rtl_rtw [h] | V pulv [m/s] | V desloc [m/s] | Preço Total por ha Simples [R$/ha] | Preço Total por ha Presumido [R$/ha] | Preço Total por ha Real [R$/ha] | Preço Total Simples [R$] | Preço Total Presumido [R$] | Prod CAPEX [ha/h/R$] | Dias Trabalhados | Preço Total Real [R$]
0 | 30 | CONCLUIDO | 3.6977 | 27.04 | 23.08 | 10.18 | 0.24 | 136 | 71.52 | 32.27 | 1 | 0 | 8.25 | 9054.6 | 133.92 | 4034.52 | 268.22 | 92.66 | 83399.84 | 0.35 | 0.68 | 4.78 | 5.2 | 2 | 10 | 218.5821 | 299.0737 | 270.5305 | 218582.1375 | 299073.7237 | 5.6063e-05 | 18 | 270530.5473

## RESULTADOS_1
Unnamed: 0 | Volume de calda [L] | STATUS | Capacidade operacional [ha/h] | Tempo de missao [h] | Tempo util [h] | Tempo por voo [min] | Autonomia Projetada [h] | N° Voos | MTOW [kg] | Massa Estrutura [kg] | Combustível [kg] | Abastecimentos | Massa gerador | Potência gerador [W] | Combustível consumido [L] | Calda cons [L] | Distância percorrida [km] | Distância Pulverizando [km] | RTL ACUMULADO[m] | EOC [km/km] | EOC [h/h] | Tempo de manobra [h] | Tempo rtl_rtw [h] | V pulv [m/s] | V desloc [m/s] | Preço Total por ha Simples [R$/ha] | Preço Total por ha Presumido [R$/ha] | Preço Total por ha Real [R$/ha] | Preço Total Simples [R$] | Preço Total Presumido [R$] | Prod CAPEX [ha/h/R$] | Dias Trabalhados | Preço Total Real [R$]
0 | 15 | CONCLUIDO | 3.0334 | 32.97 | 28.27 | 6.28 | 0.43 | 270 | 39.78 | 19.54 | 1 | 0 | 4.24 | 5140 | 111.87 | 4038.61 | 434.84 | 92.66 | 166039.6 | 0.21 | 0.55 | 5.18 | 10.37 | 2 | 10 | 254.9642 | 348.8533 | 315.5592 | 254964.1932 | 348853.2574 | 6.0829e-05 | 22 | 315559.1921

## RESULTADOS_12
Unnamed: 0 | Volume de calda [L] | STATUS | Capacidade operacional [ha/h] | Tempo de missao [h] | Tempo util [h] | Tempo por voo [min] | Autonomia Projetada [h] | N° Voos | MTOW [kg] | Massa Estrutura [kg] | Combustível [kg] | Abastecimentos | Massa gerador | Potência gerador [W] | Combustível consumido [L] | Calda cons [L] | Distância percorrida [km] | Distância Pulverizando [km] | RTL ACUMULADO[m] | EOC [km/km] | EOC [h/h] | Tempo de manobra [h] | Tempo rtl_rtw [h] | V pulv [m/s] | V desloc [m/s] | Preço Total por ha Simples [R$/ha] | Preço Total por ha Presumido [R$/ha] | Preço Total por ha Real [R$/ha] | Preço Total Simples [R$] | Preço Total Presumido [R$] | Prod CAPEX [ha/h/R$] | Dias Trabalhados | Preço Total Real [R$]
0 | 70 | CONCLUIDO | 2.9774 | 33.59 | 25.61 | 7.72 | 0.12 | 199 | 141.81 | 47.83 | 1 | 197 | 22.98 | 17723.39 | 272.8 | 4033.8 | 359.76 | 92.66 | 128854.4 | 0.26 | 0.61 | 4.69 | 7.72 | 2 | 10 | 339.9428 | 465.1247 | 420.7338 | 339942.7634 | 465124.6862 | 3.2073e-05 | 22 | 420733.8389
1 | 70 | CONCLUIDO | 4.0588 | 24.64 | 20.45 | 18.04 | 0.25 | 68 | 143.17 | 47.83 | 2 | 53 | 23.34 | 17891.86 | 184.17 | 4031.39 | 185.72 | 92.66 | 42493.7 | 0.5 | 0.77 | 4.51 | 2.57 | 2 | 10 | 224.8728 | 307.6809 | 278.3163 | 224872.8271 | 307680.9228 | 4.3722e-05 | 17 | 278316.2873
2 | 70 | CONCLUIDO | 4.1585 | 24.05 | 20.11 | 20.46 | 0.37 | 59 | 144.54 | 47.83 | 3 | 0 | 23.71 | 18060.85 | 176.6 | 4031.52 | 172.6 | 92.66 | 35975.01 | 0.54 | 0.78 | 4.56 | 2.24 | 2 | 10 | 211.5703 | 289.4798 | 261.8523 | 211570.3074 | 289479.8283 | 4.4796e-05 | 16 | 261852.2798

## RESULTADOS_16
Unnamed: 0 | Volume de calda [L] | STATUS | Capacidade operacional [ha/h] | Tempo de missao [h] | Tempo util [h] | Tempo por voo [min] | Autonomia Projetada [h] | N° Voos | MTOW [kg] | Massa Estrutura [kg] | Combustível [kg] | Abastecimentos | Massa gerador | Potência gerador [W] | Combustível consumido [L] | Calda cons [L] | Distância percorrida [km] | Distância Pulverizando [km] | RTL ACUMULADO[m] | EOC [km/km] | EOC [h/h] | Tempo de manobra [h] | Tempo rtl_rtw [h] | V pulv [m/s] | V desloc [m/s] | Preço Total por ha Simples [R$/ha] | Preço Total por ha Presumido [R$/ha] | Preço Total por ha Real [R$/ha] | Preço Total Simples [R$] | Preço Total Presumido [R$] | Prod CAPEX [ha/h/R$] | Dias Trabalhados | Preço Total Real [R$]
0 | 90 | CONCLUIDO | 2.5119 | 39.81 | 28.14 | 6.5 | 0.1 | 260 | 176.73 | 52.44 | 1 | 258 | 33.29 | 22031.19 | 355.91 | 4034.02 | 443.77 | 92.66 | 170556.79 | 0.21 | 0.56 | 4.82 | 10.26 | 2 | 10 | 452.5666 | 619.2216 | 560.1239 | 452566.5912 | 619221.576 | 2.445e-05 | 26 | 560123.9378
1 | 90 | CONCLUIDO | 3.7292 | 26.82 | 21.23 | 14.31 | 0.2 | 89 | 178.21 | 52.44 | 2 | 87 | 33.77 | 22213.89 | 244.5 | 4032.2 | 212.89 | 92.66 | 55973.78 | 0.44 | 0.74 | 4.52 | 3.35 | 2 | 10 | 264.4753 | 361.8667 | 327.3307 | 264475.2596 | 361866.718 | 3.6298e-05 | 18 | 327330.6663
2 | 90 | CONCLUIDO | 4.1757 | 23.95 | 19.75 | 23.7 | 0.3 | 50 | 179.7 | 52.44 | 3 | 33 | 34.26 | 22397.24 | 199.44 | 4031.48 | 162.22 | 92.66 | 30829.55 | 0.57 | 0.79 | 4.49 | 1.87 | 2 | 10 | 220.1001 | 301.1507 | 272.4093 | 220100.1338 | 301150.7132 | 4.0644e-05 | 16 | 272409.3118
3 | 90 | CONCLUIDO | 4.2265 | 23.66 | 19.6 | 25.57 | 0.39 | 46 | 181.19 | 52.44 | 4 | 0 | 34.75 | 22581.25 | 195.69 | 4032.3 | 156.46 | 92.66 | 27970.16 | 0.59 | 0.8 | 4.51 | 1.72 | 2 | 10 | 217.8948 | 298.1333 | 269.6799 | 217894.804 | 298133.2836 | 4.1139e-05 | 16 | 269679.8615

## RESULTADOS_0
Unnamed: 0 | Volume de calda [L] | STATUS | Capacidade operacional [ha/h] | Tempo de missao [h] | Tempo util [h] | Tempo por voo [min] | Autonomia Projetada [h] | N° Voos | MTOW [kg] | Massa Estrutura [kg] | Combustível [kg] | Abastecimentos | Massa gerador | Potência gerador [W] | Combustível consumido [L] | Calda cons [L] | Distância percorrida [km] | Distância Pulverizando [km] | RTL ACUMULADO[m] | EOC [km/km] | EOC [h/h] | Tempo de manobra [h] | Tempo rtl_rtw [h] | V pulv [m/s] | V desloc [m/s] | Preço Total por ha Simples [R$/ha] | Preço Total por ha Presumido [R$/ha] | Preço Total por ha Real [R$/ha] | Preço Total Simples [R$] | Preço Total Presumido [R$] | Prod CAPEX [ha/h/R$] | Dias Trabalhados | Preço Total Real [R$]
0 | 10 | CONCLUIDO | 2.5327 | 39.48 | 33.37 | 4.98 | 0.64 | 402 | 26.11 | 12.1 | 1 | 0 | 3.01 | 3454.41 | 96.71 | 4040.9 | 598.5 | 92.66 | 247211.15 | 0.15 | 0.47 | 5.58 | 15.47 | 2 | 10 | 293.4228 | 401.474 | 363.1579 | 293422.7944 | 401474.0122 | 5.9813e-05 | 26 | 363157.8959

## RESULTADOS_7
Unnamed: 0 | Volume de calda [L] | STATUS | Capacidade operacional [ha/h] | Tempo de missao [h] | Tempo util [h] | Tempo por voo [min] | Autonomia Projetada [h] | N° Voos | MTOW [kg] | Massa Estrutura [kg] | Combustível [kg] | Abastecimentos | Massa gerador | Potência gerador [W] | Combustível consumido [L] | Calda cons [L] | Distância percorrida [km] | Distância Pulverizando [km] | RTL ACUMULADO[m] | EOC [km/km] | EOC [h/h] | Tempo de manobra [h] | Tempo rtl_rtw [h] | V pulv [m/s] | V desloc [m/s] | Preço Total por ha Simples [R$/ha] | Preço Total por ha Presumido [R$/ha] | Preço Total por ha Real [R$/ha] | Preço Total Simples [R$] | Preço Total Presumido [R$] | Prod CAPEX [ha/h/R$] | Dias Trabalhados | Preço Total Real [R$]
0 | 45 | CONCLUIDO | 3.6829 | 27.15 | 22.62 | 10.94 | 0.18 | 124 | 98.71 | 39.72 | 1 | 118 | 12.99 | 12407.75 | 170.28 | 4032.83 | 258.84 | 92.66 | 78773.87 | 0.36 | 0.69 | 4.58 | 4.73 | 2 | 10 | 234.3472 | 320.6442 | 290.0424 | 234347.2152 | 320644.1986 | 4.7413e-05 | 18 | 290042.3663
1 | 45 | CONCLUIDO | 3.9695 | 25.19 | 21.33 | 14.07 | 0.35 | 91 | 99.95 | 39.72 | 2 | 0 | 13.24 | 12561.45 | 151.62 | 4033.66 | 211.79 | 92.66 | 55413.01 | 0.44 | 0.73 | 4.65 | 3.45 | 2 | 10 | 213.174 | 291.6741 | 263.8371 | 213174.005 | 291674.0782 | 5.1103e-05 | 17 | 263837.1136

## RESULTADOS_10
Unnamed: 0 | Volume de calda [L] | STATUS | Capacidade operacional [ha/h] | Tempo de missao [h] | Tempo util [h] | Tempo por voo [min] | Autonomia Projetada [h] | N° Voos | MTOW [kg] | Massa Estrutura [kg] | Combustível [kg] | Abastecimentos | Massa gerador | Potência gerador [W] | Combustível consumido [L] | Calda cons [L] | Distância percorrida [km] | Distância Pulverizando [km] | RTL ACUMULADO[m] | EOC [km/km] | EOC [h/h] | Tempo de manobra [h] | Tempo rtl_rtw [h] | V pulv [m/s] | V desloc [m/s] | Preço Total por ha Simples [R$/ha] | Preço Total por ha Presumido [R$/ha] | Preço Total por ha Real [R$/ha] | Preço Total Simples [R$] | Preço Total Presumido [R$] | Prod CAPEX [ha/h/R$] | Dias Trabalhados | Preço Total Real [R$]
0 | 60 | CONCLUIDO | 3.2306 | 30.95 | 24.48 | 8.64 | 0.14 | 170 | 124.63 | 45 | 1 | 168 | 18.64 | 15605.44 | 233.4 | 4031.87 | 320.91 | 92.66 | 109578.77 | 0.29 | 0.64 | 4.67 | 6.6 | 2 | 10 | 301.1625 | 412.0639 | 372.7371 | 301162.5269 | 412063.8556 | 3.7033e-05 | 21 | 372737.0596
1 | 60 | CONCLUIDO | 4.0968 | 24.41 | 20.51 | 17.84 | 0.28 | 69 | 125.95 | 45 | 2 | 1 | 18.95 | 15767.7 | 165.94 | 4032.8 | 185.58 | 92.66 | 42418.7 | 0.5 | 0.76 | 4.58 | 2.63 | 2 | 10 | 208.3504 | 285.0742 | 257.8671 | 208350.3958 | 285074.2033 | 4.6963e-05 | 16 | 257867.1214
2 | 60 | CONCLUIDO | 4.0965 | 24.41 | 20.52 | 17.84 | 0.42 | 69 | 127.27 | 45 | 3 | 0 | 19.27 | 15930.42 | 167.64 | 4032.65 | 185.57 | 92.66 | 42412.01 | 0.5 | 0.76 | 4.59 | 2.63 | 2 | 10 | 208.9246 | 285.8599 | 258.5778 | 208924.6268 | 285859.8915 | 4.6959e-05 | 16 | 258577.8247

## RESULTADOS_14
Unnamed: 0 | Volume de calda [L] | STATUS | Capacidade operacional [ha/h] | Tempo de missao [h] | Tempo util [h] | Tempo por voo [min] | Autonomia Projetada [h] | N° Voos | MTOW [kg] | Massa Estrutura [kg] | Combustível [kg] | Abastecimentos | Massa gerador | Potência gerador [W] | Combustível consumido [L] | Calda cons [L] | Distância percorrida [km] | Distância Pulverizando [km] | RTL ACUMULADO[m] | EOC [km/km] | EOC [h/h] | Tempo de manobra [h] | Tempo rtl_rtw [h] | V pulv [m/s] | V desloc [m/s] | Preço Total por ha Simples [R$/ha] | Preço Total por ha Presumido [R$/ha] | Preço Total por ha Real [R$/ha] | Preço Total Simples [R$] | Preço Total Presumido [R$] | Prod CAPEX [ha/h/R$] | Dias Trabalhados | Preço Total Real [R$]
0 | 80 | CONCLUIDO | 2.7366 | 36.54 | 26.84 | 7.03 | 0.11 | 229 | 159.12 | 50.28 | 1 | 227 | 27.84 | 19859.16 | 313.26 | 4033.3 | 400.52 | 92.66 | 149087.33 | 0.23 | 0.58 | 4.75 | 8.95 | 2 | 10 | 392.9471 | 537.6476 | 486.3352 | 392947.1023 | 537647.561 | 2.7933e-05 | 24 | 486335.2323
1 | 80 | CONCLUIDO | 3.8879 | 25.72 | 20.85 | 15.84 | 0.22 | 79 | 160.54 | 50.28 | 2 | 77 | 28.26 | 20034.4 | 214.85 | 4031.57 | 200.23 | 92.66 | 49693.58 | 0.46 | 0.75 | 4.5 | 2.97 | 2 | 10 | 239.9066 | 328.2508 | 296.923 | 239906.6056 | 328250.8017 | 3.9685e-05 | 17 | 296923.0059
2 | 80 | CONCLUIDO | 4.1921 | 23.85 | 19.85 | 22.91 | 0.33 | 52 | 161.97 | 50.28 | 3 | 1 | 28.69 | 20210.21 | 185 | 4032.26 | 164.45 | 92.66 | 31934.93 | 0.56 | 0.79 | 4.53 | 1.97 | 2 | 10 | 214.4247 | 293.3853 | 265.3851 | 214424.7052 | 293385.3414 | 4.279e-05 | 16 | 265385.0562
3 | 80 | CONCLUIDO | 4.1917 | 23.86 | 19.86 | 22.91 | 0.43 | 52 | 163.4 | 50.28 | 4 | 0 | 29.12 | 20386.62 | 186.52 | 4032.91 | 164.45 | 92.66 | 31939.02 | 0.56 | 0.79 | 4.53 | 1.98 | 2 | 10 | 214.9301 | 294.0769 | 266.0106 | 214930.142 | 294076.9023 | 4.2786e-05 | 16 | 266010.6155

## RESULTADOS_5
Unnamed: 0 | Volume de calda [L] | STATUS | Capacidade operacional [ha/h] | Tempo de missao [h] | Tempo util [h] | Tempo por voo [min] | Autonomia Projetada [h] | N° Voos | MTOW [kg] | Massa Estrutura [kg] | Combustível [kg] | Abastecimentos | Massa gerador | Potência gerador [W] | Combustível consumido [L] | Calda cons [L] | Distância percorrida [km] | Distância Pulverizando [km] | RTL ACUMULADO[m] | EOC [km/km] | EOC [h/h] | Tempo de manobra [h] | Tempo rtl_rtw [h] | V pulv [m/s] | V desloc [m/s] | Preço Total por ha Simples [R$/ha] | Preço Total por ha Presumido [R$/ha] | Preço Total por ha Real [R$/ha] | Preço Total Simples [R$] | Preço Total Presumido [R$] | Prod CAPEX [ha/h/R$] | Dias Trabalhados | Preço Total Real [R$]
0 | 35 | CONCLUIDO | 3.8105 | 26.24 | 22.34 | 11.45 | 0.22 | 117 | 80.84 | 35.1 | 1 | 8 | 9.74 | 10204.21 | 139.74 | 4033.19 | 244.47 | 92.66 | 71620.21 | 0.38 | 0.7 | 4.71 | 4.45 | 2 | 10 | 219.4276 | 300.2305 | 271.5769 | 219427.5659 | 300230.4761 | 5.429e-05 | 18 | 271576.9008
1 | 35 | CONCLUIDO | 3.8198 | 26.18 | 22.29 | 11.53 | 0.43 | 116 | 82.04 | 35.1 | 2 | 0 | 9.94 | 10352.53 | 141.3 | 4033.56 | 242.37 | 92.66 | 70576.15 | 0.38 | 0.7 | 4.72 | 4.41 | 2 | 10 | 219.8177 | 300.7643 | 272.0598 | 219817.7418 | 300764.3319 | 5.4422e-05 | 18 | 272059.8062

## RESULTADOS_8
Unnamed: 0 | Volume de calda [L] | STATUS | Capacidade operacional [ha/h] | Tempo de missao [h] | Tempo util [h] | Tempo por voo [min] | Autonomia Projetada [h] | N° Voos | MTOW [kg] | Massa Estrutura [kg] | Combustível [kg] | Abastecimentos | Massa gerador | Potência gerador [W] | Combustível consumido [L] | Calda cons [L] | Distância percorrida [km] | Distância Pulverizando [km] | RTL ACUMULADO[m] | EOC [km/km] | EOC [h/h] | Tempo de manobra [h] | Tempo rtl_rtw [h] | V pulv [m/s] | V desloc [m/s] | Preço Total por ha Simples [R$/ha] | Preço Total por ha Presumido [R$/ha] | Preço Total por ha Real [R$/ha] | Preço Total Simples [R$] | Preço Total Presumido [R$] | Prod CAPEX [ha/h/R$] | Dias Trabalhados | Preço Total Real [R$]
0 | 50 | CONCLUIDO | 3.5108 | 28.48 | 23.31 | 9.92 | 0.16 | 141 | 107.41 | 41.65 | 1 | 138 | 14.77 | 13481.73 | 193.07 | 4032.21 | 282.43 | 92.66 | 90483.68 | 0.33 | 0.67 | 4.61 | 5.43 | 2 | 10 | 256.7232 | 351.26 | 317.7362 | 256723.1889 | 351259.9928 | 4.3317e-05 | 19 | 317736.2321
1 | 50 | CONCLUIDO | 4.0276 | 24.83 | 20.97 | 15.34 | 0.32 | 82 | 108.68 | 41.65 | 2 | 0 | 15.03 | 13638.32 | 155.99 | 4032.82 | 200.59 | 92.66 | 49858.37 | 0.46 | 0.75 | 4.61 | 3.09 | 2 | 10 | 214.1791 | 293.0493 | 265.0811 | 214179.1289 | 293049.3331 | 4.9693e-05 | 17 | 265081.116

## RESULTADOS_3
Unnamed: 0 | Volume de calda [L] | STATUS | Capacidade operacional [ha/h] | Tempo de missao [h] | Tempo util [h] | Tempo por voo [min] | Autonomia Projetada [h] | N° Voos | MTOW [kg] | Massa Estrutura [kg] | Combustível [kg] | Abastecimentos | Massa gerador | Potência gerador [W] | Combustível consumido [L] | Calda cons [L] | Distância percorrida [km] | Distância Pulverizando [km] | RTL ACUMULADO[m] | EOC [km/km] | EOC [h/h] | Tempo de manobra [h] | Tempo rtl_rtw [h] | V pulv [m/s] | V desloc [m/s] | Preço Total por ha Simples [R$/ha] | Preço Total por ha Presumido [R$/ha] | Preço Total por ha Real [R$/ha] | Preço Total Simples [R$] | Preço Total Presumido [R$] | Prod CAPEX [ha/h/R$] | Dias Trabalhados | Preço Total Real [R$]
0 | 25 | CONCLUIDO | 3.5539 | 28.14 | 24.09 | 8.92 | 0.28 | 162 | 61.76 | 28.92 | 1 | 0 | 6.84 | 7851.41 | 127.61 | 4035.62 | 300.26 | 92.66 | 99293.41 | 0.31 | 0.65 | 4.87 | 6.2 | 2 | 10 | 226.8104 | 310.3319 | 280.7143 | 226810.3608 | 310331.9418 | 5.7995e-05 | 19 | 280714.2969

## RESULTADOS_15
Unnamed: 0 | Volume de calda [L] | STATUS | Capacidade operacional [ha/h] | Tempo de missao [h] | Tempo util [h] | Tempo por voo [min] | Autonomia Projetada [h] | N° Voos | MTOW [kg] | Massa Estrutura [kg] | Combustível [kg] | Abastecimentos | Massa gerador | Potência gerador [W] | Combustível consumido [L] | Calda cons [L] | Distância percorrida [km] | Distância Pulverizando [km] | RTL ACUMULADO[m] | EOC [km/km] | EOC [h/h] | Tempo de manobra [h] | Tempo rtl_rtw [h] | V pulv [m/s] | V desloc [m/s] | Preço Total por ha Simples [R$/ha] | Preço Total por ha Presumido [R$/ha] | Preço Total por ha Real [R$/ha] | Preço Total Simples [R$] | Preço Total Presumido [R$] | Prod CAPEX [ha/h/R$] | Dias Trabalhados | Preço Total Real [R$]
0 | 85 | CONCLUIDO | 2.6216 | 38.14 | 27.5 | 6.76 | 0.11 | 244 | 167.88 | 51.39 | 1 | 242 | 30.49 | 20939.59 | 334.47 | 4033.4 | 422.55 | 92.66 | 160028.28 | 0.22 | 0.57 | 4.79 | 9.62 | 2 | 10 | 422.0122 | 577.4158 | 522.308 | 422012.2425 | 577415.7681 | 2.6113e-05 | 25 | 522308.0176
1 | 85 | CONCLUIDO | 3.8078 | 26.26 | 21.04 | 15.03 | 0.21 | 84 | 169.33 | 51.39 | 2 | 82 | 30.94 | 21118.46 | 230.44 | 4031.67 | 206.27 | 92.66 | 52687.08 | 0.45 | 0.74 | 4.52 | 3.16 | 2 | 10 | 256.793 | 351.3555 | 317.8227 | 256793.0143 | 351355.531 | 3.7928e-05 | 18 | 317822.6523
2 | 85 | CONCLUIDO | 4.1979 | 23.82 | 19.75 | 23.71 | 0.31 | 50 | 170.79 | 51.39 | 3 | 15 | 31.4 | 21297.94 | 191.88 | 4032.01 | 161.97 | 92.66 | 30705.93 | 0.57 | 0.79 | 4.5 | 1.87 | 2 | 10 | 216.882 | 296.7475 | 268.4263 | 216881.9958 | 296747.5148 | 4.1814e-05 | 16 | 268426.3485
3 | 85 | CONCLUIDO | 4.2047 | 23.78 | 19.75 | 24.18 | 0.41 | 49 | 172.25 | 51.39 | 4 | 0 | 31.86 | 21478.05 | 192.19 | 4031.41 | 160.89 | 92.66 | 30170.77 | 0.58 | 0.79 | 4.53 | 1.87 | 2 | 10 | 216.8642 | 296.7232 | 268.4044 | 216864.2415 | 296723.2225 | 4.1881e-05 | 16 | 268404.3746

## RESULTADOS_2
Unnamed: 0 | Volume de calda [L] | STATUS | Capacidade operacional [ha/h] | Tempo de missao [h] | Tempo util [h] | Tempo por voo [min] | Autonomia Projetada [h] | N° Voos | MTOW [kg] | Massa Estrutura [kg] | Combustível [kg] | Abastecimentos | Massa gerador | Potência gerador [W] | Combustível consumido [L] | Calda cons [L] | Distância percorrida [km] | Distância Pulverizando [km] | RTL ACUMULADO[m] | EOC [km/km] | EOC [h/h] | Tempo de manobra [h] | Tempo rtl_rtw [h] | V pulv [m/s] | V desloc [m/s] | Preço Total por ha Simples [R$/ha] | Preço Total por ha Presumido [R$/ha] | Preço Total por ha Real [R$/ha] | Preço Total Simples [R$] | Preço Total Presumido [R$] | Prod CAPEX [ha/h/R$] | Dias Trabalhados | Preço Total Real [R$]
0 | 20 | CONCLUIDO | 3.3382 | 29.96 | 25.73 | 7.6 | 0.34 | 203 | 51.33 | 24.83 | 1 | 0 | 5.51 | 6564.78 | 121.31 | 4035.65 | 352.59 | 92.66 | 125252.86 | 0.26 | 0.61 | 5 | 7.84 | 2 | 10 | 236.2731 | 323.2793 | 292.426 | 236273.1145 | 323279.2989 | 5.9606e-05 | 20 | 292425.9763

## RESULTADOS_11
Unnamed: 0 | Volume de calda [L] | STATUS | Capacidade operacional [ha/h] | Tempo de missao [h] | Tempo util [h] | Tempo por voo [min] | Autonomia Projetada [h] | N° Voos | MTOW [kg] | Massa Estrutura [kg] | Combustível [kg] | Abastecimentos | Massa gerador | Potência gerador [W] | Combustível consumido [L] | Calda cons [L] | Distância percorrida [km] | Distância Pulverizando [km] | RTL ACUMULADO[m] | EOC [km/km] | EOC [h/h] | Tempo de manobra [h] | Tempo rtl_rtw [h] | V pulv [m/s] | V desloc [m/s] | Preço Total por ha Simples [R$/ha] | Preço Total por ha Presumido [R$/ha] | Preço Total por ha Real [R$/ha] | Preço Total Simples [R$] | Preço Total Presumido [R$] | Prod CAPEX [ha/h/R$] | Dias Trabalhados | Preço Total Real [R$]
0 | 65 | CONCLUIDO | 3.0945 | 32.32 | 25.1 | 8.14 | 0.13 | 185 | 133.21 | 46.47 | 1 | 183 | 20.75 | 16663.42 | 253.85 | 4033.24 | 341.79 | 92.66 | 119940.16 | 0.27 | 0.62 | 4.69 | 7.21 | 2 | 10 | 325.1626 | 444.9018 | 402.441 | 325162.6242 | 444901.8476 | 3.4346e-05 | 22 | 402441.0397
1 | 65 | CONCLUIDO | 4.1092 | 24.34 | 20.36 | 18.51 | 0.26 | 66 | 134.55 | 46.47 | 2 | 27 | 21.09 | 16828.84 | 171.88 | 4032.06 | 181.43 | 92.66 | 40354.5 | 0.51 | 0.77 | 4.55 | 2.48 | 2 | 10 | 210.5109 | 288.0303 | 260.5411 | 210510.9274 | 288030.338 | 4.5608e-05 | 16 | 260541.1268
2 | 65 | CONCLUIDO | 4.138 | 24.17 | 20.27 | 19.31 | 0.39 | 63 | 135.9 | 46.47 | 3 | 0 | 21.43 | 16994.64 | 171.08 | 4032.36 | 177.4 | 92.66 | 38356.35 | 0.52 | 0.77 | 4.57 | 2.39 | 2 | 10 | 209.7358 | 286.9698 | 259.5818 | 209735.8362 | 286969.824 | 4.5928e-05 | 16 | 259581.8268

## RESULTADOS_13
Unnamed: 0 | Volume de calda [L] | STATUS | Capacidade operacional [ha/h] | Tempo de missao [h] | Tempo util [h] | Tempo por voo [min] | Autonomia Projetada [h] | N° Voos | MTOW [kg] | Massa Estrutura [kg] | Combustível [kg] | Abastecimentos | Massa gerador | Potência gerador [W] | Combustível consumido [L] | Calda cons [L] | Distância percorrida [km] | Distância Pulverizando [km] | RTL ACUMULADO[m] | EOC [km/km] | EOC [h/h] | Tempo de manobra [h] | Tempo rtl_rtw [h] | V pulv [m/s] | V desloc [m/s] | Preço Total por ha Simples [R$/ha] | Preço Total por ha Presumido [R$/ha] | Preço Total por ha Real [R$/ha] | Preço Total Simples [R$] | Preço Total Presumido [R$] | Prod CAPEX [ha/h/R$] | Dias Trabalhados | Preço Total Real [R$]
0 | 75 | CONCLUIDO | 2.8514 | 35.07 | 26.25 | 7.36 | 0.12 | 214 | 150.44 | 49.1 | 1 | 212 | 25.34 | 18787.76 | 293.51 | 4033.57 | 380.75 | 92.66 | 139275.65 | 0.24 | 0.6 | 4.73 | 8.37 | 2 | 10 | 366.2671 | 501.1429 | 453.3145 | 366267.1472 | 501142.8694 | 2.9873e-05 | 23 | 453314.4973
1 | 75 | CONCLUIDO | 3.9745 | 25.16 | 20.65 | 16.98 | 0.23 | 73 | 151.83 | 49.1 | 2 | 70 | 25.73 | 18959.54 | 199.99 | 4031.19 | 193.22 | 92.66 | 46214.65 | 0.48 | 0.76 | 4.51 | 2.77 | 2 | 10 | 232.3779 | 317.9497 | 287.605 | 232377.9054 | 317949.702 | 4.1639e-05 | 17 | 287605.0287
2 | 75 | CONCLUIDO | 4.1828 | 23.91 | 19.95 | 21.76 | 0.35 | 55 | 153.23 | 49.1 | 3 | 0 | 26.13 | 19131.85 | 180.59 | 4032.42 | 167.77 | 92.66 | 33580.07 | 0.55 | 0.78 | 4.53 | 2.07 | 2 | 10 | 212.8043 | 291.1682 | 263.3795 | 212804.2917 | 291168.2202 | 4.3821e-05 | 16 | 263379.5339

## RESULTADOS_17
Unnamed: 0 | Volume de calda [L] | STATUS | Capacidade operacional [ha/h] | Tempo de missao [h] | Tempo util [h] | Tempo por voo [min] | Autonomia Projetada [h] | N° Voos | MTOW [kg] | Massa Estrutura [kg] | Combustível [kg] | Abastecimentos | Massa gerador | Potência gerador [W] | Combustível consumido [L] | Calda cons [L] | Distância percorrida [km] | Distância Pulverizando [km] | RTL ACUMULADO[m] | EOC [km/km] | EOC [h/h] | Tempo de manobra [h] | Tempo rtl_rtw [h] | V pulv [m/s] | V desloc [m/s] | Preço Total por ha Simples [R$/ha] | Preço Total por ha Presumido [R$/ha] | Preço Total por ha Real [R$/ha] | Preço Total Simples [R$] | Preço Total Presumido [R$] | Prod CAPEX [ha/h/R$] | Dias Trabalhados | Preço Total Real [R$]
0 | 95 | CONCLUIDO | 2.4075 | 41.54 | 28.79 | 6.26 | 0.1 | 276 | 185.69 | 53.44 | 1 | 274 | 36.26 | 23136.14 | 377.42 | 4034.72 | 466.04 | 92.66 | 181613.69 | 0.2 | 0.54 | 4.83 | 10.9 | 2 | 10 | 493.5617 | 675.3129 | 610.862 | 493561.7405 | 675312.9478 | 2.2928e-05 | 28 | 610862.0279
1 | 95 | CONCLUIDO | 3.6521 | 27.38 | 21.41 | 13.67 | 0.19 | 94 | 187.21 | 53.44 | 2 | 92 | 36.77 | 23322.88 | 257.84 | 4031.43 | 218.86 | 92.66 | 58929.66 | 0.42 | 0.73 | 4.53 | 3.53 | 2 | 10 | 272.1538 | 372.3729 | 336.8341 | 272153.8143 | 372372.8553 | 3.4781e-05 | 18 | 336834.1126
2 | 95 | CONCLUIDO | 4.1326 | 24.2 | 19.79 | 22.84 | 0.28 | 52 | 188.73 | 53.44 | 3 | 47 | 37.29 | 23510.33 | 212.84 | 4031.19 | 164.41 | 92.66 | 31914.39 | 0.56 | 0.79 | 4.47 | 1.91 | 2 | 10 | 225.686 | 308.7936 | 279.3227 | 225686.0188 | 308793.5675 | 3.9357e-05 | 16 | 279322.7428
3 | 95 | CONCLUIDO | 4.2234 | 23.68 | 19.57 | 26.69 | 0.37 | 44 | 190.25 | 53.44 | 4 | 0 | 37.82 | 23698.48 | 201 | 4032.48 | 155.13 | 92.66 | 27318.6 | 0.6 | 0.8 | 4.51 | 1.69 | 2 | 10 | 219.9928 | 301.0039 | 272.2765 | 219992.8056 | 301003.862 | 4.0222e-05 | 16 | 272276.4758

## RESULTADOS_9
Unnamed: 0 | Volume de calda [L] | STATUS | Capacidade operacional [ha/h] | Tempo de missao [h] | Tempo util [h] | Tempo por voo [min] | Autonomia Projetada [h] | N° Voos | MTOW [kg] | Massa Estrutura [kg] | Combustível [kg] | Abastecimentos | Massa gerador | Potência gerador [W] | Combustível consumido [L] | Calda cons [L] | Distância percorrida [km] | Distância Pulverizando [km] | RTL ACUMULADO[m] | EOC [km/km] | EOC [h/h] | Tempo de manobra [h] | Tempo rtl_rtw [h] | V pulv [m/s] | V desloc [m/s] | Preço Total por ha Simples [R$/ha] | Preço Total por ha Presumido [R$/ha] | Preço Total por ha Real [R$/ha] | Preço Total Simples [R$] | Preço Total Presumido [R$] | Prod CAPEX [ha/h/R$] | Dias Trabalhados | Preço Total Real [R$]
0 | 55 | CONCLUIDO | 3.3644 | 29.72 | 23.91 | 9.2 | 0.15 | 156 | 116.05 | 43.4 | 1 | 154 | 16.65 | 14546.17 | 213.67 | 4032.44 | 302.37 | 92.66 | 100376.44 | 0.31 | 0.66 | 4.64 | 6.03 | 2 | 10 | 278.7649 | 381.4184 | 345.0164 | 278764.896 | 381418.429 | 3.9945e-05 | 20 | 345016.3895
1 | 55 | CONCLUIDO | 4.064 | 24.61 | 20.73 | 16.58 | 0.3 | 75 | 117.34 | 43.4 | 2 | 0 | 16.94 | 14705.49 | 161.41 | 4033.31 | 192.58 | 92.66 | 45888.36 | 0.48 | 0.76 | 4.6 | 2.85 | 2 | 10 | 215.8598 | 295.3489 | 267.1613 | 215859.831 | 295348.9439 | 4.8251e-05 | 17 | 267161.2552

## resultados
Unnamed: 0 | Volume de calda [L] | STATUS | Capacidade operacional [ha/h] | Tempo de missao [h] | Tempo util [h] | Tempo por voo [min] | Autonomia Projetada [h] | N° Voos | MTOW [kg] | Massa Estrutura [kg] | Combustível [kg] | Abastecimentos | Massa gerador | Potência gerador [W] | Combustível consumido [L] | Calda cons [L] | Distância percorrida [km] | Distância Pulverizando [km] | RTL ACUMULADO[m] | EOC [km/km] | EOC [h/h] | Tempo de manobra [h] | Tempo rtl_rtw [h] | V pulv [m/s] | V desloc [m/s]
0 | 100 | CONCLUIDO | 2.3007 | 43.47 | 29.55 | 6.05 | 0.09 | 293 | 194.77 | 54.38 | 1 | 291 | 39.4 | 24256.19 | 400.85 | 4034.27 | 491.31 | 92.66 | 194163.6 | 0.19 | 0.53 | 4.87 | 11.66 | 2 | 10
1 | 100 | CONCLUIDO | 3.5739 | 27.98 | 21.61 | 13.1 | 0.18 | 99 | 196.32 | 54.38 | 2 | 97 | 39.95 | 24447.22 | 272.01 | 4031.93 | 225.49 | 92.66 | 62222.43 | 0.41 | 0.72 | 4.54 | 3.73 | 2 | 10
2 | 100 | CONCLUIDO | 4.056 | 24.65 | 19.96 | 21.39 | 0.27 | 56 | 197.88 | 54.38 | 3 | 54 | 40.5 | 24639 | 228.24 | 4031.55 | 170.04 | 92.66 | 34713.07 | 0.54 | 0.78 | 4.48 | 2.08 | 2 | 10
3 | 100 | CONCLUIDO | 4.2352 | 23.61 | 19.46 | 27.8 | 0.36 | 42 | 199.44 | 54.38 | 4 | 1 | 41.06 | 24831.54 | 205.57 | 4031.55 | 151.63 | 92.66 | 25574.5 | 0.61 | 0.8 | 4.51 | 1.58 | 2 | 10
4 | 100 | CONCLUIDO | 4.2355 | 23.61 | 19.46 | 27.8 | 0.44 | 42 | 201.01 | 54.38 | 5 | 0 | 41.63 | 25024.84 | 207.07 | 4031.36 | 151.63 | 92.66 | 25575.85 | 0.61 | 0.8 | 4.5 | 1.58 | 2 | 10
0 | 40 | CONCLUIDO | 3.8019 | 26.3 | 22.21 | 11.69 | 0.2 | 114 | 89.87 | 37.55 | 1 | 71 | 11.32 | 11317.98 | 151.85 | 4032.86 | 243.53 | 92.66 | 71165.05 | 0.38 | 0.71 | 4.62 | 4.33 | 2 | 10
1 | 40 | CONCLUIDO | 3.8986 | 25.65 | 21.78 | 12.81 | 0.39 | 102 | 91.1 | 37.55 | 2 | 0 | 11.54 | 11468.97 | 146.13 | 4033.95 | 226.33 | 92.66 | 62625.17 | 0.41 | 0.72 | 4.68 | 3.9 | 2 | 10
0 | 30 | CONCLUIDO | 3.6977 | 27.04 | 23.08 | 10.18 | 0.24 | 136 | 71.52 | 32.27 | 1 | 0 | 8.25 | 9054.6 | 133.92 | 4034.52 | 268.22 | 92.66 | 83399.84 | 0.35 | 0.68 | 4.78 | 5.2 | 2 | 10
0 | 15 | CONCLUIDO | 3.0334 | 32.97 | 28.27 | 6.28 | 0.43 | 270 | 39.78 | 19.54 | 1 | 0 | 4.24 | 5140 | 111.87 | 4038.61 | 434.84 | 92.66 | 166039.6 | 0.21 | 0.55 | 5.18 | 10.37 | 2 | 10
0 | 70 | CONCLUIDO | 2.9774 | 33.59 | 25.61 | 7.72 | 0.12 | 199 | 141.81 | 47.83 | 1 | 197 | 22.98 | 17723.39 | 272.8 | 4033.8 | 359.76 | 92.66 | 128854.4 | 0.26 | 0.61 | 4.69 | 7.72 | 2 | 10
1 | 70 | CONCLUIDO | 4.0588 | 24.64 | 20.45 | 18.04 | 0.25 | 68 | 143.17 | 47.83 | 2 | 53 | 23.34 | 17891.86 | 184.17 | 4031.39 | 185.72 | 92.66 | 42493.7 | 0.5 | 0.77 | 4.51 | 2.57 | 2 | 10
2 | 70 | CONCLUIDO | 4.1585 | 24.05 | 20.11 | 20.46 | 0.37 | 59 | 144.54 | 47.83 | 3 | 0 | 23.71 | 18060.85 | 176.6 | 4031.52 | 172.6 | 92.66 | 35975.01 | 0.54 | 0.78 | 4.56 | 2.24 | 2 | 10
0 | 90 | CONCLUIDO | 2.5119 | 39.81 | 28.14 | 6.5 | 0.1 | 260 | 176.73 | 52.44 | 1 | 258 | 33.29 | 22031.19 | 355.91 | 4034.02 | 443.77 | 92.66 | 170556.79 | 0.21 | 0.56 | 4.82 | 10.26 | 2 | 10
1 | 90 | CONCLUIDO | 3.7292 | 26.82 | 21.23 | 14.31 | 0.2 | 89 | 178.21 | 52.44 | 2 | 87 | 33.77 | 22213.89 | 244.5 | 4032.2 | 212.89 | 92.66 | 55973.78 | 0.44 | 0.74 | 4.52 | 3.35 | 2 | 10
2 | 90 | CONCLUIDO | 4.1757 | 23.95 | 19.75 | 23.7 | 0.3 | 50 | 179.7 | 52.44 | 3 | 33 | 34.26 | 22397.24 | 199.44 | 4031.48 | 162.22 | 92.66 | 30829.55 | 0.57 | 0.79 | 4.49 | 1.87 | 2 | 10
3 | 90 | CONCLUIDO | 4.2265 | 23.66 | 19.6 | 25.57 | 0.39 | 46 | 181.19 | 52.44 | 4 | 0 | 34.75 | 22581.25 | 195.69 | 4032.3 | 156.46 | 92.66 | 27970.16 | 0.59 | 0.8 | 4.51 | 1.72 | 2 | 10
0 | 10 | CONCLUIDO | 2.5327 | 39.48 | 33.37 | 4.98 | 0.64 | 402 | 26.11 | 12.1 | 1 | 0 | 3.01 | 3454.41 | 96.71 | 4040.9 | 598.5 | 92.66 | 247211.15 | 0.15 | 0.47 | 5.58 | 15.47 | 2 | 10
0 | 45 | CONCLUIDO | 3.6829 | 27.15 | 22.62 | 10.94 | 0.18 | 124 | 98.71 | 39.72 | 1 | 118 | 12.99 | 12407.75 | 170.28 | 4032.83 | 258.84 | 92.66 | 78773.87 | 0.36 | 0.69 | 4.58 | 4.73 | 2 | 10
1 | 45 | CONCLUIDO | 3.9695 | 25.19 | 21.33 | 14.07 | 0.35 | 91 | 99.95 | 39.72 | 2 | 0 | 13.24 | 12561.45 | 151.62 | 4033.66 | 211.79 | 92.66 | 55413.01 | 0.44 | 0.73 | 4.65 | 3.45 | 2 | 10
0 | 60 | CONCLUIDO | 3.2306 | 30.95 | 24.48 | 8.64 | 0.14 | 170 | 124.63 | 45 | 1 | 168 | 18.64 | 15605.44 | 233.4 | 4031.87 | 320.91 | 92.66 | 109578.77 | 0.29 | 0.64 | 4.67 | 6.6 | 2 | 10
1 | 60 | CONCLUIDO | 4.0968 | 24.41 | 20.51 | 17.84 | 0.28 | 69 | 125.95 | 45 | 2 | 1 | 18.95 | 15767.7 | 165.94 | 4032.8 | 185.58 | 92.66 | 42418.7 | 0.5 | 0.76 | 4.58 | 2.63 | 2 | 10
2 | 60 | CONCLUIDO | 4.0965 | 24.41 | 20.52 | 17.84 | 0.42 | 69 | 127.27 | 45 | 3 | 0 | 19.27 | 15930.42 | 167.64 | 4032.65 | 185.57 | 92.66 | 42412.01 | 0.5 | 0.76 | 4.59 | 2.63 | 2 | 10
0 | 80 | CONCLUIDO | 2.7366 | 36.54 | 26.84 | 7.03 | 0.11 | 229 | 159.12 | 50.28 | 1 | 227 | 27.84 | 19859.16 | 313.26 | 4033.3 | 400.52 | 92.66 | 149087.33 | 0.23 | 0.58 | 4.75 | 8.95 | 2 | 10
1 | 80 | CONCLUIDO | 3.8879 | 25.72 | 20.85 | 15.84 | 0.22 | 79 | 160.54 | 50.28 | 2 | 77 | 28.26 | 20034.4 | 214.85 | 4031.57 | 200.23 | 92.66 | 49693.58 | 0.46 | 0.75 | 4.5 | 2.97 | 2 | 10
2 | 80 | CONCLUIDO | 4.1921 | 23.85 | 19.85 | 22.91 | 0.33 | 52 | 161.97 | 50.28 | 3 | 1 | 28.69 | 20210.21 | 185 | 4032.26 | 164.45 | 92.66 | 31934.93 | 0.56 | 0.79 | 4.53 | 1.97 | 2 | 10
3 | 80 | CONCLUIDO | 4.1917 | 23.86 | 19.86 | 22.91 | 0.43 | 52 | 163.4 | 50.28 | 4 | 0 | 29.12 | 20386.62 | 186.52 | 4032.91 | 164.45 | 92.66 | 31939.02 | 0.56 | 0.79 | 4.53 | 1.98 | 2 | 10
0 | 35 | CONCLUIDO | 3.8105 | 26.24 | 22.34 | 11.45 | 0.22 | 117 | 80.84 | 35.1 | 1 | 8 | 9.74 | 10204.21 | 139.74 | 4033.19 | 244.47 | 92.66 | 71620.21 | 0.38 | 0.7 | 4.71 | 4.45 | 2 | 10
1 | 35 | CONCLUIDO | 3.8198 | 26.18 | 22.29 | 11.53 | 0.43 | 116 | 82.04 | 35.1 | 2 | 0 | 9.94 | 10352.53 | 141.3 | 4033.56 | 242.37 | 92.66 | 70576.15 | 0.38 | 0.7 | 4.72 | 4.41 | 2 | 10
0 | 50 | CONCLUIDO | 3.5108 | 28.48 | 23.31 | 9.92 | 0.16 | 141 | 107.41 | 41.65 | 1 | 138 | 14.77 | 13481.73 | 193.07 | 4032.21 | 282.43 | 92.66 | 90483.68 | 0.33 | 0.67 | 4.61 | 5.43 | 2 | 10
1 | 50 | CONCLUIDO | 4.0276 | 24.83 | 20.97 | 15.34 | 0.32 | 82 | 108.68 | 41.65 | 2 | 0 | 15.03 | 13638.32 | 155.99 | 4032.82 | 200.59 | 92.66 | 49858.37 | 0.46 | 0.75 | 4.61 | 3.09 | 2 | 10
0 | 25 | CONCLUIDO | 3.5539 | 28.14 | 24.09 | 8.92 | 0.28 | 162 | 61.76 | 28.92 | 1 | 0 | 6.84 | 7851.41 | 127.61 | 4035.62 | 300.26 | 92.66 | 99293.41 | 0.31 | 0.65 | 4.87 | 6.2 | 2 | 10
0 | 85 | CONCLUIDO | 2.6216 | 38.14 | 27.5 | 6.76 | 0.11 | 244 | 167.88 | 51.39 | 1 | 242 | 30.49 | 20939.59 | 334.47 | 4033.4 | 422.55 | 92.66 | 160028.28 | 0.22 | 0.57 | 4.79 | 9.62 | 2 | 10
1 | 85 | CONCLUIDO | 3.8078 | 26.26 | 21.04 | 15.03 | 0.21 | 84 | 169.33 | 51.39 | 2 | 82 | 30.94 | 21118.46 | 230.44 | 4031.67 | 206.27 | 92.66 | 52687.08 | 0.45 | 0.74 | 4.52 | 3.16 | 2 | 10
2 | 85 | CONCLUIDO | 4.1979 | 23.82 | 19.75 | 23.71 | 0.31 | 50 | 170.79 | 51.39 | 3 | 15 | 31.4 | 21297.94 | 191.88 | 4032.01 | 161.97 | 92.66 | 30705.93 | 0.57 | 0.79 | 4.5 | 1.87 | 2 | 10
3 | 85 | CONCLUIDO | 4.2047 | 23.78 | 19.75 | 24.18 | 0.41 | 49 | 172.25 | 51.39 | 4 | 0 | 31.86 | 21478.05 | 192.19 | 4031.41 | 160.89 | 92.66 | 30170.77 | 0.58 | 0.79 | 4.53 | 1.87 | 2 | 10
0 | 20 | CONCLUIDO | 3.3382 | 29.96 | 25.73 | 7.6 | 0.34 | 203 | 51.33 | 24.83 | 1 | 0 | 5.51 | 6564.78 | 121.31 | 4035.65 | 352.59 | 92.66 | 125252.86 | 0.26 | 0.61 | 5 | 7.84 | 2 | 10
0 | 65 | CONCLUIDO | 3.0945 | 32.32 | 25.1 | 8.14 | 0.13 | 185 | 133.21 | 46.47 | 1 | 183 | 20.75 | 16663.42 | 253.85 | 4033.24 | 341.79 | 92.66 | 119940.16 | 0.27 | 0.62 | 4.69 | 7.21 | 2 | 10
1 | 65 | CONCLUIDO | 4.1092 | 24.34 | 20.36 | 18.51 | 0.26 | 66 | 134.55 | 46.47 | 2 | 27 | 21.09 | 16828.84 | 171.88 | 4032.06 | 181.43 | 92.66 | 40354.5 | 0.51 | 0.77 | 4.55 | 2.48 | 2 | 10
2 | 65 | CONCLUIDO | 4.138 | 24.17 | 20.27 | 19.31 | 0.39 | 63 | 135.9 | 46.47 | 3 | 0 | 21.43 | 16994.64 | 171.08 | 4032.36 | 177.4 | 92.66 | 38356.35 | 0.52 | 0.77 | 4.57 | 2.39 | 2 | 10
0 | 75 | CONCLUIDO | 2.8514 | 35.07 | 26.25 | 7.36 | 0.12 | 214 | 150.44 | 49.1 | 1 | 212 | 25.34 | 18787.76 | 293.51 | 4033.57 | 380.75 | 92.66 | 139275.65 | 0.24 | 0.6 | 4.73 | 8.37 | 2 | 10
1 | 75 | CONCLUIDO | 3.9745 | 25.16 | 20.65 | 16.98 | 0.23 | 73 | 151.83 | 49.1 | 2 | 70 | 25.73 | 18959.54 | 199.99 | 4031.19 | 193.22 | 92.66 | 46214.65 | 0.48 | 0.76 | 4.51 | 2.77 | 2 | 10
2 | 75 | CONCLUIDO | 4.1828 | 23.91 | 19.95 | 21.76 | 0.35 | 55 | 153.23 | 49.1 | 3 | 0 | 26.13 | 19131.85 | 180.59 | 4032.42 | 167.77 | 92.66 | 33580.07 | 0.55 | 0.78 | 4.53 | 2.07 | 2 | 10
0 | 95 | CONCLUIDO | 2.4075 | 41.54 | 28.79 | 6.26 | 0.1 | 276 | 185.69 | 53.44 | 1 | 274 | 36.26 | 23136.14 | 377.42 | 4034.72 | 466.04 | 92.66 | 181613.69 | 0.2 | 0.54 | 4.83 | 10.9 | 2 | 10
1 | 95 | CONCLUIDO | 3.6521 | 27.38 | 21.41 | 13.67 | 0.19 | 94 | 187.21 | 53.44 | 2 | 92 | 36.77 | 23322.88 | 257.84 | 4031.43 | 218.86 | 92.66 | 58929.66 | 0.42 | 0.73 | 4.53 | 3.53 | 2 | 10
2 | 95 | CONCLUIDO | 4.1326 | 24.2 | 19.79 | 22.84 | 0.28 | 52 | 188.73 | 53.44 | 3 | 47 | 37.29 | 23510.33 | 212.84 | 4031.19 | 164.41 | 92.66 | 31914.39 | 0.56 | 0.79 | 4.47 | 1.91 | 2 | 10
3 | 95 | CONCLUIDO | 4.2234 | 23.68 | 19.57 | 26.69 | 0.37 | 44 | 190.25 | 53.44 | 4 | 0 | 37.82 | 23698.48 | 201 | 4032.48 | 155.13 | 92.66 | 27318.6 | 0.6 | 0.8 | 4.51 | 1.69 | 2 | 10
0 | 55 | CONCLUIDO | 3.3644 | 29.72 | 23.91 | 9.2 | 0.15 | 156 | 116.05 | 43.4 | 1 | 154 | 16.65 | 14546.17 | 213.67 | 4032.44 | 302.37 | 92.66 | 100376.44 | 0.31 | 0.66 | 4.64 | 6.03 | 2 | 10
1 | 55 | CONCLUIDO | 4.064 | 24.61 | 20.73 | 16.58 | 0.3 | 75 | 117.34 | 43.4 | 2 | 0 | 16.94 | 14705.49 | 161.41 | 4033.31 | 192.58 | 92.66 | 45888.36 | 0.48 | 0.76 | 4.6 | 2.85 | 2 | 10

## gráficos
Selecione o eixo X:
Selecione o eixo Y:
Selecione o eixo Z:
Eixo X | Eixo Y | Eixo Z

## hidden (hidden)
Unnamed: 0
Volume de calda [L]
STATUS
Capacidade operacional [ha/h]
Tempo de missao [h]
Tempo util [h]
Tempo por voo [min]
Autonomia Projetada [h]
N° Voos
MTOW [kg]
Massa Estrutura [kg]
Combustível [kg]
Abastecimentos
Massa gerador
Potência gerador [W]
Combustível consumido [L]
Calda cons [L]
Distância percorrida [km]
Distância Pulverizando [km]
RTL ACUMULADO[m]
EOC [km/km]
EOC [h/h]
Tempo de manobra [h]
Tempo rtl_rtw [h]
V pulv [m/s]
V desloc [m/s]