## RESULTADOS_18
Unnamed: 0 | Volume de calda [L] | STATUS | Capacidade operacional [ha/h] | Tempo de missao [h] | Tempo util [h] | Tempo por voo [min] | Autonomia Projetada [h] | N° Voos | MTOW [kg] | Massa Estrutura [kg] | Combustível [kg] | Abastecimentos | Massa gerador | Potência gerador [W] | Combustível consumido [L] | Calda cons [L] | Distância percorrida [km] | Distância Pulverizando [km] | RTL ACUMULADO[m] | EOC [km/km] | EOC [h/h] | Tempo de manobra [h] | Tempo rtl_rtw [h] | V pulv [m/s] | V desloc [m/s] | Preço Total por ha Simples [R$/ha] | Preço Total por ha Presumido [R$/ha] | Preço Total por ha Real [R$/ha] | Preço Total Simples [R$] | Preço Total Presumido [R$] | Prod CAPEX [ha/h/R$] | Dias Trabalhados | Preço Total Real [R$]
0 | 100 | CONCLUIDO | 2.7763 | 36.02 | 24.52 | 6.37 | 0.09 | 231 | 194.77 | 54.38 | 1 | 229 | 39.4 | 24256.19 | 315.65 | 6533.5 | 413.26 | 107.99 | 151877.67 | 0.26 | 0.63 | 0.59 | 9.1 | 2 | 10 | 392.2381 | 536.6774 | 485.4577 | 392238.0537 | 536677.4094 | 2.5899e-05 | 24 | 485457.6707
1 | 100 | CONCLUIDO | 4.3343 | 23.07 | 17.87 | 15.54 | 0.18 | 69 | 196.32 | 54.38 | 2 | 37 | 39.95 | 24447.22 | 184.66 | 6531.3 | 189.65 | 107.99 | 40886.33 | 0.57 | 0.86 | 0.34 | 2.46 | 2 | 10 | 212.2926 | 290.4682 | 262.7463 | 212292.6363 | 290468.1506 | 4.0433e-05 | 16 | 262746.278
2 | 100 | CONCLUIDO | 4.349 | 22.99 | 17.87 | 16 | 0.27 | 67 | 197.88 | 54.38 | 3 | 0 | 40.5 | 24639 | 184.02 | 6531.12 | 187.4 | 107.99 | 39771.59 | 0.58 | 0.86 | 0.4 | 2.46 | 2 | 10 | 202.9035 | 277.6215 | 251.1257 | 202903.5072 | 277621.53 | 4.057e-05 | 15 | 251125.7208

## RESULTADOS_6
Unnamed: 0 | Volume de calda [L] | STATUS | Capacidade operacional [ha/h] | Tempo de missao [h] | Tempo util [h] | Tempo por voo [min] | Autonomia Projetada [h] | N° Voos | MTOW [kg] | Massa Estrutura [kg] | Combustível [kg] | Abastecimentos | Massa gerador | Potência gerador [W] | Combustível consumido [L] | Calda cons [L] | Distância percorrida [km] | Distância Pulverizando [km] | RTL ACUMULADO[m] | EOC [km/km] | EOC [h/h] | Tempo de manobra [h] | Tempo rtl_rtw [h] | V pulv [m/s] | V desloc [m/s] | Preço Total por ha Simples [R$/ha] | Preço Total por ha Presumido [R$/ha] | Preço Total por ha Real [R$/ha] | Preço Total Simples [R$] | Preço Total Presumido [R$] | Prod CAPEX [ha/h/R$] | Dias Trabalhados | Preço Total Real [R$]
0 | 40 | CONCLUIDO | 3.7317 | 26.8 | 21.74 | 7.91 | 0.2 | 165 | 89.87 | 37.55 | 1 | 0 | 11.32 | 11317.98 | 141.85 | 6535.7 | 311.84 | 107.99 | 101501.47 | 0.35 | 0.71 | 0.7 | 6.32 | 2 | 10 | 221.9205 | 303.6414 | 274.6623 | 221920.5068 | 303641.4279 | 5.0379e-05 | 18 | 274662.3162

## RESULTADOS_4
Unnamed: 0 | Volume de calda [L] | STATUS | Capacidade operacional [ha/h] | Tempo de missao [h] | Tempo util [h] | Tempo por voo [min] | Autonomia Projetada [h] | N° Voos | MTOW [kg] | Massa Estrutura [kg] | Combustível [kg] | Abastecimentos | Massa gerador | Potência gerador [W] | Combustível consumido [L] | Calda cons [L] | Distância percorrida [km] | Distância Pulverizando [km] | RTL ACUMULADO[m] | EOC [km/km] | EOC [h/h] | Tempo de manobra [h] | Tempo rtl_rtw [h] | V pulv [m/s] | V desloc [m/s] | Preço Total por ha Simples [R$/ha] | Preço Total por ha Presumido [R$/ha] | Preço Total por ha Real [R$/ha] | Preço Total Simples [R$] | Preço Total Presumido [R$] | Prod CAPEX [ha/h/R$] | Dias Trabalhados | Preço Total Real [R$]
0 | 30 | CONCLUIDO | 3.4377 | 29.09 | 23.84 | 6.53 | 0.24 | 219 | 71.52 | 32.27 | 1 | 0 | 8.25 | 9054.6 | 136.31 | 6536.46 | 378.87 | 107.99 | 134745.43 | 0.29 | 0.64 | 0.87 | 8.41 | 2 | 10 | 233.1354 | 318.9862 | 288.5426 | 233135.437 | 318986.1901 | 5.2121e-05 | 19 | 288542.5958

## RESULTADOS_1
Unnamed: 0 | Volume de calda [L] | STATUS | Capacidade operacional [ha/h] | Tempo de missao [h] | Tempo util [h] | Tempo por voo [min] | Autonomia Projetada [h] | N° Voos | MTOW [kg] | Massa Estrutura [kg] | Combustível [kg] | Abastecimentos | Massa gerador | Potência gerador [W] | Combustível consumido [L] | Calda cons [L] | Distância percorrida [km] | Distância Pulverizando [km] | RTL ACUMULADO[m] | EOC [km/km] | EOC [h/h] | Tempo de manobra [h] | Tempo rtl_rtw [h] | V pulv [m/s] | V desloc [m/s] | Preço Total por ha Simples [R$/ha] | Preço Total por ha Presumido [R$/ha] | Preço Total por ha Real [R$/ha] | Preço Total Simples [R$] | Preço Total Presumido [R$] | Prod CAPEX [ha/h/R$] | Dias Trabalhados | Preço Total Real [R$]
0 | 15 | CONCLUIDO | 2.5808 | 38.75 | 32.2 | 4.43 | 0.43 | 436 | 39.78 | 19.54 | 1 | 0 | 4.24 | 5140 | 126.49 | 6540.98 | 648.46 | 107.99 | 268455.22 | 0.17 | 0.48 | 1.5 | 16.77 | 2 | 10 | 310.2169 | 424.4524 | 383.9432 | 310216.8552 | 424452.3871 | 5.1753e-05 | 26 | 383943.247

## RESULTADOS_12
Unnamed: 0 | Volume de calda [L] | STATUS | Capacidade operacional [ha/h] | Tempo de missao [h] | Tempo util [h] | Tempo por voo [min] | Autonomia Projetada [h] | N° Voos | MTOW [kg] | Massa Estrutura [kg] | Combustível [kg] | Abastecimentos | Massa gerador | Potência gerador [W] | Combustível consumido [L] | Calda cons [L] | Distância percorrida [km] | Distância Pulverizando [km] | RTL ACUMULADO[m] | EOC [km/km] | EOC [h/h] | Tempo de manobra [h] | Tempo rtl_rtw [h] | V pulv [m/s] | V desloc [m/s] | Preço Total por ha Simples [R$/ha] | Preço Total por ha Presumido [R$/ha] | Preço Total por ha Real [R$/ha] | Preço Total Simples [R$] | Preço Total Presumido [R$] | Prod CAPEX [ha/h/R$] | Dias Trabalhados | Preço Total Real [R$]
0 | 70 | CONCLUIDO | 3.6771 | 27.2 | 20.84 | 8.74 | 0.12 | 143 | 141.81 | 47.83 | 1 | 141 | 22.98 | 17723.39 | 196.45 | 6532.61 | 289.28 | 107.99 | 90327.72 | 0.37 | 0.74 | 0.45 | 5.42 | 2 | 10 | 246.0769 | 336.6933 | 304.5597 | 246076.8963 | 336693.2657 | 3.961e-05 | 18 | 304559.733
1 | 70 | CONCLUIDO | 4.1641 | 24.02 | 19.04 | 12.03 | 0.25 | 95 | 143.17 | 47.83 | 2 | 0 | 23.34 | 17891.86 | 162.47 | 6531.88 | 224.89 | 107.99 | 58373.8 | 0.48 | 0.81 | 0.5 | 3.63 | 2 | 10 | 206.3161 | 282.2908 | 255.3493 | 206316.0909 | 282290.7776 | 4.4856e-05 | 16 | 255349.342

## RESULTADOS_16
Unnamed: 0 | Volume de calda [L] | STATUS | Capacidade operacional [ha/h] | Tempo de missao [h] | Tempo util [h] | Tempo por voo [min] | Autonomia Projetada [h] | N° Voos | MTOW [kg] | Massa Estrutura [kg] | Combustível [kg] | Abastecimentos | Massa gerador | Potência gerador [W] | Combustível consumido [L] | Calda cons [L] | Distância percorrida [km] | Distância Pulverizando [km] | RTL ACUMULADO[m] | EOC [km/km] | EOC [h/h] | Tempo de manobra [h] | Tempo rtl_rtw [h] | V pulv [m/s] | V desloc [m/s] | Preço Total por ha Simples [R$/ha] | Preço Total por ha Presumido [R$/ha] | Preço Total por ha Real [R$/ha] | Preço Total Simples [R$] | Preço Total Presumido [R$] | Prod CAPEX [ha/h/R$] | Dias Trabalhados | Preço Total Real [R$]
0 | 90 | CONCLUIDO | 3.048 | 32.81 | 23.24 | 6.94 | 0.1 | 201 | 176.73 | 52.44 | 1 | 199 | 33.29 | 22031.19 | 274.8 | 6533.06 | 370.61 | 107.99 | 130706.82 | 0.29 | 0.66 | 0.53 | 7.82 | 2 | 10 | 338.2601 | 462.8224 | 418.6513 | 338260.1244 | 462822.4252 | 2.9668e-05 | 22 | 418651.3025
1 | 90 | CONCLUIDO | 4.2907 | 23.31 | 18.25 | 14.8 | 0.2 | 74 | 178.21 | 52.44 | 2 | 0 | 33.77 | 22213.89 | 176.52 | 6530.73 | 199.75 | 107.99 | 45909.46 | 0.54 | 0.84 | 0.43 | 2.84 | 2 | 10 | 209.9706 | 287.291 | 259.8723 | 209970.5691 | 287290.9958 | 4.1764e-05 | 16 | 259872.3464

## RESULTADOS_0
Unnamed: 0 | Volume de calda [L] | STATUS | Capacidade operacional [ha/h] | Tempo de missao [h] | Tempo util [h] | Tempo por voo [min] | Autonomia Projetada [h] | N° Voos | MTOW [kg] | Massa Estrutura [kg] | Combustível [kg] | Abastecimentos | Massa gerador | Potência gerador [W] | Combustível consumido [L] | Calda cons [L] | Distância percorrida [km] | Distância Pulverizando [km] | RTL ACUMULADO[m] | EOC [km/km] | EOC [h/h] | Tempo de manobra [h] | Tempo rtl_rtw [h] | V pulv [m/s] | V desloc [m/s] | Preço Total por ha Simples [R$/ha] | Preço Total por ha Presumido [R$/ha] | Preço Total por ha Real [R$/ha] | Preço Total Simples [R$] | Preço Total Presumido [R$] | Prod CAPEX [ha/h/R$] | Dias Trabalhados | Preço Total Real [R$]
0 | 10 | CONCLUIDO | 2.0254 | 49.37 | 40.49 | 3.73 | 0.64 | 651 | 26.11 | 12.1 | 1 | 0 | 3.01 | 3454.41 | 116.96 | 6544.08 | 915.26 | 107.99 | 400780.61 | 0.12 | 0.38 | 2.13 | 25.05 | 2 | 10 | 387.983 | 530.8555 | 480.1914 | 387983.0314 | 530855.5001 | 4.7833e-05 | 33 | 480191.3963

## RESULTADOS_7
Unnamed: 0 | Volume de calda [L] | STATUS | Capacidade operacional [ha/h] | Tempo de missao [h] | Tempo util [h] | Tempo por voo [min] | Autonomia Projetada [h] | N° Voos | MTOW [kg] | Massa Estrutura [kg] | Combustível [kg] | Abastecimentos | Massa gerador | Potência gerador [W] | Combustível consumido [L] | Calda cons [L] | Distância percorrida [km] | Distância Pulverizando [km] | RTL ACUMULADO[m] | EOC [km/km] | EOC [h/h] | Tempo de manobra [h] | Tempo rtl_rtw [h] | V pulv [m/s] | V desloc [m/s] | Preço Total por ha Simples [R$/ha] | Preço Total por ha Presumido [R$/ha] | Preço Total por ha Real [R$/ha] | Preço Total Simples [R$] | Preço Total Presumido [R$] | Prod CAPEX [ha/h/R$] | Dias Trabalhados | Preço Total Real [R$]
0 | 45 | CONCLUIDO | 3.8477 | 25.99 | 21 | 8.63 | 0.18 | 146 | 98.71 | 39.72 | 1 | 0 | 12.99 | 12407.75 | 144.51 | 6532.93 | 288.08 | 107.99 | 89714.22 | 0.37 | 0.73 | 0.65 | 5.58 | 2 | 10 | 212.455 | 290.6903 | 262.9472 | 212454.9848 | 290690.2831 | 4.9535e-05 | 17 | 262947.2104

## RESULTADOS_10
Unnamed: 0 | Volume de calda [L] | STATUS | Capacidade operacional [ha/h] | Tempo de missao [h] | Tempo util [h] | Tempo por voo [min] | Autonomia Projetada [h] | N° Voos | MTOW [kg] | Massa Estrutura [kg] | Combustível [kg] | Abastecimentos | Massa gerador | Potência gerador [W] | Combustível consumido [L] | Calda cons [L] | Distância percorrida [km] | Distância Pulverizando [km] | RTL ACUMULADO[m] | EOC [km/km] | EOC [h/h] | Tempo de manobra [h] | Tempo rtl_rtw [h] | V pulv [m/s] | V desloc [m/s] | Preço Total por ha Simples [R$/ha] | Preço Total por ha Presumido [R$/ha] | Preço Total por ha Real [R$/ha] | Preço Total Simples [R$] | Preço Total Presumido [R$] | Prod CAPEX [ha/h/R$] | Dias Trabalhados | Preço Total Real [R$]
0 | 60 | CONCLUIDO | 3.9853 | 25.09 | 19.92 | 10.04 | 0.14 | 119 | 124.63 | 45 | 1 | 72 | 18.64 | 15605.44 | 159.91 | 6532.28 | 256.31 | 107.99 | 73963.61 | 0.42 | 0.77 | 0.47 | 4.5 | 2 | 10 | 216.7161 | 296.5206 | 268.2211 | 216716.1433 | 296520.5881 | 4.5684e-05 | 17 | 268221.0794
1 | 60 | CONCLUIDO | 4.0713 | 24.56 | 19.62 | 10.7 | 0.28 | 110 | 125.95 | 45 | 2 | 0 | 18.95 | 15767.7 | 155.54 | 6533.29 | 243.42 | 107.99 | 67565.96 | 0.44 | 0.78 | 0.54 | 4.2 | 2 | 10 | 204.8462 | 280.2796 | 253.5301 | 204846.2275 | 280279.6456 | 4.667e-05 | 16 | 253530.1496

## RESULTADOS_14
Unnamed: 0 | Volume de calda [L] | STATUS | Capacidade operacional [ha/h] | Tempo de missao [h] | Tempo util [h] | Tempo por voo [min] | Autonomia Projetada [h] | N° Voos | MTOW [kg] | Massa Estrutura [kg] | Combustível [kg] | Abastecimentos | Massa gerador | Potência gerador [W] | Combustível consumido [L] | Calda cons [L] | Distância percorrida [km] | Distância Pulverizando [km] | RTL ACUMULADO[m] | EOC [km/km] | EOC [h/h] | Tempo de manobra [h] | Tempo rtl_rtw [h] | V pulv [m/s] | V desloc [m/s] | Preço Total por ha Simples [R$/ha] | Preço Total por ha Presumido [R$/ha] | Preço Total por ha Real [R$/ha] | Preço Total Simples [R$] | Preço Total Presumido [R$] | Prod CAPEX [ha/h/R$] | Dias Trabalhados | Preço Total Real [R$]
0 | 80 | CONCLUIDO | 3.3444 | 29.9 | 22.03 | 7.69 | 0.11 | 172 | 159.12 | 50.28 | 1 | 170 | 27.84 | 19859.16 | 235.67 | 6532.24 | 329.7 | 107.99 | 110393.44 | 0.33 | 0.7 | 0.49 | 6.62 | 2 | 10 | 290.133 | 396.9728 | 359.0863 | 290133.0053 | 396972.7776 | 3.4137e-05 | 20 | 359086.2529
1 | 80 | CONCLUIDO | 4.2428 | 23.57 | 18.57 | 13.42 | 0.22 | 83 | 160.54 | 50.28 | 2 | 0 | 28.26 | 20034.4 | 168.76 | 6531.98 | 209.74 | 107.99 | 50860.27 | 0.51 | 0.83 | 0.46 | 3.16 | 2 | 10 | 207.6961 | 284.179 | 257.0574 | 207696.1252 | 284179.0014 | 4.3307e-05 | 16 | 257057.3563

## RESULTADOS_5
Unnamed: 0 | Volume de calda [L] | STATUS | Capacidade operacional [ha/h] | Tempo de missao [h] | Tempo util [h] | Tempo por voo [min] | Autonomia Projetada [h] | N° Voos | MTOW [kg] | Massa Estrutura [kg] | Combustível [kg] | Abastecimentos | Massa gerador | Potência gerador [W] | Combustível consumido [L] | Calda cons [L] | Distância percorrida [km] | Distância Pulverizando [km] | RTL ACUMULADO[m] | EOC [km/km] | EOC [h/h] | Tempo de manobra [h] | Tempo rtl_rtw [h] | V pulv [m/s] | V desloc [m/s] | Preço Total por ha Simples [R$/ha] | Preço Total por ha Presumido [R$/ha] | Preço Total por ha Real [R$/ha] | Preço Total Simples [R$] | Preço Total Presumido [R$] | Prod CAPEX [ha/h/R$] | Dias Trabalhados | Preço Total Real [R$]
0 | 35 | CONCLUIDO | 3.6049 | 27.74 | 22.61 | 7.22 | 0.22 | 188 | 80.84 | 35.1 | 1 | 0 | 9.74 | 10204.21 | 138.91 | 6533.79 | 339.67 | 107.99 | 115301.68 | 0.32 | 0.68 | 0.77 | 7.19 | 2 | 10 | 231.4644 | 316.6999 | 286.4745 | 231464.4418 | 316699.8608 | 5.1361e-05 | 19 | 286474.4705

## RESULTADOS_8
Unnamed: 0 | Volume de calda [L] | STATUS | Capacidade operacional [ha/h] | Tempo de missao [h] | Tempo util [h] | Tempo por voo [min] | Autonomia Projetada [h] | N° Voos | MTOW [kg] | Massa Estrutura [kg] | Combustível [kg] | Abastecimentos | Massa gerador | Potência gerador [W] | Combustível consumido [L] | Calda cons [L] | Distância percorrida [km] | Distância Pulverizando [km] | RTL ACUMULADO[m] | EOC [km/km] | EOC [h/h] | Tempo de manobra [h] | Tempo rtl_rtw [h] | V pulv [m/s] | V desloc [m/s] | Preço Total por ha Simples [R$/ha] | Preço Total por ha Presumido [R$/ha] | Preço Total por ha Real [R$/ha] | Preço Total Simples [R$] | Preço Total Presumido [R$] | Prod CAPEX [ha/h/R$] | Dias Trabalhados | Preço Total Real [R$]
0 | 50 | CONCLUIDO | 3.93 | 25.45 | 20.48 | 9.31 | 0.16 | 132 | 107.41 | 41.65 | 1 | 0 | 14.77 | 13481.73 | 147.82 | 6532.48 | 271.22 | 107.99 | 81355.04 | 0.4 | 0.75 | 0.6 | 5.06 | 2 | 10 | 212.668 | 290.9817 | 263.2108 | 212667.9974 | 290981.7362 | 4.8489e-05 | 17 | 263210.8477

## RESULTADOS_3
Unnamed: 0 | Volume de calda [L] | STATUS | Capacidade operacional [ha/h] | Tempo de missao [h] | Tempo util [h] | Tempo por voo [min] | Autonomia Projetada [h] | N° Voos | MTOW [kg] | Massa Estrutura [kg] | Combustível [kg] | Abastecimentos | Massa gerador | Potência gerador [W] | Combustível consumido [L] | Calda cons [L] | Distância percorrida [km] | Distância Pulverizando [km] | RTL ACUMULADO[m] | EOC [km/km] | EOC [h/h] | Tempo de manobra [h] | Tempo rtl_rtw [h] | V pulv [m/s] | V desloc [m/s] | Preço Total por ha Simples [R$/ha] | Preço Total por ha Presumido [R$/ha] | Preço Total por ha Real [R$/ha] | Preço Total Simples [R$] | Preço Total Presumido [R$] | Prod CAPEX [ha/h/R$] | Dias Trabalhados | Preço Total Real [R$]
0 | 25 | CONCLUIDO | 3.2339 | 30.92 | 25.49 | 5.84 | 0.28 | 262 | 61.76 | 28.92 | 1 | 0 | 6.84 | 7851.41 | 133.32 | 6537.4 | 432.31 | 107.99 | 161251.3 | 0.25 | 0.6 | 0.99 | 10.06 | 2 | 10 | 253.2348 | 346.487 | 313.4188 | 253234.7988 | 346487.0237 | 5.2773e-05 | 21 | 313418.7885

## RESULTADOS_15
Unnamed: 0 | Volume de calda [L] | STATUS | Capacidade operacional [ha/h] | Tempo de missao [h] | Tempo util [h] | Tempo por voo [min] | Autonomia Projetada [h] | N° Voos | MTOW [kg] | Massa Estrutura [kg] | Combustível [kg] | Abastecimentos | Massa gerador | Potência gerador [W] | Combustível consumido [L] | Calda cons [L] | Distância percorrida [km] | Distância Pulverizando [km] | RTL ACUMULADO[m] | EOC [km/km] | EOC [h/h] | Tempo de manobra [h] | Tempo rtl_rtw [h] | V pulv [m/s] | V desloc [m/s] | Preço Total por ha Simples [R$/ha] | Preço Total por ha Presumido [R$/ha] | Preço Total por ha Real [R$/ha] | Preço Total Simples [R$] | Preço Total Presumido [R$] | Prod CAPEX [ha/h/R$] | Dias Trabalhados | Preço Total Real [R$]
0 | 85 | CONCLUIDO | 3.1962 | 31.29 | 22.61 | 7.29 | 0.11 | 186 | 167.88 | 51.39 | 1 | 184 | 30.49 | 20939.59 | 254.9 | 6533.3 | 348.82 | 107.99 | 119887.12 | 0.31 | 0.68 | 0.52 | 7.19 | 2 | 10 | 313.3336 | 428.7168 | 387.8007 | 313333.5832 | 428716.8319 | 3.1836e-05 | 21 | 387800.6992
1 | 85 | CONCLUIDO | 4.2725 | 23.41 | 18.39 | 14.15 | 0.21 | 78 | 169.33 | 51.39 | 2 | 0 | 30.94 | 21118.46 | 172.43 | 6531.59 | 203.72 | 107.99 | 47873.15 | 0.53 | 0.83 | 0.45 | 2.98 | 2 | 10 | 208.6822 | 285.5282 | 258.2778 | 208682.227 | 285528.2294 | 4.2557e-05 | 16 | 258277.8159

## RESULTADOS_2
Unnamed: 0 | Volume de calda [L] | STATUS | Capacidade operacional [ha/h] | Tempo de missao [h] | Tempo util [h] | Tempo por voo [min] | Autonomia Projetada [h] | N° Voos | MTOW [kg] | Massa Estrutura [kg] | Combustível [kg] | Abastecimentos | Massa gerador | Potência gerador [W] | Combustível consumido [L] | Calda cons [L] | Distância percorrida [km] | Distância Pulverizando [km] | RTL ACUMULADO[m] | EOC [km/km] | EOC [h/h] | Tempo de manobra [h] | Tempo rtl_rtw [h] | V pulv [m/s] | V desloc [m/s] | Preço Total por ha Simples [R$/ha] | Preço Total por ha Presumido [R$/ha] | Preço Total por ha Real [R$/ha] | Preço Total Simples [R$] | Preço Total Presumido [R$] | Prod CAPEX [ha/h/R$] | Dias Trabalhados | Preço Total Real [R$]
0 | 20 | CONCLUIDO | 2.965 | 33.73 | 27.98 | 5.13 | 0.34 | 327 | 51.33 | 24.83 | 1 | 0 | 5.51 | 6564.78 | 130.31 | 6538.26 | 512.39 | 107.99 | 200964.42 | 0.21 | 0.55 | 1.18 | 12.56 | 2 | 10 | 266.4507 | 364.5697 | 329.7757 | 266450.7483 | 364569.6688 | 5.2942e-05 | 22 | 329775.6513

## RESULTADOS_11
Unnamed: 0 | Volume de calda [L] | STATUS | Capacidade operacional [ha/h] | Tempo de missao [h] | Tempo util [h] | Tempo por voo [min] | Autonomia Projetada [h] | N° Voos | MTOW [kg] | Massa Estrutura [kg] | Combustível [kg] | Abastecimentos | Massa gerador | Potência gerador [W] | Combustível consumido [L] | Calda cons [L] | Distância percorrida [km] | Distância Pulverizando [km] | RTL ACUMULADO[m] | EOC [km/km] | EOC [h/h] | Tempo de manobra [h] | Tempo rtl_rtw [h] | V pulv [m/s] | V desloc [m/s] | Preço Total por ha Simples [R$/ha] | Preço Total por ha Presumido [R$/ha] | Preço Total por ha Real [R$/ha] | Preço Total Simples [R$] | Preço Total Presumido [R$] | Prod CAPEX [ha/h/R$] | Dias Trabalhados | Preço Total Real [R$]
0 | 65 | CONCLUIDO | 3.8531 | 25.95 | 20.26 | 9.42 | 0.13 | 129 | 133.21 | 46.47 | 1 | 117 | 20.75 | 16663.42 | 176.47 | 6531.65 | 269.37 | 107.99 | 80443.26 | 0.4 | 0.76 | 0.44 | 4.84 | 2 | 10 | 225.4469 | 308.4663 | 279.0267 | 225446.8625 | 308466.3433 | 4.2766e-05 | 17 | 279026.7485
1 | 65 | CONCLUIDO | 4.1229 | 24.25 | 19.3 | 11.35 | 0.26 | 102 | 134.55 | 46.47 | 2 | 0 | 21.09 | 16828.84 | 159.1 | 6531.92 | 233.28 | 107.99 | 62536.63 | 0.46 | 0.8 | 0.51 | 3.88 | 2 | 10 | 205.5403 | 281.2293 | 254.3892 | 205540.3115 | 281229.322 | 4.576e-05 | 16 | 254389.1902

## RESULTADOS_13
Unnamed: 0 | Volume de calda [L] | STATUS | Capacidade operacional [ha/h] | Tempo de missao [h] | Tempo util [h] | Tempo por voo [min] | Autonomia Projetada [h] | N° Voos | MTOW [kg] | Massa Estrutura [kg] | Combustível [kg] | Abastecimentos | Massa gerador | Potência gerador [W] | Combustível consumido [L] | Calda cons [L] | Distância percorrida [km] | Distância Pulverizando [km] | RTL ACUMULADO[m] | EOC [km/km] | EOC [h/h] | Tempo de manobra [h] | Tempo rtl_rtw [h] | V pulv [m/s] | V desloc [m/s] | Preço Total por ha Simples [R$/ha] | Preço Total por ha Presumido [R$/ha] | Preço Total por ha Real [R$/ha] | Preço Total Simples [R$] | Preço Total Presumido [R$] | Prod CAPEX [ha/h/R$] | Dias Trabalhados | Preço Total Real [R$]
0 | 75 | CONCLUIDO | 3.5146 | 28.45 | 21.38 | 8.17 | 0.12 | 157 | 150.44 | 49.1 | 1 | 155 | 25.34 | 18787.76 | 215.33 | 6532.87 | 307.73 | 107.99 | 99487.41 | 0.35 | 0.72 | 0.46 | 5.96 | 2 | 10 | 267.0602 | 365.4036 | 330.53 | 267060.2259 | 365403.583 | 3.6821e-05 | 19 | 330529.9779
1 | 75 | CONCLUIDO | 4.2007 | 23.81 | 18.81 | 12.68 | 0.23 | 89 | 151.83 | 49.1 | 2 | 0 | 25.73 | 18959.54 | 165.98 | 6531.76 | 217.62 | 107.99 | 54772.37 | 0.5 | 0.82 | 0.48 | 3.4 | 2 | 10 | 207.1847 | 283.4793 | 256.4244 | 207184.7096 | 283479.26 | 4.4008e-05 | 16 | 256424.3973

## RESULTADOS_17
Unnamed: 0 | Volume de calda [L] | STATUS | Capacidade operacional [ha/h] | Tempo de missao [h] | Tempo util [h] | Tempo por voo [min] | Autonomia Projetada [h] | N° Voos | MTOW [kg] | Massa Estrutura [kg] | Combustível [kg] | Abastecimentos | Massa gerador | Potência gerador [W] | Combustível consumido [L] | Calda cons [L] | Distância percorrida [km] | Distância Pulverizando [km] | RTL ACUMULADO[m] | EOC [km/km] | EOC [h/h] | Tempo de manobra [h] | Tempo rtl_rtw [h] | V pulv [m/s] | V desloc [m/s] | Preço Total por ha Simples [R$/ha] | Preço Total por ha Presumido [R$/ha] | Preço Total por ha Real [R$/ha] | Preço Total Simples [R$] | Preço Total Presumido [R$] | Prod CAPEX [ha/h/R$] | Dias Trabalhados | Preço Total Real [R$]
0 | 95 | CONCLUIDO | 2.9163 | 34.29 | 23.82 | 6.65 | 0.1 | 215 | 185.69 | 53.44 | 1 | 213 | 36.26 | 23136.14 | 294.26 | 6532.76 | 389.55 | 107.99 | 140106.02 | 0.28 | 0.64 | 0.56 | 8.4 | 2 | 10 | 363.682 | 497.6057 | 450.115 | 363681.9927 | 497605.7469 | 2.7774e-05 | 23 | 450114.9528
1 | 95 | CONCLUIDO | 4.3107 | 23.2 | 18.09 | 15.28 | 0.19 | 71 | 187.21 | 53.44 | 2 | 9 | 36.77 | 23322.88 | 180.4 | 6530.46 | 194.41 | 107.99 | 43255.84 | 0.56 | 0.85 | 0.42 | 2.67 | 2 | 10 | 211.129 | 288.876 | 261.3061 | 211128.9899 | 288875.9984 | 4.1053e-05 | 16 | 261306.0785
2 | 95 | CONCLUIDO | 4.2984 | 23.26 | 18.19 | 15.59 | 0.28 | 70 | 188.73 | 53.44 | 3 | 0 | 37.29 | 23510.33 | 182.46 | 6530.95 | 197.66 | 107.99 | 44883.96 | 0.55 | 0.84 | 0.43 | 2.78 | 2 | 10 | 212.0287 | 290.1071 | 262.4196 | 212028.7256 | 290107.0564 | 4.0936e-05 | 16 | 262419.6461

## RESULTADOS_9
Unnamed: 0 | Volume de calda [L] | STATUS | Capacidade operacional [ha/h] | Tempo de missao [h] | Tempo util [h] | Tempo por voo [min] | Autonomia Projetada [h] | N° Voos | MTOW [kg] | Massa Estrutura [kg] | Combustível [kg] | Abastecimentos | Massa gerador | Potência gerador [W] | Combustível consumido [L] | Calda cons [L] | Distância percorrida [km] | Distância Pulverizando [km] | RTL ACUMULADO[m] | EOC [km/km] | EOC [h/h] | Tempo de manobra [h] | Tempo rtl_rtw [h] | V pulv [m/s] | V desloc [m/s] | Preço Total por ha Simples [R$/ha] | Preço Total por ha Presumido [R$/ha] | Preço Total por ha Real [R$/ha] | Preço Total Simples [R$] | Preço Total Presumido [R$] | Prod CAPEX [ha/h/R$] | Dias Trabalhados | Preço Total Real [R$]
0 | 55 | CONCLUIDO | 4.001 | 24.99 | 20.02 | 9.93 | 0.15 | 121 | 116.05 | 43.4 | 1 | 14 | 16.65 | 14546.17 | 151.26 | 6532.26 | 256.95 | 107.99 | 74276.62 | 0.42 | 0.77 | 0.56 | 4.6 | 2 | 10 | 213.072 | 291.5345 | 263.7108 | 213071.9615 | 291534.4579 | 4.7503e-05 | 17 | 263710.8184
1 | 55 | CONCLUIDO | 4.0102 | 24.94 | 19.99 | 9.99 | 0.3 | 120 | 117.34 | 43.4 | 2 | 0 | 16.94 | 14705.49 | 152.24 | 6532.25 | 255.12 | 107.99 | 73362.58 | 0.42 | 0.77 | 0.57 | 4.57 | 2 | 10 | 213.2499 | 291.7779 | 263.931 | 213249.8726 | 291777.8836 | 4.7612e-05 | 17 | 263931.0119

## resultados
Unnamed: 0 | Volume de calda [L] | STATUS | Capacidade operacional [ha/h] | Tempo de missao [h] | Tempo util [h] | Tempo por voo [min] | Autonomia Projetada [h] | N° Voos | MTOW [kg] | Massa Estrutura [kg] | Combustível [kg] | Abastecimentos | Massa gerador | Potência gerador [W] | Combustível consumido [L] | Calda cons [L] | Distância percorrida [km] | Distância Pulverizando [km] | RTL ACUMULADO[m] | EOC [km/km] | EOC [h/h] | Tempo de manobra [h] | Tempo rtl_rtw [h] | V pulv [m/s] | V desloc [m/s]
0 | 100 | CONCLUIDO | 2.7763 | 36.02 | 24.52 | 6.37 | 0.09 | 231 | 194.77 | 54.38 | 1 | 229 | 39.4 | 24256.19 | 315.65 | 6533.5 | 413.26 | 107.99 | 151877.67 | 0.26 | 0.63 | 0.59 | 9.1 | 2 | 10
1 | 100 | CONCLUIDO | 4.3343 | 23.07 | 17.87 | 15.54 | 0.18 | 69 | 196.32 | 54.38 | 2 | 37 | 39.95 | 24447.22 | 184.66 | 6531.3 | 189.65 | 107.99 | 40886.33 | 0.57 | 0.86 | 0.34 | 2.46 | 2 | 10
2 | 100 | CONCLUIDO | 4.349 | 22.99 | 17.87 | 16 | 0.27 | 67 | 197.88 | 54.38 | 3 | 0 | 40.5 | 24639 | 184.02 | 6531.12 | 187.4 | 107.99 | 39771.59 | 0.58 | 0.86 | 0.4 | 2.46 | 2 | 10
0 | 40 | CONCLUIDO | 3.7317 | 26.8 | 21.74 | 7.91 | 0.2 | 165 | 89.87 | 37.55 | 1 | 0 | 11.32 | 11317.98 | 141.85 | 6535.7 | 311.84 | 107.99 | 101501.47 | 0.35 | 0.71 | 0.7 | 6.32 | 2 | 10
0 | 30 | CONCLUIDO | 3.4377 | 29.09 | 23.84 | 6.53 | 0.24 | 219 | 71.52 | 32.27 | 1 | 0 | 8.25 | 9054.6 | 136.31 | 6536.46 | 378.87 | 107.99 | 134745.43 | 0.29 | 0.64 | 0.87 | 8.41 | 2 | 10
0 | 15 | CONCLUIDO | 2.5808 | 38.75 | 32.2 | 4.43 | 0.43 | 436 | 39.78 | 19.54 | 1 | 0 | 4.24 | 5140 | 126.49 | 6540.98 | 648.46 | 107.99 | 268455.22 | 0.17 | 0.48 | 1.5 | 16.77 | 2 | 10
0 | 70 | CONCLUIDO | 3.6771 | 27.2 | 20.84 | 8.74 | 0.12 | 143 | 141.81 | 47.83 | 1 | 141 | 22.98 | 17723.39 | 196.45 | 6532.61 | 289.28 | 107.99 | 90327.72 | 0.37 | 0.74 | 0.45 | 5.42 | 2 | 10
1 | 70 | CONCLUIDO | 4.1641 | 24.02 | 19.04 | 12.03 | 0.25 | 95 | 143.17 | 47.83 | 2 | 0 | 23.34 | 17891.86 | 162.47 | 6531.88 | 224.89 | 107.99 | 58373.8 | 0.48 | 0.81 | 0.5 | 3.63 | 2 | 10
0 | 90 | CONCLUIDO | 3.048 | 32.81 | 23.24 | 6.94 | 0.1 | 201 | 176.73 | 52.44 | 1 | 199 | 33.29 | 22031.19 | 274.8 | 6533.06 | 370.61 | 107.99 | 130706.82 | 0.29 | 0.66 | 0.53 | 7.82 | 2 | 10
1 | 90 | CONCLUIDO | 4.2907 | 23.31 | 18.25 | 14.8 | 0.2 | 74 | 178.21 | 52.44 | 2 | 0 | 33.77 | 22213.89 | 176.52 | 6530.73 | 199.75 | 107.99 | 45909.46 | 0.54 | 0.84 | 0.43 | 2.84 | 2 | 10
0 | 10 | CONCLUIDO | 2.0254 | 49.37 | 40.49 | 3.73 | 0.64 | 651 | 26.11 | 12.1 | 1 | 0 | 3.01 | 3454.41 | 116.96 | 6544.08 | 915.26 | 107.99 | 400780.61 | 0.12 | 0.38 | 2.13 | 25.05 | 2 | 10
0 | 45 | CONCLUIDO | 3.8477 | 25.99 | 21 | 8.63 | 0.18 | 146 | 98.71 | 39.72 | 1 | 0 | 12.99 | 12407.75 | 144.51 | 6532.93 | 288.08 | 107.99 | 89714.22 | 0.37 | 0.73 | 0.65 | 5.58 | 2 | 10
0 | 60 | CONCLUIDO | 3.9853 | 25.09 | 19.92 | 10.04 | 0.14 | 119 | 124.63 | 45 | 1 | 72 | 18.64 | 15605.44 | 159.91 | 6532.28 | 256.31 | 107.99 | 73963.61 | 0.42 | 0.77 | 0.47 | 4.5 | 2 | 10
1 | 60 | CONCLUIDO | 4.0713 | 24.56 | 19.62 | 10.7 | 0.28 | 110 | 125.95 | 45 | 2 | 0 | 18.95 | 15767.7 | 155.54 | 6533.29 | 243.42 | 107.99 | 67565.96 | 0.44 | 0.78 | 0.54 | 4.2 | 2 | 10
0 | 80 | CONCLUIDO | 3.3444 | 29.9 | 22.03 | 7.69 | 0.11 | 172 | 159.12 | 50.28 | 1 | 170 | 27.84 | 19859.16 | 235.67 | 6532.24 | 329.7 | 107.99 | 110393.44 | 0.33 | 0.7 | 0.49 | 6.62 | 2 | 10
1 | 80 | CONCLUIDO | 4.2428 | 23.57 | 18.57 | 13.42 | 0.22 | 83 | 160.54 | 50.28 | 2 | 0 | 28.26 | 20034.4 | 168.76 | 6531.98 | 209.74 | 107.99 | 50860.27 | 0.51 | 0.83 | 0.46 | 3.16 | 2 | 10
0 | 35 | CONCLUIDO | 3.6049 | 27.74 | 22.61 | 7.22 | 0.22 | 188 | 80.84 | 35.1 | 1 | 0 | 9.74 | 10204.21 | 138.91 | 6533.79 | 339.67 | 107.99 | 115301.68 | 0.32 | 0.68 | 0.77 | 7.19 | 2 | 10
0 | 50 | CONCLUIDO | 3.93 | 25.45 | 20.48 | 9.31 | 0.16 | 132 | 107.41 | 41.65 | 1 | 0 | 14.77 | 13481.73 | 147.82 | 6532.48 | 271.22 | 107.99 | 81355.04 | 0.4 | 0.75 | 0.6 | 5.06 | 2 | 10
0 | 25 | CONCLUIDO | 3.2339 | 30.92 | 25.49 | 5.84 | 0.28 | 262 | 61.76 | 28.92 | 1 | 0 | 6.84 | 7851.41 | 133.32 | 6537.4 | 432.31 | 107.99 | 161251.3 | 0.25 | 0.6 | 0.99 | 10.06 | 2 | 10
0 | 85 | CONCLUIDO | 3.1962 | 31.29 | 22.61 | 7.29 | 0.11 | 186 | 167.88 | 51.39 | 1 | 184 | 30.49 | 20939.59 | 254.9 | 6533.3 | 348.82 | 107.99 | 119887.12 | 0.31 | 0.68 | 0.52 | 7.19 | 2 | 10
1 | 85 | CONCLUIDO | 4.2725 | 23.41 | 18.39 | 14.15 | 0.21 | 78 | 169.33 | 51.39 | 2 | 0 | 30.94 | 21118.46 | 172.43 | 6531.59 | 203.72 | 107.99 | 47873.15 | 0.53 | 0.83 | 0.45 | 2.98 | 2 | 10
0 | 20 | CONCLUIDO | 2.965 | 33.73 | 27.98 | 5.13 | 0.34 | 327 | 51.33 | 24.83 | 1 | 0 | 5.51 | 6564.78 | 130.31 | 6538.26 | 512.39 | 107.99 | 200964.42 | 0.21 | 0.55 | 1.18 | 12.56 | 2 | 10
0 | 65 | CONCLUIDO | 3.8531 | 25.95 | 20.26 | 9.42 | 0.13 | 129 | 133.21 | 46.47 | 1 | 117 | 20.75 | 16663.42 | 176.47 | 6531.65 | 269.37 | 107.99 | 80443.26 | 0.4 | 0.76 | 0.44 | 4.84 | 2 | 10
1 | 65 | CONCLUIDO | 4.1229 | 24.25 | 19.3 | 11.35 | 0.26 | 102 | 134.55 | 46.47 | 2 | 0 | 21.09 | 16828.84 | 159.1 | 6531.92 | 233.28 | 107.99 | 62536.63 | 0.46 | 0.8 | 0.51 | 3.88 | 2 | 10
0 | 75 | CONCLUIDO | 3.5146 | 28.45 | 21.38 | 8.17 | 0.12 | 157 | 150.44 | 49.1 | 1 | 155 | 25.34 | 18787.76 | 215.33 | 6532.87 | 307.73 | 107.99 | 99487.41 | 0.35 | 0.72 | 0.46 | 5.96 | 2 | 10
1 | 75 | CONCLUIDO | 4.2007 | 23.81 | 18.81 | 12.68 | 0.23 | 89 | 151.83 | 49.1 | 2 | 0 | 25.73 | 18959.54 | 165.98 | 6531.76 | 217.62 | 107.99 | 54772.37 | 0.5 | 0.82 | 0.48 | 3.4 | 2 | 10
0 | 95 | CONCLUIDO | 2.9163 | 34.29 | 23.82 | 6.65 | 0.1 | 215 | 185.69 | 53.44 | 1 | 213 | 36.26 | 23136.14 | 294.26 | 6532.76 | 389.55 | 107.99 | 140106.02 | 0.28 | 0.64 | 0.56 | 8.4 | 2 | 10
1 | 95 | CONCLUIDO | 4.3107 | 23.2 | 18.09 | 15.28 | 0.19 | 71 | 187.21 | 53.44 | 2 | 9 | 36.77 | 23322.88 | 180.4 | 6530.46 | 194.41 | 107.99 | 43255.84 | 0.56 | 0.85 | 0.42 | 2.67 | 2 | 10
2 | 95 | CONCLUIDO | 4.2984 | 23.26 | 18.19 | 15.59 | 0.28 | 70 | 188.73 | 53.44 | 3 | 0 | 37.29 | 23510.33 | 182.46 | 6530.95 | 197.66 | 107.99 | 44883.96 | 0.55 | 0.84 | 0.43 | 2.78 | 2 | 10
0 | 55 | CONCLUIDO | 4.001 | 24.99 | 20.02 | 9.93 | 0.15 | 121 | 116.05 | 43.4 | 1 | 14 | 16.65 | 14546.17 | 151.26 | 6532.26 | 256.95 | 107.99 | 74276.62 | 0.42 | 0.77 | 0.56 | 4.6 | 2 | 10
1 | 55 | CONCLUIDO | 4.0102 | 24.94 | 19.99 | 9.99 | 0.3 | 120 | 117.34 | 43.4 | 2 | 0 | 16.94 | 14705.49 | 152.24 | 6532.25 | 255.12 | 107.99 | 73362.58 | 0.42 | 0.77 | 0.57 | 4.57 | 2 | 10

## gráficos
Selecione o eixo X:
Selecione o eixo Y:
Selecione o eixo Z:
Eixo X | Eixo Y | Eixo Z

## hidden (hidden)
Unnamed: 0
Volume de calda [L]
STATUS
Capacidade operacional [ha/h]
Tempo de missao [h]
Tempo util [h]
Tempo por voo [min]
Autonomia Projetada [h]
N° Voos
MTOW [kg]
Massa Estrutura [kg]
Combustível [kg]
Abastecimentos
Massa gerador
Potência gerador [W]
Combustível consumido [L]
Calda cons [L]
Distância percorrida [km]
Distância Pulverizando [km]
RTL ACUMULADO[m]
EOC [km/km]
EOC [h/h]
Tempo de manobra [h]
Tempo rtl_rtw [h]
V pulv [m/s]
V desloc [m/s]