## RESULTADOS_18
Unnamed: 0 | Volume de calda [L] | STATUS | Capacidade operacional [ha/h] | Tempo de missao [h] | Tempo util [h] | Tempo por voo [min] | Autonomia Projetada [h] | N° Voos | MTOW [kg] | Massa Estrutura [kg] | Combustível [kg] | Abastecimentos | Massa gerador | Potência gerador [W] | Combustível consumido [L] | Calda cons [L] | Distância percorrida [km] | Distância Pulverizando [km] | RTL ACUMULADO[m] | EOC [km/km] | EOC [h/h] | Tempo de manobra [h] | Tempo rtl_rtw [h] | V pulv [m/s] | V desloc [m/s] | Preço Total por ha Simples [R$/ha] | Preço Total por ha Presumido [R$/ha] | Preço Total por ha Real [R$/ha] | Preço Total Simples [R$] | Preço Total Presumido [R$] | Prod CAPEX [ha/h/R$] | Dias Trabalhados | Preço Total Real [R$]
0 | 100 | CONCLUIDO | 4.8947 | 20.43 | 12.86 | 5.93 | 0.09 | 130 | 194.77 | 54.38 | 1 | 128 | 39.4 | 24256.19 | 176.64 | 796.4 | 225.26 | 51.23 | 85349.94 | 0.23 | 0.56 | 0.31 | 5.09 | 2 | 10 | 181.8389 | 248.8 | 225.0549 | 181838.8764 | 248799.9728 | 4.566e-05 | 14 | 225054.8526
1 | 100 | CONCLUIDO | 7.2442 | 13.8 | 9.46 | 12.08 | 0.18 | 47 | 196.32 | 54.38 | 2 | 45 | 39.95 | 24447.22 | 125.99 | 796.25 | 111 | 51.23 | 28637.69 | 0.46 | 0.77 | 0.18 | 1.7 | 2 | 10 | 108.3656 | 148.2706 | 134.1198 | 108365.5783 | 148270.5649 | 6.7578e-05 | 9 | 134119.8303
2 | 100 | CONCLUIDO | 8.0002 | 12.5 | 8.86 | 18.32 | 0.27 | 29 | 197.88 | 54.38 | 3 | 27 | 40.5 | 24639 | 114.27 | 795.69 | 91.08 | 51.23 | 18767.61 | 0.56 | 0.82 | 0.16 | 1.09 | 2 | 10 | 103.6496 | 141.818 | 128.2831 | 103649.6115 | 141817.9711 | 7.463e-05 | 9 | 128283.063
3 | 100 | CONCLUIDO | 8.5213 | 11.74 | 8.44 | 25.32 | 0.36 | 20 | 199.44 | 54.38 | 4 | 18 | 41.06 | 24831.54 | 104.93 | 795.7 | 77.09 | 51.23 | 11816.25 | 0.66 | 0.86 | 0.14 | 0.68 | 2 | 10 | 91.7241 | 125.5009 | 113.5233 | 91724.0756 | 125500.9269 | 7.9491e-05 | 8 | 113523.2946
4 | 100 | CONCLUIDO | 8.7093 | 11.48 | 8.34 | 31.29 | 0.44 | 16 | 201.01 | 54.38 | 5 | 14 | 41.63 | 25024.84 | 100.02 | 795.79 | 74.02 | 51.23 | 10299.95 | 0.69 | 0.87 | 0.13 | 0.58 | 2 | 10 | 90.5148 | 123.8463 | 112.0266 | 90514.7931 | 123846.3332 | 8.1245e-05 | 8 | 112026.613
5 | 100 | CONCLUIDO | 8.8906 | 11.25 | 8.23 | 37.96 | 0.53 | 13 | 202.58 | 54.38 | 6 | 11 | 42.2 | 25218.93 | 93.65 | 795.73 | 70.31 | 51.23 | 8459.07 | 0.73 | 0.88 | 0.12 | 0.47 | 2 | 10 | 89.1431 | 121.9695 | 110.3289 | 89143.1098 | 121969.5355 | 8.2936e-05 | 8 | 110328.9342
6 | 100 | CONCLUIDO | 9.119 | 10.97 | 8.06 | 48.36 | 0.61 | 10 | 204.16 | 54.38 | 7 | 8 | 42.78 | 25413.94 | 86.56 | 795.7 | 64.34 | 51.23 | 5491.92 | 0.8 | 0.9 | 0.13 | 0.3 | 2 | 10 | 87.6237 | 119.8907 | 108.4485 | 87623.7312 | 119890.6547 | 8.5067e-05 | 8 | 108448.4589
7 | 100 | CONCLUIDO | 9.1364 | 10.95 | 8.08 | 53.86 | 0.69 | 9 | 205.75 | 54.38 | 8 | 0 | 43.37 | 25609.61 | 84.47 | 795.75 | 64.88 | 51.23 | 5764.26 | 0.79 | 0.9 | 0.13 | 0.32 | 2 | 10 | 87.2892 | 119.4329 | 108.0344 | 87289.1587 | 119432.8779 | 8.5229e-05 | 8 | 108034.3716

## RESULTADOS_6
Unnamed: 0 | Volume de calda [L] | STATUS | Capacidade operacional [ha/h] | Tempo de missao [h] | Tempo util [h] | Tempo por voo [min] | Autonomia Projetada [h] | N° Voos | MTOW [kg] | Massa Estrutura [kg] | Combustível [kg] | Abastecimentos | Massa gerador | Potência gerador [W] | Combustível consumido [L] | Calda cons [L] | Distância percorrida [km] | Distância Pulverizando [km] | RTL ACUMULADO[m] | EOC [km/km] | EOC [h/h] | Tempo de manobra [h] | Tempo rtl_rtw [h] | V pulv [m/s] | V desloc [m/s] | Preço Total por ha Simples [R$/ha] | Preço Total por ha Presumido [R$/ha] | Preço Total por ha Real [R$/ha] | Preço Total Simples [R$] | Preço Total Presumido [R$] | Prod CAPEX [ha/h/R$] | Dias Trabalhados | Preço Total Real [R$]
0 | 40 | CONCLUIDO | 7.7964 | 12.83 | 9.83 | 10.53 | 0.2 | 56 | 89.87 | 37.55 | 1 | 54 | 11.32 | 11317.98 | 75.89 | 796.1 | 123.45 | 51.23 | 34817.7 | 0.41 | 0.74 | 0.2 | 2.06 | 2 | 10 | 95.9788 | 131.3224 | 118.7892 | 95978.7989 | 131322.427 | 0.00010525 | 9 | 118789.1989
1 | 40 | CONCLUIDO | 9.1456 | 10.93 | 8.58 | 23.4 | 0.39 | 22 | 91.1 | 37.55 | 2 | 8 | 11.54 | 11468.97 | 56.43 | 795.78 | 81.29 | 51.23 | 13906.28 | 0.63 | 0.85 | 0.16 | 0.82 | 2 | 10 | 81.7244 | 111.8189 | 101.1471 | 81724.4072 | 111818.9394 | 0.00012347 | 8 | 101147.0968
2 | 40 | CONCLUIDO | 9.2036 | 10.87 | 8.53 | 24.37 | 0.57 | 21 | 92.32 | 37.55 | 3 | 0 | 11.77 | 11620.34 | 55.97 | 795.97 | 79.21 | 51.23 | 12873.21 | 0.65 | 0.85 | 0.17 | 0.77 | 2 | 10 | 81.5843 | 111.6272 | 100.9737 | 81584.2682 | 111627.1949 | 0.00012425 | 8 | 100973.6521

## RESULTADOS_4
Unnamed: 0 | Volume de calda [L] | STATUS | Capacidade operacional [ha/h] | Tempo de missao [h] | Tempo util [h] | Tempo por voo [min] | Autonomia Projetada [h] | N° Voos | MTOW [kg] | Massa Estrutura [kg] | Combustível [kg] | Abastecimentos | Massa gerador | Potência gerador [W] | Combustível consumido [L] | Calda cons [L] | Distância percorrida [km] | Distância Pulverizando [km] | RTL ACUMULADO[m] | EOC [km/km] | EOC [h/h] | Tempo de manobra [h] | Tempo rtl_rtw [h] | V pulv [m/s] | V desloc [m/s] | Preço Total por ha Simples [R$/ha] | Preço Total por ha Presumido [R$/ha] | Preço Total por ha Real [R$/ha] | Preço Total Simples [R$] | Preço Total Presumido [R$] | Prod CAPEX [ha/h/R$] | Dias Trabalhados | Preço Total Real [R$]
0 | 30 | CONCLUIDO | 8.5576 | 11.69 | 9.19 | 13.13 | 0.24 | 42 | 71.52 | 32.27 | 1 | 40 | 8.25 | 9054.6 | 56.89 | 795.86 | 101.65 | 51.23 | 23986.92 | 0.5 | 0.79 | 0.18 | 1.43 | 2 | 10 | 82.2086 | 112.4815 | 101.7464 | 82208.6391 | 112481.4868 | 0.00012975 | 8 | 101746.4115
1 | 30 | CONCLUIDO | 8.9908 | 11.12 | 8.84 | 18.95 | 0.48 | 28 | 72.7 | 32.27 | 2 | 0 | 8.43 | 9200.25 | 50.75 | 796.12 | 89.39 | 51.23 | 17923.92 | 0.57 | 0.82 | 0.19 | 1.08 | 2 | 10 | 80.7068 | 110.4266 | 99.8877 | 80706.8248 | 110426.6382 | 0.00013631 | 8 | 99887.6748

## RESULTADOS_1
Unnamed: 0 | Volume de calda [L] | STATUS | Capacidade operacional [ha/h] | Tempo de missao [h] | Tempo util [h] | Tempo por voo [min] | Autonomia Projetada [h] | N° Voos | MTOW [kg] | Massa Estrutura [kg] | Combustível [kg] | Abastecimentos | Massa gerador | Potência gerador [W] | Combustível consumido [L] | Calda cons [L] | Distância percorrida [km] | Distância Pulverizando [km] | RTL ACUMULADO[m] | EOC [km/km] | EOC [h/h] | Tempo de manobra [h] | Tempo rtl_rtw [h] | V pulv [m/s] | V desloc [m/s] | Preço Total por ha Simples [R$/ha] | Preço Total por ha Presumido [R$/ha] | Preço Total por ha Real [R$/ha] | Preço Total Simples [R$] | Preço Total Presumido [R$] | Prod CAPEX [ha/h/R$] | Dias Trabalhados | Preço Total Real [R$]
0 | 15 | CONCLUIDO | 8.2567 | 12.11 | 9.81 | 10.9 | 0.43 | 54 | 39.78 | 19.54 | 1 | 0 | 4.24 | 5140 | 38.23 | 796.39 | 120.39 | 51.23 | 33297.69 | 0.43 | 0.74 | 0.27 | 2.05 | 2 | 10 | 78.8092 | 107.8302 | 97.539 | 78809.1892 | 107830.2095 | 0.00016557 | 8 | 97539.0456

## RESULTADOS_12
Unnamed: 0 | Volume de calda [L] | STATUS | Capacidade operacional [ha/h] | Tempo de missao [h] | Tempo util [h] | Tempo por voo [min] | Autonomia Projetada [h] | N° Voos | MTOW [kg] | Massa Estrutura [kg] | Combustível [kg] | Abastecimentos | Massa gerador | Potência gerador [W] | Combustível consumido [L] | Calda cons [L] | Distância percorrida [km] | Distância Pulverizando [km] | RTL ACUMULADO[m] | EOC [km/km] | EOC [h/h] | Tempo de manobra [h] | Tempo rtl_rtw [h] | V pulv [m/s] | V desloc [m/s] | Preço Total por ha Simples [R$/ha] | Preço Total por ha Presumido [R$/ha] | Preço Total por ha Real [R$/ha] | Preço Total Simples [R$] | Preço Total Presumido [R$] | Prod CAPEX [ha/h/R$] | Dias Trabalhados | Preço Total Real [R$]
0 | 70 | CONCLUIDO | 6.2126 | 16.1 | 11.24 | 7.41 | 0.12 | 91 | 141.81 | 47.83 | 1 | 89 | 22.98 | 17723.39 | 123.86 | 796.12 | 170.72 | 51.23 | 58275.34 | 0.3 | 0.65 | 0.26 | 3.47 | 2 | 10 | 129.9082 | 177.7461 | 160.7823 | 129908.1812 | 177746.1047 | 6.6923e-05 | 11 | 160782.2659
1 | 70 | CONCLUIDO | 8.1622 | 12.25 | 9.01 | 15.45 | 0.25 | 35 | 143.17 | 47.83 | 2 | 33 | 23.34 | 17891.86 | 93.7 | 795.98 | 96.82 | 51.23 | 21606.45 | 0.53 | 0.8 | 0.15 | 1.25 | 2 | 10 | 90.157 | 123.3568 | 111.5838 | 90157.0294 | 123356.825 | 8.7924e-05 | 8 | 111583.8228
2 | 70 | CONCLUIDO | 8.8328 | 11.32 | 8.49 | 24.25 | 0.37 | 21 | 144.54 | 47.83 | 3 | 19 | 23.71 | 18060.85 | 82.64 | 795.68 | 78.61 | 51.23 | 12568.71 | 0.65 | 0.85 | 0.14 | 0.73 | 2 | 10 | 86.9645 | 118.9886 | 107.6325 | 86964.4814 | 118988.6401 | 9.5148e-05 | 8 | 107632.5313
3 | 70 | CONCLUIDO | 9.1192 | 10.97 | 8.3 | 33.22 | 0.49 | 15 | 145.92 | 47.83 | 4 | 12 | 24.09 | 18230.35 | 74.31 | 795.69 | 72.69 | 51.23 | 9641.21 | 0.7 | 0.87 | 0.13 | 0.54 | 2 | 10 | 85.2135 | 116.5929 | 105.4654 | 85213.5213 | 116592.8992 | 9.8233e-05 | 8 | 105465.4365
4 | 70 | CONCLUIDO | 9.299 | 10.75 | 8.15 | 37.62 | 0.6 | 13 | 147.3 | 47.83 | 5 | 0 | 24.47 | 18400.38 | 70.5 | 795.86 | 66.85 | 51.23 | 6730.78 | 0.77 | 0.89 | 0.14 | 0.39 | 2 | 10 | 75.4547 | 103.2404 | 93.3873 | 75454.6971 | 103240.4454 | 0.00010017 | 7 | 93387.3222

## RESULTADOS_16
Unnamed: 0 | Volume de calda [L] | STATUS | Capacidade operacional [ha/h] | Tempo de missao [h] | Tempo util [h] | Tempo por voo [min] | Autonomia Projetada [h] | N° Voos | MTOW [kg] | Massa Estrutura [kg] | Combustível [kg] | Abastecimentos | Massa gerador | Potência gerador [W] | Combustível consumido [L] | Calda cons [L] | Distância percorrida [km] | Distância Pulverizando [km] | RTL ACUMULADO[m] | EOC [km/km] | EOC [h/h] | Tempo de manobra [h] | Tempo rtl_rtw [h] | V pulv [m/s] | V desloc [m/s] | Preço Total por ha Simples [R$/ha] | Preço Total por ha Presumido [R$/ha] | Preço Total por ha Real [R$/ha] | Preço Total Simples [R$] | Preço Total Presumido [R$] | Prod CAPEX [ha/h/R$] | Dias Trabalhados | Preço Total Real [R$]
0 | 90 | CONCLUIDO | 5.2832 | 18.93 | 12.35 | 6.33 | 0.1 | 117 | 176.73 | 52.44 | 1 | 115 | 33.29 | 22031.19 | 158.81 | 796.26 | 208.03 | 51.23 | 76800.19 | 0.25 | 0.59 | 0.3 | 4.58 | 2 | 10 | 163.553 | 223.7805 | 202.4232 | 163553.04 | 223780.4847 | 5.1424e-05 | 13 | 202423.1893
1 | 90 | CONCLUIDO | 7.5659 | 13.22 | 9.27 | 12.93 | 0.2 | 43 | 178.21 | 52.44 | 2 | 41 | 33.77 | 22213.89 | 114.72 | 795.86 | 104.59 | 51.23 | 25450.84 | 0.49 | 0.78 | 0.18 | 1.51 | 2 | 10 | 104.8885 | 143.5131 | 129.8164 | 104888.4903 | 143513.0597 | 7.3643e-05 | 9 | 129816.3747
2 | 90 | CONCLUIDO | 8.2938 | 12.06 | 8.71 | 20.11 | 0.3 | 26 | 179.7 | 52.44 | 3 | 24 | 34.26 | 22397.24 | 103.71 | 795.67 | 86.38 | 51.23 | 16432.05 | 0.59 | 0.83 | 0.15 | 0.95 | 2 | 10 | 91.9149 | 125.762 | 113.7595 | 91914.8965 | 125762.0164 | 8.0728e-05 | 8 | 113759.4661
3 | 90 | CONCLUIDO | 8.8013 | 11.36 | 8.3 | 27.67 | 0.39 | 18 | 181.19 | 52.44 | 4 | 16 | 34.75 | 22581.25 | 94.12 | 795.67 | 72.59 | 51.23 | 9576.72 | 0.71 | 0.87 | 0.13 | 0.54 | 2 | 10 | 89.1995 | 122.0467 | 110.3987 | 89199.5107 | 122046.7057 | 8.5668e-05 | 8 | 110398.7394
4 | 90 | CONCLUIDO | 8.9668 | 11.15 | 8.23 | 35.29 | 0.49 | 14 | 182.69 | 52.44 | 5 | 12 | 35.25 | 22766.06 | 88.84 | 795.69 | 70.32 | 51.23 | 8462.78 | 0.73 | 0.88 | 0.13 | 0.47 | 2 | 10 | 88.0706 | 120.502 | 109.0015 | 88070.567 | 120502.0352 | 8.7279e-05 | 8 | 109001.4901
5 | 90 | CONCLUIDO | 9.1142 | 10.97 | 8.16 | 44.51 | 0.58 | 11 | 184.19 | 52.44 | 6 | 8 | 35.75 | 22951.43 | 82.4 | 795.78 | 67.76 | 51.23 | 7196.96 | 0.76 | 0.89 | 0.13 | 0.4 | 2 | 10 | 86.8383 | 118.816 | 107.4763 | 86838.2825 | 118815.9691 | 8.8714e-05 | 8 | 107476.3398
6 | 90 | CONCLUIDO | 9.1703 | 10.9 | 8.13 | 48.77 | 0.67 | 10 | 185.7 | 52.44 | 7 | 0 | 36.26 | 23137.49 | 80.24 | 795.64 | 66.47 | 51.23 | 6554.73 | 0.77 | 0.89 | 0.13 | 0.37 | 2 | 10 | 86.422 | 118.2464 | 106.9611 | 86422.0039 | 118246.3984 | 8.926e-05 | 8 | 106961.1281

## RESULTADOS_0
Unnamed: 0 | Volume de calda [L] | STATUS | Capacidade operacional [ha/h] | Tempo de missao [h] | Tempo util [h] | Tempo por voo [min] | Autonomia Projetada [h] | N° Voos | MTOW [kg] | Massa Estrutura [kg] | Combustível [kg] | Abastecimentos | Massa gerador | Potência gerador [W] | Combustível consumido [L] | Calda cons [L] | Distância percorrida [km] | Distância Pulverizando [km] | RTL ACUMULADO[m] | EOC [km/km] | EOC [h/h] | Tempo de manobra [h] | Tempo rtl_rtw [h] | V pulv [m/s] | V desloc [m/s] | Preço Total por ha Simples [R$/ha] | Preço Total por ha Presumido [R$/ha] | Preço Total por ha Real [R$/ha] | Preço Total Simples [R$] | Preço Total Presumido [R$] | Prod CAPEX [ha/h/R$] | Dias Trabalhados | Preço Total Real [R$]
0 | 10 | CONCLUIDO | 7.4573 | 13.41 | 10.86 | 8.05 | 0.64 | 81 | 26.11 | 12.1 | 1 | 0 | 3.01 | 3454.41 | 31.52 | 796.09 | 154.46 | 51.23 | 50195.49 | 0.33 | 0.67 | 0.34 | 3.1 | 2 | 10 | 86.8962 | 118.8953 | 107.5481 | 86896.2383 | 118895.2668 | 0.00017611 | 9 | 107548.0694

## RESULTADOS_7
Unnamed: 0 | Volume de calda [L] | STATUS | Capacidade operacional [ha/h] | Tempo de missao [h] | Tempo util [h] | Tempo por voo [min] | Autonomia Projetada [h] | N° Voos | MTOW [kg] | Massa Estrutura [kg] | Combustível [kg] | Abastecimentos | Massa gerador | Potência gerador [W] | Combustível consumido [L] | Calda cons [L] | Distância percorrida [km] | Distância Pulverizando [km] | RTL ACUMULADO[m] | EOC [km/km] | EOC [h/h] | Tempo de manobra [h] | Tempo rtl_rtw [h] | V pulv [m/s] | V desloc [m/s] | Preço Total por ha Simples [R$/ha] | Preço Total por ha Presumido [R$/ha] | Preço Total por ha Real [R$/ha] | Preço Total Simples [R$] | Preço Total Presumido [R$] | Prod CAPEX [ha/h/R$] | Dias Trabalhados | Preço Total Real [R$]
0 | 45 | CONCLUIDO | 7.5108 | 13.31 | 10.05 | 9.73 | 0.18 | 62 | 98.71 | 39.72 | 1 | 60 | 12.99 | 12407.75 | 83.99 | 795.99 | 130.96 | 51.23 | 38539.93 | 0.39 | 0.72 | 0.21 | 2.29 | 2 | 10 | 98.2891 | 134.4835 | 121.6486 | 98289.0929 | 134483.4732 | 9.6693e-05 | 9 | 121648.5592
1 | 45 | CONCLUIDO | 9.0135 | 11.09 | 8.61 | 21.53 | 0.35 | 24 | 99.95 | 39.72 | 2 | 22 | 13.24 | 12561.45 | 62.97 | 795.66 | 82.9 | 51.23 | 14700.29 | 0.62 | 0.84 | 0.15 | 0.85 | 2 | 10 | 83.0296 | 113.6047 | 102.7624 | 83029.5694 | 113604.7199 | 0.00011604 | 8 | 102762.4448
2 | 45 | CONCLUIDO | 9.2194 | 10.85 | 8.47 | 26.74 | 0.52 | 19 | 101.2 | 39.72 | 3 | 0 | 13.49 | 12715.54 | 59.11 | 795.68 | 77.33 | 51.23 | 11942.69 | 0.66 | 0.86 | 0.16 | 0.71 | 2 | 10 | 82.1827 | 112.446 | 101.7144 | 82182.7379 | 112446.0477 | 0.00011869 | 8 | 101714.3547

## RESULTADOS_10
Unnamed: 0 | Volume de calda [L] | STATUS | Capacidade operacional [ha/h] | Tempo de missao [h] | Tempo util [h] | Tempo por voo [min] | Autonomia Projetada [h] | N° Voos | MTOW [kg] | Massa Estrutura [kg] | Combustível [kg] | Abastecimentos | Massa gerador | Potência gerador [W] | Combustível consumido [L] | Calda cons [L] | Distância percorrida [km] | Distância Pulverizando [km] | RTL ACUMULADO[m] | EOC [km/km] | EOC [h/h] | Tempo de manobra [h] | Tempo rtl_rtw [h] | V pulv [m/s] | V desloc [m/s] | Preço Total por ha Simples [R$/ha] | Preço Total por ha Presumido [R$/ha] | Preço Total por ha Real [R$/ha] | Preço Total Simples [R$] | Preço Total Presumido [R$] | Prod CAPEX [ha/h/R$] | Dias Trabalhados | Preço Total Real [R$]
0 | 60 | CONCLUIDO | 6.6761 | 14.98 | 10.8 | 8.1 | 0.14 | 80 | 124.63 | 45 | 1 | 78 | 18.64 | 15605.44 | 108.35 | 796.08 | 156.13 | 51.23 | 51036.55 | 0.33 | 0.67 | 0.23 | 3.04 | 2 | 10 | 115.1654 | 157.5744 | 142.5357 | 115165.3784 | 157574.3514 | 7.653e-05 | 10 | 142535.6765
1 | 60 | CONCLUIDO | 8.3455 | 11.98 | 9.03 | 16.94 | 0.28 | 32 | 125.95 | 45 | 2 | 30 | 18.95 | 15767.7 | 84.27 | 795.76 | 97.4 | 51.23 | 21911.46 | 0.53 | 0.8 | 0.15 | 1.27 | 2 | 10 | 87.9562 | 120.3456 | 108.86 | 87956.2138 | 120345.5721 | 9.5666e-05 | 8 | 108859.9596
2 | 60 | CONCLUIDO | 9.1283 | 10.96 | 8.36 | 27.88 | 0.42 | 18 | 127.27 | 45 | 3 | 16 | 19.27 | 15930.42 | 70.35 | 795.68 | 74.83 | 51.23 | 10697.51 | 0.68 | 0.87 | 0.13 | 0.6 | 2 | 10 | 84.3715 | 115.4409 | 104.4234 | 84371.5495 | 115440.8762 | 0.00010464 | 8 | 104423.361
3 | 60 | CONCLUIDO | 9.2277 | 10.84 | 8.32 | 33.29 | 0.55 | 15 | 128.59 | 45 | 4 | 0 | 19.59 | 16093.6 | 66.26 | 795.64 | 72.71 | 51.23 | 9652.03 | 0.7 | 0.87 | 0.15 | 0.56 | 2 | 10 | 83.6272 | 114.4225 | 103.5021 | 83627.2327 | 114422.4692 | 0.00010578 | 8 | 103502.1493

## RESULTADOS_14
Unnamed: 0 | Volume de calda [L] | STATUS | Capacidade operacional [ha/h] | Tempo de missao [h] | Tempo util [h] | Tempo por voo [min] | Autonomia Projetada [h] | N° Voos | MTOW [kg] | Massa Estrutura [kg] | Combustível [kg] | Abastecimentos | Massa gerador | Potência gerador [W] | Combustível consumido [L] | Calda cons [L] | Distância percorrida [km] | Distância Pulverizando [km] | RTL ACUMULADO[m] | EOC [km/km] | EOC [h/h] | Tempo de manobra [h] | Tempo rtl_rtw [h] | V pulv [m/s] | V desloc [m/s] | Preço Total por ha Simples [R$/ha] | Preço Total por ha Presumido [R$/ha] | Preço Total por ha Real [R$/ha] | Preço Total Simples [R$] | Preço Total Presumido [R$] | Prod CAPEX [ha/h/R$] | Dias Trabalhados | Preço Total Real [R$]
0 | 80 | CONCLUIDO | 5.7249 | 17.47 | 11.79 | 6.8 | 0.11 | 104 | 159.12 | 50.28 | 1 | 102 | 27.84 | 19859.16 | 141.05 | 796.09 | 189.4 | 51.23 | 67553.39 | 0.27 | 0.62 | 0.27 | 4.03 | 2 | 10 | 146.1798 | 200.0096 | 180.921 | 146179.7896 | 200009.6371 | 5.8435e-05 | 12 | 180920.998
1 | 80 | CONCLUIDO | 8.0048 | 12.49 | 8.94 | 14.12 | 0.22 | 38 | 160.54 | 50.28 | 2 | 36 | 28.26 | 20034.4 | 102 | 795.75 | 93.67 | 51.23 | 20015.7 | 0.55 | 0.81 | 0.16 | 1.18 | 2 | 10 | 101.0889 | 138.3143 | 125.1138 | 101088.8965 | 138314.2879 | 8.1707e-05 | 9 | 125113.7664
2 | 80 | CONCLUIDO | 8.529 | 11.72 | 8.63 | 21.57 | 0.33 | 24 | 161.97 | 50.28 | 3 | 22 | 28.69 | 20210.21 | 93.7 | 795.75 | 83.43 | 51.23 | 14967.74 | 0.61 | 0.84 | 0.15 | 0.87 | 2 | 10 | 89.5331 | 122.5031 | 110.8116 | 89533.0695 | 122503.0956 | 8.7057e-05 | 8 | 110811.5721
3 | 80 | CONCLUIDO | 8.8707 | 11.27 | 8.4 | 29.65 | 0.43 | 17 | 163.4 | 50.28 | 4 | 15 | 29.12 | 20386.62 | 86.08 | 795.72 | 75.93 | 51.23 | 11249.16 | 0.67 | 0.86 | 0.14 | 0.64 | 2 | 10 | 87.6431 | 119.9171 | 108.4724 | 87643.0746 | 119917.1213 | 9.0545e-05 | 8 | 108472.3995
4 | 80 | CONCLUIDO | 9.0953 | 10.99 | 8.25 | 38.08 | 0.54 | 13 | 164.83 | 50.28 | 5 | 11 | 29.55 | 20563.61 | 78.01 | 795.67 | 71.25 | 51.23 | 8931.85 | 0.72 | 0.88 | 0.12 | 0.49 | 2 | 10 | 86.0205 | 117.697 | 106.4642 | 86020.4944 | 117697.0353 | 9.2838e-05 | 8 | 106464.1955
5 | 80 | CONCLUIDO | 9.2533 | 10.81 | 8.13 | 44.33 | 0.64 | 11 | 166.27 | 50.28 | 6 | 0 | 29.99 | 20741.2 | 74.58 | 795.71 | 66.26 | 51.23 | 6444.64 | 0.77 | 0.89 | 0.14 | 0.37 | 2 | 10 | 85.2531 | 116.6471 | 105.5144 | 85253.1136 | 116647.0711 | 9.445e-05 | 8 | 105514.4383

## RESULTADOS_5
Unnamed: 0 | Volume de calda [L] | STATUS | Capacidade operacional [ha/h] | Tempo de missao [h] | Tempo util [h] | Tempo por voo [min] | Autonomia Projetada [h] | N° Voos | MTOW [kg] | Massa Estrutura [kg] | Combustível [kg] | Abastecimentos | Massa gerador | Potência gerador [W] | Combustível consumido [L] | Calda cons [L] | Distância percorrida [km] | Distância Pulverizando [km] | RTL ACUMULADO[m] | EOC [km/km] | EOC [h/h] | Tempo de manobra [h] | Tempo rtl_rtw [h] | V pulv [m/s] | V desloc [m/s] | Preço Total por ha Simples [R$/ha] | Preço Total por ha Presumido [R$/ha] | Preço Total por ha Real [R$/ha] | Preço Total Simples [R$] | Preço Total Presumido [R$] | Prod CAPEX [ha/h/R$] | Dias Trabalhados | Preço Total Real [R$]
0 | 35 | CONCLUIDO | 8.1061 | 12.34 | 9.58 | 11.5 | 0.22 | 50 | 80.84 | 35.1 | 1 | 48 | 9.74 | 10204.21 | 67.19 | 795.73 | 115.19 | 51.23 | 30716.1 | 0.44 | 0.76 | 0.19 | 1.82 | 2 | 10 | 93.6678 | 128.1605 | 115.929 | 93667.8424 | 128160.4744 | 0.00011549 | 9 | 115929.0186
1 | 35 | CONCLUIDO | 9.1204 | 10.96 | 8.66 | 21.65 | 0.43 | 24 | 82.04 | 35.1 | 2 | 0 | 9.94 | 10352.53 | 53.13 | 796.27 | 83.37 | 51.23 | 14935.65 | 0.61 | 0.84 | 0.18 | 0.9 | 2 | 10 | 81.0962 | 110.9594 | 100.3696 | 81096.1909 | 110959.3861 | 0.00012994 | 8 | 100369.5781

## RESULTADOS_8
Unnamed: 0 | Volume de calda [L] | STATUS | Capacidade operacional [ha/h] | Tempo de missao [h] | Tempo util [h] | Tempo por voo [min] | Autonomia Projetada [h] | N° Voos | MTOW [kg] | Massa Estrutura [kg] | Combustível [kg] | Abastecimentos | Massa gerador | Potência gerador [W] | Combustível consumido [L] | Calda cons [L] | Distância percorrida [km] | Distância Pulverizando [km] | RTL ACUMULADO[m] | EOC [km/km] | EOC [h/h] | Tempo de manobra [h] | Tempo rtl_rtw [h] | V pulv [m/s] | V desloc [m/s] | Preço Total por ha Simples [R$/ha] | Preço Total por ha Presumido [R$/ha] | Preço Total por ha Real [R$/ha] | Preço Total Simples [R$] | Preço Total Presumido [R$] | Prod CAPEX [ha/h/R$] | Dias Trabalhados | Preço Total Real [R$]
0 | 50 | CONCLUIDO | 7.2152 | 13.86 | 10.31 | 9.1 | 0.16 | 68 | 107.41 | 41.65 | 1 | 66 | 14.77 | 13481.73 | 92.25 | 796.08 | 139.75 | 51.23 | 42903.77 | 0.37 | 0.7 | 0.22 | 2.55 | 2 | 10 | 109.7133 | 150.1146 | 135.7879 | 109713.319 | 150114.6033 | 8.9022e-05 | 10 | 135787.8762
1 | 50 | CONCLUIDO | 8.7762 | 11.39 | 8.76 | 19.46 | 0.32 | 27 | 108.68 | 41.65 | 2 | 25 | 15.03 | 13638.32 | 70.53 | 795.66 | 87.95 | 51.23 | 17212.29 | 0.58 | 0.83 | 0.15 | 1 | 2 | 10 | 84.6935 | 115.8814 | 104.8219 | 84693.5196 | 115881.41 | 0.00010828 | 8 | 104821.8508
2 | 50 | CONCLUIDO | 9.2253 | 10.84 | 8.43 | 29.74 | 0.48 | 17 | 109.96 | 41.65 | 3 | 1 | 15.31 | 13795.21 | 61.01 | 795.85 | 76.26 | 51.23 | 11413.58 | 0.67 | 0.86 | 0.15 | 0.67 | 2 | 10 | 82.6008 | 113.018 | 102.2317 | 82600.756 | 113017.9984 | 0.00011382 | 8 | 102231.7193
3 | 50 | CONCLUIDO | 9.2317 | 10.83 | 8.42 | 29.71 | 0.63 | 17 | 111.23 | 41.65 | 4 | 0 | 15.58 | 13952.52 | 61.61 | 795.86 | 75.94 | 51.23 | 11257.6 | 0.67 | 0.86 | 0.15 | 0.66 | 2 | 10 | 82.6798 | 113.1261 | 102.3295 | 82679.7556 | 113126.0892 | 0.0001139 | 8 | 102329.4941

## RESULTADOS_3
Unnamed: 0 | Volume de calda [L] | STATUS | Capacidade operacional [ha/h] | Tempo de missao [h] | Tempo util [h] | Tempo por voo [min] | Autonomia Projetada [h] | N° Voos | MTOW [kg] | Massa Estrutura [kg] | Combustível [kg] | Abastecimentos | Massa gerador | Potência gerador [W] | Combustível consumido [L] | Calda cons [L] | Distância percorrida [km] | Distância Pulverizando [km] | RTL ACUMULADO[m] | EOC [km/km] | EOC [h/h] | Tempo de manobra [h] | Tempo rtl_rtw [h] | V pulv [m/s] | V desloc [m/s] | Preço Total por ha Simples [R$/ha] | Preço Total por ha Presumido [R$/ha] | Preço Total por ha Real [R$/ha] | Preço Total Simples [R$] | Preço Total Presumido [R$] | Prod CAPEX [ha/h/R$] | Dias Trabalhados | Preço Total Real [R$]
0 | 25 | CONCLUIDO | 8.8426 | 11.31 | 9.01 | 15.02 | 0.28 | 36 | 61.76 | 28.92 | 1 | 23 | 6.84 | 7851.41 | 47.47 | 795.97 | 96.03 | 51.23 | 21208.05 | 0.53 | 0.8 | 0.17 | 1.25 | 2 | 10 | 80.1625 | 109.6819 | 99.214 | 80162.5477 | 109681.9342 | 0.0001443 | 8 | 99214.0444
1 | 25 | CONCLUIDO | 8.7942 | 11.37 | 9.12 | 16.58 | 0.55 | 33 | 62.92 | 28.92 | 2 | 0 | 7 | 7994.37 | 47.81 | 795.86 | 98.84 | 51.23 | 22623.88 | 0.52 | 0.8 | 0.2 | 1.36 | 2 | 10 | 80.2808 | 109.8437 | 99.3604 | 80280.7605 | 109843.6782 | 0.00014351 | 8 | 99360.3517

## RESULTADOS_15
Unnamed: 0 | Volume de calda [L] | STATUS | Capacidade operacional [ha/h] | Tempo de missao [h] | Tempo util [h] | Tempo por voo [min] | Autonomia Projetada [h] | N° Voos | MTOW [kg] | Massa Estrutura [kg] | Combustível [kg] | Abastecimentos | Massa gerador | Potência gerador [W] | Combustível consumido [L] | Calda cons [L] | Distância percorrida [km] | Distância Pulverizando [km] | RTL ACUMULADO[m] | EOC [km/km] | EOC [h/h] | Tempo de manobra [h] | Tempo rtl_rtw [h] | V pulv [m/s] | V desloc [m/s] | Preço Total por ha Simples [R$/ha] | Preço Total por ha Presumido [R$/ha] | Preço Total por ha Real [R$/ha] | Preço Total Simples [R$] | Preço Total Presumido [R$] | Prod CAPEX [ha/h/R$] | Dias Trabalhados | Preço Total Real [R$]
0 | 85 | CONCLUIDO | 5.5125 | 18.14 | 12.04 | 6.57 | 0.11 | 110 | 167.88 | 51.39 | 1 | 108 | 30.49 | 20939.59 | 149.48 | 796.16 | 197.94 | 51.23 | 71790.86 | 0.26 | 0.6 | 0.28 | 4.27 | 2 | 10 | 150.0409 | 205.2926 | 185.6997 | 150040.8855 | 205292.5588 | 5.4908e-05 | 12 | 185699.7252
1 | 85 | CONCLUIDO | 7.8256 | 12.78 | 9.05 | 13.58 | 0.21 | 40 | 169.33 | 51.39 | 2 | 38 | 30.94 | 21118.46 | 107.67 | 795.99 | 97.05 | 51.23 | 21696.87 | 0.53 | 0.8 | 0.17 | 1.29 | 2 | 10 | 102.6907 | 140.506 | 127.0963 | 102690.7406 | 140506.0017 | 7.7948e-05 | 9 | 127096.3061
2 | 85 | CONCLUIDO | 8.412 | 11.89 | 8.67 | 20.8 | 0.31 | 25 | 170.79 | 51.39 | 3 | 23 | 31.4 | 21297.94 | 98.76 | 795.67 | 84.73 | 51.23 | 15611.61 | 0.6 | 0.84 | 0.15 | 0.91 | 2 | 10 | 90.7175 | 124.1236 | 112.2775 | 90717.4673 | 124123.6409 | 8.3789e-05 | 8 | 112277.4548
3 | 85 | CONCLUIDO | 8.6705 | 11.53 | 8.55 | 28.5 | 0.41 | 18 | 172.25 | 51.39 | 4 | 16 | 31.86 | 21478.05 | 92.91 | 795.7 | 81.62 | 51.23 | 14091.24 | 0.63 | 0.85 | 0.13 | 0.79 | 2 | 10 | 89.2209 | 122.076 | 110.4252 | 89220.8921 | 122075.9608 | 8.6363e-05 | 8 | 110425.2024
4 | 85 | CONCLUIDO | 9.1167 | 10.97 | 8.16 | 37.64 | 0.51 | 13 | 173.71 | 51.39 | 5 | 11 | 32.32 | 21658.78 | 82.82 | 795.68 | 67.41 | 51.23 | 7012.63 | 0.76 | 0.89 | 0.13 | 0.4 | 2 | 10 | 86.7924 | 118.7531 | 107.4195 | 86792.3658 | 118753.1439 | 9.0808e-05 | 8 | 107419.5105
5 | 85 | CONCLUIDO | 9.1837 | 10.89 | 8.14 | 44.42 | 0.61 | 11 | 175.18 | 51.39 | 6 | 4 | 32.79 | 21840.16 | 78.12 | 795.69 | 67.03 | 51.23 | 6829.76 | 0.76 | 0.89 | 0.13 | 0.38 | 2 | 10 | 85.9859 | 117.6497 | 106.4214 | 85985.9161 | 117649.7238 | 9.1475e-05 | 8 | 106421.3993
6 | 85 | CONCLUIDO | 9.1636 | 10.91 | 8.17 | 44.55 | 0.7 | 11 | 176.66 | 51.39 | 7 | 0 | 33.27 | 22022.17 | 78.66 | 795.67 | 67.67 | 51.23 | 7149.31 | 0.76 | 0.89 | 0.14 | 0.41 | 2 | 10 | 86.1035 | 117.8106 | 106.5669 | 86103.467 | 117810.5621 | 9.1275e-05 | 8 | 106566.8874

## RESULTADOS_2
Unnamed: 0 | Volume de calda [L] | STATUS | Capacidade operacional [ha/h] | Tempo de missao [h] | Tempo util [h] | Tempo por voo [min] | Autonomia Projetada [h] | N° Voos | MTOW [kg] | Massa Estrutura [kg] | Combustível [kg] | Abastecimentos | Massa gerador | Potência gerador [W] | Combustível consumido [L] | Calda cons [L] | Distância percorrida [km] | Distância Pulverizando [km] | RTL ACUMULADO[m] | EOC [km/km] | EOC [h/h] | Tempo de manobra [h] | Tempo rtl_rtw [h] | V pulv [m/s] | V desloc [m/s] | Preço Total por ha Simples [R$/ha] | Preço Total por ha Presumido [R$/ha] | Preço Total por ha Real [R$/ha] | Preço Total Simples [R$] | Preço Total Presumido [R$] | Prod CAPEX [ha/h/R$] | Dias Trabalhados | Preço Total Real [R$]
0 | 20 | CONCLUIDO | 8.6772 | 11.52 | 9.28 | 13.57 | 0.34 | 41 | 51.33 | 24.83 | 1 | 0 | 5.51 | 6564.78 | 42.75 | 796.04 | 103.3 | 51.23 | 24814.85 | 0.5 | 0.78 | 0.22 | 1.51 | 2 | 10 | 79.3758 | 108.6055 | 98.2404 | 79375.8411 | 108605.5276 | 0.00015494 | 8 | 98240.3685

## RESULTADOS_11
Unnamed: 0 | Volume de calda [L] | STATUS | Capacidade operacional [ha/h] | Tempo de missao [h] | Tempo util [h] | Tempo por voo [min] | Autonomia Projetada [h] | N° Voos | MTOW [kg] | Massa Estrutura [kg] | Combustível [kg] | Abastecimentos | Massa gerador | Potência gerador [W] | Combustível consumido [L] | Calda cons [L] | Distância percorrida [km] | Distância Pulverizando [km] | RTL ACUMULADO[m] | EOC [km/km] | EOC [h/h] | Tempo de manobra [h] | Tempo rtl_rtw [h] | V pulv [m/s] | V desloc [m/s] | Preço Total por ha Simples [R$/ha] | Preço Total por ha Presumido [R$/ha] | Preço Total por ha Real [R$/ha] | Preço Total Simples [R$] | Preço Total Presumido [R$] | Prod CAPEX [ha/h/R$] | Dias Trabalhados | Preço Total Real [R$]
0 | 65 | CONCLUIDO | 6.4192 | 15.58 | 11.06 | 7.71 | 0.13 | 86 | 133.21 | 46.47 | 1 | 84 | 20.75 | 16663.42 | 116.52 | 796.3 | 164.68 | 51.23 | 55283.41 | 0.31 | 0.66 | 0.25 | 3.29 | 2 | 10 | 127.0974 | 173.9003 | 157.3035 | 127097.3873 | 173900.2524 | 7.1247e-05 | 11 | 157303.4564
1 | 65 | CONCLUIDO | 8.0171 | 12.47 | 9.34 | 16.01 | 0.26 | 35 | 134.55 | 46.47 | 2 | 33 | 21.09 | 16828.84 | 92.7 | 795.99 | 108.73 | 51.23 | 27562.26 | 0.47 | 0.78 | 0.14 | 1.58 | 2 | 10 | 99.168 | 135.686 | 122.7363 | 99167.9629 | 135685.9818 | 8.8982e-05 | 9 | 122736.3021
2 | 65 | CONCLUIDO | 8.987 | 11.13 | 8.4 | 25.21 | 0.39 | 20 | 135.9 | 46.47 | 3 | 18 | 21.43 | 16994.64 | 76.62 | 795.66 | 75.75 | 51.23 | 11144.6 | 0.68 | 0.86 | 0.14 | 0.64 | 2 | 10 | 85.6538 | 117.1952 | 106.0103 | 85653.7503 | 117195.2399 | 9.9747e-05 | 8 | 106010.2907
3 | 65 | CONCLUIDO | 9.2379 | 10.82 | 8.26 | 35.42 | 0.52 | 14 | 137.25 | 46.47 | 4 | 6 | 21.78 | 17160.92 | 68.79 | 796 | 70.92 | 51.23 | 8762.55 | 0.72 | 0.88 | 0.14 | 0.5 | 2 | 10 | 84.1019 | 115.072 | 104.0897 | 84101.9465 | 115071.9935 | 0.00010253 | 8 | 104089.684
4 | 65 | CONCLUIDO | 9.2488 | 10.81 | 8.25 | 35.36 | 0.64 | 14 | 138.6 | 46.47 | 5 | 0 | 22.13 | 17327.69 | 68.82 | 795.84 | 70.26 | 51.23 | 8430.28 | 0.73 | 0.88 | 0.15 | 0.49 | 2 | 10 | 84.09 | 115.0557 | 104.0749 | 84090.0157 | 115055.6692 | 0.00010265 | 8 | 104074.9176

## RESULTADOS_13
Unnamed: 0 | Volume de calda [L] | STATUS | Capacidade operacional [ha/h] | Tempo de missao [h] | Tempo util [h] | Tempo por voo [min] | Autonomia Projetada [h] | N° Voos | MTOW [kg] | Massa Estrutura [kg] | Combustível [kg] | Abastecimentos | Massa gerador | Potência gerador [W] | Combustível consumido [L] | Calda cons [L] | Distância percorrida [km] | Distância Pulverizando [km] | RTL ACUMULADO[m] | EOC [km/km] | EOC [h/h] | Tempo de manobra [h] | Tempo rtl_rtw [h] | V pulv [m/s] | V desloc [m/s] | Preço Total por ha Simples [R$/ha] | Preço Total por ha Presumido [R$/ha] | Preço Total por ha Real [R$/ha] | Preço Total Simples [R$] | Preço Total Presumido [R$] | Prod CAPEX [ha/h/R$] | Dias Trabalhados | Preço Total Real [R$]
0 | 75 | CONCLUIDO | 5.9792 | 16.72 | 11.48 | 7.1 | 0.12 | 97 | 150.44 | 49.1 | 1 | 95 | 25.34 | 18787.76 | 132.01 | 796.13 | 179.03 | 51.23 | 62399 | 0.29 | 0.63 | 0.26 | 3.72 | 2 | 10 | 133.2591 | 182.331 | 164.9296 | 133259.1484 | 182331.0458 | 6.2641e-05 | 11 | 164929.6267
1 | 75 | CONCLUIDO | 8.1459 | 12.28 | 8.9 | 14.83 | 0.23 | 36 | 151.83 | 49.1 | 2 | 34 | 25.73 | 18959.54 | 96.96 | 795.85 | 92.43 | 51.23 | 19404.18 | 0.55 | 0.81 | 0.15 | 1.14 | 2 | 10 | 90.8377 | 124.2881 | 112.4262 | 90837.6662 | 124288.1023 | 8.534e-05 | 8 | 112426.2203
2 | 75 | CONCLUIDO | 8.7083 | 11.48 | 8.53 | 23.28 | 0.35 | 22 | 153.23 | 49.1 | 3 | 20 | 26.13 | 19131.85 | 87.67 | 795.72 | 80.38 | 51.23 | 13453.43 | 0.64 | 0.85 | 0.14 | 0.77 | 2 | 10 | 88.0934 | 120.5333 | 109.0298 | 88093.4051 | 120533.2833 | 9.1232e-05 | 8 | 109029.7559
3 | 75 | CONCLUIDO | 8.9973 | 11.11 | 8.35 | 31.31 | 0.46 | 16 | 154.63 | 49.1 | 4 | 14 | 26.53 | 19304.72 | 80.47 | 795.64 | 74.08 | 51.23 | 10330.6 | 0.69 | 0.87 | 0.14 | 0.59 | 2 | 10 | 86.4523 | 118.2878 | 106.9986 | 86452.258 | 118287.7934 | 9.426e-05 | 8 | 106998.5724
4 | 75 | CONCLUIDO | 9.2421 | 10.82 | 8.18 | 40.88 | 0.57 | 12 | 156.03 | 49.1 | 5 | 3 | 26.94 | 19478.15 | 73.04 | 795.66 | 68.1 | 51.23 | 7358.75 | 0.75 | 0.89 | 0.14 | 0.42 | 2 | 10 | 84.9423 | 116.2218 | 105.1298 | 84942.2993 | 116221.8013 | 9.6824e-05 | 8 | 105129.7557
5 | 75 | CONCLUIDO | 9.1942 | 10.88 | 8.23 | 41.17 | 0.67 | 12 | 157.44 | 49.1 | 6 | 0 | 27.35 | 19652.13 | 73.63 | 795.74 | 69.97 | 51.23 | 8294.52 | 0.73 | 0.88 | 0.14 | 0.47 | 2 | 10 | 85.1076 | 116.4479 | 105.3343 | 85107.5809 | 116447.9468 | 9.6323e-05 | 8 | 105334.3182

## RESULTADOS_17
Unnamed: 0 | Volume de calda [L] | STATUS | Capacidade operacional [ha/h] | Tempo de missao [h] | Tempo util [h] | Tempo por voo [min] | Autonomia Projetada [h] | N° Voos | MTOW [kg] | Massa Estrutura [kg] | Combustível [kg] | Abastecimentos | Massa gerador | Potência gerador [W] | Combustível consumido [L] | Calda cons [L] | Distância percorrida [km] | Distância Pulverizando [km] | RTL ACUMULADO[m] | EOC [km/km] | EOC [h/h] | Tempo de manobra [h] | Tempo rtl_rtw [h] | V pulv [m/s] | V desloc [m/s] | Preço Total por ha Simples [R$/ha] | Preço Total por ha Presumido [R$/ha] | Preço Total por ha Real [R$/ha] | Preço Total Simples [R$] | Preço Total Presumido [R$] | Prod CAPEX [ha/h/R$] | Dias Trabalhados | Preço Total Real [R$]
0 | 95 | CONCLUIDO | 5.1003 | 19.61 | 12.56 | 6.13 | 0.1 | 123 | 185.69 | 53.44 | 1 | 121 | 36.26 | 23136.14 | 167.07 | 795.97 | 215.41 | 51.23 | 80461.06 | 0.24 | 0.58 | 0.3 | 4.8 | 2 | 10 | 167.7337 | 229.5007 | 207.5975 | 167733.7339 | 229500.6946 | 4.8573e-05 | 13 | 207597.4704
1 | 95 | CONCLUIDO | 7.4042 | 13.51 | 9.36 | 12.48 | 0.19 | 45 | 187.21 | 53.44 | 2 | 43 | 36.77 | 23322.88 | 120.27 | 795.84 | 107.8 | 51.23 | 27044.04 | 0.48 | 0.77 | 0.18 | 1.6 | 2 | 10 | 106.5775 | 145.8241 | 131.9069 | 106577.5472 | 145824.102 | 7.0514e-05 | 9 | 131906.8543
2 | 95 | CONCLUIDO | 8.1826 | 12.22 | 8.75 | 19.44 | 0.28 | 27 | 188.73 | 53.44 | 3 | 25 | 37.29 | 23510.33 | 108.45 | 795.95 | 87.45 | 51.23 | 16961.52 | 0.59 | 0.83 | 0.15 | 0.99 | 2 | 10 | 93.0895 | 127.3692 | 115.2133 | 93089.5304 | 127369.2024 | 7.7928e-05 | 8 | 115213.2645
3 | 95 | CONCLUIDO | 8.6931 | 11.5 | 8.33 | 26.3 | 0.37 | 19 | 190.25 | 53.44 | 4 | 17 | 37.82 | 23698.48 | 99.28 | 795.79 | 73.2 | 51.23 | 9878.44 | 0.7 | 0.87 | 0.14 | 0.57 | 2 | 10 | 90.3284 | 123.5913 | 111.7959 | 90328.3811 | 123591.276 | 8.2789e-05 | 8 | 111795.8981
4 | 95 | CONCLUIDO | 8.837 | 11.32 | 8.29 | 33.16 | 0.46 | 15 | 191.78 | 53.44 | 5 | 13 | 38.35 | 23887.36 | 94.69 | 795.67 | 72.11 | 51.23 | 9350.1 | 0.71 | 0.87 | 0.13 | 0.53 | 2 | 10 | 89.3203 | 122.212 | 110.5483 | 89320.3276 | 122212.0128 | 8.416e-05 | 8 | 110548.2698
5 | 95 | CONCLUIDO | 9.0108 | 11.1 | 8.18 | 40.91 | 0.55 | 12 | 193.32 | 53.44 | 6 | 10 | 38.89 | 24076.95 | 88.21 | 795.64 | 68.67 | 51.23 | 7645.82 | 0.75 | 0.89 | 0.13 | 0.42 | 2 | 10 | 87.9879 | 120.389 | 108.8992 | 87987.9225 | 120388.9573 | 8.5815e-05 | 8 | 108899.2042
6 | 95 | CONCLUIDO | 9.1685 | 10.91 | 8.07 | 48.4 | 0.64 | 10 | 194.86 | 53.44 | 7 | 3 | 39.43 | 24267.28 | 82.12 | 795.82 | 64.41 | 51.23 | 5527.15 | 0.8 | 0.9 | 0.13 | 0.31 | 2 | 10 | 86.7888 | 118.7482 | 107.4151 | 86788.783 | 118748.2418 | 8.7317e-05 | 8 | 107415.0762
7 | 95 | CONCLUIDO | 9.1436 | 10.94 | 8.1 | 48.58 | 0.72 | 10 | 196.41 | 53.44 | 8 | 0 | 39.98 | 24458.36 | 82.95 | 795.96 | 65.41 | 51.23 | 6024.56 | 0.78 | 0.9 | 0.13 | 0.34 | 2 | 10 | 86.9591 | 118.9813 | 107.6259 | 86959.1143 | 118981.2966 | 8.708e-05 | 8 | 107625.8886

## RESULTADOS_9
Unnamed: 0 | Volume de calda [L] | STATUS | Capacidade operacional [ha/h] | Tempo de missao [h] | Tempo util [h] | Tempo por voo [min] | Autonomia Projetada [h] | N° Voos | MTOW [kg] | Massa Estrutura [kg] | Combustível [kg] | Abastecimentos | Massa gerador | Potência gerador [W] | Combustível consumido [L] | Calda cons [L] | Distância percorrida [km] | Distância Pulverizando [km] | RTL ACUMULADO[m] | EOC [km/km] | EOC [h/h] | Tempo de manobra [h] | Tempo rtl_rtw [h] | V pulv [m/s] | V desloc [m/s] | Preço Total por ha Simples [R$/ha] | Preço Total por ha Presumido [R$/ha] | Preço Total por ha Real [R$/ha] | Preço Total Simples [R$] | Preço Total Presumido [R$] | Prod CAPEX [ha/h/R$] | Dias Trabalhados | Preço Total Real [R$]
0 | 55 | CONCLUIDO | 6.9452 | 14.4 | 10.55 | 8.55 | 0.15 | 74 | 116.05 | 43.4 | 1 | 72 | 16.65 | 14546.17 | 100.16 | 796.23 | 147.63 | 51.23 | 46816.71 | 0.35 | 0.69 | 0.22 | 2.78 | 2 | 10 | 112.3128 | 153.6713 | 139.0052 | 112312.8006 | 153671.3286 | 8.2459e-05 | 10 | 139005.1527
1 | 55 | CONCLUIDO | 8.5692 | 11.67 | 8.89 | 18.4 | 0.3 | 29 | 117.34 | 43.4 | 2 | 27 | 16.94 | 14705.49 | 77.57 | 795.92 | 92.38 | 51.23 | 19415.67 | 0.55 | 0.82 | 0.15 | 1.13 | 2 | 10 | 86.3006 | 118.0802 | 106.8108 | 86300.5526 | 118080.2233 | 0.00010174 | 8 | 106810.8125
2 | 55 | CONCLUIDO | 9.1872 | 10.88 | 8.39 | 29.63 | 0.45 | 17 | 118.63 | 43.4 | 3 | 11 | 17.23 | 14865.24 | 65.3 | 795.91 | 75.52 | 51.23 | 11045.98 | 0.68 | 0.86 | 0.14 | 0.63 | 2 | 10 | 83.4156 | 114.1329 | 103.2402 | 83415.5889 | 114132.8888 | 0.00010908 | 8 | 103240.206
3 | 55 | CONCLUIDO | 9.255 | 10.8 | 8.34 | 31.27 | 0.59 | 16 | 119.93 | 43.4 | 4 | 0 | 17.53 | 15025.44 | 64.2 | 795.9 | 73.1 | 51.23 | 9842.35 | 0.7 | 0.87 | 0.15 | 0.58 | 2 | 10 | 83.1597 | 113.7828 | 102.9235 | 83159.7286 | 113782.8094 | 0.00010988 | 8 | 102923.5377

## resultados
Unnamed: 0 | Volume de calda [L] | STATUS | Capacidade operacional [ha/h] | Tempo de missao [h] | Tempo util [h] | Tempo por voo [min] | Autonomia Projetada [h] | N° Voos | MTOW [kg] | Massa Estrutura [kg] | Combustível [kg] | Abastecimentos | Massa gerador | Potência gerador [W] | Combustível consumido [L] | Calda cons [L] | Distância percorrida [km] | Distância Pulverizando [km] | RTL ACUMULADO[m] | EOC [km/km] | EOC [h/h] | Tempo de manobra [h] | Tempo rtl_rtw [h] | V pulv [m/s] | V desloc [m/s]
0 | 100 | CONCLUIDO | 4.8947 | 20.43 | 12.86 | 5.93 | 0.09 | 130 | 194.77 | 54.38 | 1 | 128 | 39.4 | 24256.19 | 176.64 | 796.4 | 225.26 | 51.23 | 85349.94 | 0.23 | 0.56 | 0.31 | 5.09 | 2 | 10
1 | 100 | CONCLUIDO | 7.2442 | 13.8 | 9.46 | 12.08 | 0.18 | 47 | 196.32 | 54.38 | 2 | 45 | 39.95 | 24447.22 | 125.99 | 796.25 | 111 | 51.23 | 28637.69 | 0.46 | 0.77 | 0.18 | 1.7 | 2 | 10
2 | 100 | CONCLUIDO | 8.0002 | 12.5 | 8.86 | 18.32 | 0.27 | 29 | 197.88 | 54.38 | 3 | 27 | 40.5 | 24639 | 114.27 | 795.69 | 91.08 | 51.23 | 18767.61 | 0.56 | 0.82 | 0.16 | 1.09 | 2 | 10
3 | 100 | CONCLUIDO | 8.5213 | 11.74 | 8.44 | 25.32 | 0.36 | 20 | 199.44 | 54.38 | 4 | 18 | 41.06 | 24831.54 | 104.93 | 795.7 | 77.09 | 51.23 | 11816.25 | 0.66 | 0.86 | 0.14 | 0.68 | 2 | 10
4 | 100 | CONCLUIDO | 8.7093 | 11.48 | 8.34 | 31.29 | 0.44 | 16 | 201.01 | 54.38 | 5 | 14 | 41.63 | 25024.84 | 100.02 | 795.79 | 74.02 | 51.23 | 10299.95 | 0.69 | 0.87 | 0.13 | 0.58 | 2 | 10
5 | 100 | CONCLUIDO | 8.8906 | 11.25 | 8.23 | 37.96 | 0.53 | 13 | 202.58 | 54.38 | 6 | 11 | 42.2 | 25218.93 | 93.65 | 795.73 | 70.31 | 51.23 | 8459.07 | 0.73 | 0.88 | 0.12 | 0.47 | 2 | 10
6 | 100 | CONCLUIDO | 9.119 | 10.97 | 8.06 | 48.36 | 0.61 | 10 | 204.16 | 54.38 | 7 | 8 | 42.78 | 25413.94 | 86.56 | 795.7 | 64.34 | 51.23 | 5491.92 | 0.8 | 0.9 | 0.13 | 0.3 | 2 | 10
7 | 100 | CONCLUIDO | 9.1364 | 10.95 | 8.08 | 53.86 | 0.69 | 9 | 205.75 | 54.38 | 8 | 0 | 43.37 | 25609.61 | 84.47 | 795.75 | 64.88 | 51.23 | 5764.26 | 0.79 | 0.9 | 0.13 | 0.32 | 2 | 10
0 | 40 | CONCLUIDO | 7.7964 | 12.83 | 9.83 | 10.53 | 0.2 | 56 | 89.87 | 37.55 | 1 | 54 | 11.32 | 11317.98 | 75.89 | 796.1 | 123.45 | 51.23 | 34817.7 | 0.41 | 0.74 | 0.2 | 2.06 | 2 | 10
1 | 40 | CONCLUIDO | 9.1456 | 10.93 | 8.58 | 23.4 | 0.39 | 22 | 91.1 | 37.55 | 2 | 8 | 11.54 | 11468.97 | 56.43 | 795.78 | 81.29 | 51.23 | 13906.28 | 0.63 | 0.85 | 0.16 | 0.82 | 2 | 10
2 | 40 | CONCLUIDO | 9.2036 | 10.87 | 8.53 | 24.37 | 0.57 | 21 | 92.32 | 37.55 | 3 | 0 | 11.77 | 11620.34 | 55.97 | 795.97 | 79.21 | 51.23 | 12873.21 | 0.65 | 0.85 | 0.17 | 0.77 | 2 | 10
0 | 30 | CONCLUIDO | 8.5576 | 11.69 | 9.19 | 13.13 | 0.24 | 42 | 71.52 | 32.27 | 1 | 40 | 8.25 | 9054.6 | 56.89 | 795.86 | 101.65 | 51.23 | 23986.92 | 0.5 | 0.79 | 0.18 | 1.43 | 2 | 10
1 | 30 | CONCLUIDO | 8.9908 | 11.12 | 8.84 | 18.95 | 0.48 | 28 | 72.7 | 32.27 | 2 | 0 | 8.43 | 9200.25 | 50.75 | 796.12 | 89.39 | 51.23 | 17923.92 | 0.57 | 0.82 | 0.19 | 1.08 | 2 | 10
0 | 15 | CONCLUIDO | 8.2567 | 12.11 | 9.81 | 10.9 | 0.43 | 54 | 39.78 | 19.54 | 1 | 0 | 4.24 | 5140 | 38.23 | 796.39 | 120.39 | 51.23 | 33297.69 | 0.43 | 0.74 | 0.27 | 2.05 | 2 | 10
0 | 70 | CONCLUIDO | 6.2126 | 16.1 | 11.24 | 7.41 | 0.12 | 91 | 141.81 | 47.83 | 1 | 89 | 22.98 | 17723.39 | 123.86 | 796.12 | 170.72 | 51.23 | 58275.34 | 0.3 | 0.65 | 0.26 | 3.47 | 2 | 10
1 | 70 | CONCLUIDO | 8.1622 | 12.25 | 9.01 | 15.45 | 0.25 | 35 | 143.17 | 47.83 | 2 | 33 | 23.34 | 17891.86 | 93.7 | 795.98 | 96.82 | 51.23 | 21606.45 | 0.53 | 0.8 | 0.15 | 1.25 | 2 | 10
2 | 70 | CONCLUIDO | 8.8328 | 11.32 | 8.49 | 24.25 | 0.37 | 21 | 144.54 | 47.83 | 3 | 19 | 23.71 | 18060.85 | 82.64 | 795.68 | 78.61 | 51.23 | 12568.71 | 0.65 | 0.85 | 0.14 | 0.73 | 2 | 10
3 | 70 | CONCLUIDO | 9.1192 | 10.97 | 8.3 | 33.22 | 0.49 | 15 | 145.92 | 47.83 | 4 | 12 | 24.09 | 18230.35 | 74.31 | 795.69 | 72.69 | 51.23 | 9641.21 | 0.7 | 0.87 | 0.13 | 0.54 | 2 | 10
4 | 70 | CONCLUIDO | 9.299 | 10.75 | 8.15 | 37.62 | 0.6 | 13 | 147.3 | 47.83 | 5 | 0 | 24.47 | 18400.38 | 70.5 | 795.86 | 66.85 | 51.23 | 6730.78 | 0.77 | 0.89 | 0.14 | 0.39 | 2 | 10
0 | 90 | CONCLUIDO | 5.2832 | 18.93 | 12.35 | 6.33 | 0.1 | 117 | 176.73 | 52.44 | 1 | 115 | 33.29 | 22031.19 | 158.81 | 796.26 | 208.03 | 51.23 | 76800.19 | 0.25 | 0.59 | 0.3 | 4.58 | 2 | 10
1 | 90 | CONCLUIDO | 7.5659 | 13.22 | 9.27 | 12.93 | 0.2 | 43 | 178.21 | 52.44 | 2 | 41 | 33.77 | 22213.89 | 114.72 | 795.86 | 104.59 | 51.23 | 25450.84 | 0.49 | 0.78 | 0.18 | 1.51 | 2 | 10
2 | 90 | CONCLUIDO | 8.2938 | 12.06 | 8.71 | 20.11 | 0.3 | 26 | 179.7 | 52.44 | 3 | 24 | 34.26 | 22397.24 | 103.71 | 795.67 | 86.38 | 51.23 | 16432.05 | 0.59 | 0.83 | 0.15 | 0.95 | 2 | 10
3 | 90 | CONCLUIDO | 8.8013 | 11.36 | 8.3 | 27.67 | 0.39 | 18 | 181.19 | 52.44 | 4 | 16 | 34.75 | 22581.25 | 94.12 | 795.67 | 72.59 | 51.23 | 9576.72 | 0.71 | 0.87 | 0.13 | 0.54 | 2 | 10
4 | 90 | CONCLUIDO | 8.9668 | 11.15 | 8.23 | 35.29 | 0.49 | 14 | 182.69 | 52.44 | 5 | 12 | 35.25 | 22766.06 | 88.84 | 795.69 | 70.32 | 51.23 | 8462.78 | 0.73 | 0.88 | 0.13 | 0.47 | 2 | 10
5 | 90 | CONCLUIDO | 9.1142 | 10.97 | 8.16 | 44.51 | 0.58 | 11 | 184.19 | 52.44 | 6 | 8 | 35.75 | 22951.43 | 82.4 | 795.78 | 67.76 | 51.23 | 7196.96 | 0.76 | 0.89 | 0.13 | 0.4 | 2 | 10
6 | 90 | CONCLUIDO | 9.1703 | 10.9 | 8.13 | 48.77 | 0.67 | 10 | 185.7 | 52.44 | 7 | 0 | 36.26 | 23137.49 | 80.24 | 795.64 | 66.47 | 51.23 | 6554.73 | 0.77 | 0.89 | 0.13 | 0.37 | 2 | 10
0 | 10 | CONCLUIDO | 7.4573 | 13.41 | 10.86 | 8.05 | 0.64 | 81 | 26.11 | 12.1 | 1 | 0 | 3.01 | 3454.41 | 31.52 | 796.09 | 154.46 | 51.23 | 50195.49 | 0.33 | 0.67 | 0.34 | 3.1 | 2 | 10
0 | 45 | CONCLUIDO | 7.5108 | 13.31 | 10.05 | 9.73 | 0.18 | 62 | 98.71 | 39.72 | 1 | 60 | 12.99 | 12407.75 | 83.99 | 795.99 | 130.96 | 51.23 | 38539.93 | 0.39 | 0.72 | 0.21 | 2.29 | 2 | 10
1 | 45 | CONCLUIDO | 9.0135 | 11.09 | 8.61 | 21.53 | 0.35 | 24 | 99.95 | 39.72 | 2 | 22 | 13.24 | 12561.45 | 62.97 | 795.66 | 82.9 | 51.23 | 14700.29 | 0.62 | 0.84 | 0.15 | 0.85 | 2 | 10
2 | 45 | CONCLUIDO | 9.2194 | 10.85 | 8.47 | 26.74 | 0.52 | 19 | 101.2 | 39.72 | 3 | 0 | 13.49 | 12715.54 | 59.11 | 795.68 | 77.33 | 51.23 | 11942.69 | 0.66 | 0.86 | 0.16 | 0.71 | 2 | 10
0 | 60 | CONCLUIDO | 6.6761 | 14.98 | 10.8 | 8.1 | 0.14 | 80 | 124.63 | 45 | 1 | 78 | 18.64 | 15605.44 | 108.35 | 796.08 | 156.13 | 51.23 | 51036.55 | 0.33 | 0.67 | 0.23 | 3.04 | 2 | 10
1 | 60 | CONCLUIDO | 8.3455 | 11.98 | 9.03 | 16.94 | 0.28 | 32 | 125.95 | 45 | 2 | 30 | 18.95 | 15767.7 | 84.27 | 795.76 | 97.4 | 51.23 | 21911.46 | 0.53 | 0.8 | 0.15 | 1.27 | 2 | 10
2 | 60 | CONCLUIDO | 9.1283 | 10.96 | 8.36 | 27.88 | 0.42 | 18 | 127.27 | 45 | 3 | 16 | 19.27 | 15930.42 | 70.35 | 795.68 | 74.83 | 51.23 | 10697.51 | 0.68 | 0.87 | 0.13 | 0.6 | 2 | 10
3 | 60 | CONCLUIDO | 9.2277 | 10.84 | 8.32 | 33.29 | 0.55 | 15 | 128.59 | 45 | 4 | 0 | 19.59 | 16093.6 | 66.26 | 795.64 | 72.71 | 51.23 | 9652.03 | 0.7 | 0.87 | 0.15 | 0.56 | 2 | 10
0 | 80 | CONCLUIDO | 5.7249 | 17.47 | 11.79 | 6.8 | 0.11 | 104 | 159.12 | 50.28 | 1 | 102 | 27.84 | 19859.16 | 141.05 | 796.09 | 189.4 | 51.23 | 67553.39 | 0.27 | 0.62 | 0.27 | 4.03 | 2 | 10
1 | 80 | CONCLUIDO | 8.0048 | 12.49 | 8.94 | 14.12 | 0.22 | 38 | 160.54 | 50.28 | 2 | 36 | 28.26 | 20034.4 | 102 | 795.75 | 93.67 | 51.23 | 20015.7 | 0.55 | 0.81 | 0.16 | 1.18 | 2 | 10
2 | 80 | CONCLUIDO | 8.529 | 11.72 | 8.63 | 21.57 | 0.33 | 24 | 161.97 | 50.28 | 3 | 22 | 28.69 | 20210.21 | 93.7 | 795.75 | 83.43 | 51.23 | 14967.74 | 0.61 | 0.84 | 0.15 | 0.87 | 2 | 10
3 | 80 | CONCLUIDO | 8.8707 | 11.27 | 8.4 | 29.65 | 0.43 | 17 | 163.4 | 50.28 | 4 | 15 | 29.12 | 20386.62 | 86.08 | 795.72 | 75.93 | 51.23 | 11249.16 | 0.67 | 0.86 | 0.14 | 0.64 | 2 | 10
4 | 80 | CONCLUIDO | 9.0953 | 10.99 | 8.25 | 38.08 | 0.54 | 13 | 164.83 | 50.28 | 5 | 11 | 29.55 | 20563.61 | 78.01 | 795.67 | 71.25 | 51.23 | 8931.85 | 0.72 | 0.88 | 0.12 | 0.49 | 2 | 10
5 | 80 | CONCLUIDO | 9.2533 | 10.81 | 8.13 | 44.33 | 0.64 | 11 | 166.27 | 50.28 | 6 | 0 | 29.99 | 20741.2 | 74.58 | 795.71 | 66.26 | 51.23 | 6444.64 | 0.77 | 0.89 | 0.14 | 0.37 | 2 | 10
0 | 35 | CONCLUIDO | 8.1061 | 12.34 | 9.58 | 11.5 | 0.22 | 50 | 80.84 | 35.1 | 1 | 48 | 9.74 | 10204.21 | 67.19 | 795.73 | 115.19 | 51.23 | 30716.1 | 0.44 | 0.76 | 0.19 | 1.82 | 2 | 10
1 | 35 | CONCLUIDO | 9.1204 | 10.96 | 8.66 | 21.65 | 0.43 | 24 | 82.04 | 35.1 | 2 | 0 | 9.94 | 10352.53 | 53.13 | 796.27 | 83.37 | 51.23 | 14935.65 | 0.61 | 0.84 | 0.18 | 0.9 | 2 | 10
0 | 50 | CONCLUIDO | 7.2152 | 13.86 | 10.31 | 9.1 | 0.16 | 68 | 107.41 | 41.65 | 1 | 66 | 14.77 | 13481.73 | 92.25 | 796.08 | 139.75 | 51.23 | 42903.77 | 0.37 | 0.7 | 0.22 | 2.55 | 2 | 10
1 | 50 | CONCLUIDO | 8.7762 | 11.39 | 8.76 | 19.46 | 0.32 | 27 | 108.68 | 41.65 | 2 | 25 | 15.03 | 13638.32 | 70.53 | 795.66 | 87.95 | 51.23 | 17212.29 | 0.58 | 0.83 | 0.15 | 1 | 2 | 10
2 | 50 | CONCLUIDO | 9.2253 | 10.84 | 8.43 | 29.74 | 0.48 | 17 | 109.96 | 41.65 | 3 | 1 | 15.31 | 13795.21 | 61.01 | 795.85 | 76.26 | 51.23 | 11413.58 | 0.67 | 0.86 | 0.15 | 0.67 | 2 | 10
3 | 50 | CONCLUIDO | 9.2317 | 10.83 | 8.42 | 29.71 | 0.63 | 17 | 111.23 | 41.65 | 4 | 0 | 15.58 | 13952.52 | 61.61 | 795.86 | 75.94 | 51.23 | 11257.6 | 0.67 | 0.86 | 0.15 | 0.66 | 2 | 10
0 | 25 | CONCLUIDO | 8.8426 | 11.31 | 9.01 | 15.02 | 0.28 | 36 | 61.76 | 28.92 | 1 | 23 | 6.84 | 7851.41 | 47.47 | 795.97 | 96.03 | 51.23 | 21208.05 | 0.53 | 0.8 | 0.17 | 1.25 | 2 | 10
1 | 25 | CONCLUIDO | 8.7942 | 11.37 | 9.12 | 16.58 | 0.55 | 33 | 62.92 | 28.92 | 2 | 0 | 7 | 7994.37 | 47.81 | 795.86 | 98.84 | 51.23 | 22623.88 | 0.52 | 0.8 | 0.2 | 1.36 | 2 | 10
0 | 85 | CONCLUIDO | 5.5125 | 18.14 | 12.04 | 6.57 | 0.11 | 110 | 167.88 | 51.39 | 1 | 108 | 30.49 | 20939.59 | 149.48 | 796.16 | 197.94 | 51.23 | 71790.86 | 0.26 | 0.6 | 0.28 | 4.27 | 2 | 10
1 | 85 | CONCLUIDO | 7.8256 | 12.78 | 9.05 | 13.58 | 0.21 | 40 | 169.33 | 51.39 | 2 | 38 | 30.94 | 21118.46 | 107.67 | 795.99 | 97.05 | 51.23 | 21696.87 | 0.53 | 0.8 | 0.17 | 1.29 | 2 | 10
2 | 85 | CONCLUIDO | 8.412 | 11.89 | 8.67 | 20.8 | 0.31 | 25 | 170.79 | 51.39 | 3 | 23 | 31.4 | 21297.94 | 98.76 | 795.67 | 84.73 | 51.23 | 15611.61 | 0.6 | 0.84 | 0.15 | 0.91 | 2 | 10
3 | 85 | CONCLUIDO | 8.6705 | 11.53 | 8.55 | 28.5 | 0.41 | 18 | 172.25 | 51.39 | 4 | 16 | 31.86 | 21478.05 | 92.91 | 795.7 | 81.62 | 51.23 | 14091.24 | 0.63 | 0.85 | 0.13 | 0.79 | 2 | 10
4 | 85 | CONCLUIDO | 9.1167 | 10.97 | 8.16 | 37.64 | 0.51 | 13 | 173.71 | 51.39 | 5 | 11 | 32.32 | 21658.78 | 82.82 | 795.68 | 67.41 | 51.23 | 7012.63 | 0.76 | 0.89 | 0.13 | 0.4 | 2 | 10
5 | 85 | CONCLUIDO | 9.1837 | 10.89 | 8.14 | 44.42 | 0.61 | 11 | 175.18 | 51.39 | 6 | 4 | 32.79 | 21840.16 | 78.12 | 795.69 | 67.03 | 51.23 | 6829.76 | 0.76 | 0.89 | 0.13 | 0.38 | 2 | 10
6 | 85 | CONCLUIDO | 9.1636 | 10.91 | 8.17 | 44.55 | 0.7 | 11 | 176.66 | 51.39 | 7 | 0 | 33.27 | 22022.17 | 78.66 | 795.67 | 67.67 | 51.23 | 7149.31 | 0.76 | 0.89 | 0.14 | 0.41 | 2 | 10
0 | 20 | CONCLUIDO | 8.6772 | 11.52 | 9.28 | 13.57 | 0.34 | 41 | 51.33 | 24.83 | 1 | 0 | 5.51 | 6564.78 | 42.75 | 796.04 | 103.3 | 51.23 | 24814.85 | 0.5 | 0.78 | 0.22 | 1.51 | 2 | 10
0 | 65 | CONCLUIDO | 6.4192 | 15.58 | 11.06 | 7.71 | 0.13 | 86 | 133.21 | 46.47 | 1 | 84 | 20.75 | 16663.42 | 116.52 | 796.3 | 164.68 | 51.23 | 55283.41 | 0.31 | 0.66 | 0.25 | 3.29 | 2 | 10
1 | 65 | CONCLUIDO | 8.0171 | 12.47 | 9.34 | 16.01 | 0.26 | 35 | 134.55 | 46.47 | 2 | 33 | 21.09 | 16828.84 | 92.7 | 795.99 | 108.73 | 51.23 | 27562.26 | 0.47 | 0.78 | 0.14 | 1.58 | 2 | 10
2 | 65 | CONCLUIDO | 8.987 | 11.13 | 8.4 | 25.21 | 0.39 | 20 | 135.9 | 46.47 | 3 | 18 | 21.43 | 16994.64 | 76.62 | 795.66 | 75.75 | 51.23 | 11144.6 | 0.68 | 0.86 | 0.14 | 0.64 | 2 | 10
3 | 65 | CONCLUIDO | 9.2379 | 10.82 | 8.26 | 35.42 | 0.52 | 14 | 137.25 | 46.47 | 4 | 6 | 21.78 | 17160.92 | 68.79 | 796 | 70.92 | 51.23 | 8762.55 | 0.72 | 0.88 | 0.14 | 0.5 | 2 | 10
4 | 65 | CONCLUIDO | 9.2488 | 10.81 | 8.25 | 35.36 | 0.64 | 14 | 138.6 | 46.47 | 5 | 0 | 22.13 | 17327.69 | 68.82 | 795.84 | 70.26 | 51.23 | 8430.28 | 0.73 | 0.88 | 0.15 | 0.49 | 2 | 10
0 | 75 | CONCLUIDO | 5.9792 | 16.72 | 11.48 | 7.1 | 0.12 | 97 | 150.44 | 49.1 | 1 | 95 | 25.34 | 18787.76 | 132.01 | 796.13 | 179.03 | 51.23 | 62399 | 0.29 | 0.63 | 0.26 | 3.72 | 2 | 10
1 | 75 | CONCLUIDO | 8.1459 | 12.28 | 8.9 | 14.83 | 0.23 | 36 | 151.83 | 49.1 | 2 | 34 | 25.73 | 18959.54 | 96.96 | 795.85 | 92.43 | 51.23 | 19404.18 | 0.55 | 0.81 | 0.15 | 1.14 | 2 | 10
2 | 75 | CONCLUIDO | 8.7083 | 11.48 | 8.53 | 23.28 | 0.35 | 22 | 153.23 | 49.1 | 3 | 20 | 26.13 | 19131.85 | 87.67 | 795.72 | 80.38 | 51.23 | 13453.43 | 0.64 | 0.85 | 0.14 | 0.77 | 2 | 10
3 | 75 | CONCLUIDO | 8.9973 | 11.11 | 8.35 | 31.31 | 0.46 | 16 | 154.63 | 49.1 | 4 | 14 | 26.53 | 19304.72 | 80.47 | 795.64 | 74.08 | 51.23 | 10330.6 | 0.69 | 0.87 | 0.14 | 0.59 | 2 | 10
4 | 75 | CONCLUIDO | 9.2421 | 10.82 | 8.18 | 40.88 | 0.57 | 12 | 156.03 | 49.1 | 5 | 3 | 26.94 | 19478.15 | 73.04 | 795.66 | 68.1 | 51.23 | 7358.75 | 0.75 | 0.89 | 0.14 | 0.42 | 2 | 10
5 | 75 | CONCLUIDO | 9.1942 | 10.88 | 8.23 | 41.17 | 0.67 | 12 | 157.44 | 49.1 | 6 | 0 | 27.35 | 19652.13 | 73.63 | 795.74 | 69.97 | 51.23 | 8294.52 | 0.73 | 0.88 | 0.14 | 0.47 | 2 | 10
0 | 95 | CONCLUIDO | 5.1003 | 19.61 | 12.56 | 6.13 | 0.1 | 123 | 185.69 | 53.44 | 1 | 121 | 36.26 | 23136.14 | 167.07 | 795.97 | 215.41 | 51.23 | 80461.06 | 0.24 | 0.58 | 0.3 | 4.8 | 2 | 10
1 | 95 | CONCLUIDO | 7.4042 | 13.51 | 9.36 | 12.48 | 0.19 | 45 | 187.21 | 53.44 | 2 | 43 | 36.77 | 23322.88 | 120.27 | 795.84 | 107.8 | 51.23 | 27044.04 | 0.48 | 0.77 | 0.18 | 1.6 | 2 | 10
2 | 95 | CONCLUIDO | 8.1826 | 12.22 | 8.75 | 19.44 | 0.28 | 27 | 188.73 | 53.44 | 3 | 25 | 37.29 | 23510.33 | 108.45 | 795.95 | 87.45 | 51.23 | 16961.52 | 0.59 | 0.83 | 0.15 | 0.99 | 2 | 10
3 | 95 | CONCLUIDO | 8.6931 | 11.5 | 8.33 | 26.3 | 0.37 | 19 | 190.25 | 53.44 | 4 | 17 | 37.82 | 23698.48 | 99.28 | 795.79 | 73.2 | 51.23 | 9878.44 | 0.7 | 0.87 | 0.14 | 0.57 | 2 | 10
4 | 95 | CONCLUIDO | 8.837 | 11.32 | 8.29 | 33.16 | 0.46 | 15 | 191.78 | 53.44 | 5 | 13 | 38.35 | 23887.36 | 94.69 | 795.67 | 72.11 | 51.23 | 9350.1 | 0.71 | 0.87 | 0.13 | 0.53 | 2 | 10
5 | 95 | CONCLUIDO | 9.0108 | 11.1 | 8.18 | 40.91 | 0.55 | 12 | 193.32 | 53.44 | 6 | 10 | 38.89 | 24076.95 | 88.21 | 795.64 | 68.67 | 51.23 | 7645.82 | 0.75 | 0.89 | 0.13 | 0.42 | 2 | 10
6 | 95 | CONCLUIDO | 9.1685 | 10.91 | 8.07 | 48.4 | 0.64 | 10 | 194.86 | 53.44 | 7 | 3 | 39.43 | 24267.28 | 82.12 | 795.82 | 64.41 | 51.23 | 5527.15 | 0.8 | 0.9 | 0.13 | 0.31 | 2 | 10
7 | 95 | CONCLUIDO | 9.1436 | 10.94 | 8.1 | 48.58 | 0.72 | 10 | 196.41 | 53.44 | 8 | 0 | 39.98 | 24458.36 | 82.95 | 795.96 | 65.41 | 51.23 | 6024.56 | 0.78 | 0.9 | 0.13 | 0.34 | 2 | 10
0 | 55 | CONCLUIDO | 6.9452 | 14.4 | 10.55 | 8.55 | 0.15 | 74 | 116.05 | 43.4 | 1 | 72 | 16.65 | 14546.17 | 100.16 | 796.23 | 147.63 | 51.23 | 46816.71 | 0.35 | 0.69 | 0.22 | 2.78 | 2 | 10
1 | 55 | CONCLUIDO | 8.5692 | 11.67 | 8.89 | 18.4 | 0.3 | 29 | 117.34 | 43.4 | 2 | 27 | 16.94 | 14705.49 | 77.57 | 795.92 | 92.38 | 51.23 | 19415.67 | 0.55 | 0.82 | 0.15 | 1.13 | 2 | 10
2 | 55 | CONCLUIDO | 9.1872 | 10.88 | 8.39 | 29.63 | 0.45 | 17 | 118.63 | 43.4 | 3 | 11 | 17.23 | 14865.24 | 65.3 | 795.91 | 75.52 | 51.23 | 11045.98 | 0.68 | 0.86 | 0.14 | 0.63 | 2 | 10
3 | 55 | CONCLUIDO | 9.255 | 10.8 | 8.34 | 31.27 | 0.59 | 16 | 119.93 | 43.4 | 4 | 0 | 17.53 | 15025.44 | 64.2 | 795.9 | 73.1 | 51.23 | 9842.35 | 0.7 | 0.87 | 0.15 | 0.58 | 2 | 10

## gráficos
Selecione o eixo X:
Selecione o eixo Y:
Selecione o eixo Z:
Eixo X | Eixo Y | Eixo Z

## hidden (hidden)
Unnamed: 0
Volume de calda [L]
STATUS
Capacidade operacional [ha/h]
Tempo de missao [h]
Tempo util [h]
Tempo por voo [min]
Autonomia Projetada [h]
N° Voos
MTOW [kg]
Massa Estrutura [kg]
Combustível [kg]
Abastecimentos
Massa gerador
Potência gerador [W]
Combustível consumido [L]
Calda cons [L]
Distância percorrida [km]
Distância Pulverizando [km]
RTL ACUMULADO[m]
EOC [km/km]
EOC [h/h]
Tempo de manobra [h]
Tempo rtl_rtw [h]
V pulv [m/s]
V desloc [m/s]