## RESULTADOS_18
Unnamed: 0 | Volume de calda [L] | STATUS | Capacidade operacional [ha/h] | Tempo de missao [h] | Tempo util [h] | Tempo por voo [min] | Autonomia Projetada [h] | N° Voos | MTOW [kg] | Massa Estrutura [kg] | Combustível [kg] | Abastecimentos | Massa gerador | Potência gerador [W] | Combustível consumido [L] | Calda cons [L] | Distância percorrida [km] | Distância Pulverizando [km] | RTL ACUMULADO[m] | EOC [km/km] | EOC [h/h] | Tempo de manobra [h] | Tempo rtl_rtw [h] | V pulv [m/s] | V desloc [m/s] | Preço Total por ha Simples [R$/ha] | Preço Total por ha Presumido [R$/ha] | Preço Total por ha Real [R$/ha] | Preço Total Simples [R$] | Preço Total Presumido [R$] | Prod CAPEX [ha/h/R$] | Dias Trabalhados | Preço Total Real [R$]
0 | 100 | CONCLUIDO | 2.5998 | 38.46 | 25.76 | 5.9 | 0.09 | 262 | 194.77 | 54.38 | 1 | 260 | 39.4 | 24256.19 | 356.92 | 794.04 | 454.82 | 86.27 | 172506.11 | 0.19 | 0.47 | 0.63 | 10.33 | 2 | 10 | 444.896 | 608.7263 | 550.6303 | 444895.9615 | 608726.282 | 2.4252e-05 | 26 | 550630.3
1 | 100 | CONCLUIDO | 4.0016 | 24.99 | 18.82 | 12.01 | 0.18 | 94 | 196.32 | 54.38 | 2 | 92 | 39.95 | 24447.22 | 257.03 | 793.62 | 221.39 | 86.27 | 56629.72 | 0.39 | 0.65 | 0.37 | 3.4 | 2 | 10 | 252.0994 | 344.9335 | 312.0135 | 252099.3918 | 344933.5097 | 3.7329e-05 | 17 | 312013.5397
2 | 100 | CONCLUIDO | 4.4366 | 22.54 | 17.73 | 18.03 | 0.27 | 59 | 197.88 | 54.38 | 3 | 57 | 40.5 | 24639 | 239.06 | 793.25 | 185.74 | 86.27 | 38978.23 | 0.46 | 0.69 | 0.32 | 2.32 | 2 | 10 | 218.3684 | 298.7812 | 270.266 | 218368.3782 | 298781.2488 | 4.1387e-05 | 15 | 270265.9858
3 | 100 | CONCLUIDO | 4.7461 | 21.07 | 16.92 | 24.17 | 0.36 | 42 | 199.44 | 54.38 | 4 | 40 | 41.06 | 24831.54 | 224.7 | 793.23 | 158.42 | 86.27 | 25404.67 | 0.54 | 0.72 | 0.29 | 1.51 | 2 | 10 | 199.4542 | 272.902 | 246.8566 | 199454.1951 | 272902.0291 | 4.4274e-05 | 14 | 246856.6425
4 | 100 | CONCLUIDO | 4.8816 | 20.49 | 16.69 | 30.34 | 0.44 | 33 | 201.01 | 54.38 | 5 | 31 | 41.63 | 25024.84 | 218.53 | 793.23 | 150.87 | 86.27 | 21674.63 | 0.57 | 0.73 | 0.27 | 1.28 | 2 | 10 | 195.5882 | 267.6125 | 242.0719 | 195588.2351 | 267612.4521 | 4.5538e-05 | 14 | 242071.8952
5 | 100 | CONCLUIDO | 5.0169 | 19.93 | 16.37 | 36.37 | 0.53 | 27 | 202.58 | 54.38 | 6 | 25 | 42.2 | 25218.93 | 211.3 | 793.22 | 139.88 | 86.27 | 16208.21 | 0.62 | 0.74 | 0.26 | 0.96 | 2 | 10 | 182.6434 | 249.9008 | 226.0506 | 182643.4345 | 249900.8047 | 4.68e-05 | 13 | 226050.6226
6 | 100 | CONCLUIDO | 5.0693 | 19.73 | 16.32 | 42.56 | 0.61 | 23 | 204.16 | 54.38 | 7 | 21 | 42.78 | 25413.94 | 207.27 | 793.3 | 138.41 | 86.27 | 15493.79 | 0.62 | 0.75 | 0.26 | 0.91 | 2 | 10 | 180.8626 | 247.4642 | 223.8465 | 180862.578 | 247464.1583 | 4.7289e-05 | 13 | 223846.5264
7 | 100 | CONCLUIDO | 5.1775 | 19.31 | 16.06 | 50.71 | 0.69 | 19 | 205.75 | 54.38 | 8 | 17 | 43.37 | 25609.61 | 200.72 | 793.29 | 129.53 | 86.27 | 11074.9 | 0.67 | 0.76 | 0.25 | 0.65 | 2 | 10 | 177.6906 | 243.1241 | 219.9206 | 177690.5613 | 243124.0651 | 4.8299e-05 | 13 | 219920.6456
8 | 100 | CONCLUIDO | 5.2092 | 19.2 | 16.02 | 56.54 | 0.77 | 17 | 207.34 | 54.38 | 9 | 15 | 43.96 | 25806.1 | 196.86 | 793.24 | 128.43 | 86.27 | 10534.29 | 0.67 | 0.76 | 0.25 | 0.61 | 2 | 10 | 176.2963 | 241.2164 | 218.195 | 176296.3047 | 241216.3817 | 4.8594e-05 | 13 | 218195.0288
9 | 100 | CONCLUIDO | 5.2815 | 18.93 | 15.83 | 63.34 | 0.85 | 15 | 208.94 | 54.38 | 10 | 13 | 44.56 | 26003.41 | 191.3 | 793.23 | 121.95 | 86.27 | 7306.59 | 0.71 | 0.77 | 0.24 | 0.42 | 2 | 10 | 173.9686 | 238.0316 | 215.3142 | 173968.6298 | 238031.5542 | 4.9269e-05 | 13 | 215314.1568
10 | 100 | CONCLUIDO | 5.2711 | 18.97 | 15.91 | 68.19 | 0.93 | 14 | 210.55 | 54.38 | 11 | 12 | 45.17 | 26201.54 | 188.25 | 793.22 | 124.88 | 86.27 | 8777.42 | 0.69 | 0.77 | 0.24 | 0.5 | 2 | 10 | 173.3304 | 237.1583 | 214.5243 | 173330.4054 | 237158.3075 | 4.9172e-05 | 13 | 214524.2515
11 | 100 | CONCLUIDO | 5.3071 | 18.84 | 15.86 | 79.3 | 1 | 12 | 212.16 | 54.38 | 12 | 10 | 45.78 | 26400.51 | 183.6 | 793.22 | 123.21 | 86.27 | 7948.66 | 0.7 | 0.77 | 0.24 | 0.45 | 2 | 10 | 171.7354 | 234.9759 | 212.5502 | 171735.3989 | 234975.9492 | 4.9507e-05 | 13 | 212550.1744
12 | 100 | CONCLUIDO | 5.3564 | 18.67 | 15.72 | 85.77 | 1.08 | 11 | 213.78 | 54.38 | 13 | 9 | 46.4 | 26600.32 | 177.96 | 793.28 | 118.37 | 86.27 | 5536.4 | 0.73 | 0.77 | 0.24 | 0.31 | 2 | 10 | 169.738 | 232.243 | 210.0781 | 169738.0212 | 232243.0489 | 4.9967e-05 | 13 | 210078.0983
13 | 100 | CONCLUIDO | 5.3706 | 18.62 | 15.71 | 94.29 | 1.15 | 10 | 215.41 | 54.38 | 14 | 8 | 47.03 | 26801 | 173.37 | 793.21 | 118.06 | 86.27 | 5386.47 | 0.73 | 0.77 | 0.24 | 0.3 | 2 | 10 | 168.4321 | 230.4563 | 208.4619 | 168432.1475 | 230456.2949 | 5.01e-05 | 13 | 208461.8696
14 | 100 | CONCLUIDO | 5.3513 | 18.69 | 15.78 | 94.69 | 1.23 | 10 | 217.04 | 54.38 | 15 | 6 | 47.66 | 27002.55 | 172.13 | 793.24 | 120.48 | 86.27 | 6595.43 | 0.72 | 0.77 | 0.24 | 0.37 | 2 | 10 | 168.3333 | 230.321 | 208.3395 | 168333.2911 | 230321.0353 | 4.992e-05 | 13 | 208339.5189
15 | 100 | CONCLUIDO | 5.3841 | 18.57 | 15.71 | 104.71 | 1.3 | 9 | 218.68 | 54.38 | 16 | 0 | 48.31 | 27204.98 | 169.61 | 793.36 | 117.58 | 86.27 | 5148.08 | 0.73 | 0.78 | 0.24 | 0.3 | 2 | 10 | 167.3539 | 228.981 | 207.1274 | 167353.924 | 228981.0219 | 5.0226e-05 | 13 | 207127.3946

## RESULTADOS_6
Unnamed: 0 | Volume de calda [L] | STATUS | Capacidade operacional [ha/h] | Tempo de missao [h] | Tempo util [h] | Tempo por voo [min] | Autonomia Projetada [h] | N° Voos | MTOW [kg] | Massa Estrutura [kg] | Combustível [kg] | Abastecimentos | Massa gerador | Potência gerador [W] | Combustível consumido [L] | Calda cons [L] | Distância percorrida [km] | Distância Pulverizando [km] | RTL ACUMULADO[m] | EOC [km/km] | EOC [h/h] | Tempo de manobra [h] | Tempo rtl_rtw [h] | V pulv [m/s] | V desloc [m/s] | Preço Total por ha Simples [R$/ha] | Preço Total por ha Presumido [R$/ha] | Preço Total por ha Real [R$/ha] | Preço Total Simples [R$] | Preço Total Presumido [R$] | Prod CAPEX [ha/h/R$] | Dias Trabalhados | Preço Total Real [R$]
0 | 40 | CONCLUIDO | 4.1838 | 23.9 | 19.75 | 10.13 | 0.2 | 117 | 89.87 | 37.55 | 1 | 115 | 11.32 | 11317.98 | 159.8 | 793.52 | 252.76 | 86.27 | 72201.95 | 0.34 | 0.62 | 0.41 | 4.33 | 2 | 10 | 202.5776 | 277.1756 | 250.7224 | 202577.5974 | 277175.6058 | 5.6482e-05 | 16 | 250722.355
1 | 40 | CONCLUIDO | 4.9959 | 20.02 | 17.17 | 21.46 | 0.39 | 48 | 91.1 | 37.55 | 2 | 46 | 11.54 | 11468.97 | 130.84 | 793.36 | 166.66 | 86.27 | 29495.61 | 0.52 | 0.71 | 0.3 | 1.76 | 2 | 10 | 166.3498 | 227.6072 | 205.8847 | 166349.8172 | 227607.1588 | 6.7446e-05 | 14 | 205884.651
2 | 40 | CONCLUIDO | 5.276 | 18.95 | 16.47 | 34.07 | 0.57 | 29 | 92.32 | 37.55 | 3 | 27 | 11.77 | 11620.34 | 116.38 | 793.26 | 143.22 | 86.27 | 17869.56 | 0.6 | 0.74 | 0.27 | 1.06 | 2 | 10 | 151.3364 | 207.0652 | 187.3032 | 151336.4219 | 207065.1689 | 7.1227e-05 | 13 | 187303.1598
3 | 40 | CONCLUIDO | 5.4115 | 18.48 | 16.14 | 46.12 | 0.75 | 21 | 93.55 | 37.55 | 4 | 6 | 12 | 11772.07 | 105.77 | 793.35 | 131.77 | 86.27 | 12183.66 | 0.65 | 0.75 | 0.27 | 0.73 | 2 | 10 | 147.6816 | 202.0644 | 182.7797 | 147681.5738 | 202064.4446 | 7.3057e-05 | 13 | 182779.6976
4 | 40 | CONCLUIDO | 5.4093 | 18.49 | 16.15 | 46.14 | 0.93 | 21 | 94.79 | 37.55 | 5 | 0 | 12.23 | 11924.18 | 107.15 | 793.34 | 131.96 | 86.27 | 12278.25 | 0.65 | 0.75 | 0.28 | 0.74 | 2 | 10 | 148.0447 | 202.5612 | 183.2291 | 148044.6641 | 202561.2407 | 7.3027e-05 | 13 | 183229.0802

## RESULTADOS_4
Unnamed: 0 | Volume de calda [L] | STATUS | Capacidade operacional [ha/h] | Tempo de missao [h] | Tempo util [h] | Tempo por voo [min] | Autonomia Projetada [h] | N° Voos | MTOW [kg] | Massa Estrutura [kg] | Combustível [kg] | Abastecimentos | Massa gerador | Potência gerador [W] | Combustível consumido [L] | Calda cons [L] | Distância percorrida [km] | Distância Pulverizando [km] | RTL ACUMULADO[m] | EOC [km/km] | EOC [h/h] | Tempo de manobra [h] | Tempo rtl_rtw [h] | V pulv [m/s] | V desloc [m/s] | Preço Total por ha Simples [R$/ha] | Preço Total por ha Presumido [R$/ha] | Preço Total por ha Real [R$/ha] | Preço Total Simples [R$] | Preço Total Presumido [R$] | Prod CAPEX [ha/h/R$] | Dias Trabalhados | Preço Total Real [R$]
0 | 30 | CONCLUIDO | 4.532 | 22.07 | 18.77 | 12.11 | 0.24 | 93 | 71.52 | 32.27 | 1 | 91 | 8.25 | 9054.6 | 127.01 | 793.64 | 219.84 | 86.27 | 55861.01 | 0.39 | 0.65 | 0.37 | 3.36 | 2 | 10 | 177.7635 | 243.2238 | 220.0109 | 177763.4664 | 243223.8171 | 6.8712e-05 | 15 | 220010.8773
1 | 30 | CONCLUIDO | 5.24 | 19.08 | 16.65 | 26.29 | 0.48 | 38 | 72.7 | 32.27 | 2 | 36 | 8.43 | 9200.25 | 101.74 | 793.3 | 149.02 | 86.27 | 20725.81 | 0.58 | 0.73 | 0.28 | 1.24 | 2 | 10 | 146.9266 | 201.0315 | 181.8454 | 146926.646 | 201031.519 | 7.9446e-05 | 13 | 181845.3529
2 | 30 | CONCLUIDO | 5.342 | 18.72 | 16.44 | 35.23 | 0.71 | 28 | 73.88 | 32.27 | 3 | 0 | 8.61 | 9346.23 | 94.45 | 793.48 | 141.19 | 86.27 | 16861 | 0.61 | 0.74 | 0.3 | 1.03 | 2 | 10 | 144.4147 | 197.5945 | 178.7364 | 144414.685 | 197594.5432 | 8.0993e-05 | 13 | 178736.3973

## RESULTADOS_1
Unnamed: 0 | Volume de calda [L] | STATUS | Capacidade operacional [ha/h] | Tempo de missao [h] | Tempo util [h] | Tempo por voo [min] | Autonomia Projetada [h] | N° Voos | MTOW [kg] | Massa Estrutura [kg] | Combustível [kg] | Abastecimentos | Massa gerador | Potência gerador [W] | Combustível consumido [L] | Calda cons [L] | Distância percorrida [km] | Distância Pulverizando [km] | RTL ACUMULADO[m] | EOC [km/km] | EOC [h/h] | Tempo de manobra [h] | Tempo rtl_rtw [h] | V pulv [m/s] | V desloc [m/s] | Preço Total por ha Simples [R$/ha] | Preço Total por ha Presumido [R$/ha] | Preço Total por ha Real [R$/ha] | Preço Total Simples [R$] | Preço Total Presumido [R$] | Prod CAPEX [ha/h/R$] | Dias Trabalhados | Preço Total Real [R$]
0 | 15 | CONCLUIDO | 5.0553 | 19.78 | 17.47 | 19.06 | 0.43 | 55 | 39.78 | 19.54 | 1 | 7 | 4.24 | 5140 | 67.81 | 793.63 | 174.54 | 86.27 | 33398.88 | 0.49 | 0.7 | 0.37 | 2.06 | 2 | 10 | 137.2753 | 187.8261 | 169.9002 | 137275.2905 | 187826.1086 | 0.00010137 | 13 | 169900.2484
1 | 15 | CONCLUIDO | 5.0651 | 19.74 | 17.44 | 19.38 | 0.84 | 54 | 40.89 | 19.54 | 2 | 0 | 4.35 | 5277.26 | 69.16 | 793.57 | 173.48 | 86.27 | 32876.24 | 0.5 | 0.7 | 0.38 | 2.03 | 2 | 10 | 137.5882 | 188.2542 | 170.2875 | 137588.1962 | 188254.24 | 0.00010157 | 13 | 170287.5195

## RESULTADOS_12
Unnamed: 0 | Volume de calda [L] | STATUS | Capacidade operacional [ha/h] | Tempo de missao [h] | Tempo util [h] | Tempo por voo [min] | Autonomia Projetada [h] | N° Voos | MTOW [kg] | Massa Estrutura [kg] | Combustível [kg] | Abastecimentos | Massa gerador | Potência gerador [W] | Combustível consumido [L] | Calda cons [L] | Distância percorrida [km] | Distância Pulverizando [km] | RTL ACUMULADO[m] | EOC [km/km] | EOC [h/h] | Tempo de manobra [h] | Tempo rtl_rtw [h] | V pulv [m/s] | V desloc [m/s] | Preço Total por ha Simples [R$/ha] | Preço Total por ha Presumido [R$/ha] | Preço Total por ha Real [R$/ha] | Preço Total Simples [R$] | Preço Total Presumido [R$] | Prod CAPEX [ha/h/R$] | Dias Trabalhados | Preço Total Real [R$]
0 | 70 | CONCLUIDO | 3.3217 | 30.11 | 22.53 | 7.31 | 0.12 | 185 | 141.81 | 47.83 | 1 | 183 | 22.98 | 17723.39 | 252.63 | 793.79 | 346.11 | 86.27 | 118532.53 | 0.25 | 0.54 | 0.52 | 7.11 | 2 | 10 | 297.0646 | 406.4569 | 367.6652 | 297064.6121 | 406456.9079 | 3.5782e-05 | 20 | 367665.2311
1 | 70 | CONCLUIDO | 4.5387 | 22.03 | 17.75 | 15 | 0.25 | 71 | 143.17 | 47.83 | 2 | 69 | 23.34 | 17891.86 | 193.82 | 793.39 | 186.24 | 86.27 | 39168.01 | 0.46 | 0.69 | 0.31 | 2.34 | 2 | 10 | 201.0107 | 275.0317 | 248.783 | 201010.6695 | 275031.666 | 4.8891e-05 | 15 | 248783.0298
2 | 70 | CONCLUIDO | 4.8581 | 20.58 | 17.06 | 22.74 | 0.37 | 45 | 144.54 | 47.83 | 3 | 43 | 23.71 | 18060.85 | 181.7 | 793.5 | 162.87 | 86.27 | 27616.33 | 0.53 | 0.71 | 0.29 | 1.64 | 2 | 10 | 184.0331 | 251.8022 | 227.7705 | 184033.0646 | 251802.158 | 5.2332e-05 | 14 | 227770.5134
3 | 70 | CONCLUIDO | 5.0615 | 19.76 | 16.6 | 31.13 | 0.49 | 32 | 145.92 | 47.83 | 4 | 30 | 24.09 | 18230.35 | 172.15 | 793.38 | 148.07 | 86.27 | 20279.28 | 0.58 | 0.73 | 0.27 | 1.19 | 2 | 10 | 170.0128 | 232.619 | 210.4182 | 170012.8158 | 232619.035 | 5.4523e-05 | 13 | 210418.2007
4 | 70 | CONCLUIDO | 5.2297 | 19.12 | 16.17 | 38.81 | 0.6 | 25 | 147.3 | 47.83 | 5 | 23 | 24.47 | 18400.38 | 161.98 | 793.33 | 133.06 | 86.27 | 12808.07 | 0.65 | 0.75 | 0.26 | 0.76 | 2 | 10 | 165.4799 | 226.4169 | 204.808 | 165479.9241 | 226416.9326 | 5.6335e-05 | 13 | 204808.0184
5 | 70 | CONCLUIDO | 5.288 | 18.91 | 16.1 | 48.31 | 0.71 | 20 | 148.68 | 47.83 | 6 | 18 | 24.85 | 18570.94 | 156.78 | 793.26 | 131.21 | 86.27 | 11908.65 | 0.66 | 0.76 | 0.25 | 0.69 | 2 | 10 | 163.5769 | 223.8131 | 202.4527 | 163576.9082 | 223813.1422 | 5.6963e-05 | 13 | 202452.7301
6 | 70 | CONCLUIDO | 5.3332 | 18.75 | 16.03 | 56.58 | 0.83 | 17 | 150.07 | 47.83 | 7 | 15 | 25.24 | 18742.03 | 150.28 | 793.23 | 128.82 | 86.27 | 10727.67 | 0.67 | 0.76 | 0.25 | 0.62 | 2 | 10 | 161.4942 | 220.9634 | 199.875 | 161494.1695 | 220963.4473 | 5.745e-05 | 13 | 199875.006
7 | 70 | CONCLUIDO | 5.3924 | 18.54 | 15.91 | 68.19 | 0.94 | 14 | 151.46 | 47.83 | 8 | 11 | 25.63 | 18913.66 | 143.46 | 793.23 | 124.7 | 86.27 | 8683.51 | 0.69 | 0.77 | 0.25 | 0.5 | 2 | 10 | 159.2352 | 217.8726 | 197.0792 | 159235.1942 | 217872.6177 | 5.8088e-05 | 13 | 197079.1609
8 | 70 | CONCLUIDO | 5.4254 | 18.43 | 15.83 | 73.05 | 1.04 | 13 | 152.85 | 47.83 | 9 | 1 | 26.03 | 19085.83 | 138.87 | 793.26 | 121.44 | 86.27 | 7057.97 | 0.71 | 0.77 | 0.25 | 0.42 | 2 | 10 | 148.8792 | 203.7031 | 184.262 | 148879.1991 | 203703.0883 | 5.8443e-05 | 12 | 184261.9515
9 | 70 | CONCLUIDO | 5.4275 | 18.42 | 15.82 | 73.02 | 1.15 | 13 | 154.25 | 47.83 | 10 | 0 | 26.43 | 19258.55 | 139.79 | 793.26 | 121.17 | 86.27 | 6923.36 | 0.71 | 0.77 | 0.25 | 0.41 | 2 | 10 | 149.09 | 203.9915 | 184.5229 | 149090.0224 | 203991.546 | 5.8466e-05 | 12 | 184522.8791

## RESULTADOS_16
Unnamed: 0 | Volume de calda [L] | STATUS | Capacidade operacional [ha/h] | Tempo de missao [h] | Tempo util [h] | Tempo por voo [min] | Autonomia Projetada [h] | N° Voos | MTOW [kg] | Massa Estrutura [kg] | Combustível [kg] | Abastecimentos | Massa gerador | Potência gerador [W] | Combustível consumido [L] | Calda cons [L] | Distância percorrida [km] | Distância Pulverizando [km] | RTL ACUMULADO[m] | EOC [km/km] | EOC [h/h] | Tempo de manobra [h] | Tempo rtl_rtw [h] | V pulv [m/s] | V desloc [m/s] | Preço Total por ha Simples [R$/ha] | Preço Total por ha Presumido [R$/ha] | Preço Total por ha Real [R$/ha] | Preço Total Simples [R$] | Preço Total Presumido [R$] | Prod CAPEX [ha/h/R$] | Dias Trabalhados | Preço Total Real [R$]
0 | 90 | CONCLUIDO | 2.8315 | 35.32 | 24.58 | 6.3 | 0.1 | 234 | 176.73 | 52.44 | 1 | 232 | 33.29 | 22031.19 | 319.45 | 793.78 | 415.02 | 86.27 | 152746.94 | 0.21 | 0.5 | 0.59 | 9.15 | 2 | 10 | 380.5222 | 520.6472 | 470.9574 | 380522.182 | 520647.2369 | 2.7561e-05 | 23 | 470957.3953
1 | 90 | CONCLUIDO | 4.1788 | 23.93 | 18.45 | 12.87 | 0.2 | 86 | 178.21 | 52.44 | 2 | 84 | 33.77 | 22213.89 | 235.68 | 793.46 | 209.07 | 86.27 | 50511.62 | 0.41 | 0.66 | 0.36 | 3.04 | 2 | 10 | 231.1105 | 316.2156 | 286.0365 | 231110.5397 | 316215.6363 | 4.0675e-05 | 16 | 286036.4598
2 | 90 | CONCLUIDO | 4.5935 | 21.77 | 17.43 | 19.37 | 0.3 | 54 | 179.7 | 52.44 | 3 | 52 | 34.26 | 22397.24 | 219.29 | 793.35 | 175.56 | 86.27 | 33912.7 | 0.49 | 0.7 | 0.31 | 2.02 | 2 | 10 | 208.9238 | 285.8587 | 258.5768 | 208923.7761 | 285858.7275 | 4.4711e-05 | 15 | 258576.7717
3 | 90 | CONCLUIDO | 4.8834 | 20.48 | 16.71 | 26.38 | 0.39 | 38 | 181.19 | 52.44 | 4 | 36 | 34.75 | 22581.25 | 206.01 | 793.35 | 150.85 | 86.27 | 21639.21 | 0.57 | 0.73 | 0.28 | 1.29 | 2 | 10 | 191.5464 | 262.0823 | 237.0695 | 191546.4164 | 262082.2573 | 4.7533e-05 | 14 | 237069.4945
4 | 90 | CONCLUIDO | 4.9997 | 20 | 16.51 | 33.03 | 0.49 | 30 | 182.69 | 52.44 | 5 | 28 | 35.25 | 22766.06 | 200.45 | 793.33 | 144.89 | 86.27 | 18699.71 | 0.6 | 0.74 | 0.27 | 1.1 | 2 | 10 | 188.4171 | 257.8006 | 233.1964 | 188417.0871 | 257800.571 | 4.8665e-05 | 14 | 233196.4463
5 | 90 | CONCLUIDO | 5.1609 | 19.38 | 16.1 | 40.26 | 0.58 | 24 | 184.19 | 52.44 | 6 | 22 | 35.75 | 22951.43 | 191.65 | 793.22 | 130.87 | 86.27 | 11718.23 | 0.66 | 0.76 | 0.25 | 0.69 | 2 | 10 | 175.0188 | 239.4684 | 216.6139 | 175018.7632 | 239468.3931 | 5.0234e-05 | 13 | 216613.8657
6 | 90 | CONCLUIDO | 5.1739 | 19.33 | 16.16 | 46.17 | 0.67 | 21 | 185.7 | 52.44 | 7 | 19 | 36.26 | 23137.49 | 188.86 | 793.33 | 133.05 | 86.27 | 12824.61 | 0.65 | 0.75 | 0.25 | 0.75 | 2 | 10 | 174.167 | 238.303 | 215.5597 | 174167.0248 | 238303.007 | 5.0361e-05 | 13 | 215559.7025
7 | 90 | CONCLUIDO | 5.1935 | 19.26 | 16.19 | 53.98 | 0.76 | 18 | 187.22 | 52.44 | 8 | 16 | 36.78 | 23324.24 | 185.72 | 793.21 | 134.54 | 86.27 | 13587.14 | 0.64 | 0.75 | 0.25 | 0.78 | 2 | 10 | 173.1429 | 236.9018 | 214.2922 | 173142.912 | 236901.7707 | 5.0551e-05 | 13 | 214292.1982
8 | 90 | CONCLUIDO | 5.2753 | 18.96 | 15.97 | 59.88 | 0.85 | 16 | 188.74 | 52.44 | 9 | 14 | 37.3 | 23511.69 | 178.29 | 793.29 | 126.52 | 86.27 | 9584.42 | 0.68 | 0.76 | 0.25 | 0.56 | 2 | 10 | 170.2605 | 232.958 | 210.7248 | 170260.5299 | 232957.9684 | 5.1348e-05 | 13 | 210724.7869
9 | 90 | CONCLUIDO | 5.3136 | 18.82 | 15.9 | 68.15 | 0.93 | 14 | 190.26 | 52.44 | 10 | 12 | 37.82 | 23699.85 | 174.19 | 793.23 | 124.42 | 86.27 | 8544.47 | 0.69 | 0.77 | 0.24 | 0.49 | 2 | 10 | 168.797 | 230.9555 | 208.9135 | 168797.0288 | 230955.5416 | 5.172e-05 | 13 | 208913.4689
10 | 90 | CONCLUIDO | 5.3428 | 18.72 | 15.87 | 79.35 | 1.02 | 12 | 191.79 | 52.44 | 11 | 10 | 38.35 | 23888.73 | 167.94 | 793.21 | 123.54 | 86.27 | 8113.74 | 0.7 | 0.77 | 0.24 | 0.46 | 2 | 10 | 166.9101 | 228.3738 | 206.5781 | 166910.1039 | 228373.7677 | 5.2005e-05 | 13 | 206578.0958
11 | 90 | CONCLUIDO | 5.4019 | 18.51 | 15.7 | 85.64 | 1.1 | 11 | 193.33 | 52.44 | 12 | 8 | 38.89 | 24078.33 | 162.47 | 793.22 | 117.48 | 86.27 | 5089.84 | 0.73 | 0.78 | 0.24 | 0.29 | 2 | 10 | 164.9141 | 225.6428 | 204.1078 | 164914.1283 | 225642.7859 | 5.258e-05 | 13 | 204107.7551
12 | 90 | CONCLUIDO | 5.4036 | 18.51 | 15.73 | 94.38 | 1.18 | 10 | 194.88 | 52.44 | 13 | 2 | 39.43 | 24268.67 | 158.57 | 793.37 | 118.44 | 86.27 | 5572.98 | 0.73 | 0.77 | 0.24 | 0.32 | 2 | 10 | 163.9302 | 224.2966 | 202.89 | 163930.2424 | 224296.5898 | 5.2596e-05 | 13 | 202890.038
13 | 90 | CONCLUIDO | 5.4038 | 18.51 | 15.73 | 94.38 | 1.27 | 10 | 196.42 | 52.44 | 14 | 0 | 39.98 | 24459.75 | 159.33 | 793.25 | 118.25 | 86.27 | 5478.66 | 0.73 | 0.77 | 0.25 | 0.32 | 2 | 10 | 164.1199 | 224.556 | 203.1247 | 164119.853 | 224556.0234 | 5.2598e-05 | 13 | 203124.7117

## RESULTADOS_0
Unnamed: 0 | Volume de calda [L] | STATUS | Capacidade operacional [ha/h] | Tempo de missao [h] | Tempo util [h] | Tempo por voo [min] | Autonomia Projetada [h] | N° Voos | MTOW [kg] | Massa Estrutura [kg] | Combustível [kg] | Abastecimentos | Massa gerador | Potência gerador [W] | Combustível consumido [L] | Calda cons [L] | Distância percorrida [km] | Distância Pulverizando [km] | RTL ACUMULADO[m] | EOC [km/km] | EOC [h/h] | Tempo de manobra [h] | Tempo rtl_rtw [h] | V pulv [m/s] | V desloc [m/s] | Preço Total por ha Simples [R$/ha] | Preço Total por ha Presumido [R$/ha] | Preço Total por ha Real [R$/ha] | Preço Total Simples [R$] | Preço Total Presumido [R$] | Prod CAPEX [ha/h/R$] | Dias Trabalhados | Preço Total Real [R$]
0 | 10 | CONCLUIDO | 4.7543 | 21.03 | 18.49 | 13.69 | 0.64 | 81 | 26.11 | 12.1 | 1 | 0 | 3.01 | 3454.41 | 53.14 | 793.7 | 207.26 | 86.27 | 49629.5 | 0.42 | 0.66 | 0.45 | 3.07 | 2 | 10 | 142.5243 | 195.0081 | 176.3968 | 142524.3207 | 195008.0633 | 0.00011228 | 14 | 176396.7675

## RESULTADOS_7
Unnamed: 0 | Volume de calda [L] | STATUS | Capacidade operacional [ha/h] | Tempo de missao [h] | Tempo util [h] | Tempo por voo [min] | Autonomia Projetada [h] | N° Voos | MTOW [kg] | Massa Estrutura [kg] | Combustível [kg] | Abastecimentos | Massa gerador | Potência gerador [W] | Combustível consumido [L] | Calda cons [L] | Distância percorrida [km] | Distância Pulverizando [km] | RTL ACUMULADO[m] | EOC [km/km] | EOC [h/h] | Tempo de manobra [h] | Tempo rtl_rtw [h] | V pulv [m/s] | V desloc [m/s] | Preço Total por ha Simples [R$/ha] | Preço Total por ha Presumido [R$/ha] | Preço Total por ha Real [R$/ha] | Preço Total Simples [R$] | Preço Total Presumido [R$] | Prod CAPEX [ha/h/R$] | Dias Trabalhados | Preço Total Real [R$]
0 | 45 | CONCLUIDO | 4.0285 | 24.82 | 20.2 | 9.47 | 0.18 | 128 | 98.71 | 39.72 | 1 | 126 | 12.99 | 12407.75 | 175.35 | 793.88 | 268.01 | 86.27 | 79770.47 | 0.32 | 0.6 | 0.42 | 4.78 | 2 | 10 | 219.7881 | 300.7238 | 272.0231 | 219788.1107 | 300723.7895 | 5.1862e-05 | 17 | 272023.1331
1 | 45 | CONCLUIDO | 4.8839 | 20.48 | 17.4 | 19.7 | 0.35 | 53 | 99.95 | 39.72 | 2 | 51 | 13.24 | 12561.45 | 143.79 | 793.51 | 174.6 | 86.27 | 33439.34 | 0.49 | 0.7 | 0.3 | 1.98 | 2 | 10 | 171.4345 | 234.5642 | 212.1778 | 171434.4956 | 234564.2401 | 6.2874e-05 | 14 | 212177.7582
2 | 45 | CONCLUIDO | 5.195 | 19.25 | 16.6 | 31.13 | 0.52 | 32 | 101.2 | 39.72 | 3 | 30 | 13.49 | 12715.54 | 129.48 | 793.21 | 148.06 | 86.27 | 20276.04 | 0.58 | 0.73 | 0.27 | 1.19 | 2 | 10 | 155.7654 | 213.1251 | 192.7847 | 155765.4103 | 213125.1063 | 6.688e-05 | 13 | 192784.7452
3 | 45 | CONCLUIDO | 5.3223 | 18.79 | 16.33 | 42.59 | 0.69 | 23 | 102.45 | 39.72 | 4 | 21 | 13.74 | 12870.03 | 118.67 | 793.33 | 139.01 | 86.27 | 15792.83 | 0.62 | 0.75 | 0.26 | 0.92 | 2 | 10 | 151.965 | 207.9252 | 188.0811 | 151964.9652 | 207925.1696 | 6.8518e-05 | 13 | 188081.0833
4 | 45 | CONCLUIDO | 5.4215 | 18.44 | 16.07 | 50.74 | 0.85 | 19 | 103.71 | 39.72 | 5 | 1 | 14 | 13024.91 | 112.76 | 793.49 | 129.04 | 86.27 | 10828.2 | 0.67 | 0.76 | 0.28 | 0.66 | 2 | 10 | 149.7417 | 204.8832 | 185.3294 | 149741.7072 | 204883.21 | 6.9795e-05 | 13 | 185329.444
5 | 45 | CONCLUIDO | 5.4198 | 18.45 | 16.07 | 50.75 | 1.01 | 19 | 104.97 | 39.72 | 6 | 0 | 14.25 | 13180.19 | 113.71 | 793.31 | 129.23 | 86.27 | 10925.8 | 0.67 | 0.76 | 0.28 | 0.66 | 2 | 10 | 149.9907 | 205.2239 | 185.6376 | 149990.7073 | 205223.9029 | 6.9774e-05 | 13 | 185637.6216

## RESULTADOS_10
Unnamed: 0 | Volume de calda [L] | STATUS | Capacidade operacional [ha/h] | Tempo de missao [h] | Tempo util [h] | Tempo por voo [min] | Autonomia Projetada [h] | N° Voos | MTOW [kg] | Massa Estrutura [kg] | Combustível [kg] | Abastecimentos | Massa gerador | Potência gerador [W] | Combustível consumido [L] | Calda cons [L] | Distância percorrida [km] | Distância Pulverizando [km] | RTL ACUMULADO[m] | EOC [km/km] | EOC [h/h] | Tempo de manobra [h] | Tempo rtl_rtw [h] | V pulv [m/s] | V desloc [m/s] | Preço Total por ha Simples [R$/ha] | Preço Total por ha Presumido [R$/ha] | Preço Total por ha Real [R$/ha] | Preço Total Simples [R$] | Preço Total Presumido [R$] | Prod CAPEX [ha/h/R$] | Dias Trabalhados | Preço Total Real [R$]
0 | 60 | CONCLUIDO | 3.5904 | 27.85 | 21.58 | 7.99 | 0.14 | 162 | 124.63 | 45 | 1 | 160 | 18.64 | 15605.44 | 221.38 | 793.41 | 314.3 | 86.27 | 102745.1 | 0.27 | 0.56 | 0.48 | 6.16 | 2 | 10 | 265.8312 | 363.7219 | 329.0088 | 265831.1643 | 363721.9266 | 4.1158e-05 | 19 | 329008.8164
1 | 60 | CONCLUIDO | 4.4559 | 22.44 | 18.57 | 16.39 | 0.28 | 68 | 125.95 | 45 | 2 | 66 | 18.95 | 15767.7 | 185.01 | 793.55 | 216.71 | 86.27 | 54419.78 | 0.4 | 0.66 | 0.29 | 3.16 | 2 | 10 | 199.158 | 272.4968 | 246.4901 | 199158.037 | 272496.8124 | 5.1079e-05 | 15 | 246490.0991
2 | 60 | CONCLUIDO | 5.0087 | 19.97 | 16.81 | 25.22 | 0.42 | 40 | 127.27 | 45 | 3 | 38 | 19.27 | 15930.42 | 161.59 | 793.31 | 154.71 | 86.27 | 23561.97 | 0.56 | 0.72 | 0.28 | 1.4 | 2 | 10 | 176.0432 | 240.87 | 217.8817 | 176043.1667 | 240870.0272 | 5.7416e-05 | 14 | 217881.7299
3 | 60 | CONCLUIDO | 5.1676 | 19.35 | 16.48 | 34.09 | 0.55 | 29 | 128.59 | 45 | 4 | 27 | 19.59 | 16093.6 | 152.39 | 793.27 | 143.73 | 86.27 | 18127.43 | 0.6 | 0.74 | 0.27 | 1.07 | 2 | 10 | 163.0393 | 223.0776 | 201.7874 | 163039.3088 | 223077.5751 | 5.9237e-05 | 13 | 201787.3644
4 | 60 | CONCLUIDO | 5.2927 | 18.89 | 16.2 | 44.18 | 0.68 | 22 | 129.92 | 45 | 5 | 20 | 19.92 | 16257.24 | 143.75 | 793.24 | 134.47 | 86.27 | 13529.14 | 0.64 | 0.75 | 0.25 | 0.79 | 2 | 10 | 159.6139 | 218.3908 | 197.5478 | 159613.8806 | 218390.7532 | 6.0671e-05 | 13 | 197547.8462
5 | 60 | CONCLUIDO | 5.3433 | 18.72 | 16.12 | 53.74 | 0.81 | 18 | 131.25 | 45 | 6 | 16 | 20.25 | 16421.36 | 135.79 | 793.21 | 132.03 | 86.27 | 12329.61 | 0.65 | 0.76 | 0.25 | 0.71 | 2 | 10 | 157.1494 | 215.0188 | 194.4977 | 157149.4216 | 215018.7716 | 6.1252e-05 | 13 | 194497.6818
6 | 60 | CONCLUIDO | 5.4019 | 18.51 | 16 | 63.99 | 0.93 | 15 | 132.58 | 45 | 7 | 5 | 20.59 | 16585.95 | 129.52 | 793.26 | 127.57 | 86.27 | 10116.83 | 0.68 | 0.76 | 0.25 | 0.59 | 2 | 10 | 155.0855 | 212.1948 | 191.9432 | 155085.4982 | 212194.8205 | 6.1923e-05 | 13 | 191943.2447
7 | 60 | CONCLUIDO | 5.417 | 18.46 | 15.94 | 63.78 | 1.06 | 15 | 133.92 | 45 | 8 | 0 | 20.93 | 16751.02 | 129.13 | 793.37 | 125.35 | 86.27 | 9002.66 | 0.69 | 0.76 | 0.26 | 0.53 | 2 | 10 | 154.858 | 211.8836 | 191.6617 | 154858.0061 | 211883.5557 | 6.2096e-05 | 13 | 191661.6866

## RESULTADOS_14
Unnamed: 0 | Volume de calda [L] | STATUS | Capacidade operacional [ha/h] | Tempo de missao [h] | Tempo util [h] | Tempo por voo [min] | Autonomia Projetada [h] | N° Voos | MTOW [kg] | Massa Estrutura [kg] | Combustível [kg] | Abastecimentos | Massa gerador | Potência gerador [W] | Combustível consumido [L] | Calda cons [L] | Distância percorrida [km] | Distância Pulverizando [km] | RTL ACUMULADO[m] | EOC [km/km] | EOC [h/h] | Tempo de manobra [h] | Tempo rtl_rtw [h] | V pulv [m/s] | V desloc [m/s] | Preço Total por ha Simples [R$/ha] | Preço Total por ha Presumido [R$/ha] | Preço Total por ha Real [R$/ha] | Preço Total Simples [R$] | Preço Total Presumido [R$] | Prod CAPEX [ha/h/R$] | Dias Trabalhados | Preço Total Real [R$]
0 | 80 | CONCLUIDO | 3.0667 | 32.61 | 23.55 | 6.76 | 0.11 | 209 | 159.12 | 50.28 | 1 | 207 | 27.84 | 19859.16 | 285.47 | 793.87 | 380.45 | 86.27 | 135584.43 | 0.23 | 0.52 | 0.55 | 8.13 | 2 | 10 | 341.2188 | 466.8706 | 422.3132 | 341218.8092 | 466870.6283 | 3.1302e-05 | 22 | 422313.1508
1 | 80 | CONCLUIDO | 4.387 | 22.79 | 17.96 | 13.81 | 0.22 | 78 | 160.54 | 50.28 | 2 | 76 | 28.26 | 20034.4 | 213.01 | 793.47 | 192.1 | 86.27 | 42065.94 | 0.45 | 0.68 | 0.34 | 2.54 | 2 | 10 | 210.0746 | 287.4334 | 260.0012 | 210074.6437 | 287433.3953 | 4.4779e-05 | 15 | 260001.1555
2 | 80 | CONCLUIDO | 4.7347 | 21.12 | 17.22 | 21.08 | 0.33 | 49 | 161.97 | 50.28 | 3 | 47 | 28.69 | 20210.21 | 200.18 | 793.37 | 168.38 | 86.27 | 30352.48 | 0.51 | 0.71 | 0.3 | 1.81 | 2 | 10 | 191.5811 | 262.1297 | 237.1124 | 191581.0734 | 262129.6766 | 4.8328e-05 | 14 | 237112.3882
3 | 80 | CONCLUIDO | 4.9947 | 20.02 | 16.57 | 28.4 | 0.43 | 35 | 163.4 | 50.28 | 4 | 33 | 29.12 | 20386.62 | 188.59 | 793.25 | 146.82 | 86.27 | 19641.3 | 0.59 | 0.73 | 0.26 | 1.16 | 2 | 10 | 184.7133 | 252.7329 | 228.6124 | 184713.2806 | 252732.8595 | 5.0982e-05 | 14 | 228612.3901
4 | 80 | CONCLUIDO | 5.0924 | 19.64 | 16.41 | 35.17 | 0.54 | 28 | 164.83 | 50.28 | 5 | 26 | 29.55 | 20563.61 | 182.7 | 793.35 | 141.36 | 86.27 | 16946.2 | 0.61 | 0.74 | 0.27 | 1 | 2 | 10 | 173.01 | 236.7199 | 214.1277 | 173010.0216 | 236719.9442 | 5.1979e-05 | 13 | 214127.7249
5 | 80 | CONCLUIDO | 5.1673 | 19.35 | 16.29 | 42.49 | 0.64 | 23 | 166.27 | 50.28 | 6 | 21 | 29.99 | 20741.2 | 176.66 | 793.25 | 137.41 | 86.27 | 14995.75 | 0.63 | 0.75 | 0.26 | 0.88 | 2 | 10 | 170.5554 | 233.3614 | 211.0897 | 170555.3897 | 233361.4086 | 5.2744e-05 | 13 | 211089.7233
6 | 80 | CONCLUIDO | 5.2842 | 18.92 | 15.99 | 50.49 | 0.74 | 19 | 167.72 | 50.28 | 7 | 17 | 30.44 | 20919.39 | 169.58 | 793.23 | 127.06 | 86.27 | 9838.71 | 0.68 | 0.76 | 0.25 | 0.58 | 2 | 10 | 167.4198 | 229.0711 | 207.2089 | 167419.7852 | 229071.1362 | 5.3937e-05 | 13 | 207208.9085
7 | 80 | CONCLUIDO | 5.3189 | 18.8 | 15.96 | 59.85 | 0.84 | 16 | 169.17 | 50.28 | 8 | 14 | 30.89 | 21098.19 | 163.88 | 793.24 | 126.4 | 86.27 | 9526.88 | 0.68 | 0.76 | 0.25 | 0.55 | 2 | 10 | 165.62 | 226.6087 | 204.9814 | 165620.0444 | 226608.6514 | 5.4291e-05 | 13 | 204981.4398
8 | 80 | CONCLUIDO | 5.353 | 18.68 | 15.91 | 68.17 | 0.94 | 14 | 170.62 | 50.28 | 9 | 12 | 31.34 | 21277.6 | 158.77 | 793.21 | 124.63 | 86.27 | 8651.74 | 0.69 | 0.77 | 0.24 | 0.5 | 2 | 10 | 163.9905 | 224.379 | 202.9646 | 163990.4583 | 224378.9798 | 5.4639e-05 | 13 | 202964.5649
9 | 80 | CONCLUIDO | 5.3906 | 18.55 | 15.84 | 79.2 | 1.03 | 12 | 172.08 | 50.28 | 10 | 8 | 31.8 | 21457.64 | 151.81 | 793.26 | 122.35 | 86.27 | 7517.86 | 0.71 | 0.77 | 0.24 | 0.43 | 2 | 10 | 161.8768 | 221.487 | 200.3486 | 161876.79 | 221486.9656 | 5.5023e-05 | 13 | 200348.5605
10 | 80 | CONCLUIDO | 5.4185 | 18.46 | 15.78 | 86.05 | 1.12 | 11 | 173.55 | 50.28 | 11 | 1 | 32.27 | 21638.31 | 147.44 | 793.22 | 119.86 | 86.27 | 6279.4 | 0.72 | 0.77 | 0.25 | 0.37 | 2 | 10 | 160.5235 | 219.6353 | 198.6737 | 160523.5031 | 219635.3388 | 5.5308e-05 | 13 | 198673.6503
11 | 80 | CONCLUIDO | 5.4254 | 18.43 | 15.75 | 85.92 | 1.22 | 11 | 175.02 | 50.28 | 12 | 0 | 32.74 | 21819.6 | 148.54 | 793.24 | 118.96 | 86.27 | 5827.81 | 0.73 | 0.77 | 0.25 | 0.34 | 2 | 10 | 151.8007 | 207.7004 | 187.8777 | 151800.6594 | 207700.3591 | 5.5378e-05 | 12 | 187877.7283

## RESULTADOS_5
Unnamed: 0 | Volume de calda [L] | STATUS | Capacidade operacional [ha/h] | Tempo de missao [h] | Tempo util [h] | Tempo por voo [min] | Autonomia Projetada [h] | N° Voos | MTOW [kg] | Massa Estrutura [kg] | Combustível [kg] | Abastecimentos | Massa gerador | Potência gerador [W] | Combustível consumido [L] | Calda cons [L] | Distância percorrida [km] | Distância Pulverizando [km] | RTL ACUMULADO[m] | EOC [km/km] | EOC [h/h] | Tempo de manobra [h] | Tempo rtl_rtw [h] | V pulv [m/s] | V desloc [m/s] | Preço Total por ha Simples [R$/ha] | Preço Total por ha Presumido [R$/ha] | Preço Total por ha Real [R$/ha] | Preço Total Simples [R$] | Preço Total Presumido [R$] | Prod CAPEX [ha/h/R$] | Dias Trabalhados | Preço Total Real [R$]
0 | 35 | CONCLUIDO | 4.3517 | 22.98 | 19.28 | 11.02 | 0.22 | 105 | 80.84 | 35.1 | 1 | 103 | 9.74 | 10204.21 | 143.82 | 793.44 | 237.24 | 86.27 | 64498.12 | 0.36 | 0.63 | 0.38 | 3.87 | 2 | 10 | 185.6559 | 254.0226 | 229.779 | 185655.8844 | 254022.5716 | 6.2001e-05 | 15 | 229779.0139
1 | 35 | CONCLUIDO | 5.0916 | 19.64 | 16.99 | 23.17 | 0.43 | 44 | 82.04 | 35.1 | 2 | 42 | 9.94 | 10352.53 | 117.58 | 793.24 | 160.75 | 86.27 | 26559.34 | 0.54 | 0.72 | 0.29 | 1.58 | 2 | 10 | 152.6594 | 208.8753 | 188.9405 | 152659.3925 | 208875.3156 | 7.2542e-05 | 13 | 188940.5487
2 | 35 | CONCLUIDO | 5.3594 | 18.66 | 16.32 | 37.66 | 0.63 | 26 | 83.25 | 35.1 | 3 | 18 | 10.15 | 10501.19 | 102.32 | 793.31 | 137.82 | 86.27 | 15185.29 | 0.63 | 0.75 | 0.28 | 0.91 | 2 | 10 | 146.7469 | 200.7856 | 181.6229 | 146746.8864 | 200785.5639 | 7.6358e-05 | 13 | 181622.8715
3 | 35 | CONCLUIDO | 5.4074 | 18.49 | 16.19 | 40.47 | 0.83 | 24 | 84.46 | 35.1 | 4 | 0 | 10.36 | 10650.22 | 100.82 | 793.68 | 132.9 | 86.27 | 12733.84 | 0.65 | 0.75 | 0.28 | 0.78 | 2 | 10 | 146.0569 | 199.8414 | 180.7688 | 146056.8521 | 199841.4286 | 7.7042e-05 | 13 | 180768.8431

## RESULTADOS_8
Unnamed: 0 | Volume de calda [L] | STATUS | Capacidade operacional [ha/h] | Tempo de missao [h] | Tempo util [h] | Tempo por voo [min] | Autonomia Projetada [h] | N° Voos | MTOW [kg] | Massa Estrutura [kg] | Combustível [kg] | Abastecimentos | Massa gerador | Potência gerador [W] | Combustível consumido [L] | Calda cons [L] | Distância percorrida [km] | Distância Pulverizando [km] | RTL ACUMULADO[m] | EOC [km/km] | EOC [h/h] | Tempo de manobra [h] | Tempo rtl_rtw [h] | V pulv [m/s] | V desloc [m/s] | Preço Total por ha Simples [R$/ha] | Preço Total por ha Presumido [R$/ha] | Preço Total por ha Real [R$/ha] | Preço Total Simples [R$] | Preço Total Presumido [R$] | Prod CAPEX [ha/h/R$] | Dias Trabalhados | Preço Total Real [R$]
0 | 50 | CONCLUIDO | 3.8813 | 25.76 | 20.64 | 8.91 | 0.16 | 139 | 107.41 | 41.65 | 1 | 137 | 14.77 | 13481.73 | 190.52 | 793.61 | 282.53 | 86.27 | 86977.05 | 0.31 | 0.59 | 0.45 | 5.22 | 2 | 10 | 228.4753 | 312.61 | 282.7749 | 228475.2953 | 312609.9787 | 4.7888e-05 | 17 | 282774.921
1 | 50 | CONCLUIDO | 4.7649 | 20.99 | 17.66 | 18.27 | 0.32 | 58 | 108.68 | 41.65 | 2 | 56 | 15.03 | 13638.32 | 156.57 | 793.3 | 183.48 | 86.27 | 37853.77 | 0.47 | 0.69 | 0.31 | 2.25 | 2 | 10 | 176.7681 | 241.8619 | 218.7789 | 176768.0944 | 241861.9052 | 5.879e-05 | 14 | 218778.9444
2 | 50 | CONCLUIDO | 5.1368 | 19.47 | 16.65 | 28.55 | 0.48 | 35 | 109.96 | 41.65 | 3 | 33 | 15.31 | 13795.21 | 140.54 | 793.23 | 150.12 | 86.27 | 21288.57 | 0.57 | 0.73 | 0.26 | 1.24 | 2 | 10 | 159.5434 | 218.2944 | 197.4607 | 159543.4312 | 218294.3611 | 6.3378e-05 | 13 | 197460.6537
3 | 50 | CONCLUIDO | 5.3496 | 18.69 | 16.12 | 40.31 | 0.63 | 24 | 111.23 | 41.65 | 4 | 22 | 15.58 | 13952.52 | 128.26 | 793.27 | 131.47 | 86.27 | 12021.45 | 0.66 | 0.76 | 0.26 | 0.71 | 2 | 10 | 154.5167 | 211.4165 | 191.2392 | 154516.6627 | 211416.5148 | 6.6004e-05 | 13 | 191239.2193
4 | 50 | CONCLUIDO | 5.4256 | 18.43 | 15.97 | 50.44 | 0.78 | 19 | 112.51 | 41.65 | 5 | 14 | 15.86 | 14110.24 | 119.71 | 793.25 | 126.43 | 86.27 | 9522.66 | 0.68 | 0.76 | 0.25 | 0.56 | 2 | 10 | 142.9065 | 195.5309 | 176.8697 | 142906.4524 | 195530.9127 | 6.6942e-05 | 12 | 176869.7169
5 | 50 | CONCLUIDO | 5.4246 | 18.43 | 16.02 | 56.54 | 0.93 | 17 | 113.79 | 41.65 | 6 | 0 | 16.14 | 14268.39 | 117.67 | 793.43 | 127.76 | 86.27 | 10201.6 | 0.68 | 0.76 | 0.27 | 0.61 | 2 | 10 | 142.4185 | 194.8632 | 176.2658 | 142418.4654 | 194863.2275 | 6.6929e-05 | 12 | 176265.7545

## RESULTADOS_3
Unnamed: 0 | Volume de calda [L] | STATUS | Capacidade operacional [ha/h] | Tempo de missao [h] | Tempo util [h] | Tempo por voo [min] | Autonomia Projetada [h] | N° Voos | MTOW [kg] | Massa Estrutura [kg] | Combustível [kg] | Abastecimentos | Massa gerador | Potência gerador [W] | Combustível consumido [L] | Calda cons [L] | Distância percorrida [km] | Distância Pulverizando [km] | RTL ACUMULADO[m] | EOC [km/km] | EOC [h/h] | Tempo de manobra [h] | Tempo rtl_rtw [h] | V pulv [m/s] | V desloc [m/s] | Preço Total por ha Simples [R$/ha] | Preço Total por ha Presumido [R$/ha] | Preço Total por ha Real [R$/ha] | Preço Total Simples [R$] | Preço Total Presumido [R$] | Prod CAPEX [ha/h/R$] | Dias Trabalhados | Preço Total Real [R$]
0 | 25 | CONCLUIDO | 4.8007 | 20.83 | 17.95 | 13.81 | 0.28 | 78 | 61.76 | 28.92 | 1 | 76 | 6.84 | 7851.41 | 106.86 | 793.33 | 191.95 | 86.27 | 41987.92 | 0.45 | 0.68 | 0.34 | 2.54 | 2 | 10 | 159.8785 | 218.7529 | 197.8754 | 159878.5432 | 218752.8762 | 7.8341e-05 | 14 | 197875.4087
1 | 25 | CONCLUIDO | 5.2359 | 19.1 | 16.83 | 29.7 | 0.55 | 34 | 62.92 | 28.92 | 2 | 8 | 7 | 7994.37 | 87.98 | 793.6 | 154.95 | 86.27 | 23710.72 | 0.56 | 0.72 | 0.3 | 1.42 | 2 | 10 | 142.8996 | 195.5215 | 176.8612 | 142899.5663 | 195521.4909 | 8.5443e-05 | 13 | 176861.1942
2 | 25 | CONCLUIDO | 5.2952 | 18.89 | 16.63 | 30.24 | 0.81 | 33 | 64.08 | 28.92 | 3 | 0 | 7.16 | 8137.65 | 87.72 | 793.37 | 147.47 | 86.27 | 19974.4 | 0.58 | 0.73 | 0.31 | 1.22 | 2 | 10 | 142.4733 | 194.9382 | 176.3336 | 142473.2544 | 194938.1921 | 8.6411e-05 | 13 | 176333.5647

## RESULTADOS_15
Unnamed: 0 | Volume de calda [L] | STATUS | Capacidade operacional [ha/h] | Tempo de missao [h] | Tempo util [h] | Tempo por voo [min] | Autonomia Projetada [h] | N° Voos | MTOW [kg] | Massa Estrutura [kg] | Combustível [kg] | Abastecimentos | Massa gerador | Potência gerador [W] | Combustível consumido [L] | Calda cons [L] | Distância percorrida [km] | Distância Pulverizando [km] | RTL ACUMULADO[m] | EOC [km/km] | EOC [h/h] | Tempo de manobra [h] | Tempo rtl_rtw [h] | V pulv [m/s] | V desloc [m/s] | Preço Total por ha Simples [R$/ha] | Preço Total por ha Presumido [R$/ha] | Preço Total por ha Real [R$/ha] | Preço Total Simples [R$] | Preço Total Presumido [R$] | Prod CAPEX [ha/h/R$] | Dias Trabalhados | Preço Total Real [R$]
0 | 85 | CONCLUIDO | 2.9515 | 33.88 | 24.02 | 6.52 | 0.11 | 221 | 167.88 | 51.39 | 1 | 219 | 30.49 | 20939.59 | 301.73 | 793.59 | 396.5 | 86.27 | 143550.63 | 0.22 | 0.51 | 0.57 | 8.6 | 2 | 10 | 364.2379 | 498.3664 | 450.803 | 364237.9258 | 498366.3991 | 2.9399e-05 | 23 | 450803.0095
1 | 85 | CONCLUIDO | 4.2729 | 23.4 | 18.25 | 13.36 | 0.21 | 82 | 169.33 | 51.39 | 2 | 80 | 30.94 | 21118.46 | 224.93 | 793.43 | 202.28 | 86.27 | 47137.48 | 0.43 | 0.67 | 0.35 | 2.84 | 2 | 10 | 225.3168 | 308.2884 | 278.8658 | 225316.8256 | 308288.421 | 4.2561e-05 | 16 | 278865.8068
2 | 85 | CONCLUIDO | 4.6503 | 21.5 | 17.37 | 20.04 | 0.31 | 52 | 170.79 | 51.39 | 3 | 50 | 31.4 | 21297.94 | 210.37 | 793.33 | 173.42 | 86.27 | 32855.05 | 0.5 | 0.7 | 0.31 | 1.96 | 2 | 10 | 196.1368 | 268.363 | 242.7508 | 196136.7534 | 268362.9589 | 4.632e-05 | 14 | 242750.7748
3 | 85 | CONCLUIDO | 4.9593 | 20.16 | 16.54 | 26.82 | 0.41 | 37 | 172.25 | 51.39 | 4 | 35 | 31.86 | 21478.05 | 196.3 | 793.38 | 145.18 | 86.27 | 18809.6 | 0.59 | 0.74 | 0.27 | 1.13 | 2 | 10 | 187.5225 | 256.5766 | 232.0893 | 187522.5005 | 256576.5581 | 4.9398e-05 | 14 | 232089.2515
4 | 85 | CONCLUIDO | 5.0462 | 19.82 | 16.46 | 34.06 | 0.51 | 29 | 173.71 | 51.39 | 5 | 27 | 32.32 | 21658.78 | 191.72 | 793.26 | 143.05 | 86.27 | 17782.65 | 0.6 | 0.74 | 0.27 | 1.05 | 2 | 10 | 176.2536 | 241.158 | 218.1422 | 176253.6499 | 241158.0196 | 5.0263e-05 | 13 | 218142.2366
5 | 85 | CONCLUIDO | 5.1038 | 19.59 | 16.41 | 41.02 | 0.61 | 24 | 175.18 | 51.39 | 6 | 22 | 32.79 | 21840.16 | 186.83 | 793.34 | 142.14 | 86.27 | 17354.25 | 0.61 | 0.74 | 0.25 | 1 | 2 | 10 | 174.2597 | 238.4298 | 215.6744 | 174259.6672 | 238429.7645 | 5.0837e-05 | 13 | 215674.3624
6 | 85 | CONCLUIDO | 5.2178 | 19.16 | 16.11 | 48.34 | 0.7 | 20 | 176.66 | 51.39 | 7 | 18 | 33.27 | 22022.17 | 179.34 | 793.38 | 131.44 | 86.27 | 12027.04 | 0.66 | 0.76 | 0.26 | 0.7 | 2 | 10 | 170.925 | 233.8671 | 211.5472 | 170924.9962 | 233867.1205 | 5.1972e-05 | 13 | 211547.1708
7 | 85 | CONCLUIDO | 5.2698 | 18.98 | 16.03 | 56.57 | 0.8 | 17 | 178.14 | 51.39 | 8 | 15 | 33.75 | 22204.83 | 174.26 | 793.22 | 128.7 | 86.27 | 10670.09 | 0.67 | 0.76 | 0.25 | 0.62 | 2 | 10 | 169.0472 | 231.2978 | 209.2231 | 169047.1631 | 231297.7865 | 5.249e-05 | 13 | 209223.0503
8 | 85 | CONCLUIDO | 5.3067 | 18.84 | 15.96 | 63.85 | 0.89 | 15 | 179.63 | 51.39 | 9 | 13 | 34.24 | 22388.15 | 168.72 | 793.21 | 126.86 | 86.27 | 9762.47 | 0.68 | 0.76 | 0.24 | 0.55 | 2 | 10 | 167.2351 | 228.8184 | 206.9803 | 167235.0967 | 228818.4373 | 5.2858e-05 | 13 | 206980.3267
9 | 85 | CONCLUIDO | 5.3634 | 18.64 | 15.83 | 73.07 | 0.98 | 13 | 181.12 | 51.39 | 10 | 11 | 34.73 | 22572.13 | 163.81 | 793.22 | 122.06 | 86.27 | 7370.13 | 0.71 | 0.77 | 0.24 | 0.42 | 2 | 10 | 165.4035 | 226.3124 | 204.7135 | 165403.5403 | 226312.4209 | 5.3423e-05 | 13 | 204713.4811
10 | 85 | CONCLUIDO | 5.3767 | 18.6 | 15.82 | 79.1 | 1.07 | 12 | 182.62 | 51.39 | 11 | 9 | 35.22 | 22756.91 | 157.59 | 793.3 | 121.62 | 86.27 | 7153.94 | 0.71 | 0.77 | 0.24 | 0.41 | 2 | 10 | 163.7058 | 223.9895 | 202.6123 | 163705.8241 | 223989.5308 | 5.3555e-05 | 13 | 202612.2843
11 | 85 | CONCLUIDO | 5.3891 | 18.56 | 15.81 | 86.24 | 1.16 | 11 | 184.12 | 51.39 | 12 | 3 | 35.73 | 22942.24 | 154.99 | 793.28 | 121.21 | 86.27 | 6953.64 | 0.71 | 0.77 | 0.25 | 0.4 | 2 | 10 | 162.9379 | 222.9388 | 201.6618 | 162937.8697 | 222938.7816 | 5.3679e-05 | 13 | 201661.8172
12 | 85 | CONCLUIDO | 5.3893 | 18.56 | 15.81 | 86.24 | 1.24 | 11 | 185.63 | 51.39 | 13 | 0 | 36.24 | 23128.27 | 155.9 | 793.33 | 121.01 | 86.27 | 6855.32 | 0.71 | 0.77 | 0.25 | 0.4 | 2 | 10 | 163.1659 | 223.2508 | 201.944 | 163165.8903 | 223250.7694 | 5.3681e-05 | 13 | 201944.0293

## RESULTADOS_2
Unnamed: 0 | Volume de calda [L] | STATUS | Capacidade operacional [ha/h] | Tempo de missao [h] | Tempo util [h] | Tempo por voo [min] | Autonomia Projetada [h] | N° Voos | MTOW [kg] | Massa Estrutura [kg] | Combustível [kg] | Abastecimentos | Massa gerador | Potência gerador [W] | Combustível consumido [L] | Calda cons [L] | Distância percorrida [km] | Distância Pulverizando [km] | RTL ACUMULADO[m] | EOC [km/km] | EOC [h/h] | Tempo de manobra [h] | Tempo rtl_rtw [h] | V pulv [m/s] | V desloc [m/s] | Preço Total por ha Simples [R$/ha] | Preço Total por ha Presumido [R$/ha] | Preço Total por ha Real [R$/ha] | Preço Total Simples [R$] | Preço Total Presumido [R$] | Prod CAPEX [ha/h/R$] | Dias Trabalhados | Preço Total Real [R$]
0 | 20 | CONCLUIDO | 4.769 | 20.97 | 18.39 | 16.23 | 0.34 | 68 | 51.33 | 24.83 | 1 | 66 | 5.51 | 6564.78 | 92.73 | 793.41 | 210.16 | 86.27 | 51142.65 | 0.41 | 0.66 | 0.29 | 2.98 | 2 | 10 | 155.5241 | 212.795 | 192.4861 | 155524.1125 | 212794.952 | 8.5154e-05 | 14 | 192486.1004
1 | 20 | CONCLUIDO | 5.2112 | 19.19 | 16.94 | 24.79 | 0.66 | 41 | 52.47 | 24.83 | 2 | 0 | 5.64 | 6705.1 | 78.71 | 793.53 | 157.37 | 86.27 | 24885.05 | 0.55 | 0.72 | 0.34 | 1.53 | 2 | 10 | 140.0388 | 191.6073 | 173.3205 | 140038.7976 | 191607.261 | 9.305e-05 | 13 | 173320.5329

## RESULTADOS_11
Unnamed: 0 | Volume de calda [L] | STATUS | Capacidade operacional [ha/h] | Tempo de missao [h] | Tempo util [h] | Tempo por voo [min] | Autonomia Projetada [h] | N° Voos | MTOW [kg] | Massa Estrutura [kg] | Combustível [kg] | Abastecimentos | Massa gerador | Potência gerador [W] | Combustível consumido [L] | Calda cons [L] | Distância percorrida [km] | Distância Pulverizando [km] | RTL ACUMULADO[m] | EOC [km/km] | EOC [h/h] | Tempo de manobra [h] | Tempo rtl_rtw [h] | V pulv [m/s] | V desloc [m/s] | Preço Total por ha Simples [R$/ha] | Preço Total por ha Presumido [R$/ha] | Preço Total por ha Real [R$/ha] | Preço Total Simples [R$] | Preço Total Presumido [R$] | Prod CAPEX [ha/h/R$] | Dias Trabalhados | Preço Total Real [R$]
0 | 65 | CONCLUIDO | 3.4587 | 28.91 | 22.02 | 7.64 | 0.13 | 173 | 133.21 | 46.47 | 1 | 171 | 20.75 | 16663.42 | 236.56 | 793.48 | 329.14 | 86.27 | 110112.27 | 0.26 | 0.55 | 0.5 | 6.6 | 2 | 10 | 276.2895 | 378.0314 | 341.9526 | 276289.4596 | 378031.4277 | 3.8388e-05 | 19 | 341952.6388
1 | 65 | CONCLUIDO | 4.5354 | 22.05 | 17.99 | 15.64 | 0.26 | 69 | 134.55 | 46.47 | 2 | 67 | 21.09 | 16828.84 | 187.96 | 793.54 | 195.41 | 86.27 | 43762.6 | 0.44 | 0.68 | 0.3 | 2.58 | 2 | 10 | 199.0413 | 272.3371 | 246.3456 | 199041.2995 | 272337.087 | 5.0338e-05 | 15 | 246345.6177
2 | 65 | CONCLUIDO | 4.9215 | 20.32 | 16.97 | 23.68 | 0.39 | 43 | 135.9 | 46.47 | 3 | 41 | 21.43 | 16994.64 | 171.92 | 793.37 | 159.94 | 86.27 | 26158.95 | 0.54 | 0.72 | 0.29 | 1.56 | 2 | 10 | 180.2074 | 246.5677 | 223.0356 | 180207.3652 | 246567.6673 | 5.4624e-05 | 14 | 223035.5952
3 | 65 | CONCLUIDO | 5.1034 | 19.59 | 16.57 | 32.07 | 0.52 | 31 | 137.25 | 46.47 | 4 | 29 | 21.78 | 17160.92 | 162.74 | 793.28 | 146.89 | 86.27 | 19695.33 | 0.59 | 0.73 | 0.27 | 1.16 | 2 | 10 | 166.7439 | 228.1463 | 206.3724 | 166743.8759 | 228146.3272 | 5.6643e-05 | 13 | 206372.362
4 | 65 | CONCLUIDO | 5.1897 | 19.27 | 16.44 | 41.09 | 0.64 | 24 | 138.6 | 46.47 | 5 | 22 | 22.13 | 17327.69 | 155.72 | 793.28 | 143.19 | 86.27 | 17882.26 | 0.6 | 0.74 | 0.24 | 1.02 | 2 | 10 | 164.0191 | 224.4181 | 203 | 164019.0792 | 224418.1402 | 5.7601e-05 | 13 | 202999.9878
5 | 65 | CONCLUIDO | 5.3485 | 18.7 | 16 | 50.52 | 0.76 | 19 | 139.95 | 46.47 | 6 | 17 | 22.49 | 17494.97 | 146.06 | 793.33 | 127.33 | 86.27 | 9972.61 | 0.68 | 0.76 | 0.25 | 0.59 | 2 | 10 | 159.9861 | 218.9001 | 198.0085 | 159986.1167 | 218900.063 | 5.9363e-05 | 13 | 198008.5482
6 | 65 | CONCLUIDO | 5.3806 | 18.59 | 15.97 | 59.89 | 0.88 | 16 | 141.31 | 46.47 | 7 | 14 | 22.85 | 17662.75 | 138.5 | 793.21 | 126.65 | 86.27 | 9652.33 | 0.68 | 0.76 | 0.25 | 0.56 | 2 | 10 | 157.8046 | 215.9152 | 195.3086 | 157804.5956 | 215915.2096 | 5.9719e-05 | 13 | 195308.565
7 | 65 | CONCLUIDO | 5.4164 | 18.46 | 15.9 | 68.15 | 0.99 | 14 | 142.68 | 46.47 | 8 | 2 | 23.21 | 17831.04 | 133.87 | 793.32 | 123.97 | 86.27 | 8321.78 | 0.7 | 0.77 | 0.26 | 0.49 | 2 | 10 | 156.343 | 213.9154 | 193.4997 | 156343.0393 | 213915.4438 | 6.0117e-05 | 13 | 193499.6541
8 | 65 | CONCLUIDO | 5.4145 | 18.47 | 15.91 | 68.17 | 1.11 | 14 | 144.05 | 46.47 | 9 | 0 | 23.58 | 17999.83 | 134.61 | 793.4 | 124.05 | 86.27 | 8362.22 | 0.7 | 0.77 | 0.26 | 0.5 | 2 | 10 | 156.5467 | 214.1941 | 193.7517 | 156546.7119 | 214194.1176 | 6.0096e-05 | 13 | 193751.7316

## RESULTADOS_13
Unnamed: 0 | Volume de calda [L] | STATUS | Capacidade operacional [ha/h] | Tempo de missao [h] | Tempo util [h] | Tempo por voo [min] | Autonomia Projetada [h] | N° Voos | MTOW [kg] | Massa Estrutura [kg] | Combustível [kg] | Abastecimentos | Massa gerador | Potência gerador [W] | Combustível consumido [L] | Calda cons [L] | Distância percorrida [km] | Distância Pulverizando [km] | RTL ACUMULADO[m] | EOC [km/km] | EOC [h/h] | Tempo de manobra [h] | Tempo rtl_rtw [h] | V pulv [m/s] | V desloc [m/s] | Preço Total por ha Simples [R$/ha] | Preço Total por ha Presumido [R$/ha] | Preço Total por ha Real [R$/ha] | Preço Total Simples [R$] | Preço Total Presumido [R$] | Prod CAPEX [ha/h/R$] | Dias Trabalhados | Preço Total Real [R$]
0 | 75 | CONCLUIDO | 3.1924 | 31.32 | 23.03 | 7.01 | 0.12 | 197 | 150.44 | 49.1 | 1 | 195 | 25.34 | 18787.76 | 268.8 | 793.9 | 363.02 | 86.27 | 126931 | 0.24 | 0.53 | 0.53 | 7.61 | 2 | 10 | 318.5778 | 435.8922 | 394.2913 | 318577.8129 | 435892.2183 | 3.3445e-05 | 21 | 394291.2768
1 | 75 | CONCLUIDO | 4.4842 | 22.3 | 17.76 | 14.4 | 0.23 | 74 | 151.83 | 49.1 | 2 | 72 | 25.73 | 18959.54 | 202.41 | 793.42 | 186.08 | 86.27 | 39076.49 | 0.46 | 0.69 | 0.32 | 2.35 | 2 | 10 | 204.7851 | 280.1961 | 253.4546 | 204785.1452 | 280196.0702 | 4.6978e-05 | 15 | 253454.5505
2 | 75 | CONCLUIDO | 4.8024 | 20.82 | 17.11 | 21.84 | 0.35 | 47 | 153.23 | 49.1 | 3 | 45 | 26.13 | 19131.85 | 190.84 | 793.39 | 164.67 | 86.27 | 28506.01 | 0.52 | 0.71 | 0.3 | 1.7 | 2 | 10 | 187.6459 | 256.7454 | 232.242 | 187645.8819 | 256745.3739 | 5.0312e-05 | 14 | 232241.9558
3 | 75 | CONCLUIDO | 4.9661 | 20.14 | 16.82 | 29.68 | 0.46 | 34 | 154.63 | 49.1 | 4 | 32 | 26.53 | 19304.72 | 183.14 | 793.27 | 155.8 | 86.27 | 24135.13 | 0.55 | 0.72 | 0.27 | 1.41 | 2 | 10 | 183.37 | 250.8949 | 226.9499 | 183370.0073 | 250894.9337 | 5.2027e-05 | 14 | 226949.8734
4 | 75 | CONCLUIDO | 5.1606 | 19.38 | 16.31 | 37.63 | 0.57 | 26 | 156.03 | 49.1 | 5 | 24 | 26.94 | 19478.15 | 172.95 | 793.22 | 137.94 | 86.27 | 15243.75 | 0.63 | 0.75 | 0.26 | 0.9 | 2 | 10 | 169.3744 | 231.7456 | 209.6281 | 169374.4196 | 231745.5531 | 5.4065e-05 | 13 | 209628.0828
5 | 75 | CONCLUIDO | 5.2433 | 19.07 | 16.15 | 46.15 | 0.67 | 21 | 157.44 | 49.1 | 6 | 19 | 27.35 | 19652.13 | 166.14 | 793.22 | 132.93 | 86.27 | 12765.17 | 0.65 | 0.75 | 0.25 | 0.74 | 2 | 10 | 166.7126 | 228.1036 | 206.3337 | 166712.638 | 228103.5862 | 5.4931e-05 | 13 | 206333.7
6 | 75 | CONCLUIDO | 5.269 | 18.98 | 16.15 | 53.84 | 0.78 | 18 | 158.86 | 49.1 | 7 | 16 | 27.77 | 19826.68 | 162.01 | 793.23 | 133.02 | 86.27 | 12824.98 | 0.65 | 0.75 | 0.25 | 0.74 | 2 | 10 | 165.4031 | 226.3119 | 204.713 | 165403.1458 | 226311.8811 | 5.52e-05 | 13 | 204712.9928
7 | 75 | CONCLUIDO | 5.3812 | 18.58 | 15.85 | 63.39 | 0.88 | 15 | 160.28 | 49.1 | 8 | 13 | 28.19 | 20001.93 | 153.14 | 793.25 | 122.42 | 86.27 | 7537.7 | 0.7 | 0.77 | 0.25 | 0.44 | 2 | 10 | 162.0269 | 221.6923 | 200.5343 | 162026.8872 | 221692.3351 | 5.6376e-05 | 13 | 200534.3298
8 | 75 | CONCLUIDO | 5.4011 | 18.51 | 15.84 | 73.11 | 0.99 | 13 | 161.71 | 49.1 | 9 | 10 | 28.61 | 20177.64 | 147.8 | 793.22 | 122.37 | 86.27 | 7526.86 | 0.7 | 0.77 | 0.24 | 0.43 | 2 | 10 | 160.5114 | 219.6187 | 198.6586 | 160511.3733 | 219618.7422 | 5.6584e-05 | 13 | 198658.6376
9 | 75 | CONCLUIDO | 5.4173 | 18.46 | 15.82 | 79.08 | 1.09 | 12 | 163.13 | 49.1 | 10 | 3 | 29.04 | 20353.94 | 143.96 | 793.23 | 121.24 | 86.27 | 6964.48 | 0.71 | 0.77 | 0.25 | 0.41 | 2 | 10 | 159.4084 | 218.1097 | 197.2936 | 159408.4364 | 218109.6553 | 5.6754e-05 | 13 | 197293.576
10 | 75 | CONCLUIDO | 5.4169 | 18.46 | 15.82 | 79.09 | 1.18 | 12 | 164.57 | 49.1 | 11 | 0 | 29.47 | 20530.82 | 144.77 | 793.23 | 121.18 | 86.27 | 6936.46 | 0.71 | 0.77 | 0.25 | 0.41 | 2 | 10 | 159.615 | 218.3923 | 197.5492 | 159615.0142 | 218392.3041 | 5.675e-05 | 13 | 197549.2491

## RESULTADOS_17
Unnamed: 0 | Volume de calda [L] | STATUS | Capacidade operacional [ha/h] | Tempo de missao [h] | Tempo util [h] | Tempo por voo [min] | Autonomia Projetada [h] | N° Voos | MTOW [kg] | Massa Estrutura [kg] | Combustível [kg] | Abastecimentos | Massa gerador | Potência gerador [W] | Combustível consumido [L] | Calda cons [L] | Distância percorrida [km] | Distância Pulverizando [km] | RTL ACUMULADO[m] | EOC [km/km] | EOC [h/h] | Tempo de manobra [h] | Tempo rtl_rtw [h] | V pulv [m/s] | V desloc [m/s] | Preço Total por ha Simples [R$/ha] | Preço Total por ha Presumido [R$/ha] | Preço Total por ha Real [R$/ha] | Preço Total Simples [R$] | Preço Total Presumido [R$] | Prod CAPEX [ha/h/R$] | Dias Trabalhados | Preço Total Real [R$]
0 | 95 | CONCLUIDO | 2.7205 | 36.76 | 25.1 | 6.1 | 0.1 | 247 | 185.69 | 53.44 | 1 | 245 | 36.26 | 23136.14 | 337.05 | 793.57 | 432.41 | 86.27 | 161374.1 | 0.2 | 0.49 | 0.61 | 9.67 | 2 | 10 | 406.4574 | 556.1329 | 503.0564 | 406457.3808 | 556132.9201 | 2.5909e-05 | 24 | 503056.3747
1 | 95 | CONCLUIDO | 4.0878 | 24.46 | 18.64 | 12.43 | 0.19 | 90 | 187.21 | 53.44 | 2 | 88 | 36.77 | 23322.88 | 246.35 | 793.53 | 215.6 | 86.27 | 53753.17 | 0.4 | 0.65 | 0.36 | 3.23 | 2 | 10 | 237.0565 | 324.3511 | 293.3955 | 237056.4678 | 324351.1175 | 3.893e-05 | 16 | 293395.502
2 | 95 | CONCLUIDO | 4.5265 | 22.09 | 17.54 | 18.79 | 0.28 | 56 | 188.73 | 53.44 | 3 | 54 | 37.29 | 23510.33 | 228.54 | 793.38 | 179.2 | 86.27 | 35726.52 | 0.48 | 0.69 | 0.31 | 2.13 | 2 | 10 | 213.1583 | 291.6526 | 263.8177 | 213158.3402 | 291652.645 | 4.3108e-05 | 15 | 263817.7259
3 | 95 | CONCLUIDO | 4.8141 | 20.77 | 16.82 | 25.22 | 0.37 | 40 | 190.25 | 53.44 | 4 | 38 | 37.82 | 23698.48 | 215.62 | 793.32 | 154.64 | 86.27 | 23523.97 | 0.56 | 0.72 | 0.29 | 1.4 | 2 | 10 | 195.5352 | 267.5399 | 242.0062 | 195535.1847 | 267539.8662 | 4.5847e-05 | 14 | 242006.2368
4 | 95 | CONCLUIDO | 4.9306 | 20.28 | 16.62 | 31.17 | 0.46 | 32 | 191.78 | 53.44 | 5 | 30 | 38.35 | 23887.36 | 209.89 | 793.24 | 148.6 | 86.27 | 20545.07 | 0.58 | 0.73 | 0.27 | 1.21 | 2 | 10 | 192.2184 | 263.0016 | 237.9011 | 192218.3529 | 263001.6305 | 4.6957e-05 | 14 | 237901.124
5 | 95 | CONCLUIDO | 5.0693 | 19.73 | 16.29 | 37.59 | 0.55 | 26 | 193.32 | 53.44 | 6 | 24 | 38.89 | 24076.95 | 202.21 | 793.21 | 137.31 | 86.27 | 14927.66 | 0.63 | 0.75 | 0.26 | 0.88 | 2 | 10 | 179.2422 | 245.2471 | 221.8411 | 179242.2364 | 245247.1355 | 4.8278e-05 | 13 | 221841.0931
6 | 95 | CONCLUIDO | 5.1264 | 19.51 | 16.22 | 44.23 | 0.64 | 22 | 194.86 | 53.44 | 7 | 20 | 39.43 | 24267.28 | 198.03 | 793.31 | 135.09 | 86.27 | 13842.44 | 0.64 | 0.75 | 0.26 | 0.81 | 2 | 10 | 177.4096 | 242.7396 | 219.5729 | 177409.5641 | 242739.5924 | 4.8822e-05 | 13 | 219572.8664
7 | 95 | CONCLUIDO | 5.2227 | 19.15 | 15.97 | 50.44 | 0.72 | 19 | 196.41 | 53.44 | 8 | 17 | 39.98 | 24458.36 | 190.91 | 793.25 | 126.49 | 86.27 | 9556.98 | 0.68 | 0.76 | 0.25 | 0.56 | 2 | 10 | 174.3305 | 238.5266 | 215.762 | 174330.451 | 238526.614 | 4.9739e-05 | 13 | 215761.9688
8 | 95 | CONCLUIDO | 5.263 | 19 | 15.94 | 59.76 | 0.81 | 16 | 197.97 | 53.44 | 9 | 14 | 40.53 | 24650.18 | 187.22 | 793.21 | 125.57 | 86.27 | 9112.1 | 0.69 | 0.76 | 0.25 | 0.53 | 2 | 10 | 172.9258 | 236.6047 | 214.0235 | 172925.7851 | 236604.6882 | 5.0123e-05 | 13 | 214023.4688
9 | 95 | CONCLUIDO | 5.2574 | 19.02 | 15.99 | 63.98 | 0.89 | 15 | 199.53 | 53.44 | 10 | 13 | 41.1 | 24842.77 | 184.16 | 793.23 | 127.77 | 86.27 | 10215.98 | 0.68 | 0.76 | 0.24 | 0.58 | 2 | 10 | 172.2161 | 235.6337 | 213.1451 | 172216.1005 | 235633.6663 | 5.0069e-05 | 13 | 213145.1199
10 | 95 | CONCLUIDO | 5.3244 | 18.78 | 15.83 | 73.06 | 0.97 | 13 | 201.1 | 53.44 | 11 | 11 | 41.66 | 25036.12 | 178.95 | 793.21 | 121.96 | 86.27 | 7322.13 | 0.71 | 0.77 | 0.24 | 0.42 | 2 | 10 | 170.1209 | 232.7669 | 210.552 | 170120.9012 | 232766.9222 | 5.0707e-05 | 13 | 210551.9738
11 | 95 | CONCLUIDO | 5.341 | 18.72 | 15.81 | 79.04 | 1.05 | 12 | 202.67 | 53.44 | 12 | 10 | 42.24 | 25230.25 | 173.33 | 793.22 | 121.32 | 86.27 | 7005.69 | 0.71 | 0.77 | 0.24 | 0.4 | 2 | 10 | 168.516 | 230.571 | 208.5657 | 168516.0096 | 230571.0388 | 5.0865e-05 | 13 | 208565.6624
12 | 95 | CONCLUIDO | 5.3622 | 18.65 | 15.77 | 86.02 | 1.13 | 11 | 204.25 | 53.44 | 13 | 8 | 42.82 | 25425.3 | 170.2 | 793.21 | 120.01 | 86.27 | 6354.1 | 0.72 | 0.77 | 0.24 | 0.36 | 2 | 10 | 167.5012 | 229.1826 | 207.3097 | 167501.2431 | 229182.5904 | 5.1067e-05 | 13 | 207309.7256
13 | 95 | CONCLUIDO | 5.3775 | 18.6 | 15.76 | 94.53 | 1.21 | 10 | 205.84 | 53.44 | 14 | 6 | 43.4 | 25621.03 | 165.43 | 793.21 | 119.56 | 86.27 | 6136.12 | 0.72 | 0.77 | 0.24 | 0.35 | 2 | 10 | 166.147 | 227.3297 | 205.6336 | 166146.998 | 227329.6526 | 5.1213e-05 | 13 | 205633.6296
14 | 95 | CONCLUIDO | 5.3826 | 18.58 | 15.74 | 94.42 | 1.28 | 10 | 207.43 | 53.44 | 15 | 0 | 44 | 25817.56 | 165.86 | 793.24 | 118.58 | 86.27 | 5645.51 | 0.73 | 0.77 | 0.25 | 0.33 | 2 | 10 | 166.2004 | 227.4027 | 205.6997 | 166200.4188 | 227402.7453 | 5.1262e-05 | 13 | 205699.7464

## RESULTADOS_9
Unnamed: 0 | Volume de calda [L] | STATUS | Capacidade operacional [ha/h] | Tempo de missao [h] | Tempo util [h] | Tempo por voo [min] | Autonomia Projetada [h] | N° Voos | MTOW [kg] | Massa Estrutura [kg] | Combustível [kg] | Abastecimentos | Massa gerador | Potência gerador [W] | Combustível consumido [L] | Calda cons [L] | Distância percorrida [km] | Distância Pulverizando [km] | RTL ACUMULADO[m] | EOC [km/km] | EOC [h/h] | Tempo de manobra [h] | Tempo rtl_rtw [h] | V pulv [m/s] | V desloc [m/s] | Preço Total por ha Simples [R$/ha] | Preço Total por ha Presumido [R$/ha] | Preço Total por ha Real [R$/ha] | Preço Total Simples [R$] | Preço Total Presumido [R$] | Prod CAPEX [ha/h/R$] | Dias Trabalhados | Preço Total Real [R$]
0 | 55 | CONCLUIDO | 3.7412 | 26.73 | 21.06 | 8.42 | 0.15 | 150 | 116.05 | 43.4 | 1 | 148 | 16.65 | 14546.17 | 205.44 | 793.57 | 296.69 | 86.27 | 93998.79 | 0.29 | 0.58 | 0.46 | 5.64 | 2 | 10 | 246.4418 | 337.1925 | 305.0113 | 246441.7768 | 337192.5113 | 4.4418e-05 | 18 | 305011.3313
1 | 55 | CONCLUIDO | 4.6599 | 21.46 | 17.89 | 17.32 | 0.3 | 62 | 117.34 | 43.4 | 2 | 60 | 16.94 | 14705.49 | 168.5 | 793.5 | 191.53 | 86.27 | 41860.96 | 0.45 | 0.68 | 0.31 | 2.48 | 2 | 10 | 181.9188 | 248.9093 | 225.1537 | 181918.7605 | 248909.2738 | 5.5326e-05 | 14 | 225153.722
2 | 55 | CONCLUIDO | 5.1219 | 19.52 | 16.56 | 26.85 | 0.45 | 37 | 118.63 | 43.4 | 3 | 35 | 17.23 | 14865.24 | 149.25 | 793.29 | 145.79 | 86.27 | 19113.39 | 0.59 | 0.74 | 0.28 | 1.14 | 2 | 10 | 162.3102 | 222.08 | 200.885 | 162310.2351 | 222080.0243 | 6.0811e-05 | 13 | 200885.0184
3 | 55 | CONCLUIDO | 5.2377 | 19.09 | 16.36 | 36.36 | 0.59 | 27 | 119.93 | 43.4 | 4 | 25 | 17.53 | 15025.44 | 141.55 | 793.29 | 139.93 | 86.27 | 16235.27 | 0.62 | 0.74 | 0.26 | 0.95 | 2 | 10 | 159.2222 | 217.8548 | 197.0631 | 159222.1899 | 217854.8246 | 6.2186e-05 | 13 | 197063.0659
4 | 55 | CONCLUIDO | 5.3622 | 18.65 | 16.09 | 48.26 | 0.73 | 20 | 121.23 | 43.4 | 5 | 18 | 17.83 | 15186.08 | 131.53 | 793.26 | 130.67 | 86.27 | 11640.68 | 0.66 | 0.76 | 0.25 | 0.68 | 2 | 10 | 155.5893 | 212.8841 | 192.5668 | 155589.3029 | 212884.1483 | 6.3664e-05 | 13 | 192566.784
5 | 55 | CONCLUIDO | 5.4243 | 18.44 | 15.97 | 59.88 | 0.86 | 16 | 122.54 | 43.4 | 6 | 8 | 18.14 | 15347.16 | 123.54 | 793.3 | 126.45 | 86.27 | 9549.77 | 0.68 | 0.76 | 0.25 | 0.56 | 2 | 10 | 153.0943 | 209.4704 | 189.4789 | 153094.3367 | 209470.4255 | 6.4401e-05 | 13 | 189478.8621
6 | 55 | CONCLUIDO | 5.4168 | 18.46 | 15.99 | 59.98 | 1 | 16 | 123.85 | 43.4 | 7 | 0 | 18.45 | 15508.69 | 123.96 | 793.32 | 126.91 | 86.27 | 9780.71 | 0.68 | 0.76 | 0.27 | 0.58 | 2 | 10 | 153.2577 | 209.694 | 189.6811 | 153257.7077 | 209693.957 | 6.4312e-05 | 13 | 189681.06

## resultados
Unnamed: 0 | Volume de calda [L] | STATUS | Capacidade operacional [ha/h] | Tempo de missao [h] | Tempo util [h] | Tempo por voo [min] | Autonomia Projetada [h] | N° Voos | MTOW [kg] | Massa Estrutura [kg] | Combustível [kg] | Abastecimentos | Massa gerador | Potência gerador [W] | Combustível consumido [L] | Calda cons [L] | Distância percorrida [km] | Distância Pulverizando [km] | RTL ACUMULADO[m] | EOC [km/km] | EOC [h/h] | Tempo de manobra [h] | Tempo rtl_rtw [h] | V pulv [m/s] | V desloc [m/s]
0 | 100 | CONCLUIDO | 2.5998 | 38.46 | 25.76 | 5.9 | 0.09 | 262 | 194.77 | 54.38 | 1 | 260 | 39.4 | 24256.19 | 356.92 | 794.04 | 454.82 | 86.27 | 172506.11 | 0.19 | 0.47 | 0.63 | 10.33 | 2 | 10
1 | 100 | CONCLUIDO | 4.0016 | 24.99 | 18.82 | 12.01 | 0.18 | 94 | 196.32 | 54.38 | 2 | 92 | 39.95 | 24447.22 | 257.03 | 793.62 | 221.39 | 86.27 | 56629.72 | 0.39 | 0.65 | 0.37 | 3.4 | 2 | 10
2 | 100 | CONCLUIDO | 4.4366 | 22.54 | 17.73 | 18.03 | 0.27 | 59 | 197.88 | 54.38 | 3 | 57 | 40.5 | 24639 | 239.06 | 793.25 | 185.74 | 86.27 | 38978.23 | 0.46 | 0.69 | 0.32 | 2.32 | 2 | 10
3 | 100 | CONCLUIDO | 4.7461 | 21.07 | 16.92 | 24.17 | 0.36 | 42 | 199.44 | 54.38 | 4 | 40 | 41.06 | 24831.54 | 224.7 | 793.23 | 158.42 | 86.27 | 25404.67 | 0.54 | 0.72 | 0.29 | 1.51 | 2 | 10
4 | 100 | CONCLUIDO | 4.8816 | 20.49 | 16.69 | 30.34 | 0.44 | 33 | 201.01 | 54.38 | 5 | 31 | 41.63 | 25024.84 | 218.53 | 793.23 | 150.87 | 86.27 | 21674.63 | 0.57 | 0.73 | 0.27 | 1.28 | 2 | 10
5 | 100 | CONCLUIDO | 5.0169 | 19.93 | 16.37 | 36.37 | 0.53 | 27 | 202.58 | 54.38 | 6 | 25 | 42.2 | 25218.93 | 211.3 | 793.22 | 139.88 | 86.27 | 16208.21 | 0.62 | 0.74 | 0.26 | 0.96 | 2 | 10
6 | 100 | CONCLUIDO | 5.0693 | 19.73 | 16.32 | 42.56 | 0.61 | 23 | 204.16 | 54.38 | 7 | 21 | 42.78 | 25413.94 | 207.27 | 793.3 | 138.41 | 86.27 | 15493.79 | 0.62 | 0.75 | 0.26 | 0.91 | 2 | 10
7 | 100 | CONCLUIDO | 5.1775 | 19.31 | 16.06 | 50.71 | 0.69 | 19 | 205.75 | 54.38 | 8 | 17 | 43.37 | 25609.61 | 200.72 | 793.29 | 129.53 | 86.27 | 11074.9 | 0.67 | 0.76 | 0.25 | 0.65 | 2 | 10
8 | 100 | CONCLUIDO | 5.2092 | 19.2 | 16.02 | 56.54 | 0.77 | 17 | 207.34 | 54.38 | 9 | 15 | 43.96 | 25806.1 | 196.86 | 793.24 | 128.43 | 86.27 | 10534.29 | 0.67 | 0.76 | 0.25 | 0.61 | 2 | 10
9 | 100 | CONCLUIDO | 5.2815 | 18.93 | 15.83 | 63.34 | 0.85 | 15 | 208.94 | 54.38 | 10 | 13 | 44.56 | 26003.41 | 191.3 | 793.23 | 121.95 | 86.27 | 7306.59 | 0.71 | 0.77 | 0.24 | 0.42 | 2 | 10
10 | 100 | CONCLUIDO | 5.2711 | 18.97 | 15.91 | 68.19 | 0.93 | 14 | 210.55 | 54.38 | 11 | 12 | 45.17 | 26201.54 | 188.25 | 793.22 | 124.88 | 86.27 | 8777.42 | 0.69 | 0.77 | 0.24 | 0.5 | 2 | 10
11 | 100 | CONCLUIDO | 5.3071 | 18.84 | 15.86 | 79.3 | 1 | 12 | 212.16 | 54.38 | 12 | 10 | 45.78 | 26400.51 | 183.6 | 793.22 | 123.21 | 86.27 | 7948.66 | 0.7 | 0.77 | 0.24 | 0.45 | 2 | 10
12 | 100 | CONCLUIDO | 5.3564 | 18.67 | 15.72 | 85.77 | 1.08 | 11 | 213.78 | 54.38 | 13 | 9 | 46.4 | 26600.32 | 177.96 | 793.28 | 118.37 | 86.27 | 5536.4 | 0.73 | 0.77 | 0.24 | 0.31 | 2 | 10
13 | 100 | CONCLUIDO | 5.3706 | 18.62 | 15.71 | 94.29 | 1.15 | 10 | 215.41 | 54.38 | 14 | 8 | 47.03 | 26801 | 173.37 | 793.21 | 118.06 | 86.27 | 5386.47 | 0.73 | 0.77 | 0.24 | 0.3 | 2 | 10
14 | 100 | CONCLUIDO | 5.3513 | 18.69 | 15.78 | 94.69 | 1.23 | 10 | 217.04 | 54.38 | 15 | 6 | 47.66 | 27002.55 | 172.13 | 793.24 | 120.48 | 86.27 | 6595.43 | 0.72 | 0.77 | 0.24 | 0.37 | 2 | 10
15 | 100 | CONCLUIDO | 5.3841 | 18.57 | 15.71 | 104.71 | 1.3 | 9 | 218.68 | 54.38 | 16 | 0 | 48.31 | 27204.98 | 169.61 | 793.36 | 117.58 | 86.27 | 5148.08 | 0.73 | 0.78 | 0.24 | 0.3 | 2 | 10
0 | 40 | CONCLUIDO | 4.1838 | 23.9 | 19.75 | 10.13 | 0.2 | 117 | 89.87 | 37.55 | 1 | 115 | 11.32 | 11317.98 | 159.8 | 793.52 | 252.76 | 86.27 | 72201.95 | 0.34 | 0.62 | 0.41 | 4.33 | 2 | 10
1 | 40 | CONCLUIDO | 4.9959 | 20.02 | 17.17 | 21.46 | 0.39 | 48 | 91.1 | 37.55 | 2 | 46 | 11.54 | 11468.97 | 130.84 | 793.36 | 166.66 | 86.27 | 29495.61 | 0.52 | 0.71 | 0.3 | 1.76 | 2 | 10
2 | 40 | CONCLUIDO | 5.276 | 18.95 | 16.47 | 34.07 | 0.57 | 29 | 92.32 | 37.55 | 3 | 27 | 11.77 | 11620.34 | 116.38 | 793.26 | 143.22 | 86.27 | 17869.56 | 0.6 | 0.74 | 0.27 | 1.06 | 2 | 10
3 | 40 | CONCLUIDO | 5.4115 | 18.48 | 16.14 | 46.12 | 0.75 | 21 | 93.55 | 37.55 | 4 | 6 | 12 | 11772.07 | 105.77 | 793.35 | 131.77 | 86.27 | 12183.66 | 0.65 | 0.75 | 0.27 | 0.73 | 2 | 10
4 | 40 | CONCLUIDO | 5.4093 | 18.49 | 16.15 | 46.14 | 0.93 | 21 | 94.79 | 37.55 | 5 | 0 | 12.23 | 11924.18 | 107.15 | 793.34 | 131.96 | 86.27 | 12278.25 | 0.65 | 0.75 | 0.28 | 0.74 | 2 | 10
0 | 30 | CONCLUIDO | 4.532 | 22.07 | 18.77 | 12.11 | 0.24 | 93 | 71.52 | 32.27 | 1 | 91 | 8.25 | 9054.6 | 127.01 | 793.64 | 219.84 | 86.27 | 55861.01 | 0.39 | 0.65 | 0.37 | 3.36 | 2 | 10
1 | 30 | CONCLUIDO | 5.24 | 19.08 | 16.65 | 26.29 | 0.48 | 38 | 72.7 | 32.27 | 2 | 36 | 8.43 | 9200.25 | 101.74 | 793.3 | 149.02 | 86.27 | 20725.81 | 0.58 | 0.73 | 0.28 | 1.24 | 2 | 10
2 | 30 | CONCLUIDO | 5.342 | 18.72 | 16.44 | 35.23 | 0.71 | 28 | 73.88 | 32.27 | 3 | 0 | 8.61 | 9346.23 | 94.45 | 793.48 | 141.19 | 86.27 | 16861 | 0.61 | 0.74 | 0.3 | 1.03 | 2 | 10
0 | 15 | CONCLUIDO | 5.0553 | 19.78 | 17.47 | 19.06 | 0.43 | 55 | 39.78 | 19.54 | 1 | 7 | 4.24 | 5140 | 67.81 | 793.63 | 174.54 | 86.27 | 33398.88 | 0.49 | 0.7 | 0.37 | 2.06 | 2 | 10
1 | 15 | CONCLUIDO | 5.0651 | 19.74 | 17.44 | 19.38 | 0.84 | 54 | 40.89 | 19.54 | 2 | 0 | 4.35 | 5277.26 | 69.16 | 793.57 | 173.48 | 86.27 | 32876.24 | 0.5 | 0.7 | 0.38 | 2.03 | 2 | 10
0 | 70 | CONCLUIDO | 3.3217 | 30.11 | 22.53 | 7.31 | 0.12 | 185 | 141.81 | 47.83 | 1 | 183 | 22.98 | 17723.39 | 252.63 | 793.79 | 346.11 | 86.27 | 118532.53 | 0.25 | 0.54 | 0.52 | 7.11 | 2 | 10
1 | 70 | CONCLUIDO | 4.5387 | 22.03 | 17.75 | 15 | 0.25 | 71 | 143.17 | 47.83 | 2 | 69 | 23.34 | 17891.86 | 193.82 | 793.39 | 186.24 | 86.27 | 39168.01 | 0.46 | 0.69 | 0.31 | 2.34 | 2 | 10
2 | 70 | CONCLUIDO | 4.8581 | 20.58 | 17.06 | 22.74 | 0.37 | 45 | 144.54 | 47.83 | 3 | 43 | 23.71 | 18060.85 | 181.7 | 793.5 | 162.87 | 86.27 | 27616.33 | 0.53 | 0.71 | 0.29 | 1.64 | 2 | 10
3 | 70 | CONCLUIDO | 5.0615 | 19.76 | 16.6 | 31.13 | 0.49 | 32 | 145.92 | 47.83 | 4 | 30 | 24.09 | 18230.35 | 172.15 | 793.38 | 148.07 | 86.27 | 20279.28 | 0.58 | 0.73 | 0.27 | 1.19 | 2 | 10
4 | 70 | CONCLUIDO | 5.2297 | 19.12 | 16.17 | 38.81 | 0.6 | 25 | 147.3 | 47.83 | 5 | 23 | 24.47 | 18400.38 | 161.98 | 793.33 | 133.06 | 86.27 | 12808.07 | 0.65 | 0.75 | 0.26 | 0.76 | 2 | 10
5 | 70 | CONCLUIDO | 5.288 | 18.91 | 16.1 | 48.31 | 0.71 | 20 | 148.68 | 47.83 | 6 | 18 | 24.85 | 18570.94 | 156.78 | 793.26 | 131.21 | 86.27 | 11908.65 | 0.66 | 0.76 | 0.25 | 0.69 | 2 | 10
6 | 70 | CONCLUIDO | 5.3332 | 18.75 | 16.03 | 56.58 | 0.83 | 17 | 150.07 | 47.83 | 7 | 15 | 25.24 | 18742.03 | 150.28 | 793.23 | 128.82 | 86.27 | 10727.67 | 0.67 | 0.76 | 0.25 | 0.62 | 2 | 10
7 | 70 | CONCLUIDO | 5.3924 | 18.54 | 15.91 | 68.19 | 0.94 | 14 | 151.46 | 47.83 | 8 | 11 | 25.63 | 18913.66 | 143.46 | 793.23 | 124.7 | 86.27 | 8683.51 | 0.69 | 0.77 | 0.25 | 0.5 | 2 | 10
8 | 70 | CONCLUIDO | 5.4254 | 18.43 | 15.83 | 73.05 | 1.04 | 13 | 152.85 | 47.83 | 9 | 1 | 26.03 | 19085.83 | 138.87 | 793.26 | 121.44 | 86.27 | 7057.97 | 0.71 | 0.77 | 0.25 | 0.42 | 2 | 10
9 | 70 | CONCLUIDO | 5.4275 | 18.42 | 15.82 | 73.02 | 1.15 | 13 | 154.25 | 47.83 | 10 | 0 | 26.43 | 19258.55 | 139.79 | 793.26 | 121.17 | 86.27 | 6923.36 | 0.71 | 0.77 | 0.25 | 0.41 | 2 | 10
0 | 90 | CONCLUIDO | 2.8315 | 35.32 | 24.58 | 6.3 | 0.1 | 234 | 176.73 | 52.44 | 1 | 232 | 33.29 | 22031.19 | 319.45 | 793.78 | 415.02 | 86.27 | 152746.94 | 0.21 | 0.5 | 0.59 | 9.15 | 2 | 10
1 | 90 | CONCLUIDO | 4.1788 | 23.93 | 18.45 | 12.87 | 0.2 | 86 | 178.21 | 52.44 | 2 | 84 | 33.77 | 22213.89 | 235.68 | 793.46 | 209.07 | 86.27 | 50511.62 | 0.41 | 0.66 | 0.36 | 3.04 | 2 | 10
2 | 90 | CONCLUIDO | 4.5935 | 21.77 | 17.43 | 19.37 | 0.3 | 54 | 179.7 | 52.44 | 3 | 52 | 34.26 | 22397.24 | 219.29 | 793.35 | 175.56 | 86.27 | 33912.7 | 0.49 | 0.7 | 0.31 | 2.02 | 2 | 10
3 | 90 | CONCLUIDO | 4.8834 | 20.48 | 16.71 | 26.38 | 0.39 | 38 | 181.19 | 52.44 | 4 | 36 | 34.75 | 22581.25 | 206.01 | 793.35 | 150.85 | 86.27 | 21639.21 | 0.57 | 0.73 | 0.28 | 1.29 | 2 | 10
4 | 90 | CONCLUIDO | 4.9997 | 20 | 16.51 | 33.03 | 0.49 | 30 | 182.69 | 52.44 | 5 | 28 | 35.25 | 22766.06 | 200.45 | 793.33 | 144.89 | 86.27 | 18699.71 | 0.6 | 0.74 | 0.27 | 1.1 | 2 | 10
5 | 90 | CONCLUIDO | 5.1609 | 19.38 | 16.1 | 40.26 | 0.58 | 24 | 184.19 | 52.44 | 6 | 22 | 35.75 | 22951.43 | 191.65 | 793.22 | 130.87 | 86.27 | 11718.23 | 0.66 | 0.76 | 0.25 | 0.69 | 2 | 10
6 | 90 | CONCLUIDO | 5.1739 | 19.33 | 16.16 | 46.17 | 0.67 | 21 | 185.7 | 52.44 | 7 | 19 | 36.26 | 23137.49 | 188.86 | 793.33 | 133.05 | 86.27 | 12824.61 | 0.65 | 0.75 | 0.25 | 0.75 | 2 | 10
7 | 90 | CONCLUIDO | 5.1935 | 19.26 | 16.19 | 53.98 | 0.76 | 18 | 187.22 | 52.44 | 8 | 16 | 36.78 | 23324.24 | 185.72 | 793.21 | 134.54 | 86.27 | 13587.14 | 0.64 | 0.75 | 0.25 | 0.78 | 2 | 10
8 | 90 | CONCLUIDO | 5.2753 | 18.96 | 15.97 | 59.88 | 0.85 | 16 | 188.74 | 52.44 | 9 | 14 | 37.3 | 23511.69 | 178.29 | 793.29 | 126.52 | 86.27 | 9584.42 | 0.68 | 0.76 | 0.25 | 0.56 | 2 | 10
9 | 90 | CONCLUIDO | 5.3136 | 18.82 | 15.9 | 68.15 | 0.93 | 14 | 190.26 | 52.44 | 10 | 12 | 37.82 | 23699.85 | 174.19 | 793.23 | 124.42 | 86.27 | 8544.47 | 0.69 | 0.77 | 0.24 | 0.49 | 2 | 10
10 | 90 | CONCLUIDO | 5.3428 | 18.72 | 15.87 | 79.35 | 1.02 | 12 | 191.79 | 52.44 | 11 | 10 | 38.35 | 23888.73 | 167.94 | 793.21 | 123.54 | 86.27 | 8113.74 | 0.7 | 0.77 | 0.24 | 0.46 | 2 | 10
11 | 90 | CONCLUIDO | 5.4019 | 18.51 | 15.7 | 85.64 | 1.1 | 11 | 193.33 | 52.44 | 12 | 8 | 38.89 | 24078.33 | 162.47 | 793.22 | 117.48 | 86.27 | 5089.84 | 0.73 | 0.78 | 0.24 | 0.29 | 2 | 10
12 | 90 | CONCLUIDO | 5.4036 | 18.51 | 15.73 | 94.38 | 1.18 | 10 | 194.88 | 52.44 | 13 | 2 | 39.43 | 24268.67 | 158.57 | 793.37 | 118.44 | 86.27 | 5572.98 | 0.73 | 0.77 | 0.24 | 0.32 | 2 | 10
13 | 90 | CONCLUIDO | 5.4038 | 18.51 | 15.73 | 94.38 | 1.27 | 10 | 196.42 | 52.44 | 14 | 0 | 39.98 | 24459.75 | 159.33 | 793.25 | 118.25 | 86.27 | 5478.66 | 0.73 | 0.77 | 0.25 | 0.32 | 2 | 10
0 | 10 | CONCLUIDO | 4.7543 | 21.03 | 18.49 | 13.69 | 0.64 | 81 | 26.11 | 12.1 | 1 | 0 | 3.01 | 3454.41 | 53.14 | 793.7 | 207.26 | 86.27 | 49629.5 | 0.42 | 0.66 | 0.45 | 3.07 | 2 | 10
0 | 45 | CONCLUIDO | 4.0285 | 24.82 | 20.2 | 9.47 | 0.18 | 128 | 98.71 | 39.72 | 1 | 126 | 12.99 | 12407.75 | 175.35 | 793.88 | 268.01 | 86.27 | 79770.47 | 0.32 | 0.6 | 0.42 | 4.78 | 2 | 10
1 | 45 | CONCLUIDO | 4.8839 | 20.48 | 17.4 | 19.7 | 0.35 | 53 | 99.95 | 39.72 | 2 | 51 | 13.24 | 12561.45 | 143.79 | 793.51 | 174.6 | 86.27 | 33439.34 | 0.49 | 0.7 | 0.3 | 1.98 | 2 | 10
2 | 45 | CONCLUIDO | 5.195 | 19.25 | 16.6 | 31.13 | 0.52 | 32 | 101.2 | 39.72 | 3 | 30 | 13.49 | 12715.54 | 129.48 | 793.21 | 148.06 | 86.27 | 20276.04 | 0.58 | 0.73 | 0.27 | 1.19 | 2 | 10
3 | 45 | CONCLUIDO | 5.3223 | 18.79 | 16.33 | 42.59 | 0.69 | 23 | 102.45 | 39.72 | 4 | 21 | 13.74 | 12870.03 | 118.67 | 793.33 | 139.01 | 86.27 | 15792.83 | 0.62 | 0.75 | 0.26 | 0.92 | 2 | 10
4 | 45 | CONCLUIDO | 5.4215 | 18.44 | 16.07 | 50.74 | 0.85 | 19 | 103.71 | 39.72 | 5 | 1 | 14 | 13024.91 | 112.76 | 793.49 | 129.04 | 86.27 | 10828.2 | 0.67 | 0.76 | 0.28 | 0.66 | 2 | 10
5 | 45 | CONCLUIDO | 5.4198 | 18.45 | 16.07 | 50.75 | 1.01 | 19 | 104.97 | 39.72 | 6 | 0 | 14.25 | 13180.19 | 113.71 | 793.31 | 129.23 | 86.27 | 10925.8 | 0.67 | 0.76 | 0.28 | 0.66 | 2 | 10
0 | 60 | CONCLUIDO | 3.5904 | 27.85 | 21.58 | 7.99 | 0.14 | 162 | 124.63 | 45 | 1 | 160 | 18.64 | 15605.44 | 221.38 | 793.41 | 314.3 | 86.27 | 102745.1 | 0.27 | 0.56 | 0.48 | 6.16 | 2 | 10
1 | 60 | CONCLUIDO | 4.4559 | 22.44 | 18.57 | 16.39 | 0.28 | 68 | 125.95 | 45 | 2 | 66 | 18.95 | 15767.7 | 185.01 | 793.55 | 216.71 | 86.27 | 54419.78 | 0.4 | 0.66 | 0.29 | 3.16 | 2 | 10
2 | 60 | CONCLUIDO | 5.0087 | 19.97 | 16.81 | 25.22 | 0.42 | 40 | 127.27 | 45 | 3 | 38 | 19.27 | 15930.42 | 161.59 | 793.31 | 154.71 | 86.27 | 23561.97 | 0.56 | 0.72 | 0.28 | 1.4 | 2 | 10
3 | 60 | CONCLUIDO | 5.1676 | 19.35 | 16.48 | 34.09 | 0.55 | 29 | 128.59 | 45 | 4 | 27 | 19.59 | 16093.6 | 152.39 | 793.27 | 143.73 | 86.27 | 18127.43 | 0.6 | 0.74 | 0.27 | 1.07 | 2 | 10
4 | 60 | CONCLUIDO | 5.2927 | 18.89 | 16.2 | 44.18 | 0.68 | 22 | 129.92 | 45 | 5 | 20 | 19.92 | 16257.24 | 143.75 | 793.24 | 134.47 | 86.27 | 13529.14 | 0.64 | 0.75 | 0.25 | 0.79 | 2 | 10
5 | 60 | CONCLUIDO | 5.3433 | 18.72 | 16.12 | 53.74 | 0.81 | 18 | 131.25 | 45 | 6 | 16 | 20.25 | 16421.36 | 135.79 | 793.21 | 132.03 | 86.27 | 12329.61 | 0.65 | 0.76 | 0.25 | 0.71 | 2 | 10
6 | 60 | CONCLUIDO | 5.4019 | 18.51 | 16 | 63.99 | 0.93 | 15 | 132.58 | 45 | 7 | 5 | 20.59 | 16585.95 | 129.52 | 793.26 | 127.57 | 86.27 | 10116.83 | 0.68 | 0.76 | 0.25 | 0.59 | 2 | 10
7 | 60 | CONCLUIDO | 5.417 | 18.46 | 15.94 | 63.78 | 1.06 | 15 | 133.92 | 45 | 8 | 0 | 20.93 | 16751.02 | 129.13 | 793.37 | 125.35 | 86.27 | 9002.66 | 0.69 | 0.76 | 0.26 | 0.53 | 2 | 10
0 | 80 | CONCLUIDO | 3.0667 | 32.61 | 23.55 | 6.76 | 0.11 | 209 | 159.12 | 50.28 | 1 | 207 | 27.84 | 19859.16 | 285.47 | 793.87 | 380.45 | 86.27 | 135584.43 | 0.23 | 0.52 | 0.55 | 8.13 | 2 | 10
1 | 80 | CONCLUIDO | 4.387 | 22.79 | 17.96 | 13.81 | 0.22 | 78 | 160.54 | 50.28 | 2 | 76 | 28.26 | 20034.4 | 213.01 | 793.47 | 192.1 | 86.27 | 42065.94 | 0.45 | 0.68 | 0.34 | 2.54 | 2 | 10
2 | 80 | CONCLUIDO | 4.7347 | 21.12 | 17.22 | 21.08 | 0.33 | 49 | 161.97 | 50.28 | 3 | 47 | 28.69 | 20210.21 | 200.18 | 793.37 | 168.38 | 86.27 | 30352.48 | 0.51 | 0.71 | 0.3 | 1.81 | 2 | 10
3 | 80 | CONCLUIDO | 4.9947 | 20.02 | 16.57 | 28.4 | 0.43 | 35 | 163.4 | 50.28 | 4 | 33 | 29.12 | 20386.62 | 188.59 | 793.25 | 146.82 | 86.27 | 19641.3 | 0.59 | 0.73 | 0.26 | 1.16 | 2 | 10
4 | 80 | CONCLUIDO | 5.0924 | 19.64 | 16.41 | 35.17 | 0.54 | 28 | 164.83 | 50.28 | 5 | 26 | 29.55 | 20563.61 | 182.7 | 793.35 | 141.36 | 86.27 | 16946.2 | 0.61 | 0.74 | 0.27 | 1 | 2 | 10
5 | 80 | CONCLUIDO | 5.1673 | 19.35 | 16.29 | 42.49 | 0.64 | 23 | 166.27 | 50.28 | 6 | 21 | 29.99 | 20741.2 | 176.66 | 793.25 | 137.41 | 86.27 | 14995.75 | 0.63 | 0.75 | 0.26 | 0.88 | 2 | 10
6 | 80 | CONCLUIDO | 5.2842 | 18.92 | 15.99 | 50.49 | 0.74 | 19 | 167.72 | 50.28 | 7 | 17 | 30.44 | 20919.39 | 169.58 | 793.23 | 127.06 | 86.27 | 9838.71 | 0.68 | 0.76 | 0.25 | 0.58 | 2 | 10
7 | 80 | CONCLUIDO | 5.3189 | 18.8 | 15.96 | 59.85 | 0.84 | 16 | 169.17 | 50.28 | 8 | 14 | 30.89 | 21098.19 | 163.88 | 793.24 | 126.4 | 86.27 | 9526.88 | 0.68 | 0.76 | 0.25 | 0.55 | 2 | 10
8 | 80 | CONCLUIDO | 5.353 | 18.68 | 15.91 | 68.17 | 0.94 | 14 | 170.62 | 50.28 | 9 | 12 | 31.34 | 21277.6 | 158.77 | 793.21 | 124.63 | 86.27 | 8651.74 | 0.69 | 0.77 | 0.24 | 0.5 | 2 | 10
9 | 80 | CONCLUIDO | 5.3906 | 18.55 | 15.84 | 79.2 | 1.03 | 12 | 172.08 | 50.28 | 10 | 8 | 31.8 | 21457.64 | 151.81 | 793.26 | 122.35 | 86.27 | 7517.86 | 0.71 | 0.77 | 0.24 | 0.43 | 2 | 10
10 | 80 | CONCLUIDO | 5.4185 | 18.46 | 15.78 | 86.05 | 1.12 | 11 | 173.55 | 50.28 | 11 | 1 | 32.27 | 21638.31 | 147.44 | 793.22 | 119.86 | 86.27 | 6279.4 | 0.72 | 0.77 | 0.25 | 0.37 | 2 | 10
11 | 80 | CONCLUIDO | 5.4254 | 18.43 | 15.75 | 85.92 | 1.22 | 11 | 175.02 | 50.28 | 12 | 0 | 32.74 | 21819.6 | 148.54 | 793.24 | 118.96 | 86.27 | 5827.81 | 0.73 | 0.77 | 0.25 | 0.34 | 2 | 10
0 | 35 | CONCLUIDO | 4.3517 | 22.98 | 19.28 | 11.02 | 0.22 | 105 | 80.84 | 35.1 | 1 | 103 | 9.74 | 10204.21 | 143.82 | 793.44 | 237.24 | 86.27 | 64498.12 | 0.36 | 0.63 | 0.38 | 3.87 | 2 | 10
1 | 35 | CONCLUIDO | 5.0916 | 19.64 | 16.99 | 23.17 | 0.43 | 44 | 82.04 | 35.1 | 2 | 42 | 9.94 | 10352.53 | 117.58 | 793.24 | 160.75 | 86.27 | 26559.34 | 0.54 | 0.72 | 0.29 | 1.58 | 2 | 10
2 | 35 | CONCLUIDO | 5.3594 | 18.66 | 16.32 | 37.66 | 0.63 | 26 | 83.25 | 35.1 | 3 | 18 | 10.15 | 10501.19 | 102.32 | 793.31 | 137.82 | 86.27 | 15185.29 | 0.63 | 0.75 | 0.28 | 0.91 | 2 | 10
3 | 35 | CONCLUIDO | 5.4074 | 18.49 | 16.19 | 40.47 | 0.83 | 24 | 84.46 | 35.1 | 4 | 0 | 10.36 | 10650.22 | 100.82 | 793.68 | 132.9 | 86.27 | 12733.84 | 0.65 | 0.75 | 0.28 | 0.78 | 2 | 10
0 | 50 | CONCLUIDO | 3.8813 | 25.76 | 20.64 | 8.91 | 0.16 | 139 | 107.41 | 41.65 | 1 | 137 | 14.77 | 13481.73 | 190.52 | 793.61 | 282.53 | 86.27 | 86977.05 | 0.31 | 0.59 | 0.45 | 5.22 | 2 | 10
1 | 50 | CONCLUIDO | 4.7649 | 20.99 | 17.66 | 18.27 | 0.32 | 58 | 108.68 | 41.65 | 2 | 56 | 15.03 | 13638.32 | 156.57 | 793.3 | 183.48 | 86.27 | 37853.77 | 0.47 | 0.69 | 0.31 | 2.25 | 2 | 10
2 | 50 | CONCLUIDO | 5.1368 | 19.47 | 16.65 | 28.55 | 0.48 | 35 | 109.96 | 41.65 | 3 | 33 | 15.31 | 13795.21 | 140.54 | 793.23 | 150.12 | 86.27 | 21288.57 | 0.57 | 0.73 | 0.26 | 1.24 | 2 | 10
3 | 50 | CONCLUIDO | 5.3496 | 18.69 | 16.12 | 40.31 | 0.63 | 24 | 111.23 | 41.65 | 4 | 22 | 15.58 | 13952.52 | 128.26 | 793.27 | 131.47 | 86.27 | 12021.45 | 0.66 | 0.76 | 0.26 | 0.71 | 2 | 10
4 | 50 | CONCLUIDO | 5.4256 | 18.43 | 15.97 | 50.44 | 0.78 | 19 | 112.51 | 41.65 | 5 | 14 | 15.86 | 14110.24 | 119.71 | 793.25 | 126.43 | 86.27 | 9522.66 | 0.68 | 0.76 | 0.25 | 0.56 | 2 | 10
5 | 50 | CONCLUIDO | 5.4246 | 18.43 | 16.02 | 56.54 | 0.93 | 17 | 113.79 | 41.65 | 6 | 0 | 16.14 | 14268.39 | 117.67 | 793.43 | 127.76 | 86.27 | 10201.6 | 0.68 | 0.76 | 0.27 | 0.61 | 2 | 10
0 | 25 | CONCLUIDO | 4.8007 | 20.83 | 17.95 | 13.81 | 0.28 | 78 | 61.76 | 28.92 | 1 | 76 | 6.84 | 7851.41 | 106.86 | 793.33 | 191.95 | 86.27 | 41987.92 | 0.45 | 0.68 | 0.34 | 2.54 | 2 | 10
1 | 25 | CONCLUIDO | 5.2359 | 19.1 | 16.83 | 29.7 | 0.55 | 34 | 62.92 | 28.92 | 2 | 8 | 7 | 7994.37 | 87.98 | 793.6 | 154.95 | 86.27 | 23710.72 | 0.56 | 0.72 | 0.3 | 1.42 | 2 | 10
2 | 25 | CONCLUIDO | 5.2952 | 18.89 | 16.63 | 30.24 | 0.81 | 33 | 64.08 | 28.92 | 3 | 0 | 7.16 | 8137.65 | 87.72 | 793.37 | 147.47 | 86.27 | 19974.4 | 0.58 | 0.73 | 0.31 | 1.22 | 2 | 10
0 | 85 | CONCLUIDO | 2.9515 | 33.88 | 24.02 | 6.52 | 0.11 | 221 | 167.88 | 51.39 | 1 | 219 | 30.49 | 20939.59 | 301.73 | 793.59 | 396.5 | 86.27 | 143550.63 | 0.22 | 0.51 | 0.57 | 8.6 | 2 | 10
1 | 85 | CONCLUIDO | 4.2729 | 23.4 | 18.25 | 13.36 | 0.21 | 82 | 169.33 | 51.39 | 2 | 80 | 30.94 | 21118.46 | 224.93 | 793.43 | 202.28 | 86.27 | 47137.48 | 0.43 | 0.67 | 0.35 | 2.84 | 2 | 10
2 | 85 | CONCLUIDO | 4.6503 | 21.5 | 17.37 | 20.04 | 0.31 | 52 | 170.79 | 51.39 | 3 | 50 | 31.4 | 21297.94 | 210.37 | 793.33 | 173.42 | 86.27 | 32855.05 | 0.5 | 0.7 | 0.31 | 1.96 | 2 | 10
3 | 85 | CONCLUIDO | 4.9593 | 20.16 | 16.54 | 26.82 | 0.41 | 37 | 172.25 | 51.39 | 4 | 35 | 31.86 | 21478.05 | 196.3 | 793.38 | 145.18 | 86.27 | 18809.6 | 0.59 | 0.74 | 0.27 | 1.13 | 2 | 10
4 | 85 | CONCLUIDO | 5.0462 | 19.82 | 16.46 | 34.06 | 0.51 | 29 | 173.71 | 51.39 | 5 | 27 | 32.32 | 21658.78 | 191.72 | 793.26 | 143.05 | 86.27 | 17782.65 | 0.6 | 0.74 | 0.27 | 1.05 | 2 | 10
5 | 85 | CONCLUIDO | 5.1038 | 19.59 | 16.41 | 41.02 | 0.61 | 24 | 175.18 | 51.39 | 6 | 22 | 32.79 | 21840.16 | 186.83 | 793.34 | 142.14 | 86.27 | 17354.25 | 0.61 | 0.74 | 0.25 | 1 | 2 | 10
6 | 85 | CONCLUIDO | 5.2178 | 19.16 | 16.11 | 48.34 | 0.7 | 20 | 176.66 | 51.39 | 7 | 18 | 33.27 | 22022.17 | 179.34 | 793.38 | 131.44 | 86.27 | 12027.04 | 0.66 | 0.76 | 0.26 | 0.7 | 2 | 10
7 | 85 | CONCLUIDO | 5.2698 | 18.98 | 16.03 | 56.57 | 0.8 | 17 | 178.14 | 51.39 | 8 | 15 | 33.75 | 22204.83 | 174.26 | 793.22 | 128.7 | 86.27 | 10670.09 | 0.67 | 0.76 | 0.25 | 0.62 | 2 | 10
8 | 85 | CONCLUIDO | 5.3067 | 18.84 | 15.96 | 63.85 | 0.89 | 15 | 179.63 | 51.39 | 9 | 13 | 34.24 | 22388.15 | 168.72 | 793.21 | 126.86 | 86.27 | 9762.47 | 0.68 | 0.76 | 0.24 | 0.55 | 2 | 10
9 | 85 | CONCLUIDO | 5.3634 | 18.64 | 15.83 | 73.07 | 0.98 | 13 | 181.12 | 51.39 | 10 | 11 | 34.73 | 22572.13 | 163.81 | 793.22 | 122.06 | 86.27 | 7370.13 | 0.71 | 0.77 | 0.24 | 0.42 | 2 | 10
10 | 85 | CONCLUIDO | 5.3767 | 18.6 | 15.82 | 79.1 | 1.07 | 12 | 182.62 | 51.39 | 11 | 9 | 35.22 | 22756.91 | 157.59 | 793.3 | 121.62 | 86.27 | 7153.94 | 0.71 | 0.77 | 0.24 | 0.41 | 2 | 10
11 | 85 | CONCLUIDO | 5.3891 | 18.56 | 15.81 | 86.24 | 1.16 | 11 | 184.12 | 51.39 | 12 | 3 | 35.73 | 22942.24 | 154.99 | 793.28 | 121.21 | 86.27 | 6953.64 | 0.71 | 0.77 | 0.25 | 0.4 | 2 | 10
12 | 85 | CONCLUIDO | 5.3893 | 18.56 | 15.81 | 86.24 | 1.24 | 11 | 185.63 | 51.39 | 13 | 0 | 36.24 | 23128.27 | 155.9 | 793.33 | 121.01 | 86.27 | 6855.32 | 0.71 | 0.77 | 0.25 | 0.4 | 2 | 10
0 | 20 | CONCLUIDO | 4.769 | 20.97 | 18.39 | 16.23 | 0.34 | 68 | 51.33 | 24.83 | 1 | 66 | 5.51 | 6564.78 | 92.73 | 793.41 | 210.16 | 86.27 | 51142.65 | 0.41 | 0.66 | 0.29 | 2.98 | 2 | 10
1 | 20 | CONCLUIDO | 5.2112 | 19.19 | 16.94 | 24.79 | 0.66 | 41 | 52.47 | 24.83 | 2 | 0 | 5.64 | 6705.1 | 78.71 | 793.53 | 157.37 | 86.27 | 24885.05 | 0.55 | 0.72 | 0.34 | 1.53 | 2 | 10
0 | 65 | CONCLUIDO | 3.4587 | 28.91 | 22.02 | 7.64 | 0.13 | 173 | 133.21 | 46.47 | 1 | 171 | 20.75 | 16663.42 | 236.56 | 793.48 | 329.14 | 86.27 | 110112.27 | 0.26 | 0.55 | 0.5 | 6.6 | 2 | 10
1 | 65 | CONCLUIDO | 4.5354 | 22.05 | 17.99 | 15.64 | 0.26 | 69 | 134.55 | 46.47 | 2 | 67 | 21.09 | 16828.84 | 187.96 | 793.54 | 195.41 | 86.27 | 43762.6 | 0.44 | 0.68 | 0.3 | 2.58 | 2 | 10
2 | 65 | CONCLUIDO | 4.9215 | 20.32 | 16.97 | 23.68 | 0.39 | 43 | 135.9 | 46.47 | 3 | 41 | 21.43 | 16994.64 | 171.92 | 793.37 | 159.94 | 86.27 | 26158.95 | 0.54 | 0.72 | 0.29 | 1.56 | 2 | 10
3 | 65 | CONCLUIDO | 5.1034 | 19.59 | 16.57 | 32.07 | 0.52 | 31 | 137.25 | 46.47 | 4 | 29 | 21.78 | 17160.92 | 162.74 | 793.28 | 146.89 | 86.27 | 19695.33 | 0.59 | 0.73 | 0.27 | 1.16 | 2 | 10
4 | 65 | CONCLUIDO | 5.1897 | 19.27 | 16.44 | 41.09 | 0.64 | 24 | 138.6 | 46.47 | 5 | 22 | 22.13 | 17327.69 | 155.72 | 793.28 | 143.19 | 86.27 | 17882.26 | 0.6 | 0.74 | 0.24 | 1.02 | 2 | 10
5 | 65 | CONCLUIDO | 5.3485 | 18.7 | 16 | 50.52 | 0.76 | 19 | 139.95 | 46.47 | 6 | 17 | 22.49 | 17494.97 | 146.06 | 793.33 | 127.33 | 86.27 | 9972.61 | 0.68 | 0.76 | 0.25 | 0.59 | 2 | 10
6 | 65 | CONCLUIDO | 5.3806 | 18.59 | 15.97 | 59.89 | 0.88 | 16 | 141.31 | 46.47 | 7 | 14 | 22.85 | 17662.75 | 138.5 | 793.21 | 126.65 | 86.27 | 9652.33 | 0.68 | 0.76 | 0.25 | 0.56 | 2 | 10
7 | 65 | CONCLUIDO | 5.4164 | 18.46 | 15.9 | 68.15 | 0.99 | 14 | 142.68 | 46.47 | 8 | 2 | 23.21 | 17831.04 | 133.87 | 793.32 | 123.97 | 86.27 | 8321.78 | 0.7 | 0.77 | 0.26 | 0.49 | 2 | 10
8 | 65 | CONCLUIDO | 5.4145 | 18.47 | 15.91 | 68.17 | 1.11 | 14 | 144.05 | 46.47 | 9 | 0 | 23.58 | 17999.83 | 134.61 | 793.4 | 124.05 | 86.27 | 8362.22 | 0.7 | 0.77 | 0.26 | 0.5 | 2 | 10
0 | 75 | CONCLUIDO | 3.1924 | 31.32 | 23.03 | 7.01 | 0.12 | 197 | 150.44 | 49.1 | 1 | 195 | 25.34 | 18787.76 | 268.8 | 793.9 | 363.02 | 86.27 | 126931 | 0.24 | 0.53 | 0.53 | 7.61 | 2 | 10
1 | 75 | CONCLUIDO | 4.4842 | 22.3 | 17.76 | 14.4 | 0.23 | 74 | 151.83 | 49.1 | 2 | 72 | 25.73 | 18959.54 | 202.41 | 793.42 | 186.08 | 86.27 | 39076.49 | 0.46 | 0.69 | 0.32 | 2.35 | 2 | 10
2 | 75 | CONCLUIDO | 4.8024 | 20.82 | 17.11 | 21.84 | 0.35 | 47 | 153.23 | 49.1 | 3 | 45 | 26.13 | 19131.85 | 190.84 | 793.39 | 164.67 | 86.27 | 28506.01 | 0.52 | 0.71 | 0.3 | 1.7 | 2 | 10
3 | 75 | CONCLUIDO | 4.9661 | 20.14 | 16.82 | 29.68 | 0.46 | 34 | 154.63 | 49.1 | 4 | 32 | 26.53 | 19304.72 | 183.14 | 793.27 | 155.8 | 86.27 | 24135.13 | 0.55 | 0.72 | 0.27 | 1.41 | 2 | 10
4 | 75 | CONCLUIDO | 5.1606 | 19.38 | 16.31 | 37.63 | 0.57 | 26 | 156.03 | 49.1 | 5 | 24 | 26.94 | 19478.15 | 172.95 | 793.22 | 137.94 | 86.27 | 15243.75 | 0.63 | 0.75 | 0.26 | 0.9 | 2 | 10
5 | 75 | CONCLUIDO | 5.2433 | 19.07 | 16.15 | 46.15 | 0.67 | 21 | 157.44 | 49.1 | 6 | 19 | 27.35 | 19652.13 | 166.14 | 793.22 | 132.93 | 86.27 | 12765.17 | 0.65 | 0.75 | 0.25 | 0.74 | 2 | 10
6 | 75 | CONCLUIDO | 5.269 | 18.98 | 16.15 | 53.84 | 0.78 | 18 | 158.86 | 49.1 | 7 | 16 | 27.77 | 19826.68 | 162.01 | 793.23 | 133.02 | 86.27 | 12824.98 | 0.65 | 0.75 | 0.25 | 0.74 | 2 | 10
7 | 75 | CONCLUIDO | 5.3812 | 18.58 | 15.85 | 63.39 | 0.88 | 15 | 160.28 | 49.1 | 8 | 13 | 28.19 | 20001.93 | 153.14 | 793.25 | 122.42 | 86.27 | 7537.7 | 0.7 | 0.77 | 0.25 | 0.44 | 2 | 10
8 | 75 | CONCLUIDO | 5.4011 | 18.51 | 15.84 | 73.11 | 0.99 | 13 | 161.71 | 49.1 | 9 | 10 | 28.61 | 20177.64 | 147.8 | 793.22 | 122.37 | 86.27 | 7526.86 | 0.7 | 0.77 | 0.24 | 0.43 | 2 | 10
9 | 75 | CONCLUIDO | 5.4173 | 18.46 | 15.82 | 79.08 | 1.09 | 12 | 163.13 | 49.1 | 10 | 3 | 29.04 | 20353.94 | 143.96 | 793.23 | 121.24 | 86.27 | 6964.48 | 0.71 | 0.77 | 0.25 | 0.41 | 2 | 10
10 | 75 | CONCLUIDO | 5.4169 | 18.46 | 15.82 | 79.09 | 1.18 | 12 | 164.57 | 49.1 | 11 | 0 | 29.47 | 20530.82 | 144.77 | 793.23 | 121.18 | 86.27 | 6936.46 | 0.71 | 0.77 | 0.25 | 0.41 | 2 | 10
0 | 95 | CONCLUIDO | 2.7205 | 36.76 | 25.1 | 6.1 | 0.1 | 247 | 185.69 | 53.44 | 1 | 245 | 36.26 | 23136.14 | 337.05 | 793.57 | 432.41 | 86.27 | 161374.1 | 0.2 | 0.49 | 0.61 | 9.67 | 2 | 10
1 | 95 | CONCLUIDO | 4.0878 | 24.46 | 18.64 | 12.43 | 0.19 | 90 | 187.21 | 53.44 | 2 | 88 | 36.77 | 23322.88 | 246.35 | 793.53 | 215.6 | 86.27 | 53753.17 | 0.4 | 0.65 | 0.36 | 3.23 | 2 | 10
2 | 95 | CONCLUIDO | 4.5265 | 22.09 | 17.54 | 18.79 | 0.28 | 56 | 188.73 | 53.44 | 3 | 54 | 37.29 | 23510.33 | 228.54 | 793.38 | 179.2 | 86.27 | 35726.52 | 0.48 | 0.69 | 0.31 | 2.13 | 2 | 10
3 | 95 | CONCLUIDO | 4.8141 | 20.77 | 16.82 | 25.22 | 0.37 | 40 | 190.25 | 53.44 | 4 | 38 | 37.82 | 23698.48 | 215.62 | 793.32 | 154.64 | 86.27 | 23523.97 | 0.56 | 0.72 | 0.29 | 1.4 | 2 | 10
4 | 95 | CONCLUIDO | 4.9306 | 20.28 | 16.62 | 31.17 | 0.46 | 32 | 191.78 | 53.44 | 5 | 30 | 38.35 | 23887.36 | 209.89 | 793.24 | 148.6 | 86.27 | 20545.07 | 0.58 | 0.73 | 0.27 | 1.21 | 2 | 10
5 | 95 | CONCLUIDO | 5.0693 | 19.73 | 16.29 | 37.59 | 0.55 | 26 | 193.32 | 53.44 | 6 | 24 | 38.89 | 24076.95 | 202.21 | 793.21 | 137.31 | 86.27 | 14927.66 | 0.63 | 0.75 | 0.26 | 0.88 | 2 | 10
6 | 95 | CONCLUIDO | 5.1264 | 19.51 | 16.22 | 44.23 | 0.64 | 22 | 194.86 | 53.44 | 7 | 20 | 39.43 | 24267.28 | 198.03 | 793.31 | 135.09 | 86.27 | 13842.44 | 0.64 | 0.75 | 0.26 | 0.81 | 2 | 10
7 | 95 | CONCLUIDO | 5.2227 | 19.15 | 15.97 | 50.44 | 0.72 | 19 | 196.41 | 53.44 | 8 | 17 | 39.98 | 24458.36 | 190.91 | 793.25 | 126.49 | 86.27 | 9556.98 | 0.68 | 0.76 | 0.25 | 0.56 | 2 | 10
8 | 95 | CONCLUIDO | 5.263 | 19 | 15.94 | 59.76 | 0.81 | 16 | 197.97 | 53.44 | 9 | 14 | 40.53 | 24650.18 | 187.22 | 793.21 | 125.57 | 86.27 | 9112.1 | 0.69 | 0.76 | 0.25 | 0.53 | 2 | 10
9 | 95 | CONCLUIDO | 5.2574 | 19.02 | 15.99 | 63.98 | 0.89 | 15 | 199.53 | 53.44 | 10 | 13 | 41.1 | 24842.77 | 184.16 | 793.23 | 127.77 | 86.27 | 10215.98 | 0.68 | 0.76 | 0.24 | 0.58 | 2 | 10
10 | 95 | CONCLUIDO | 5.3244 | 18.78 | 15.83 | 73.06 | 0.97 | 13 | 201.1 | 53.44 | 11 | 11 | 41.66 | 25036.12 | 178.95 | 793.21 | 121.96 | 86.27 | 7322.13 | 0.71 | 0.77 | 0.24 | 0.42 | 2 | 10
11 | 95 | CONCLUIDO | 5.341 | 18.72 | 15.81 | 79.04 | 1.05 | 12 | 202.67 | 53.44 | 12 | 10 | 42.24 | 25230.25 | 173.33 | 793.22 | 121.32 | 86.27 | 7005.69 | 0.71 | 0.77 | 0.24 | 0.4 | 2 | 10
12 | 95 | CONCLUIDO | 5.3622 | 18.65 | 15.77 | 86.02 | 1.13 | 11 | 204.25 | 53.44 | 13 | 8 | 42.82 | 25425.3 | 170.2 | 793.21 | 120.01 | 86.27 | 6354.1 | 0.72 | 0.77 | 0.24 | 0.36 | 2 | 10
13 | 95 | CONCLUIDO | 5.3775 | 18.6 | 15.76 | 94.53 | 1.21 | 10 | 205.84 | 53.44 | 14 | 6 | 43.4 | 25621.03 | 165.43 | 793.21 | 119.56 | 86.27 | 6136.12 | 0.72 | 0.77 | 0.24 | 0.35 | 2 | 10
14 | 95 | CONCLUIDO | 5.3826 | 18.58 | 15.74 | 94.42 | 1.28 | 10 | 207.43 | 53.44 | 15 | 0 | 44 | 25817.56 | 165.86 | 793.24 | 118.58 | 86.27 | 5645.51 | 0.73 | 0.77 | 0.25 | 0.33 | 2 | 10
0 | 55 | CONCLUIDO | 3.7412 | 26.73 | 21.06 | 8.42 | 0.15 | 150 | 116.05 | 43.4 | 1 | 148 | 16.65 | 14546.17 | 205.44 | 793.57 | 296.69 | 86.27 | 93998.79 | 0.29 | 0.58 | 0.46 | 5.64 | 2 | 10
1 | 55 | CONCLUIDO | 4.6599 | 21.46 | 17.89 | 17.32 | 0.3 | 62 | 117.34 | 43.4 | 2 | 60 | 16.94 | 14705.49 | 168.5 | 793.5 | 191.53 | 86.27 | 41860.96 | 0.45 | 0.68 | 0.31 | 2.48 | 2 | 10
2 | 55 | CONCLUIDO | 5.1219 | 19.52 | 16.56 | 26.85 | 0.45 | 37 | 118.63 | 43.4 | 3 | 35 | 17.23 | 14865.24 | 149.25 | 793.29 | 145.79 | 86.27 | 19113.39 | 0.59 | 0.74 | 0.28 | 1.14 | 2 | 10
3 | 55 | CONCLUIDO | 5.2377 | 19.09 | 16.36 | 36.36 | 0.59 | 27 | 119.93 | 43.4 | 4 | 25 | 17.53 | 15025.44 | 141.55 | 793.29 | 139.93 | 86.27 | 16235.27 | 0.62 | 0.74 | 0.26 | 0.95 | 2 | 10
4 | 55 | CONCLUIDO | 5.3622 | 18.65 | 16.09 | 48.26 | 0.73 | 20 | 121.23 | 43.4 | 5 | 18 | 17.83 | 15186.08 | 131.53 | 793.26 | 130.67 | 86.27 | 11640.68 | 0.66 | 0.76 | 0.25 | 0.68 | 2 | 10
5 | 55 | CONCLUIDO | 5.4243 | 18.44 | 15.97 | 59.88 | 0.86 | 16 | 122.54 | 43.4 | 6 | 8 | 18.14 | 15347.16 | 123.54 | 793.3 | 126.45 | 86.27 | 9549.77 | 0.68 | 0.76 | 0.25 | 0.56 | 2 | 10
6 | 55 | CONCLUIDO | 5.4168 | 18.46 | 15.99 | 59.98 | 1 | 16 | 123.85 | 43.4 | 7 | 0 | 18.45 | 15508.69 | 123.96 | 793.32 | 126.91 | 86.27 | 9780.71 | 0.68 | 0.76 | 0.27 | 0.58 | 2 | 10

## gráficos
Selecione o eixo X:
Selecione o eixo Y:
Selecione o eixo Z:
Eixo X | Eixo Y | Eixo Z

## hidden (hidden)
Unnamed: 0
Volume de calda [L]
STATUS
Capacidade operacional [ha/h]
Tempo de missao [h]
Tempo util [h]
Tempo por voo [min]
Autonomia Projetada [h]
N° Voos
MTOW [kg]
Massa Estrutura [kg]
Combustível [kg]
Abastecimentos
Massa gerador
Potência gerador [W]
Combustível consumido [L]
Calda cons [L]
Distância percorrida [km]
Distância Pulverizando [km]
RTL ACUMULADO[m]
EOC [km/km]
EOC [h/h]
Tempo de manobra [h]
Tempo rtl_rtw [h]
V pulv [m/s]
V desloc [m/s]