## RESULTADOS_18
Unnamed: 0 | Volume de calda [L] | STATUS | Capacidade operacional [ha/h] | Tempo de missao [h] | Tempo util [h] | Tempo por voo [min] | Autonomia Projetada [h] | N° Voos | MTOW [kg] | Massa Estrutura [kg] | Combustível [kg] | Abastecimentos | Massa gerador | Potência gerador [W] | Combustível consumido [L] | Calda cons [L] | Distância percorrida [km] | Distância Pulverizando [km] | RTL ACUMULADO[m] | EOC [km/km] | EOC [h/h] | Tempo de manobra [h] | Tempo rtl_rtw [h] | V pulv [m/s] | V desloc [m/s] | Preço Total por ha Simples [R$/ha] | Preço Total por ha Presumido [R$/ha] | Preço Total por ha Real [R$/ha] | Preço Total Simples [R$] | Preço Total Presumido [R$] | Prod CAPEX [ha/h/R$] | Dias Trabalhados | Preço Total Real [R$]
0 | 100 | CONCLUIDO | 5.1787 | 19.31 | 12.63 | 7.08 | 0.09 | 107 | 194.77 | 54.38 | 1 | 92 | 39.4 | 24256.19 | 144.22 | 6967.36 | 265.59 | 84.46 | 90267.4 | 0.32 | 0.57 | 0.33 | 5.32 | 4 | 10 | 109.5782 | 149.9297 | 135.6207 | 109578.2056 | 149929.7351 | 7.5484e-05 | 9 | 135620.6516
1 | 100 | CONCLUIDO | 6.31 | 15.85 | 10.57 | 8.93 | 0.18 | 71 | 196.32 | 54.38 | 2 | 0 | 39.95 | 24447.22 | 109.26 | 6964.11 | 192.4 | 84.46 | 53847.82 | 0.44 | 0.68 | 0.34 | 3.26 | 4 | 10 | 81.2895 | 111.2238 | 100.6088 | 81289.4618 | 111223.8279 | 9.1974e-05 | 7 | 100608.7818

## RESULTADOS_6
Unnamed: 0 | Volume de calda [L] | STATUS | Capacidade operacional [ha/h] | Tempo de missao [h] | Tempo util [h] | Tempo por voo [min] | Autonomia Projetada [h] | N° Voos | MTOW [kg] | Massa Estrutura [kg] | Combustível [kg] | Abastecimentos | Massa gerador | Potência gerador [W] | Combustível consumido [L] | Calda cons [L] | Distância percorrida [km] | Distância Pulverizando [km] | RTL ACUMULADO[m] | EOC [km/km] | EOC [h/h] | Tempo de manobra [h] | Tempo rtl_rtw [h] | V pulv [m/s] | V desloc [m/s] | Preço Total por ha Simples [R$/ha] | Preço Total por ha Presumido [R$/ha] | Preço Total por ha Real [R$/ha] | Preço Total Simples [R$] | Preço Total Presumido [R$] | Prod CAPEX [ha/h/R$] | Dias Trabalhados | Preço Total Real [R$]
0 | 40 | CONCLUIDO | 4.8215 | 20.74 | 15.49 | 5.31 | 0.2 | 175 | 89.87 | 37.55 | 1 | 0 | 11.32 | 11317.98 | 101.79 | 6979.59 | 353.98 | 84.46 | 134119.89 | 0.24 | 0.46 | 0.65 | 8.17 | 4 | 10 | 102.4668 | 140.1996 | 126.8192 | 102466.8166 | 140199.619 | 0.00010171 | 9 | 126819.1641

## RESULTADOS_4
Unnamed: 0 | Volume de calda [L] | STATUS | Capacidade operacional [ha/h] | Tempo de missao [h] | Tempo util [h] | Tempo por voo [min] | Autonomia Projetada [h] | N° Voos | MTOW [kg] | Massa Estrutura [kg] | Combustível [kg] | Abastecimentos | Massa gerador | Potência gerador [W] | Combustível consumido [L] | Calda cons [L] | Distância percorrida [km] | Distância Pulverizando [km] | RTL ACUMULADO[m] | EOC [km/km] | EOC [h/h] | Tempo de manobra [h] | Tempo rtl_rtw [h] | V pulv [m/s] | V desloc [m/s] | Preço Total por ha Simples [R$/ha] | Preço Total por ha Presumido [R$/ha] | Preço Total por ha Real [R$/ha] | Preço Total Simples [R$] | Preço Total Presumido [R$] | Prod CAPEX [ha/h/R$] | Dias Trabalhados | Preço Total Real [R$]
0 | 30 | CONCLUIDO | 4.2274 | 23.66 | 18.19 | 4.68 | 0.24 | 233 | 71.52 | 32.27 | 1 | 0 | 8.25 | 9054.6 | 104.49 | 6981.63 | 442.61 | 84.46 | 178143.31 | 0.19 | 0.39 | 0.81 | 10.86 | 4 | 10 | 114.891 | 157.199 | 142.1961 | 114891.0482 | 157199.0008 | 0.00010015 | 10 | 142196.1488

## RESULTADOS_1
Unnamed: 0 | Volume de calda [L] | STATUS | Capacidade operacional [ha/h] | Tempo de missao [h] | Tempo util [h] | Tempo por voo [min] | Autonomia Projetada [h] | N° Voos | MTOW [kg] | Massa Estrutura [kg] | Combustível [kg] | Abastecimentos | Massa gerador | Potência gerador [W] | Combustível consumido [L] | Calda cons [L] | Distância percorrida [km] | Distância Pulverizando [km] | RTL ACUMULADO[m] | EOC [km/km] | EOC [h/h] | Tempo de manobra [h] | Tempo rtl_rtw [h] | V pulv [m/s] | V desloc [m/s] | Preço Total por ha Simples [R$/ha] | Preço Total por ha Presumido [R$/ha] | Preço Total por ha Real [R$/ha] | Preço Total Simples [R$] | Preço Total Presumido [R$] | Prod CAPEX [ha/h/R$] | Dias Trabalhados | Preço Total Real [R$]
0 | 15 | CONCLUIDO | 2.7863 | 35.89 | 29.04 | 3.75 | 0.43 | 464 | 39.78 | 19.54 | 1 | 0 | 4.24 | 5140 | 113.85 | 7016.09 | 798.38 | 84.46 | 354874.89 | 0.11 | 0.25 | 1.49 | 21.68 | 4 | 10 | 175.8452 | 240.5992 | 217.6368 | 175845.2315 | 240599.2034 | 8.7302e-05 | 15 | 217636.7531

## RESULTADOS_12
Unnamed: 0 | Volume de calda [L] | STATUS | Capacidade operacional [ha/h] | Tempo de missao [h] | Tempo util [h] | Tempo por voo [min] | Autonomia Projetada [h] | N° Voos | MTOW [kg] | Massa Estrutura [kg] | Combustível [kg] | Abastecimentos | Massa gerador | Potência gerador [W] | Combustível consumido [L] | Calda cons [L] | Distância percorrida [km] | Distância Pulverizando [km] | RTL ACUMULADO[m] | EOC [km/km] | EOC [h/h] | Tempo de manobra [h] | Tempo rtl_rtw [h] | V pulv [m/s] | V desloc [m/s] | Preço Total por ha Simples [R$/ha] | Preço Total por ha Presumido [R$/ha] | Preço Total por ha Real [R$/ha] | Preço Total Simples [R$] | Preço Total Presumido [R$] | Prod CAPEX [ha/h/R$] | Dias Trabalhados | Preço Total Real [R$]
0 | 70 | CONCLUIDO | 5.7931 | 17.26 | 12.09 | 7.11 | 0.12 | 102 | 141.81 | 47.83 | 1 | 1 | 22.98 | 17723.39 | 103.3 | 6973.39 | 242.21 | 84.46 | 78598.36 | 0.35 | 0.59 | 0.43 | 4.77 | 4 | 10 | 90.5578 | 123.9052 | 112.0798 | 90557.7885 | 123905.1613 | 9.7506e-05 | 8 | 112079.8266
1 | 70 | CONCLUIDO | 5.8247 | 17.17 | 12.02 | 7.14 | 0.25 | 101 | 143.17 | 47.83 | 2 | 0 | 23.34 | 17891.86 | 103.46 | 6973.39 | 239.99 | 84.46 | 77492.77 | 0.35 | 0.6 | 0.43 | 4.71 | 4 | 10 | 90.4657 | 123.7792 | 111.9659 | 90465.7247 | 123779.1956 | 9.8038e-05 | 8 | 111965.8829

## RESULTADOS_16
Unnamed: 0 | Volume de calda [L] | STATUS | Capacidade operacional [ha/h] | Tempo de missao [h] | Tempo util [h] | Tempo por voo [min] | Autonomia Projetada [h] | N° Voos | MTOW [kg] | Massa Estrutura [kg] | Combustível [kg] | Abastecimentos | Massa gerador | Potência gerador [W] | Combustível consumido [L] | Calda cons [L] | Distância percorrida [km] | Distância Pulverizando [km] | RTL ACUMULADO[m] | EOC [km/km] | EOC [h/h] | Tempo de manobra [h] | Tempo rtl_rtw [h] | V pulv [m/s] | V desloc [m/s] | Preço Total por ha Simples [R$/ha] | Preço Total por ha Presumido [R$/ha] | Preço Total por ha Real [R$/ha] | Preço Total Simples [R$] | Preço Total Presumido [R$] | Prod CAPEX [ha/h/R$] | Dias Trabalhados | Preço Total Real [R$]
0 | 90 | CONCLUIDO | 5.7927 | 17.26 | 11.64 | 7.76 | 0.1 | 90 | 176.73 | 52.44 | 1 | 37 | 33.29 | 22031.19 | 117.08 | 6966.02 | 229.89 | 84.46 | 72500.79 | 0.37 | 0.61 | 0.35 | 4.33 | 4 | 10 | 93.056 | 127.3233 | 115.1717 | 93055.9553 | 127323.2634 | 8.8099e-05 | 8 | 115171.7099
1 | 90 | CONCLUIDO | 6.174 | 16.2 | 10.97 | 8.33 | 0.2 | 79 | 178.21 | 52.44 | 2 | 0 | 33.77 | 22213.89 | 107.26 | 6966.79 | 205.5 | 84.46 | 60360.25 | 0.41 | 0.65 | 0.36 | 3.66 | 4 | 10 | 81.2887 | 111.2228 | 100.6078 | 81288.6787 | 111222.7564 | 9.3899e-05 | 7 | 100607.8126

## RESULTADOS_0
Unnamed: 0 | Volume de calda [L] | STATUS | Capacidade operacional [ha/h] | Tempo de missao [h] | Tempo util [h] | Tempo por voo [min] | Autonomia Projetada [h] | N° Voos | MTOW [kg] | Massa Estrutura [kg] | Combustível [kg] | Abastecimentos | Massa gerador | Potência gerador [W] | Combustível consumido [L] | Calda cons [L] | Distância percorrida [km] | Distância Pulverizando [km] | RTL ACUMULADO[m] | EOC [km/km] | EOC [h/h] | Tempo de manobra [h] | Tempo rtl_rtw [h] | V pulv [m/s] | V desloc [m/s] | Preço Total por ha Simples [R$/ha] | Preço Total por ha Presumido [R$/ha] | Preço Total por ha Real [R$/ha] | Preço Total Simples [R$] | Preço Total Presumido [R$] | Prod CAPEX [ha/h/R$] | Dias Trabalhados | Preço Total Real [R$]
0 | 10 | CONCLUIDO | 2.0347 | 49.15 | 39.8 | 3.45 | 0.64 | 693 | 26.11 | 12.1 | 1 | 0 | 3.01 | 3454.41 | 114.22 | 7023.82 | 1152.33 | 84.46 | 530704.32 | 0.07 | 0.18 | 2.16 | 32.44 | 4 | 10 | 245.9013 | 336.453 | 304.3424 | 245901.3139 | 336453.0261 | 7.5082e-05 | 21 | 304342.4215

## RESULTADOS_7
Unnamed: 0 | Volume de calda [L] | STATUS | Capacidade operacional [ha/h] | Tempo de missao [h] | Tempo util [h] | Tempo por voo [min] | Autonomia Projetada [h] | N° Voos | MTOW [kg] | Massa Estrutura [kg] | Combustível [kg] | Abastecimentos | Massa gerador | Potência gerador [W] | Combustível consumido [L] | Calda cons [L] | Distância percorrida [km] | Distância Pulverizando [km] | RTL ACUMULADO[m] | EOC [km/km] | EOC [h/h] | Tempo de manobra [h] | Tempo rtl_rtw [h] | V pulv [m/s] | V desloc [m/s] | Preço Total por ha Simples [R$/ha] | Preço Total por ha Presumido [R$/ha] | Preço Total por ha Real [R$/ha] | Preço Total Simples [R$] | Preço Total Presumido [R$] | Prod CAPEX [ha/h/R$] | Dias Trabalhados | Preço Total Real [R$]
0 | 45 | CONCLUIDO | 5.0552 | 19.78 | 14.59 | 5.61 | 0.18 | 156 | 98.71 | 39.72 | 1 | 0 | 12.99 | 12407.75 | 101.26 | 6975.98 | 324.31 | 84.46 | 119377.56 | 0.26 | 0.49 | 0.59 | 7.27 | 4 | 10 | 101.4218 | 138.7698 | 125.5258 | 101421.8116 | 138769.7971 | 0.00010169 | 9 | 125525.8024

## RESULTADOS_10
Unnamed: 0 | Volume de calda [L] | STATUS | Capacidade operacional [ha/h] | Tempo de missao [h] | Tempo util [h] | Tempo por voo [min] | Autonomia Projetada [h] | N° Voos | MTOW [kg] | Massa Estrutura [kg] | Combustível [kg] | Abastecimentos | Massa gerador | Potência gerador [W] | Combustível consumido [L] | Calda cons [L] | Distância percorrida [km] | Distância Pulverizando [km] | RTL ACUMULADO[m] | EOC [km/km] | EOC [h/h] | Tempo de manobra [h] | Tempo rtl_rtw [h] | V pulv [m/s] | V desloc [m/s] | Preço Total por ha Simples [R$/ha] | Preço Total por ha Presumido [R$/ha] | Preço Total por ha Real [R$/ha] | Preço Total Simples [R$] | Preço Total Presumido [R$] | Prod CAPEX [ha/h/R$] | Dias Trabalhados | Preço Total Real [R$]
0 | 60 | CONCLUIDO | 5.5665 | 17.96 | 12.82 | 6.52 | 0.14 | 118 | 124.63 | 45 | 1 | 1 | 18.64 | 15605.44 | 101.62 | 6969.63 | 266.37 | 84.46 | 90600.84 | 0.32 | 0.56 | 0.48 | 5.5 | 4 | 10 | 90.8967 | 124.3689 | 112.4993 | 90896.7152 | 124368.8959 | 9.9703e-05 | 8 | 112499.303
1 | 60 | CONCLUIDO | 5.5929 | 17.88 | 12.76 | 6.54 | 0.28 | 117 | 125.95 | 45 | 2 | 0 | 18.95 | 15767.7 | 101.98 | 6969.63 | 264.35 | 84.46 | 89593.36 | 0.32 | 0.56 | 0.48 | 5.44 | 4 | 10 | 90.8501 | 124.3051 | 112.4416 | 90850.1203 | 124305.1426 | 0.00010018 | 8 | 112441.6342

## RESULTADOS_14
Unnamed: 0 | Volume de calda [L] | STATUS | Capacidade operacional [ha/h] | Tempo de missao [h] | Tempo util [h] | Tempo por voo [min] | Autonomia Projetada [h] | N° Voos | MTOW [kg] | Massa Estrutura [kg] | Combustível [kg] | Abastecimentos | Massa gerador | Potência gerador [W] | Combustível consumido [L] | Calda cons [L] | Distância percorrida [km] | Distância Pulverizando [km] | RTL ACUMULADO[m] | EOC [km/km] | EOC [h/h] | Tempo de manobra [h] | Tempo rtl_rtw [h] | V pulv [m/s] | V desloc [m/s] | Preço Total por ha Simples [R$/ha] | Preço Total por ha Presumido [R$/ha] | Preço Total por ha Real [R$/ha] | Preço Total Simples [R$] | Preço Total Presumido [R$] | Prod CAPEX [ha/h/R$] | Dias Trabalhados | Preço Total Real [R$]
0 | 80 | CONCLUIDO | 5.9746 | 16.74 | 11.51 | 7.68 | 0.11 | 90 | 159.12 | 50.28 | 1 | 6 | 27.84 | 19859.16 | 105.28 | 6968.27 | 223.67 | 84.46 | 69389.63 | 0.38 | 0.62 | 0.39 | 4.2 | 4 | 10 | 81.4948 | 111.5048 | 100.8629 | 81494.8199 | 111504.8079 | 9.5288e-05 | 7 | 100862.9455
1 | 80 | CONCLUIDO | 6.0437 | 16.55 | 11.39 | 7.76 | 0.22 | 88 | 160.54 | 50.28 | 2 | 0 | 28.26 | 20034.4 | 104.28 | 6968.64 | 219.12 | 84.46 | 67126.36 | 0.39 | 0.63 | 0.39 | 4.08 | 4 | 10 | 81.1152 | 110.9854 | 100.3931 | 81115.2021 | 110985.3981 | 9.639e-05 | 7 | 100393.1074

## RESULTADOS_5
Unnamed: 0 | Volume de calda [L] | STATUS | Capacidade operacional [ha/h] | Tempo de missao [h] | Tempo util [h] | Tempo por voo [min] | Autonomia Projetada [h] | N° Voos | MTOW [kg] | Massa Estrutura [kg] | Combustível [kg] | Abastecimentos | Massa gerador | Potência gerador [W] | Combustível consumido [L] | Calda cons [L] | Distância percorrida [km] | Distância Pulverizando [km] | RTL ACUMULADO[m] | EOC [km/km] | EOC [h/h] | Tempo de manobra [h] | Tempo rtl_rtw [h] | V pulv [m/s] | V desloc [m/s] | Preço Total por ha Simples [R$/ha] | Preço Total por ha Presumido [R$/ha] | Preço Total por ha Real [R$/ha] | Preço Total Simples [R$] | Preço Total Presumido [R$] | Prod CAPEX [ha/h/R$] | Dias Trabalhados | Preço Total Real [R$]
0 | 35 | CONCLUIDO | 4.5464 | 22 | 16.66 | 5 | 0.22 | 200 | 80.84 | 35.1 | 1 | 0 | 9.74 | 10204.21 | 102.9 | 6983.18 | 392 | 84.46 | 153004.1 | 0.22 | 0.43 | 0.72 | 9.34 | 4 | 10 | 112.8146 | 154.3579 | 139.6262 | 112814.6034 | 154357.9173 | 0.00010121 | 10 | 139626.2143

## RESULTADOS_8
Unnamed: 0 | Volume de calda [L] | STATUS | Capacidade operacional [ha/h] | Tempo de missao [h] | Tempo util [h] | Tempo por voo [min] | Autonomia Projetada [h] | N° Voos | MTOW [kg] | Massa Estrutura [kg] | Combustível [kg] | Abastecimentos | Massa gerador | Potência gerador [W] | Combustível consumido [L] | Calda cons [L] | Distância percorrida [km] | Distância Pulverizando [km] | RTL ACUMULADO[m] | EOC [km/km] | EOC [h/h] | Tempo de manobra [h] | Tempo rtl_rtw [h] | V pulv [m/s] | V desloc [m/s] | Preço Total por ha Simples [R$/ha] | Preço Total por ha Presumido [R$/ha] | Preço Total por ha Real [R$/ha] | Preço Total Simples [R$] | Preço Total Presumido [R$] | Prod CAPEX [ha/h/R$] | Dias Trabalhados | Preço Total Real [R$]
0 | 50 | CONCLUIDO | 5.2546 | 19.03 | 13.86 | 5.9 | 0.16 | 141 | 107.41 | 41.65 | 1 | 0 | 14.77 | 13481.73 | 100.87 | 6974.22 | 300.47 | 84.46 | 107535.84 | 0.28 | 0.52 | 0.55 | 6.55 | 4 | 10 | 91.755 | 125.5432 | 113.5615 | 91754.9664 | 125543.193 | 0.0001013 | 8 | 113561.5269

## RESULTADOS_3
Unnamed: 0 | Volume de calda [L] | STATUS | Capacidade operacional [ha/h] | Tempo de missao [h] | Tempo util [h] | Tempo por voo [min] | Autonomia Projetada [h] | N° Voos | MTOW [kg] | Massa Estrutura [kg] | Combustível [kg] | Abastecimentos | Massa gerador | Potência gerador [W] | Combustível consumido [L] | Calda cons [L] | Distância percorrida [km] | Distância Pulverizando [km] | RTL ACUMULADO[m] | EOC [km/km] | EOC [h/h] | Tempo de manobra [h] | Tempo rtl_rtw [h] | V pulv [m/s] | V desloc [m/s] | Preço Total por ha Simples [R$/ha] | Preço Total por ha Presumido [R$/ha] | Preço Total por ha Real [R$/ha] | Preço Total Simples [R$] | Preço Total Presumido [R$] | Prod CAPEX [ha/h/R$] | Dias Trabalhados | Preço Total Real [R$]
0 | 25 | CONCLUIDO | 3.8435 | 26.02 | 20.35 | 4.38 | 0.28 | 279 | 61.76 | 28.92 | 1 | 0 | 6.84 | 7851.41 | 106.75 | 6987.1 | 513.45 | 84.46 | 213337.39 | 0.16 | 0.35 | 0.95 | 13.02 | 4 | 10 | 126.8269 | 173.5301 | 156.9686 | 126826.8678 | 173530.1157 | 9.8001e-05 | 11 | 156968.645

## RESULTADOS_15
Unnamed: 0 | Volume de calda [L] | STATUS | Capacidade operacional [ha/h] | Tempo de missao [h] | Tempo util [h] | Tempo por voo [min] | Autonomia Projetada [h] | N° Voos | MTOW [kg] | Massa Estrutura [kg] | Combustível [kg] | Abastecimentos | Massa gerador | Potência gerador [W] | Combustível consumido [L] | Calda cons [L] | Distância percorrida [km] | Distância Pulverizando [km] | RTL ACUMULADO[m] | EOC [km/km] | EOC [h/h] | Tempo de manobra [h] | Tempo rtl_rtw [h] | V pulv [m/s] | V desloc [m/s] | Preço Total por ha Simples [R$/ha] | Preço Total por ha Presumido [R$/ha] | Preço Total por ha Real [R$/ha] | Preço Total Simples [R$] | Preço Total Presumido [R$] | Prod CAPEX [ha/h/R$] | Dias Trabalhados | Preço Total Real [R$]
0 | 85 | CONCLUIDO | 5.9049 | 16.93 | 11.55 | 7.78 | 0.11 | 89 | 167.88 | 51.39 | 1 | 24 | 30.49 | 20939.59 | 110.69 | 6966.76 | 225.81 | 84.46 | 70463.53 | 0.37 | 0.62 | 0.37 | 4.24 | 4 | 10 | 91.5751 | 125.2971 | 113.3389 | 91575.12 | 125297.1192 | 9.1901e-05 | 8 | 113338.938
1 | 85 | CONCLUIDO | 6.1138 | 16.36 | 11.17 | 8.08 | 0.21 | 83 | 169.33 | 51.39 | 2 | 0 | 30.94 | 21118.46 | 105.7 | 6968.63 | 212.04 | 84.46 | 63610.5 | 0.4 | 0.64 | 0.38 | 3.86 | 4 | 10 | 81.1788 | 111.0724 | 100.4718 | 81178.7751 | 111072.3814 | 9.5152e-05 | 7 | 100471.7892

## RESULTADOS_2
Unnamed: 0 | Volume de calda [L] | STATUS | Capacidade operacional [ha/h] | Tempo de missao [h] | Tempo util [h] | Tempo por voo [min] | Autonomia Projetada [h] | N° Voos | MTOW [kg] | Massa Estrutura [kg] | Combustível [kg] | Abastecimentos | Massa gerador | Potência gerador [W] | Combustível consumido [L] | Calda cons [L] | Distância percorrida [km] | Distância Pulverizando [km] | RTL ACUMULADO[m] | EOC [km/km] | EOC [h/h] | Tempo de manobra [h] | Tempo rtl_rtw [h] | V pulv [m/s] | V desloc [m/s] | Preço Total por ha Simples [R$/ha] | Preço Total por ha Presumido [R$/ha] | Preço Total por ha Real [R$/ha] | Preço Total Simples [R$] | Preço Total Presumido [R$] | Prod CAPEX [ha/h/R$] | Dias Trabalhados | Preço Total Real [R$]
0 | 20 | CONCLUIDO | 3.3716 | 29.66 | 23.65 | 4.07 | 0.34 | 349 | 51.33 | 24.83 | 1 | 0 | 5.51 | 6564.78 | 110.21 | 6997.97 | 621.54 | 84.46 | 267032.09 | 0.14 | 0.3 | 1.16 | 16.31 | 4 | 10 | 149.5398 | 204.6069 | 185.0795 | 149539.7911 | 204606.9394 | 9.4066e-05 | 13 | 185079.5402

## RESULTADOS_11
Unnamed: 0 | Volume de calda [L] | STATUS | Capacidade operacional [ha/h] | Tempo de missao [h] | Tempo util [h] | Tempo por voo [min] | Autonomia Projetada [h] | N° Voos | MTOW [kg] | Massa Estrutura [kg] | Combustível [kg] | Abastecimentos | Massa gerador | Potência gerador [W] | Combustível consumido [L] | Calda cons [L] | Distância percorrida [km] | Distância Pulverizando [km] | RTL ACUMULADO[m] | EOC [km/km] | EOC [h/h] | Tempo de manobra [h] | Tempo rtl_rtw [h] | V pulv [m/s] | V desloc [m/s] | Preço Total por ha Simples [R$/ha] | Preço Total por ha Presumido [R$/ha] | Preço Total por ha Real [R$/ha] | Preço Total Simples [R$] | Preço Total Presumido [R$] | Prod CAPEX [ha/h/R$] | Dias Trabalhados | Preço Total Real [R$]
0 | 65 | CONCLUIDO | 5.7109 | 17.51 | 12.36 | 6.81 | 0.13 | 109 | 133.21 | 46.47 | 1 | 1 | 20.75 | 16663.42 | 101.85 | 6966.73 | 251.39 | 84.46 | 83154.09 | 0.34 | 0.58 | 0.45 | 5.05 | 4 | 10 | 90.5125 | 123.8432 | 112.0238 | 90512.5086 | 123843.2074 | 9.904e-05 | 8 | 112023.7855
1 | 65 | CONCLUIDO | 5.7399 | 17.42 | 12.3 | 6.83 | 0.26 | 108 | 134.55 | 46.47 | 2 | 0 | 21.09 | 16828.84 | 102.06 | 6966.73 | 249.31 | 84.46 | 82120.54 | 0.34 | 0.58 | 0.45 | 4.99 | 4 | 10 | 90.4377 | 123.7408 | 111.9312 | 90437.6716 | 123740.8121 | 9.9543e-05 | 8 | 111931.1627

## RESULTADOS_13
Unnamed: 0 | Volume de calda [L] | STATUS | Capacidade operacional [ha/h] | Tempo de missao [h] | Tempo util [h] | Tempo por voo [min] | Autonomia Projetada [h] | N° Voos | MTOW [kg] | Massa Estrutura [kg] | Combustível [kg] | Abastecimentos | Massa gerador | Potência gerador [W] | Combustível consumido [L] | Calda cons [L] | Distância percorrida [km] | Distância Pulverizando [km] | RTL ACUMULADO[m] | EOC [km/km] | EOC [h/h] | Tempo de manobra [h] | Tempo rtl_rtw [h] | V pulv [m/s] | V desloc [m/s] | Preço Total por ha Simples [R$/ha] | Preço Total por ha Presumido [R$/ha] | Preço Total por ha Real [R$/ha] | Preço Total Simples [R$] | Preço Total Presumido [R$] | Prod CAPEX [ha/h/R$] | Dias Trabalhados | Preço Total Real [R$]
0 | 75 | CONCLUIDO | 5.9136 | 16.91 | 11.73 | 7.41 | 0.12 | 95 | 150.44 | 49.1 | 1 | 1 | 25.34 | 18787.76 | 103.65 | 6969.36 | 230.63 | 84.46 | 72843.49 | 0.37 | 0.61 | 0.41 | 4.42 | 4 | 10 | 90.2918 | 123.5413 | 111.7507 | 90291.8247 | 123541.258 | 9.6802e-05 | 8 | 111750.6537
1 | 75 | CONCLUIDO | 5.9483 | 16.81 | 11.66 | 7.44 | 0.23 | 94 | 151.83 | 49.1 | 2 | 0 | 25.73 | 18959.54 | 103.6 | 6969.26 | 228.3 | 84.46 | 71683.64 | 0.37 | 0.61 | 0.41 | 4.35 | 4 | 10 | 90.1628 | 123.3648 | 111.591 | 90162.8325 | 123364.7652 | 9.737e-05 | 8 | 111591.0051

## RESULTADOS_17
Unnamed: 0 | Volume de calda [L] | STATUS | Capacidade operacional [ha/h] | Tempo de missao [h] | Tempo util [h] | Tempo por voo [min] | Autonomia Projetada [h] | N° Voos | MTOW [kg] | Massa Estrutura [kg] | Combustível [kg] | Abastecimentos | Massa gerador | Potência gerador [W] | Combustível consumido [L] | Calda cons [L] | Distância percorrida [km] | Distância Pulverizando [km] | RTL ACUMULADO[m] | EOC [km/km] | EOC [h/h] | Tempo de manobra [h] | Tempo rtl_rtw [h] | V pulv [m/s] | V desloc [m/s] | Preço Total por ha Simples [R$/ha] | Preço Total por ha Presumido [R$/ha] | Preço Total por ha Real [R$/ha] | Preço Total Simples [R$] | Preço Total Presumido [R$] | Prod CAPEX [ha/h/R$] | Dias Trabalhados | Preço Total Real [R$]
0 | 95 | CONCLUIDO | 5.5117 | 18.14 | 12.06 | 7.46 | 0.1 | 97 | 185.69 | 53.44 | 1 | 69 | 36.26 | 23136.14 | 129.11 | 6967.74 | 245.3 | 84.46 | 80172.02 | 0.34 | 0.59 | 0.33 | 4.75 | 4 | 10 | 96.25 | 131.6935 | 119.1249 | 96249.9991 | 131693.495 | 8.2017e-05 | 8 | 119124.8527
1 | 95 | CONCLUIDO | 6.2355 | 16.04 | 10.78 | 8.62 | 0.19 | 75 | 187.21 | 53.44 | 2 | 0 | 36.77 | 23322.88 | 108.33 | 6966.14 | 199.11 | 84.46 | 57183.04 | 0.42 | 0.66 | 0.36 | 3.47 | 4 | 10 | 81.322 | 111.2683 | 100.649 | 81321.9864 | 111268.3295 | 9.2788e-05 | 7 | 100649.0363

## RESULTADOS_9
Unnamed: 0 | Volume de calda [L] | STATUS | Capacidade operacional [ha/h] | Tempo de missao [h] | Tempo util [h] | Tempo por voo [min] | Autonomia Projetada [h] | N° Voos | MTOW [kg] | Massa Estrutura [kg] | Combustível [kg] | Abastecimentos | Massa gerador | Potência gerador [W] | Combustível consumido [L] | Calda cons [L] | Distância percorrida [km] | Distância Pulverizando [km] | RTL ACUMULADO[m] | EOC [km/km] | EOC [h/h] | Tempo de manobra [h] | Tempo rtl_rtw [h] | V pulv [m/s] | V desloc [m/s] | Preço Total por ha Simples [R$/ha] | Preço Total por ha Presumido [R$/ha] | Preço Total por ha Real [R$/ha] | Preço Total Simples [R$] | Preço Total Presumido [R$] | Prod CAPEX [ha/h/R$] | Dias Trabalhados | Preço Total Real [R$]
0 | 55 | CONCLUIDO | 5.4168 | 18.46 | 13.3 | 6.18 | 0.15 | 129 | 116.05 | 43.4 | 1 | 1 | 16.65 | 14546.17 | 101.41 | 6972.03 | 281.36 | 84.46 | 98040.69 | 0.3 | 0.54 | 0.52 | 5.98 | 4 | 10 | 91.3158 | 124.9424 | 113.018 | 91315.8365 | 124942.3561 | 0.00010049 | 8 | 113018.033
1 | 55 | CONCLUIDO | 5.4414 | 18.38 | 13.24 | 6.2 | 0.3 | 128 | 117.34 | 43.4 | 2 | 0 | 16.94 | 14705.49 | 101.86 | 6972.03 | 279.34 | 84.46 | 97034.19 | 0.3 | 0.54 | 0.52 | 5.92 | 4 | 10 | 91.2868 | 124.9027 | 112.9821 | 91286.84 | 124902.6818 | 0.00010094 | 8 | 112982.1452

## resultados
Unnamed: 0 | Volume de calda [L] | STATUS | Capacidade operacional [ha/h] | Tempo de missao [h] | Tempo util [h] | Tempo por voo [min] | Autonomia Projetada [h] | N° Voos | MTOW [kg] | Massa Estrutura [kg] | Combustível [kg] | Abastecimentos | Massa gerador | Potência gerador [W] | Combustível consumido [L] | Calda cons [L] | Distância percorrida [km] | Distância Pulverizando [km] | RTL ACUMULADO[m] | EOC [km/km] | EOC [h/h] | Tempo de manobra [h] | Tempo rtl_rtw [h] | V pulv [m/s] | V desloc [m/s]
0 | 100 | CONCLUIDO | 5.1787 | 19.31 | 12.63 | 7.08 | 0.09 | 107 | 194.77 | 54.38 | 1 | 92 | 39.4 | 24256.19 | 144.22 | 6967.36 | 265.59 | 84.46 | 90267.4 | 0.32 | 0.57 | 0.33 | 5.32 | 4 | 10
1 | 100 | CONCLUIDO | 6.31 | 15.85 | 10.57 | 8.93 | 0.18 | 71 | 196.32 | 54.38 | 2 | 0 | 39.95 | 24447.22 | 109.26 | 6964.11 | 192.4 | 84.46 | 53847.82 | 0.44 | 0.68 | 0.34 | 3.26 | 4 | 10
0 | 40 | CONCLUIDO | 4.8215 | 20.74 | 15.49 | 5.31 | 0.2 | 175 | 89.87 | 37.55 | 1 | 0 | 11.32 | 11317.98 | 101.79 | 6979.59 | 353.98 | 84.46 | 134119.89 | 0.24 | 0.46 | 0.65 | 8.17 | 4 | 10
0 | 30 | CONCLUIDO | 4.2274 | 23.66 | 18.19 | 4.68 | 0.24 | 233 | 71.52 | 32.27 | 1 | 0 | 8.25 | 9054.6 | 104.49 | 6981.63 | 442.61 | 84.46 | 178143.31 | 0.19 | 0.39 | 0.81 | 10.86 | 4 | 10
0 | 15 | CONCLUIDO | 2.7863 | 35.89 | 29.04 | 3.75 | 0.43 | 464 | 39.78 | 19.54 | 1 | 0 | 4.24 | 5140 | 113.85 | 7016.09 | 798.38 | 84.46 | 354874.89 | 0.11 | 0.25 | 1.49 | 21.68 | 4 | 10
0 | 70 | CONCLUIDO | 5.7931 | 17.26 | 12.09 | 7.11 | 0.12 | 102 | 141.81 | 47.83 | 1 | 1 | 22.98 | 17723.39 | 103.3 | 6973.39 | 242.21 | 84.46 | 78598.36 | 0.35 | 0.59 | 0.43 | 4.77 | 4 | 10
1 | 70 | CONCLUIDO | 5.8247 | 17.17 | 12.02 | 7.14 | 0.25 | 101 | 143.17 | 47.83 | 2 | 0 | 23.34 | 17891.86 | 103.46 | 6973.39 | 239.99 | 84.46 | 77492.77 | 0.35 | 0.6 | 0.43 | 4.71 | 4 | 10
0 | 90 | CONCLUIDO | 5.7927 | 17.26 | 11.64 | 7.76 | 0.1 | 90 | 176.73 | 52.44 | 1 | 37 | 33.29 | 22031.19 | 117.08 | 6966.02 | 229.89 | 84.46 | 72500.79 | 0.37 | 0.61 | 0.35 | 4.33 | 4 | 10
1 | 90 | CONCLUIDO | 6.174 | 16.2 | 10.97 | 8.33 | 0.2 | 79 | 178.21 | 52.44 | 2 | 0 | 33.77 | 22213.89 | 107.26 | 6966.79 | 205.5 | 84.46 | 60360.25 | 0.41 | 0.65 | 0.36 | 3.66 | 4 | 10
0 | 10 | CONCLUIDO | 2.0347 | 49.15 | 39.8 | 3.45 | 0.64 | 693 | 26.11 | 12.1 | 1 | 0 | 3.01 | 3454.41 | 114.22 | 7023.82 | 1152.33 | 84.46 | 530704.32 | 0.07 | 0.18 | 2.16 | 32.44 | 4 | 10
0 | 45 | CONCLUIDO | 5.0552 | 19.78 | 14.59 | 5.61 | 0.18 | 156 | 98.71 | 39.72 | 1 | 0 | 12.99 | 12407.75 | 101.26 | 6975.98 | 324.31 | 84.46 | 119377.56 | 0.26 | 0.49 | 0.59 | 7.27 | 4 | 10
0 | 60 | CONCLUIDO | 5.5665 | 17.96 | 12.82 | 6.52 | 0.14 | 118 | 124.63 | 45 | 1 | 1 | 18.64 | 15605.44 | 101.62 | 6969.63 | 266.37 | 84.46 | 90600.84 | 0.32 | 0.56 | 0.48 | 5.5 | 4 | 10
1 | 60 | CONCLUIDO | 5.5929 | 17.88 | 12.76 | 6.54 | 0.28 | 117 | 125.95 | 45 | 2 | 0 | 18.95 | 15767.7 | 101.98 | 6969.63 | 264.35 | 84.46 | 89593.36 | 0.32 | 0.56 | 0.48 | 5.44 | 4 | 10
0 | 80 | CONCLUIDO | 5.9746 | 16.74 | 11.51 | 7.68 | 0.11 | 90 | 159.12 | 50.28 | 1 | 6 | 27.84 | 19859.16 | 105.28 | 6968.27 | 223.67 | 84.46 | 69389.63 | 0.38 | 0.62 | 0.39 | 4.2 | 4 | 10
1 | 80 | CONCLUIDO | 6.0437 | 16.55 | 11.39 | 7.76 | 0.22 | 88 | 160.54 | 50.28 | 2 | 0 | 28.26 | 20034.4 | 104.28 | 6968.64 | 219.12 | 84.46 | 67126.36 | 0.39 | 0.63 | 0.39 | 4.08 | 4 | 10
0 | 35 | CONCLUIDO | 4.5464 | 22 | 16.66 | 5 | 0.22 | 200 | 80.84 | 35.1 | 1 | 0 | 9.74 | 10204.21 | 102.9 | 6983.18 | 392 | 84.46 | 153004.1 | 0.22 | 0.43 | 0.72 | 9.34 | 4 | 10
0 | 50 | CONCLUIDO | 5.2546 | 19.03 | 13.86 | 5.9 | 0.16 | 141 | 107.41 | 41.65 | 1 | 0 | 14.77 | 13481.73 | 100.87 | 6974.22 | 300.47 | 84.46 | 107535.84 | 0.28 | 0.52 | 0.55 | 6.55 | 4 | 10
0 | 25 | CONCLUIDO | 3.8435 | 26.02 | 20.35 | 4.38 | 0.28 | 279 | 61.76 | 28.92 | 1 | 0 | 6.84 | 7851.41 | 106.75 | 6987.1 | 513.45 | 84.46 | 213337.39 | 0.16 | 0.35 | 0.95 | 13.02 | 4 | 10
0 | 85 | CONCLUIDO | 5.9049 | 16.93 | 11.55 | 7.78 | 0.11 | 89 | 167.88 | 51.39 | 1 | 24 | 30.49 | 20939.59 | 110.69 | 6966.76 | 225.81 | 84.46 | 70463.53 | 0.37 | 0.62 | 0.37 | 4.24 | 4 | 10
1 | 85 | CONCLUIDO | 6.1138 | 16.36 | 11.17 | 8.08 | 0.21 | 83 | 169.33 | 51.39 | 2 | 0 | 30.94 | 21118.46 | 105.7 | 6968.63 | 212.04 | 84.46 | 63610.5 | 0.4 | 0.64 | 0.38 | 3.86 | 4 | 10
0 | 20 | CONCLUIDO | 3.3716 | 29.66 | 23.65 | 4.07 | 0.34 | 349 | 51.33 | 24.83 | 1 | 0 | 5.51 | 6564.78 | 110.21 | 6997.97 | 621.54 | 84.46 | 267032.09 | 0.14 | 0.3 | 1.16 | 16.31 | 4 | 10
0 | 65 | CONCLUIDO | 5.7109 | 17.51 | 12.36 | 6.81 | 0.13 | 109 | 133.21 | 46.47 | 1 | 1 | 20.75 | 16663.42 | 101.85 | 6966.73 | 251.39 | 84.46 | 83154.09 | 0.34 | 0.58 | 0.45 | 5.05 | 4 | 10
1 | 65 | CONCLUIDO | 5.7399 | 17.42 | 12.3 | 6.83 | 0.26 | 108 | 134.55 | 46.47 | 2 | 0 | 21.09 | 16828.84 | 102.06 | 6966.73 | 249.31 | 84.46 | 82120.54 | 0.34 | 0.58 | 0.45 | 4.99 | 4 | 10
0 | 75 | CONCLUIDO | 5.9136 | 16.91 | 11.73 | 7.41 | 0.12 | 95 | 150.44 | 49.1 | 1 | 1 | 25.34 | 18787.76 | 103.65 | 6969.36 | 230.63 | 84.46 | 72843.49 | 0.37 | 0.61 | 0.41 | 4.42 | 4 | 10
1 | 75 | CONCLUIDO | 5.9483 | 16.81 | 11.66 | 7.44 | 0.23 | 94 | 151.83 | 49.1 | 2 | 0 | 25.73 | 18959.54 | 103.6 | 6969.26 | 228.3 | 84.46 | 71683.64 | 0.37 | 0.61 | 0.41 | 4.35 | 4 | 10
0 | 95 | CONCLUIDO | 5.5117 | 18.14 | 12.06 | 7.46 | 0.1 | 97 | 185.69 | 53.44 | 1 | 69 | 36.26 | 23136.14 | 129.11 | 6967.74 | 245.3 | 84.46 | 80172.02 | 0.34 | 0.59 | 0.33 | 4.75 | 4 | 10
1 | 95 | CONCLUIDO | 6.2355 | 16.04 | 10.78 | 8.62 | 0.19 | 75 | 187.21 | 53.44 | 2 | 0 | 36.77 | 23322.88 | 108.33 | 6966.14 | 199.11 | 84.46 | 57183.04 | 0.42 | 0.66 | 0.36 | 3.47 | 4 | 10
0 | 55 | CONCLUIDO | 5.4168 | 18.46 | 13.3 | 6.18 | 0.15 | 129 | 116.05 | 43.4 | 1 | 1 | 16.65 | 14546.17 | 101.41 | 6972.03 | 281.36 | 84.46 | 98040.69 | 0.3 | 0.54 | 0.52 | 5.98 | 4 | 10
1 | 55 | CONCLUIDO | 5.4414 | 18.38 | 13.24 | 6.2 | 0.3 | 128 | 117.34 | 43.4 | 2 | 0 | 16.94 | 14705.49 | 101.86 | 6972.03 | 279.34 | 84.46 | 97034.19 | 0.3 | 0.54 | 0.52 | 5.92 | 4 | 10

## gráficos
Selecione o eixo X:
Selecione o eixo Y:
Selecione o eixo Z:
Eixo X | Eixo Y | Eixo Z

## hidden (hidden)
Unnamed: 0
Volume de calda [L]
STATUS
Capacidade operacional [ha/h]
Tempo de missao [h]
Tempo util [h]
Tempo por voo [min]
Autonomia Projetada [h]
N° Voos
MTOW [kg]
Massa Estrutura [kg]
Combustível [kg]
Abastecimentos
Massa gerador
Potência gerador [W]
Combustível consumido [L]
Calda cons [L]
Distância percorrida [km]
Distância Pulverizando [km]
RTL ACUMULADO[m]
EOC [km/km]
EOC [h/h]
Tempo de manobra [h]
Tempo rtl_rtw [h]
V pulv [m/s]
V desloc [m/s]