## RESULTADOS_18
Unnamed: 0 | Volume de calda [L] | STATUS | Capacidade operacional [ha/h] | Tempo de missao [h] | Tempo util [h] | Tempo por voo [min] | Autonomia Projetada [h] | N° Voos | MTOW [kg] | Massa Estrutura [kg] | Combustível [kg] | Abastecimentos | Massa gerador | Potência gerador [W] | Combustível consumido [L] | Calda cons [L] | Distância percorrida [km] | Distância Pulverizando [km] | RTL ACUMULADO[m] | EOC [km/km] | EOC [h/h] | Tempo de manobra [h] | Tempo rtl_rtw [h] | V pulv [m/s] | V desloc [m/s] | Preço Total por ha Simples [R$/ha] | Preço Total por ha Presumido [R$/ha] | Preço Total por ha Real [R$/ha] | Preço Total Simples [R$] | Preço Total Presumido [R$] | Prod CAPEX [ha/h/R$] | Dias Trabalhados | Preço Total Real [R$]
0 | 100 | CONCLUIDO | 0.8837 | 113.16 | 79.22 | 5.88 | 0.09 | 808 | 194.77 | 54.38 | 1 | 806 | 39.4 | 24256.19 | 1096.04 | 7352.09 | 1618.58 | 197.44 | 701198.41 | 0.12 | 0.4 | 19.9 | 41.4 | 4 | 10 | 1651.6414 | 2259.8486 | 2044.1718 | 1651641.3578 | 2259848.5711 | 1.2881e-05 | 48 | 2044171.7951
1 | 100 | CONCLUIDO | 1.6575 | 60.33 | 48.75 | 12.55 | 0.18 | 233 | 196.32 | 54.38 | 2 | 231 | 39.95 | 24447.22 | 639.72 | 7328.04 | 583.15 | 197.44 | 186361.07 | 0.34 | 0.65 | 18.92 | 11.02 | 4 | 10 | 616.0548 | 842.9133 | 762.4669 | 616054.7815 | 842913.3304 | 2.4159e-05 | 26 | 762466.8652
2 | 100 | CONCLUIDO | 1.9499 | 51.29 | 43.71 | 20.18 | 0.27 | 130 | 197.88 | 54.38 | 3 | 128 | 40.5 | 24639 | 536.31 | 7323.23 | 411.85 | 197.44 | 101226.25 | 0.48 | 0.73 | 18.77 | 5.99 | 4 | 10 | 472.6607 | 646.7152 | 584.9936 | 472660.7167 | 646715.245 | 2.8421e-05 | 22 | 584993.6497
3 | 100 | CONCLUIDO | 2.1088 | 47.42 | 41.6 | 29.36 | 0.36 | 85 | 199.44 | 54.38 | 4 | 76 | 41.06 | 24831.54 | 467.73 | 7323.56 | 339.86 | 197.44 | 65455.65 | 0.58 | 0.76 | 18.7 | 3.88 | 4 | 10 | 404.1564 | 552.9846 | 500.2085 | 404156.3764 | 552984.5843 | 3.0738e-05 | 20 | 500208.5116
4 | 100 | CONCLUIDO | 2.1443 | 46.64 | 41.2 | 32.96 | 0.44 | 75 | 201.01 | 54.38 | 5 | 0 | 41.63 | 25024.84 | 448.8 | 7324.94 | 323.22 | 197.44 | 57184.64 | 0.61 | 0.77 | 18.78 | 3.48 | 4 | 10 | 392.4664 | 536.9898 | 485.7403 | 392466.3827 | 536989.8192 | 3.1255e-05 | 20 | 485740.2646

## RESULTADOS_6
Unnamed: 0 | Volume de calda [L] | STATUS | Capacidade operacional [ha/h] | Tempo de missao [h] | Tempo util [h] | Tempo por voo [min] | Autonomia Projetada [h] | N° Voos | MTOW [kg] | Massa Estrutura [kg] | Combustível [kg] | Abastecimentos | Massa gerador | Potência gerador [W] | Combustível consumido [L] | Calda cons [L] | Distância percorrida [km] | Distância Pulverizando [km] | RTL ACUMULADO[m] | EOC [km/km] | EOC [h/h] | Tempo de manobra [h] | Tempo rtl_rtw [h] | V pulv [m/s] | V desloc [m/s] | Preço Total por ha Simples [R$/ha] | Preço Total por ha Presumido [R$/ha] | Preço Total por ha Real [R$/ha] | Preço Total Simples [R$] | Preço Total Presumido [R$] | Prod CAPEX [ha/h/R$] | Dias Trabalhados | Preço Total Real [R$]
0 | 40 | CONCLUIDO | 1.7285 | 57.85 | 50.78 | 11.2 | 0.2 | 272 | 89.87 | 37.55 | 1 | 265 | 11.32 | 11317.98 | 373.68 | 7327.91 | 650.17 | 197.44 | 219676.87 | 0.3 | 0.63 | 19.03 | 13.03 | 4 | 10 | 442.4601 | 605.3934 | 547.6155 | 442460.0778 | 605393.3983 | 3.6461e-05 | 25 | 547615.5021
1 | 40 | CONCLUIDO | 1.9331 | 51.73 | 46.32 | 15.1 | 0.39 | 184 | 91.1 | 37.55 | 2 | 0 | 11.54 | 11468.97 | 318.72 | 7336.44 | 490.46 | 197.44 | 140261.42 | 0.4 | 0.69 | 19.11 | 8.58 | 4 | 10 | 365.3266 | 499.856 | 452.1505 | 365326.6376 | 499856.0226 | 4.0777e-05 | 22 | 452150.4653

## RESULTADOS_4
Unnamed: 0 | Volume de calda [L] | STATUS | Capacidade operacional [ha/h] | Tempo de missao [h] | Tempo util [h] | Tempo por voo [min] | Autonomia Projetada [h] | N° Voos | MTOW [kg] | Massa Estrutura [kg] | Combustível [kg] | Abastecimentos | Massa gerador | Potência gerador [W] | Combustível consumido [L] | Calda cons [L] | Distância percorrida [km] | Distância Pulverizando [km] | RTL ACUMULADO[m] | EOC [km/km] | EOC [h/h] | Tempo de manobra [h] | Tempo rtl_rtw [h] | V pulv [m/s] | V desloc [m/s] | Preço Total por ha Simples [R$/ha] | Preço Total por ha Presumido [R$/ha] | Preço Total por ha Real [R$/ha] | Preço Total Simples [R$] | Preço Total Presumido [R$] | Prod CAPEX [ha/h/R$] | Dias Trabalhados | Preço Total Real [R$]
0 | 30 | CONCLUIDO | 1.819 | 54.98 | 49.29 | 11.97 | 0.24 | 247 | 71.52 | 32.27 | 1 | 16 | 8.25 | 9054.6 | 292.25 | 7339.35 | 589 | 197.44 | 189216.4 | 0.34 | 0.64 | 19.27 | 11.55 | 4 | 10 | 370.1362 | 506.4366 | 458.103 | 370136.1564 | 506436.6184 | 4.3092e-05 | 23 | 458103.0184
1 | 30 | CONCLUIDO | 1.8203 | 54.94 | 49.27 | 12.02 | 0.48 | 246 | 72.7 | 32.27 | 2 | 0 | 8.43 | 9200.25 | 296.32 | 7342.31 | 587.71 | 197.44 | 188576.57 | 0.34 | 0.64 | 19.28 | 11.52 | 4 | 10 | 371.9538 | 508.9235 | 460.3526 | 371953.7505 | 508923.5309 | 4.3123e-05 | 23 | 460352.5834

## RESULTADOS_1
Unnamed: 0 | Volume de calda [L] | STATUS | Capacidade operacional [ha/h] | Tempo de missao [h] | Tempo util [h] | Tempo por voo [min] | Autonomia Projetada [h] | N° Voos | MTOW [kg] | Massa Estrutura [kg] | Combustível [kg] | Abastecimentos | Massa gerador | Potência gerador [W] | Combustível consumido [L] | Calda cons [L] | Distância percorrida [km] | Distância Pulverizando [km] | RTL ACUMULADO[m] | EOC [km/km] | EOC [h/h] | Tempo de manobra [h] | Tempo rtl_rtw [h] | V pulv [m/s] | V desloc [m/s] | Preço Total por ha Simples [R$/ha] | Preço Total por ha Presumido [R$/ha] | Preço Total por ha Real [R$/ha] | Preço Total Simples [R$] | Preço Total Presumido [R$] | Prod CAPEX [ha/h/R$] | Dias Trabalhados | Preço Total Real [R$]
0 | 15 | CONCLUIDO | 1.4743 | 67.83 | 60.7 | 7.45 | 0.43 | 489 | 39.78 | 19.54 | 1 | 0 | 4.24 | 5140 | 242.65 | 7359.82 | 961.75 | 197.44 | 374381.02 | 0.21 | 0.52 | 20.02 | 22.91 | 4 | 10 | 429.0409 | 587.0326 | 531.0071 | 429040.8607 | 587032.6335 | 4.6194e-05 | 29 | 531007.0629

## RESULTADOS_12
Unnamed: 0 | Volume de calda [L] | STATUS | Capacidade operacional [ha/h] | Tempo de missao [h] | Tempo util [h] | Tempo por voo [min] | Autonomia Projetada [h] | N° Voos | MTOW [kg] | Massa Estrutura [kg] | Combustível [kg] | Abastecimentos | Massa gerador | Potência gerador [W] | Combustível consumido [L] | Calda cons [L] | Distância percorrida [km] | Distância Pulverizando [km] | RTL ACUMULADO[m] | EOC [km/km] | EOC [h/h] | Tempo de manobra [h] | Tempo rtl_rtw [h] | V pulv [m/s] | V desloc [m/s] | Preço Total por ha Simples [R$/ha] | Preço Total por ha Presumido [R$/ha] | Preço Total por ha Real [R$/ha] | Preço Total Simples [R$] | Preço Total Presumido [R$] | Prod CAPEX [ha/h/R$] | Dias Trabalhados | Preço Total Real [R$]
0 | 70 | CONCLUIDO | 1.2576 | 79.51 | 62.67 | 7.43 | 0.12 | 506 | 141.81 | 47.83 | 1 | 504 | 22.98 | 17723.39 | 690.72 | 7340.04 | 1055.25 | 197.44 | 421046.24 | 0.19 | 0.51 | 19.38 | 24.89 | 4 | 10 | 850.0076 | 1163.0179 | 1052.0211 | 850007.6246 | 1163017.9316 | 2.1167e-05 | 34 | 1052021.1325
1 | 70 | CONCLUIDO | 1.916 | 52.19 | 45.28 | 16.77 | 0.25 | 162 | 143.17 | 47.83 | 2 | 160 | 23.34 | 17891.86 | 445.67 | 7324.8 | 465.36 | 197.44 | 127818.84 | 0.42 | 0.7 | 18.8 | 7.55 | 4 | 10 | 431.6869 | 590.653 | 534.2819 | 431686.8751 | 590653.0272 | 3.2249e-05 | 22 | 534281.9313
2 | 70 | CONCLUIDO | 2.0856 | 47.95 | 42.66 | 24.15 | 0.37 | 106 | 144.54 | 47.83 | 3 | 2 | 23.71 | 18060.85 | 383.85 | 7326.44 | 371.18 | 197.44 | 81010.94 | 0.53 | 0.74 | 18.87 | 4.93 | 4 | 10 | 367.2542 | 502.4934 | 454.5361 | 367254.1866 | 502493.3803 | 3.5104e-05 | 20 | 454536.1173
3 | 70 | CONCLUIDO | 2.0853 | 47.95 | 42.66 | 24.15 | 0.49 | 106 | 145.92 | 47.83 | 4 | 0 | 24.09 | 18230.35 | 386.7 | 7328.26 | 371.49 | 197.44 | 81167.07 | 0.53 | 0.74 | 18.87 | 4.94 | 4 | 10 | 368.4713 | 504.1586 | 456.0424 | 368471.2567 | 504158.6293 | 3.5099e-05 | 20 | 456042.4373

## RESULTADOS_16
Unnamed: 0 | Volume de calda [L] | STATUS | Capacidade operacional [ha/h] | Tempo de missao [h] | Tempo util [h] | Tempo por voo [min] | Autonomia Projetada [h] | N° Voos | MTOW [kg] | Massa Estrutura [kg] | Combustível [kg] | Abastecimentos | Massa gerador | Potência gerador [W] | Combustível consumido [L] | Calda cons [L] | Distância percorrida [km] | Distância Pulverizando [km] | RTL ACUMULADO[m] | EOC [km/km] | EOC [h/h] | Tempo de manobra [h] | Tempo rtl_rtw [h] | V pulv [m/s] | V desloc [m/s] | Preço Total por ha Simples [R$/ha] | Preço Total por ha Presumido [R$/ha] | Preço Total por ha Real [R$/ha] | Preço Total Simples [R$] | Preço Total Presumido [R$] | Prod CAPEX [ha/h/R$] | Dias Trabalhados | Preço Total Real [R$]
0 | 90 | CONCLUIDO | 1.0037 | 99.64 | 72.65 | 6.31 | 0.1 | 691 | 176.73 | 52.44 | 1 | 689 | 33.29 | 22031.19 | 939.78 | 7347.05 | 1393.52 | 197.44 | 589256.28 | 0.14 | 0.44 | 19.73 | 34.84 | 4 | 10 | 1300.8026 | 1779.8156 | 1609.9525 | 1300802.6459 | 1779815.5675 | 1.5265e-05 | 42 | 1609952.4677
1 | 90 | CONCLUIDO | 1.7429 | 57.38 | 47.52 | 13.64 | 0.2 | 209 | 178.21 | 52.44 | 2 | 207 | 33.77 | 22213.89 | 575.62 | 7326.23 | 541.16 | 197.44 | 165484.02 | 0.36 | 0.67 | 18.89 | 9.79 | 4 | 10 | 544.1697 | 744.5571 | 673.4976 | 544169.7445 | 744557.0515 | 2.6507e-05 | 24 | 673497.5715
2 | 90 | CONCLUIDO | 2.0134 | 49.67 | 43.12 | 22.3 | 0.3 | 116 | 179.7 | 52.44 | 3 | 114 | 34.26 | 22397.24 | 477.93 | 7323.29 | 391.54 | 197.44 | 91139.86 | 0.5 | 0.74 | 18.75 | 5.4 | 4 | 10 | 427.6479 | 585.1267 | 529.2831 | 427647.9059 | 585126.7313 | 3.0621e-05 | 21 | 529283.0573
3 | 90 | CONCLUIDO | 2.1308 | 46.93 | 41.56 | 30.04 | 0.39 | 83 | 181.19 | 52.44 | 4 | 13 | 34.75 | 22581.25 | 426.36 | 7325.44 | 335.63 | 197.44 | 63349.16 | 0.59 | 0.76 | 18.78 | 3.84 | 4 | 10 | 383.3632 | 524.5345 | 474.4736 | 383363.2132 | 524534.4611 | 3.2407e-05 | 20 | 474473.6284
4 | 90 | CONCLUIDO | 2.1316 | 46.91 | 41.54 | 30.03 | 0.49 | 83 | 182.69 | 52.44 | 5 | 0 | 35.25 | 22766.06 | 428.08 | 7325.68 | 335 | 197.44 | 63035.24 | 0.59 | 0.76 | 18.79 | 3.82 | 4 | 10 | 383.9753 | 525.3719 | 475.2311 | 383975.2644 | 525371.8966 | 3.2419e-05 | 20 | 475231.1402

## RESULTADOS_0
Unnamed: 0 | Volume de calda [L] | STATUS | Capacidade operacional [ha/h] | Tempo de missao [h] | Tempo util [h] | Tempo por voo [min] | Autonomia Projetada [h] | N° Voos | MTOW [kg] | Massa Estrutura [kg] | Combustível [kg] | Abastecimentos | Massa gerador | Potência gerador [W] | Combustível consumido [L] | Calda cons [L] | Distância percorrida [km] | Distância Pulverizando [km] | RTL ACUMULADO[m] | EOC [km/km] | EOC [h/h] | Tempo de manobra [h] | Tempo rtl_rtw [h] | V pulv [m/s] | V desloc [m/s] | Preço Total por ha Simples [R$/ha] | Preço Total por ha Presumido [R$/ha] | Preço Total por ha Real [R$/ha] | Preço Total Simples [R$] | Preço Total Presumido [R$] | Prod CAPEX [ha/h/R$] | Dias Trabalhados | Preço Total Real [R$]
0 | 10 | CONCLUIDO | 1.219 | 82.03 | 72.23 | 5.9 | 0.64 | 734 | 26.11 | 12.1 | 1 | 0 | 3.01 | 3454.41 | 209.66 | 7389.75 | 1339.29 | 197.44 | 561926.38 | 0.15 | 0.44 | 20.74 | 34.4 | 4 | 10 | 494.0857 | 676.0299 | 611.5106 | 494085.7316 | 676029.8955 | 4.4982e-05 | 35 | 611510.5511

## RESULTADOS_7
Unnamed: 0 | Volume de calda [L] | STATUS | Capacidade operacional [ha/h] | Tempo de missao [h] | Tempo util [h] | Tempo por voo [min] | Autonomia Projetada [h] | N° Voos | MTOW [kg] | Massa Estrutura [kg] | Combustível [kg] | Abastecimentos | Massa gerador | Potência gerador [W] | Combustível consumido [L] | Calda cons [L] | Distância percorrida [km] | Distância Pulverizando [km] | RTL ACUMULADO[m] | EOC [km/km] | EOC [h/h] | Tempo de manobra [h] | Tempo rtl_rtw [h] | V pulv [m/s] | V desloc [m/s] | Preço Total por ha Simples [R$/ha] | Preço Total por ha Presumido [R$/ha] | Preço Total por ha Real [R$/ha] | Preço Total Simples [R$] | Preço Total Presumido [R$] | Prod CAPEX [ha/h/R$] | Dias Trabalhados | Preço Total Real [R$]
0 | 45 | CONCLUIDO | 1.6377 | 61.06 | 52.68 | 10.16 | 0.18 | 311 | 98.71 | 39.72 | 1 | 309 | 12.99 | 12407.75 | 426.91 | 7329.19 | 716.19 | 197.44 | 252489.33 | 0.28 | 0.6 | 19.06 | 14.93 | 4 | 10 | 495.0655 | 677.3705 | 612.7232 | 495065.5203 | 677370.4856 | 3.2943e-05 | 26 | 612723.1971
1 | 45 | CONCLUIDO | 1.9711 | 50.73 | 45.37 | 16.6 | 0.35 | 164 | 99.95 | 39.72 | 2 | 0 | 13.24 | 12561.45 | 330.07 | 7331.79 | 460.77 | 197.44 | 125516.49 | 0.43 | 0.7 | 19.02 | 7.64 | 4 | 10 | 368.0038 | 503.519 | 455.4638 | 368003.7528 | 503518.9698 | 3.9649e-05 | 22 | 455463.826

## RESULTADOS_10
Unnamed: 0 | Volume de calda [L] | STATUS | Capacidade operacional [ha/h] | Tempo de missao [h] | Tempo util [h] | Tempo por voo [min] | Autonomia Projetada [h] | N° Voos | MTOW [kg] | Massa Estrutura [kg] | Combustível [kg] | Abastecimentos | Massa gerador | Potência gerador [W] | Combustível consumido [L] | Calda cons [L] | Distância percorrida [km] | Distância Pulverizando [km] | RTL ACUMULADO[m] | EOC [km/km] | EOC [h/h] | Tempo de manobra [h] | Tempo rtl_rtw [h] | V pulv [m/s] | V desloc [m/s] | Preço Total por ha Simples [R$/ha] | Preço Total por ha Presumido [R$/ha] | Preço Total por ha Real [R$/ha] | Preço Total Simples [R$] | Preço Total Presumido [R$] | Prod CAPEX [ha/h/R$] | Dias Trabalhados | Preço Total Real [R$]
0 | 60 | CONCLUIDO | 1.3979 | 71.54 | 58.52 | 8.24 | 0.14 | 426 | 124.63 | 45 | 1 | 424 | 18.64 | 15605.44 | 582.86 | 7335.56 | 914.17 | 197.44 | 350905.65 | 0.22 | 0.54 | 19.26 | 20.75 | 4 | 10 | 684.383 | 936.403 | 847.034 | 684382.9721 | 936402.9753 | 2.5038e-05 | 30 | 847033.9896
1 | 60 | CONCLUIDO | 2.0081 | 49.8 | 44.14 | 19.19 | 0.28 | 138 | 125.95 | 45 | 2 | 104 | 18.95 | 15767.7 | 376.83 | 7326.41 | 425.22 | 197.44 | 107868.65 | 0.46 | 0.72 | 18.81 | 6.41 | 4 | 10 | 379.2287 | 518.8774 | 469.3565 | 379228.6674 | 518877.3932 | 3.5968e-05 | 21 | 469356.463
2 | 60 | CONCLUIDO | 2.053 | 48.71 | 43.43 | 21.19 | 0.42 | 123 | 127.27 | 45 | 3 | 0 | 19.27 | 15930.42 | 363.65 | 7329.9 | 396.33 | 197.44 | 93501.15 | 0.5 | 0.73 | 18.92 | 5.7 | 4 | 10 | 369.0087 | 504.894 | 456.7076 | 369008.7115 | 504893.9986 | 3.6772e-05 | 21 | 456707.624

## RESULTADOS_14
Unnamed: 0 | Volume de calda [L] | STATUS | Capacidade operacional [ha/h] | Tempo de missao [h] | Tempo util [h] | Tempo por voo [min] | Autonomia Projetada [h] | N° Voos | MTOW [kg] | Massa Estrutura [kg] | Combustível [kg] | Abastecimentos | Massa gerador | Potência gerador [W] | Combustível consumido [L] | Calda cons [L] | Distância percorrida [km] | Distância Pulverizando [km] | RTL ACUMULADO[m] | EOC [km/km] | EOC [h/h] | Tempo de manobra [h] | Tempo rtl_rtw [h] | V pulv [m/s] | V desloc [m/s] | Preço Total por ha Simples [R$/ha] | Preço Total por ha Presumido [R$/ha] | Preço Total por ha Real [R$/ha] | Preço Total Simples [R$] | Preço Total Presumido [R$] | Prod CAPEX [ha/h/R$] | Dias Trabalhados | Preço Total Real [R$]
0 | 80 | CONCLUIDO | 1.1286 | 88.61 | 67.21 | 6.81 | 0.11 | 592 | 159.12 | 50.28 | 1 | 590 | 27.84 | 19859.16 | 806.84 | 7341.43 | 1209.72 | 197.44 | 497852.41 | 0.16 | 0.47 | 19.52 | 29.42 | 4 | 10 | 1039.2804 | 1421.9893 | 1286.2767 | 1039280.4214 | 1421989.3224 | 1.8e-05 | 37 | 1286276.6573
1 | 80 | CONCLUIDO | 1.8275 | 54.72 | 46.4 | 14.97 | 0.22 | 186 | 160.54 | 50.28 | 2 | 184 | 28.26 | 20034.4 | 511.65 | 7326.12 | 503.64 | 197.44 | 146839.1 | 0.39 | 0.68 | 18.84 | 8.67 | 4 | 10 | 486.5057 | 665.6585 | 602.129 | 486505.6734 | 665658.5255 | 2.9146e-05 | 23 | 602129.01
2 | 80 | CONCLUIDO | 2.0808 | 48.06 | 42.45 | 24.97 | 0.33 | 102 | 161.97 | 50.28 | 3 | 78 | 28.69 | 20210.21 | 416.73 | 7323.04 | 367.95 | 197.44 | 79415.86 | 0.54 | 0.75 | 18.76 | 4.73 | 4 | 10 | 392.0869 | 536.4706 | 485.2706 | 392086.915 | 536470.6148 | 3.3186e-05 | 21 | 485270.6123
3 | 80 | CONCLUIDO | 2.1114 | 47.36 | 42.04 | 27.12 | 0.43 | 93 | 163.4 | 50.28 | 4 | 0 | 29.12 | 20386.62 | 405.72 | 7328.05 | 350.77 | 197.44 | 70869.05 | 0.56 | 0.76 | 18.84 | 4.32 | 4 | 10 | 375.3852 | 513.6185 | 464.5995 | 375385.1633 | 513618.5413 | 3.3674e-05 | 20 | 464599.5086

## RESULTADOS_5
Unnamed: 0 | Volume de calda [L] | STATUS | Capacidade operacional [ha/h] | Tempo de missao [h] | Tempo util [h] | Tempo por voo [min] | Autonomia Projetada [h] | N° Voos | MTOW [kg] | Massa Estrutura [kg] | Combustível [kg] | Abastecimentos | Massa gerador | Potência gerador [W] | Combustível consumido [L] | Calda cons [L] | Distância percorrida [km] | Distância Pulverizando [km] | RTL ACUMULADO[m] | EOC [km/km] | EOC [h/h] | Tempo de manobra [h] | Tempo rtl_rtw [h] | V pulv [m/s] | V desloc [m/s] | Preço Total por ha Simples [R$/ha] | Preço Total por ha Presumido [R$/ha] | Preço Total por ha Real [R$/ha] | Preço Total Simples [R$] | Preço Total Presumido [R$] | Prod CAPEX [ha/h/R$] | Dias Trabalhados | Preço Total Real [R$]
0 | 35 | CONCLUIDO | 1.8149 | 55.1 | 49.07 | 12.27 | 0.22 | 240 | 80.84 | 35.1 | 1 | 161 | 9.74 | 10204.21 | 322.49 | 7332.13 | 589.68 | 197.44 | 189590.54 | 0.33 | 0.65 | 19.05 | 11.33 | 4 | 10 | 386.8729 | 529.3366 | 478.8175 | 386872.9383 | 529336.6218 | 4.0403e-05 | 23 | 478817.4776
1 | 35 | CONCLUIDO | 1.8818 | 53.14 | 47.62 | 13.54 | 0.43 | 211 | 82.04 | 35.1 | 2 | 0 | 9.94 | 10352.53 | 307.91 | 7337.69 | 533.03 | 197.44 | 161410.94 | 0.37 | 0.67 | 19.19 | 9.87 | 4 | 10 | 372.8453 | 510.1434 | 461.456 | 372845.2913 | 510143.3763 | 4.1892e-05 | 23 | 461456.0085

## RESULTADOS_8
Unnamed: 0 | Volume de calda [L] | STATUS | Capacidade operacional [ha/h] | Tempo de missao [h] | Tempo util [h] | Tempo por voo [min] | Autonomia Projetada [h] | N° Voos | MTOW [kg] | Massa Estrutura [kg] | Combustível [kg] | Abastecimentos | Massa gerador | Potência gerador [W] | Combustível consumido [L] | Calda cons [L] | Distância percorrida [km] | Distância Pulverizando [km] | RTL ACUMULADO[m] | EOC [km/km] | EOC [h/h] | Tempo de manobra [h] | Tempo rtl_rtw [h] | V pulv [m/s] | V desloc [m/s] | Preço Total por ha Simples [R$/ha] | Preço Total por ha Presumido [R$/ha] | Preço Total por ha Real [R$/ha] | Preço Total Simples [R$] | Preço Total Presumido [R$] | Prod CAPEX [ha/h/R$] | Dias Trabalhados | Preço Total Real [R$]
0 | 50 | CONCLUIDO | 1.554 | 64.35 | 54.56 | 9.38 | 0.16 | 349 | 107.41 | 41.65 | 1 | 347 | 14.77 | 13481.73 | 478.74 | 7332.17 | 778.55 | 197.44 | 283482.09 | 0.25 | 0.58 | 19.15 | 16.8 | 4 | 10 | 550.5602 | 753.3008 | 681.4068 | 550560.238 | 753300.8066 | 2.9959e-05 | 27 | 681406.8349
1 | 50 | CONCLUIDO | 2.0013 | 49.97 | 44.64 | 18.1 | 0.32 | 148 | 108.68 | 41.65 | 2 | 2 | 15.03 | 13638.32 | 340.22 | 7332.86 | 436.19 | 197.44 | 113306.33 | 0.45 | 0.71 | 18.99 | 6.91 | 4 | 10 | 361.856 | 495.1073 | 447.855 | 361855.9855 | 495107.3234 | 3.8582e-05 | 21 | 447854.9753
2 | 50 | CONCLUIDO | 2.0013 | 49.97 | 44.64 | 18.1 | 0.48 | 148 | 109.96 | 41.65 | 3 | 0 | 15.31 | 13795.21 | 343.77 | 7333.85 | 436.05 | 197.44 | 113237.71 | 0.45 | 0.71 | 18.99 | 6.91 | 4 | 10 | 363.4005 | 497.2206 | 449.7666 | 363400.4978 | 497220.5932 | 3.8582e-05 | 21 | 449766.5577

## RESULTADOS_3
Unnamed: 0 | Volume de calda [L] | STATUS | Capacidade operacional [ha/h] | Tempo de missao [h] | Tempo util [h] | Tempo por voo [min] | Autonomia Projetada [h] | N° Voos | MTOW [kg] | Massa Estrutura [kg] | Combustível [kg] | Abastecimentos | Massa gerador | Potência gerador [W] | Combustível consumido [L] | Calda cons [L] | Distância percorrida [km] | Distância Pulverizando [km] | RTL ACUMULADO[m] | EOC [km/km] | EOC [h/h] | Tempo de manobra [h] | Tempo rtl_rtw [h] | V pulv [m/s] | V desloc [m/s] | Preço Total por ha Simples [R$/ha] | Preço Total por ha Presumido [R$/ha] | Preço Total por ha Real [R$/ha] | Preço Total Simples [R$] | Preço Total Presumido [R$] | Prod CAPEX [ha/h/R$] | Dias Trabalhados | Preço Total Real [R$]
0 | 25 | CONCLUIDO | 1.7421 | 57.4 | 51.52 | 10.52 | 0.28 | 294 | 61.76 | 28.92 | 1 | 0 | 6.84 | 7851.41 | 278.19 | 7345.74 | 660.56 | 197.44 | 224761.08 | 0.3 | 0.62 | 19.45 | 13.77 | 4 | 10 | 378.1452 | 517.3949 | 468.0155 | 378145.1758 | 517394.9122 | 4.442e-05 | 24 | 468015.4679

## RESULTADOS_15
Unnamed: 0 | Volume de calda [L] | STATUS | Capacidade operacional [ha/h] | Tempo de missao [h] | Tempo util [h] | Tempo por voo [min] | Autonomia Projetada [h] | N° Voos | MTOW [kg] | Massa Estrutura [kg] | Combustível [kg] | Abastecimentos | Massa gerador | Potência gerador [W] | Combustível consumido [L] | Calda cons [L] | Distância percorrida [km] | Distância Pulverizando [km] | RTL ACUMULADO[m] | EOC [km/km] | EOC [h/h] | Tempo de manobra [h] | Tempo rtl_rtw [h] | V pulv [m/s] | V desloc [m/s] | Preço Total por ha Simples [R$/ha] | Preço Total por ha Presumido [R$/ha] | Preço Total por ha Real [R$/ha] | Preço Total Simples [R$] | Preço Total Presumido [R$] | Prod CAPEX [ha/h/R$] | Dias Trabalhados | Preço Total Real [R$]
0 | 85 | CONCLUIDO | 1.0647 | 93.92 | 69.86 | 6.55 | 0.11 | 640 | 167.88 | 51.39 | 1 | 638 | 30.49 | 20939.59 | 871.64 | 7344.64 | 1298.99 | 197.44 | 542247.34 | 0.15 | 0.46 | 19.63 | 32.07 | 4 | 10 | 1167.7552 | 1597.7742 | 1445.2849 | 1167755.2235 | 1597774.2145 | 1.657e-05 | 40 | 1445284.886
1 | 85 | CONCLUIDO | 1.7807 | 56.16 | 47.08 | 14.27 | 0.21 | 198 | 169.33 | 51.39 | 2 | 196 | 30.94 | 21118.46 | 545.08 | 7325.82 | 525.62 | 197.44 | 157772.92 | 0.38 | 0.67 | 18.88 | 9.34 | 4 | 10 | 520.8117 | 712.5975 | 644.5882 | 520811.6684 | 712597.5013 | 2.7714e-05 | 24 | 644588.1959
2 | 85 | CONCLUIDO | 2.0515 | 48.74 | 42.71 | 23.73 | 0.31 | 108 | 170.79 | 51.39 | 3 | 104 | 31.4 | 21297.94 | 446.89 | 7323.19 | 377.67 | 197.44 | 84243.77 | 0.52 | 0.74 | 18.74 | 4.99 | 4 | 10 | 408.8724 | 559.4373 | 506.0453 | 408872.398 | 559437.2532 | 3.1928e-05 | 21 | 506045.3469
3 | 85 | CONCLUIDO | 2.1202 | 47.17 | 41.81 | 28.51 | 0.41 | 88 | 172.25 | 51.39 | 4 | 1 | 31.86 | 21478.05 | 415.81 | 7325.26 | 343.58 | 197.44 | 67298.95 | 0.57 | 0.76 | 18.81 | 4.09 | 4 | 10 | 379.4076 | 519.1223 | 469.578 | 379407.6263 | 519122.2526 | 3.2998e-05 | 20 | 469577.9534
4 | 85 | CONCLUIDO | 2.12 | 47.17 | 41.82 | 28.51 | 0.51 | 88 | 173.71 | 51.39 | 5 | 0 | 32.32 | 21658.78 | 419.29 | 7325.04 | 343.73 | 197.44 | 67373.23 | 0.57 | 0.76 | 18.81 | 4.09 | 4 | 10 | 380.8627 | 521.1131 | 471.3788 | 380862.6964 | 521113.1436 | 3.2995e-05 | 20 | 471378.8366

## RESULTADOS_2
Unnamed: 0 | Volume de calda [L] | STATUS | Capacidade operacional [ha/h] | Tempo de missao [h] | Tempo util [h] | Tempo por voo [min] | Autonomia Projetada [h] | N° Voos | MTOW [kg] | Massa Estrutura [kg] | Combustível [kg] | Abastecimentos | Massa gerador | Potência gerador [W] | Combustível consumido [L] | Calda cons [L] | Distância percorrida [km] | Distância Pulverizando [km] | RTL ACUMULADO[m] | EOC [km/km] | EOC [h/h] | Tempo de manobra [h] | Tempo rtl_rtw [h] | V pulv [m/s] | V desloc [m/s] | Preço Total por ha Simples [R$/ha] | Preço Total por ha Presumido [R$/ha] | Preço Total por ha Real [R$/ha] | Preço Total Simples [R$] | Preço Total Presumido [R$] | Prod CAPEX [ha/h/R$] | Dias Trabalhados | Preço Total Real [R$]
0 | 20 | CONCLUIDO | 1.6351 | 61.16 | 54.93 | 8.98 | 0.34 | 367 | 51.33 | 24.83 | 1 | 0 | 5.51 | 6564.78 | 262.62 | 7351.37 | 773.24 | 197.44 | 280733.64 | 0.26 | 0.58 | 19.64 | 17.16 | 4 | 10 | 397.1915 | 543.4549 | 491.5884 | 397191.4952 | 543454.9266 | 4.5619e-05 | 26 | 491588.3512

## RESULTADOS_11
Unnamed: 0 | Volume de calda [L] | STATUS | Capacidade operacional [ha/h] | Tempo de missao [h] | Tempo util [h] | Tempo por voo [min] | Autonomia Projetada [h] | N° Voos | MTOW [kg] | Massa Estrutura [kg] | Combustível [kg] | Abastecimentos | Massa gerador | Potência gerador [W] | Combustível consumido [L] | Calda cons [L] | Distância percorrida [km] | Distância Pulverizando [km] | RTL ACUMULADO[m] | EOC [km/km] | EOC [h/h] | Tempo de manobra [h] | Tempo rtl_rtw [h] | V pulv [m/s] | V desloc [m/s] | Preço Total por ha Simples [R$/ha] | Preço Total por ha Presumido [R$/ha] | Preço Total por ha Real [R$/ha] | Preço Total Simples [R$] | Preço Total Presumido [R$] | Prod CAPEX [ha/h/R$] | Dias Trabalhados | Preço Total Real [R$]
0 | 65 | CONCLUIDO | 1.3289 | 75.25 | 60.44 | 7.82 | 0.13 | 464 | 133.21 | 46.47 | 1 | 462 | 20.75 | 16663.42 | 634.55 | 7337.85 | 978.44 | 197.44 | 382849.04 | 0.2 | 0.53 | 19.33 | 22.67 | 4 | 10 | 761.7085 | 1042.2032 | 942.7368 | 761708.5038 | 1042203.179 | 2.3046e-05 | 32 | 942736.7704
1 | 65 | CONCLUIDO | 1.9654 | 50.88 | 44.64 | 17.98 | 0.26 | 149 | 134.55 | 46.47 | 2 | 147 | 21.09 | 16828.84 | 410.54 | 7325.1 | 443.32 | 197.44 | 116863.22 | 0.45 | 0.71 | 18.79 | 6.91 | 4 | 10 | 408.6901 | 559.1878 | 505.8197 | 408690.0822 | 559187.8007 | 3.4084e-05 | 22 | 505819.7018
2 | 65 | CONCLUIDO | 2.07 | 48.31 | 43.03 | 22.64 | 0.39 | 114 | 135.9 | 46.47 | 3 | 1 | 21.43 | 16994.64 | 373.98 | 7327.85 | 383.37 | 197.44 | 87067.52 | 0.52 | 0.74 | 18.88 | 5.3 | 4 | 10 | 372.6719 | 509.9062 | 461.2415 | 372671.9465 | 509906.1983 | 3.5898e-05 | 21 | 461241.4664
3 | 65 | CONCLUIDO | 2.0699 | 48.31 | 43.03 | 22.65 | 0.52 | 114 | 137.25 | 46.47 | 4 | 0 | 21.78 | 17160.92 | 377.37 | 7328.44 | 383.53 | 197.44 | 87143.23 | 0.51 | 0.74 | 18.88 | 5.3 | 4 | 10 | 374.1069 | 511.8696 | 463.0174 | 374106.892 | 511869.554 | 3.5897e-05 | 21 | 463017.4422

## RESULTADOS_13
Unnamed: 0 | Volume de calda [L] | STATUS | Capacidade operacional [ha/h] | Tempo de missao [h] | Tempo util [h] | Tempo por voo [min] | Autonomia Projetada [h] | N° Voos | MTOW [kg] | Massa Estrutura [kg] | Combustível [kg] | Abastecimentos | Massa gerador | Potência gerador [W] | Combustível consumido [L] | Calda cons [L] | Distância percorrida [km] | Distância Pulverizando [km] | RTL ACUMULADO[m] | EOC [km/km] | EOC [h/h] | Tempo de manobra [h] | Tempo rtl_rtw [h] | V pulv [m/s] | V desloc [m/s] | Preço Total por ha Simples [R$/ha] | Preço Total por ha Presumido [R$/ha] | Preço Total por ha Real [R$/ha] | Preço Total Simples [R$] | Preço Total Presumido [R$] | Prod CAPEX [ha/h/R$] | Dias Trabalhados | Preço Total Real [R$]
0 | 75 | CONCLUIDO | 1.193 | 83.82 | 64.83 | 7.11 | 0.12 | 547 | 150.44 | 49.1 | 1 | 545 | 25.34 | 18787.76 | 746.73 | 7344.79 | 1127.99 | 197.44 | 457210.02 | 0.18 | 0.49 | 19.47 | 27.05 | 4 | 10 | 934.1948 | 1278.2065 | 1156.2163 | 934194.7769 | 1278206.5076 | 1.9529e-05 | 35 | 1156216.2725
1 | 75 | CONCLUIDO | 1.8709 | 53.45 | 45.86 | 15.81 | 0.23 | 174 | 151.83 | 49.1 | 2 | 172 | 25.73 | 18959.54 | 480.05 | 7324.96 | 484.27 | 197.44 | 137217.22 | 0.41 | 0.69 | 18.84 | 8.13 | 4 | 10 | 463.8048 | 634.5982 | 574.033 | 463804.7979 | 634598.1862 | 3.0626e-05 | 23 | 574033.0259
2 | 75 | CONCLUIDO | 2.0938 | 47.76 | 42.4 | 25.19 | 0.35 | 101 | 153.23 | 49.1 | 3 | 23 | 26.13 | 19131.85 | 394.55 | 7326.23 | 363.92 | 197.44 | 77407.9 | 0.54 | 0.75 | 18.81 | 4.67 | 4 | 10 | 371.7342 | 508.6232 | 460.0809 | 371734.2181 | 508623.157 | 3.4274e-05 | 20 | 460080.8768
3 | 75 | CONCLUIDO | 2.0998 | 47.62 | 42.32 | 25.65 | 0.46 | 99 | 154.63 | 49.1 | 4 | 0 | 26.53 | 19304.72 | 396.24 | 7327.28 | 360.52 | 197.44 | 75716.61 | 0.55 | 0.75 | 18.83 | 4.6 | 4 | 10 | 371.8319 | 508.7569 | 460.2018 | 371831.9499 | 508756.8779 | 3.4373e-05 | 20 | 460201.8355

## RESULTADOS_17
Unnamed: 0 | Volume de calda [L] | STATUS | Capacidade operacional [ha/h] | Tempo de missao [h] | Tempo util [h] | Tempo por voo [min] | Autonomia Projetada [h] | N° Voos | MTOW [kg] | Massa Estrutura [kg] | Combustível [kg] | Abastecimentos | Massa gerador | Potência gerador [W] | Combustível consumido [L] | Calda cons [L] | Distância percorrida [km] | Distância Pulverizando [km] | RTL ACUMULADO[m] | EOC [km/km] | EOC [h/h] | Tempo de manobra [h] | Tempo rtl_rtw [h] | V pulv [m/s] | V desloc [m/s] | Preço Total por ha Simples [R$/ha] | Preço Total por ha Presumido [R$/ha] | Preço Total por ha Real [R$/ha] | Preço Total Simples [R$] | Preço Total Presumido [R$] | Prod CAPEX [ha/h/R$] | Dias Trabalhados | Preço Total Real [R$]
0 | 95 | CONCLUIDO | 0.943 | 106.04 | 75.77 | 6.09 | 0.1 | 747 | 185.69 | 53.44 | 1 | 745 | 36.26 | 23136.14 | 1014.53 | 7348.51 | 1501.04 | 197.44 | 642737.52 | 0.13 | 0.42 | 19.79 | 37.96 | 4 | 10 | 1464.1067 | 2003.2554 | 1812.0676 | 1464106.744 | 2003255.439 | 1.4032e-05 | 45 | 1812067.5515
1 | 95 | CONCLUIDO | 1.6986 | 58.87 | 48.18 | 13.08 | 0.19 | 221 | 187.21 | 53.44 | 2 | 219 | 36.77 | 23322.88 | 608.3 | 7325.69 | 562.04 | 197.44 | 175863.71 | 0.35 | 0.66 | 18.94 | 10.44 | 4 | 10 | 580.1351 | 793.7665 | 718.0105 | 580135.1315 | 793766.4807 | 2.5276e-05 | 25 | 718010.5218
2 | 95 | CONCLUIDO | 1.9817 | 50.46 | 43.42 | 21.18 | 0.28 | 123 | 188.73 | 53.44 | 3 | 121 | 37.29 | 23510.33 | 506.81 | 7324.35 | 401.75 | 197.44 | 96212.97 | 0.49 | 0.73 | 18.75 | 5.69 | 4 | 10 | 454.2103 | 621.4706 | 562.1583 | 454210.3208 | 621470.5992 | 2.9489e-05 | 22 | 562158.3175
3 | 95 | CONCLUIDO | 2.1268 | 47.02 | 41.5 | 30.36 | 0.37 | 82 | 190.25 | 53.44 | 4 | 44 | 37.82 | 23698.48 | 442.52 | 7323.37 | 335.7 | 197.44 | 63390.54 | 0.59 | 0.76 | 18.72 | 3.78 | 4 | 10 | 391.1043 | 535.1262 | 484.0545 | 391104.3072 | 535126.1674 | 3.1648e-05 | 20 | 484054.477
4 | 95 | CONCLUIDO | 2.1375 | 46.78 | 41.37 | 31.42 | 0.46 | 79 | 191.78 | 53.44 | 5 | 0 | 38.35 | 23887.36 | 438.97 | 7325.45 | 329.03 | 197.44 | 60069.63 | 0.6 | 0.77 | 18.79 | 3.65 | 4 | 10 | 388.5074 | 531.573 | 480.8404 | 388507.4405 | 531573.0199 | 3.1807e-05 | 20 | 480840.4369

## RESULTADOS_9
Unnamed: 0 | Volume de calda [L] | STATUS | Capacidade operacional [ha/h] | Tempo de missao [h] | Tempo util [h] | Tempo por voo [min] | Autonomia Projetada [h] | N° Voos | MTOW [kg] | Massa Estrutura [kg] | Combustível [kg] | Abastecimentos | Massa gerador | Potência gerador [W] | Combustível consumido [L] | Calda cons [L] | Distância percorrida [km] | Distância Pulverizando [km] | RTL ACUMULADO[m] | EOC [km/km] | EOC [h/h] | Tempo de manobra [h] | Tempo rtl_rtw [h] | V pulv [m/s] | V desloc [m/s] | Preço Total por ha Simples [R$/ha] | Preço Total por ha Presumido [R$/ha] | Preço Total por ha Real [R$/ha] | Preço Total Simples [R$] | Preço Total Presumido [R$] | Prod CAPEX [ha/h/R$] | Dias Trabalhados | Preço Total Real [R$]
0 | 55 | CONCLUIDO | 1.4748 | 67.8 | 56.48 | 8.76 | 0.15 | 387 | 116.05 | 43.4 | 1 | 385 | 16.65 | 14546.17 | 529.97 | 7334.97 | 844.75 | 197.44 | 316390.58 | 0.23 | 0.56 | 19.18 | 18.72 | 4 | 10 | 618.8175 | 846.6934 | 765.8861 | 618817.4779 | 846693.3735 | 2.7359e-05 | 29 | 765886.1463
1 | 55 | CONCLUIDO | 2.0219 | 49.46 | 44.1 | 19.31 | 0.3 | 137 | 117.34 | 43.4 | 2 | 30 | 16.94 | 14705.49 | 352.87 | 7329.06 | 420.04 | 197.44 | 105284.89 | 0.47 | 0.72 | 18.91 | 6.37 | 4 | 10 | 366.4255 | 501.3595 | 453.5105 | 366425.5002 | 501359.5349 | 3.7509e-05 | 21 | 453510.4845
2 | 55 | CONCLUIDO | 2.0264 | 49.35 | 44.04 | 19.57 | 0.45 | 135 | 118.63 | 43.4 | 3 | 0 | 17.23 | 14865.24 | 354.92 | 7330.25 | 416.1 | 197.44 | 103324.47 | 0.47 | 0.72 | 18.96 | 6.31 | 4 | 10 | 366.8726 | 501.9712 | 454.0638 | 366872.5747 | 501971.242 | 3.7592e-05 | 21 | 454063.8111

## resultados
Unnamed: 0 | Volume de calda [L] | STATUS | Capacidade operacional [ha/h] | Tempo de missao [h] | Tempo util [h] | Tempo por voo [min] | Autonomia Projetada [h] | N° Voos | MTOW [kg] | Massa Estrutura [kg] | Combustível [kg] | Abastecimentos | Massa gerador | Potência gerador [W] | Combustível consumido [L] | Calda cons [L] | Distância percorrida [km] | Distância Pulverizando [km] | RTL ACUMULADO[m] | EOC [km/km] | EOC [h/h] | Tempo de manobra [h] | Tempo rtl_rtw [h] | V pulv [m/s] | V desloc [m/s]
0 | 100 | CONCLUIDO | 0.8837 | 113.16 | 79.22 | 5.88 | 0.09 | 808 | 194.77 | 54.38 | 1 | 806 | 39.4 | 24256.19 | 1096.04 | 7352.09 | 1618.58 | 197.44 | 701198.41 | 0.12 | 0.4 | 19.9 | 41.4 | 4 | 10
1 | 100 | CONCLUIDO | 1.6575 | 60.33 | 48.75 | 12.55 | 0.18 | 233 | 196.32 | 54.38 | 2 | 231 | 39.95 | 24447.22 | 639.72 | 7328.04 | 583.15 | 197.44 | 186361.07 | 0.34 | 0.65 | 18.92 | 11.02 | 4 | 10
2 | 100 | CONCLUIDO | 1.9499 | 51.29 | 43.71 | 20.18 | 0.27 | 130 | 197.88 | 54.38 | 3 | 128 | 40.5 | 24639 | 536.31 | 7323.23 | 411.85 | 197.44 | 101226.25 | 0.48 | 0.73 | 18.77 | 5.99 | 4 | 10
3 | 100 | CONCLUIDO | 2.1088 | 47.42 | 41.6 | 29.36 | 0.36 | 85 | 199.44 | 54.38 | 4 | 76 | 41.06 | 24831.54 | 467.73 | 7323.56 | 339.86 | 197.44 | 65455.65 | 0.58 | 0.76 | 18.7 | 3.88 | 4 | 10
4 | 100 | CONCLUIDO | 2.1443 | 46.64 | 41.2 | 32.96 | 0.44 | 75 | 201.01 | 54.38 | 5 | 0 | 41.63 | 25024.84 | 448.8 | 7324.94 | 323.22 | 197.44 | 57184.64 | 0.61 | 0.77 | 18.78 | 3.48 | 4 | 10
0 | 40 | CONCLUIDO | 1.7285 | 57.85 | 50.78 | 11.2 | 0.2 | 272 | 89.87 | 37.55 | 1 | 265 | 11.32 | 11317.98 | 373.68 | 7327.91 | 650.17 | 197.44 | 219676.87 | 0.3 | 0.63 | 19.03 | 13.03 | 4 | 10
1 | 40 | CONCLUIDO | 1.9331 | 51.73 | 46.32 | 15.1 | 0.39 | 184 | 91.1 | 37.55 | 2 | 0 | 11.54 | 11468.97 | 318.72 | 7336.44 | 490.46 | 197.44 | 140261.42 | 0.4 | 0.69 | 19.11 | 8.58 | 4 | 10
0 | 30 | CONCLUIDO | 1.819 | 54.98 | 49.29 | 11.97 | 0.24 | 247 | 71.52 | 32.27 | 1 | 16 | 8.25 | 9054.6 | 292.25 | 7339.35 | 589 | 197.44 | 189216.4 | 0.34 | 0.64 | 19.27 | 11.55 | 4 | 10
1 | 30 | CONCLUIDO | 1.8203 | 54.94 | 49.27 | 12.02 | 0.48 | 246 | 72.7 | 32.27 | 2 | 0 | 8.43 | 9200.25 | 296.32 | 7342.31 | 587.71 | 197.44 | 188576.57 | 0.34 | 0.64 | 19.28 | 11.52 | 4 | 10
0 | 15 | CONCLUIDO | 1.4743 | 67.83 | 60.7 | 7.45 | 0.43 | 489 | 39.78 | 19.54 | 1 | 0 | 4.24 | 5140 | 242.65 | 7359.82 | 961.75 | 197.44 | 374381.02 | 0.21 | 0.52 | 20.02 | 22.91 | 4 | 10
0 | 70 | CONCLUIDO | 1.2576 | 79.51 | 62.67 | 7.43 | 0.12 | 506 | 141.81 | 47.83 | 1 | 504 | 22.98 | 17723.39 | 690.72 | 7340.04 | 1055.25 | 197.44 | 421046.24 | 0.19 | 0.51 | 19.38 | 24.89 | 4 | 10
1 | 70 | CONCLUIDO | 1.916 | 52.19 | 45.28 | 16.77 | 0.25 | 162 | 143.17 | 47.83 | 2 | 160 | 23.34 | 17891.86 | 445.67 | 7324.8 | 465.36 | 197.44 | 127818.84 | 0.42 | 0.7 | 18.8 | 7.55 | 4 | 10
2 | 70 | CONCLUIDO | 2.0856 | 47.95 | 42.66 | 24.15 | 0.37 | 106 | 144.54 | 47.83 | 3 | 2 | 23.71 | 18060.85 | 383.85 | 7326.44 | 371.18 | 197.44 | 81010.94 | 0.53 | 0.74 | 18.87 | 4.93 | 4 | 10
3 | 70 | CONCLUIDO | 2.0853 | 47.95 | 42.66 | 24.15 | 0.49 | 106 | 145.92 | 47.83 | 4 | 0 | 24.09 | 18230.35 | 386.7 | 7328.26 | 371.49 | 197.44 | 81167.07 | 0.53 | 0.74 | 18.87 | 4.94 | 4 | 10
0 | 90 | CONCLUIDO | 1.0037 | 99.64 | 72.65 | 6.31 | 0.1 | 691 | 176.73 | 52.44 | 1 | 689 | 33.29 | 22031.19 | 939.78 | 7347.05 | 1393.52 | 197.44 | 589256.28 | 0.14 | 0.44 | 19.73 | 34.84 | 4 | 10
1 | 90 | CONCLUIDO | 1.7429 | 57.38 | 47.52 | 13.64 | 0.2 | 209 | 178.21 | 52.44 | 2 | 207 | 33.77 | 22213.89 | 575.62 | 7326.23 | 541.16 | 197.44 | 165484.02 | 0.36 | 0.67 | 18.89 | 9.79 | 4 | 10
2 | 90 | CONCLUIDO | 2.0134 | 49.67 | 43.12 | 22.3 | 0.3 | 116 | 179.7 | 52.44 | 3 | 114 | 34.26 | 22397.24 | 477.93 | 7323.29 | 391.54 | 197.44 | 91139.86 | 0.5 | 0.74 | 18.75 | 5.4 | 4 | 10
3 | 90 | CONCLUIDO | 2.1308 | 46.93 | 41.56 | 30.04 | 0.39 | 83 | 181.19 | 52.44 | 4 | 13 | 34.75 | 22581.25 | 426.36 | 7325.44 | 335.63 | 197.44 | 63349.16 | 0.59 | 0.76 | 18.78 | 3.84 | 4 | 10
4 | 90 | CONCLUIDO | 2.1316 | 46.91 | 41.54 | 30.03 | 0.49 | 83 | 182.69 | 52.44 | 5 | 0 | 35.25 | 22766.06 | 428.08 | 7325.68 | 335 | 197.44 | 63035.24 | 0.59 | 0.76 | 18.79 | 3.82 | 4 | 10
0 | 10 | CONCLUIDO | 1.219 | 82.03 | 72.23 | 5.9 | 0.64 | 734 | 26.11 | 12.1 | 1 | 0 | 3.01 | 3454.41 | 209.66 | 7389.75 | 1339.29 | 197.44 | 561926.38 | 0.15 | 0.44 | 20.74 | 34.4 | 4 | 10
0 | 45 | CONCLUIDO | 1.6377 | 61.06 | 52.68 | 10.16 | 0.18 | 311 | 98.71 | 39.72 | 1 | 309 | 12.99 | 12407.75 | 426.91 | 7329.19 | 716.19 | 197.44 | 252489.33 | 0.28 | 0.6 | 19.06 | 14.93 | 4 | 10
1 | 45 | CONCLUIDO | 1.9711 | 50.73 | 45.37 | 16.6 | 0.35 | 164 | 99.95 | 39.72 | 2 | 0 | 13.24 | 12561.45 | 330.07 | 7331.79 | 460.77 | 197.44 | 125516.49 | 0.43 | 0.7 | 19.02 | 7.64 | 4 | 10
0 | 60 | CONCLUIDO | 1.3979 | 71.54 | 58.52 | 8.24 | 0.14 | 426 | 124.63 | 45 | 1 | 424 | 18.64 | 15605.44 | 582.86 | 7335.56 | 914.17 | 197.44 | 350905.65 | 0.22 | 0.54 | 19.26 | 20.75 | 4 | 10
1 | 60 | CONCLUIDO | 2.0081 | 49.8 | 44.14 | 19.19 | 0.28 | 138 | 125.95 | 45 | 2 | 104 | 18.95 | 15767.7 | 376.83 | 7326.41 | 425.22 | 197.44 | 107868.65 | 0.46 | 0.72 | 18.81 | 6.41 | 4 | 10
2 | 60 | CONCLUIDO | 2.053 | 48.71 | 43.43 | 21.19 | 0.42 | 123 | 127.27 | 45 | 3 | 0 | 19.27 | 15930.42 | 363.65 | 7329.9 | 396.33 | 197.44 | 93501.15 | 0.5 | 0.73 | 18.92 | 5.7 | 4 | 10
0 | 80 | CONCLUIDO | 1.1286 | 88.61 | 67.21 | 6.81 | 0.11 | 592 | 159.12 | 50.28 | 1 | 590 | 27.84 | 19859.16 | 806.84 | 7341.43 | 1209.72 | 197.44 | 497852.41 | 0.16 | 0.47 | 19.52 | 29.42 | 4 | 10
1 | 80 | CONCLUIDO | 1.8275 | 54.72 | 46.4 | 14.97 | 0.22 | 186 | 160.54 | 50.28 | 2 | 184 | 28.26 | 20034.4 | 511.65 | 7326.12 | 503.64 | 197.44 | 146839.1 | 0.39 | 0.68 | 18.84 | 8.67 | 4 | 10
2 | 80 | CONCLUIDO | 2.0808 | 48.06 | 42.45 | 24.97 | 0.33 | 102 | 161.97 | 50.28 | 3 | 78 | 28.69 | 20210.21 | 416.73 | 7323.04 | 367.95 | 197.44 | 79415.86 | 0.54 | 0.75 | 18.76 | 4.73 | 4 | 10
3 | 80 | CONCLUIDO | 2.1114 | 47.36 | 42.04 | 27.12 | 0.43 | 93 | 163.4 | 50.28 | 4 | 0 | 29.12 | 20386.62 | 405.72 | 7328.05 | 350.77 | 197.44 | 70869.05 | 0.56 | 0.76 | 18.84 | 4.32 | 4 | 10
0 | 35 | CONCLUIDO | 1.8149 | 55.1 | 49.07 | 12.27 | 0.22 | 240 | 80.84 | 35.1 | 1 | 161 | 9.74 | 10204.21 | 322.49 | 7332.13 | 589.68 | 197.44 | 189590.54 | 0.33 | 0.65 | 19.05 | 11.33 | 4 | 10
1 | 35 | CONCLUIDO | 1.8818 | 53.14 | 47.62 | 13.54 | 0.43 | 211 | 82.04 | 35.1 | 2 | 0 | 9.94 | 10352.53 | 307.91 | 7337.69 | 533.03 | 197.44 | 161410.94 | 0.37 | 0.67 | 19.19 | 9.87 | 4 | 10
0 | 50 | CONCLUIDO | 1.554 | 64.35 | 54.56 | 9.38 | 0.16 | 349 | 107.41 | 41.65 | 1 | 347 | 14.77 | 13481.73 | 478.74 | 7332.17 | 778.55 | 197.44 | 283482.09 | 0.25 | 0.58 | 19.15 | 16.8 | 4 | 10
1 | 50 | CONCLUIDO | 2.0013 | 49.97 | 44.64 | 18.1 | 0.32 | 148 | 108.68 | 41.65 | 2 | 2 | 15.03 | 13638.32 | 340.22 | 7332.86 | 436.19 | 197.44 | 113306.33 | 0.45 | 0.71 | 18.99 | 6.91 | 4 | 10
2 | 50 | CONCLUIDO | 2.0013 | 49.97 | 44.64 | 18.1 | 0.48 | 148 | 109.96 | 41.65 | 3 | 0 | 15.31 | 13795.21 | 343.77 | 7333.85 | 436.05 | 197.44 | 113237.71 | 0.45 | 0.71 | 18.99 | 6.91 | 4 | 10
0 | 25 | CONCLUIDO | 1.7421 | 57.4 | 51.52 | 10.52 | 0.28 | 294 | 61.76 | 28.92 | 1 | 0 | 6.84 | 7851.41 | 278.19 | 7345.74 | 660.56 | 197.44 | 224761.08 | 0.3 | 0.62 | 19.45 | 13.77 | 4 | 10
0 | 85 | CONCLUIDO | 1.0647 | 93.92 | 69.86 | 6.55 | 0.11 | 640 | 167.88 | 51.39 | 1 | 638 | 30.49 | 20939.59 | 871.64 | 7344.64 | 1298.99 | 197.44 | 542247.34 | 0.15 | 0.46 | 19.63 | 32.07 | 4 | 10
1 | 85 | CONCLUIDO | 1.7807 | 56.16 | 47.08 | 14.27 | 0.21 | 198 | 169.33 | 51.39 | 2 | 196 | 30.94 | 21118.46 | 545.08 | 7325.82 | 525.62 | 197.44 | 157772.92 | 0.38 | 0.67 | 18.88 | 9.34 | 4 | 10
2 | 85 | CONCLUIDO | 2.0515 | 48.74 | 42.71 | 23.73 | 0.31 | 108 | 170.79 | 51.39 | 3 | 104 | 31.4 | 21297.94 | 446.89 | 7323.19 | 377.67 | 197.44 | 84243.77 | 0.52 | 0.74 | 18.74 | 4.99 | 4 | 10
3 | 85 | CONCLUIDO | 2.1202 | 47.17 | 41.81 | 28.51 | 0.41 | 88 | 172.25 | 51.39 | 4 | 1 | 31.86 | 21478.05 | 415.81 | 7325.26 | 343.58 | 197.44 | 67298.95 | 0.57 | 0.76 | 18.81 | 4.09 | 4 | 10
4 | 85 | CONCLUIDO | 2.12 | 47.17 | 41.82 | 28.51 | 0.51 | 88 | 173.71 | 51.39 | 5 | 0 | 32.32 | 21658.78 | 419.29 | 7325.04 | 343.73 | 197.44 | 67373.23 | 0.57 | 0.76 | 18.81 | 4.09 | 4 | 10
0 | 20 | CONCLUIDO | 1.6351 | 61.16 | 54.93 | 8.98 | 0.34 | 367 | 51.33 | 24.83 | 1 | 0 | 5.51 | 6564.78 | 262.62 | 7351.37 | 773.24 | 197.44 | 280733.64 | 0.26 | 0.58 | 19.64 | 17.16 | 4 | 10
0 | 65 | CONCLUIDO | 1.3289 | 75.25 | 60.44 | 7.82 | 0.13 | 464 | 133.21 | 46.47 | 1 | 462 | 20.75 | 16663.42 | 634.55 | 7337.85 | 978.44 | 197.44 | 382849.04 | 0.2 | 0.53 | 19.33 | 22.67 | 4 | 10
1 | 65 | CONCLUIDO | 1.9654 | 50.88 | 44.64 | 17.98 | 0.26 | 149 | 134.55 | 46.47 | 2 | 147 | 21.09 | 16828.84 | 410.54 | 7325.1 | 443.32 | 197.44 | 116863.22 | 0.45 | 0.71 | 18.79 | 6.91 | 4 | 10
2 | 65 | CONCLUIDO | 2.07 | 48.31 | 43.03 | 22.64 | 0.39 | 114 | 135.9 | 46.47 | 3 | 1 | 21.43 | 16994.64 | 373.98 | 7327.85 | 383.37 | 197.44 | 87067.52 | 0.52 | 0.74 | 18.88 | 5.3 | 4 | 10
3 | 65 | CONCLUIDO | 2.0699 | 48.31 | 43.03 | 22.65 | 0.52 | 114 | 137.25 | 46.47 | 4 | 0 | 21.78 | 17160.92 | 377.37 | 7328.44 | 383.53 | 197.44 | 87143.23 | 0.51 | 0.74 | 18.88 | 5.3 | 4 | 10
0 | 75 | CONCLUIDO | 1.193 | 83.82 | 64.83 | 7.11 | 0.12 | 547 | 150.44 | 49.1 | 1 | 545 | 25.34 | 18787.76 | 746.73 | 7344.79 | 1127.99 | 197.44 | 457210.02 | 0.18 | 0.49 | 19.47 | 27.05 | 4 | 10
1 | 75 | CONCLUIDO | 1.8709 | 53.45 | 45.86 | 15.81 | 0.23 | 174 | 151.83 | 49.1 | 2 | 172 | 25.73 | 18959.54 | 480.05 | 7324.96 | 484.27 | 197.44 | 137217.22 | 0.41 | 0.69 | 18.84 | 8.13 | 4 | 10
2 | 75 | CONCLUIDO | 2.0938 | 47.76 | 42.4 | 25.19 | 0.35 | 101 | 153.23 | 49.1 | 3 | 23 | 26.13 | 19131.85 | 394.55 | 7326.23 | 363.92 | 197.44 | 77407.9 | 0.54 | 0.75 | 18.81 | 4.67 | 4 | 10
3 | 75 | CONCLUIDO | 2.0998 | 47.62 | 42.32 | 25.65 | 0.46 | 99 | 154.63 | 49.1 | 4 | 0 | 26.53 | 19304.72 | 396.24 | 7327.28 | 360.52 | 197.44 | 75716.61 | 0.55 | 0.75 | 18.83 | 4.6 | 4 | 10
0 | 95 | CONCLUIDO | 0.943 | 106.04 | 75.77 | 6.09 | 0.1 | 747 | 185.69 | 53.44 | 1 | 745 | 36.26 | 23136.14 | 1014.53 | 7348.51 | 1501.04 | 197.44 | 642737.52 | 0.13 | 0.42 | 19.79 | 37.96 | 4 | 10
1 | 95 | CONCLUIDO | 1.6986 | 58.87 | 48.18 | 13.08 | 0.19 | 221 | 187.21 | 53.44 | 2 | 219 | 36.77 | 23322.88 | 608.3 | 7325.69 | 562.04 | 197.44 | 175863.71 | 0.35 | 0.66 | 18.94 | 10.44 | 4 | 10
2 | 95 | CONCLUIDO | 1.9817 | 50.46 | 43.42 | 21.18 | 0.28 | 123 | 188.73 | 53.44 | 3 | 121 | 37.29 | 23510.33 | 506.81 | 7324.35 | 401.75 | 197.44 | 96212.97 | 0.49 | 0.73 | 18.75 | 5.69 | 4 | 10
3 | 95 | CONCLUIDO | 2.1268 | 47.02 | 41.5 | 30.36 | 0.37 | 82 | 190.25 | 53.44 | 4 | 44 | 37.82 | 23698.48 | 442.52 | 7323.37 | 335.7 | 197.44 | 63390.54 | 0.59 | 0.76 | 18.72 | 3.78 | 4 | 10
4 | 95 | CONCLUIDO | 2.1375 | 46.78 | 41.37 | 31.42 | 0.46 | 79 | 191.78 | 53.44 | 5 | 0 | 38.35 | 23887.36 | 438.97 | 7325.45 | 329.03 | 197.44 | 60069.63 | 0.6 | 0.77 | 18.79 | 3.65 | 4 | 10
0 | 55 | CONCLUIDO | 1.4748 | 67.8 | 56.48 | 8.76 | 0.15 | 387 | 116.05 | 43.4 | 1 | 385 | 16.65 | 14546.17 | 529.97 | 7334.97 | 844.75 | 197.44 | 316390.58 | 0.23 | 0.56 | 19.18 | 18.72 | 4 | 10
1 | 55 | CONCLUIDO | 2.0219 | 49.46 | 44.1 | 19.31 | 0.3 | 137 | 117.34 | 43.4 | 2 | 30 | 16.94 | 14705.49 | 352.87 | 7329.06 | 420.04 | 197.44 | 105284.89 | 0.47 | 0.72 | 18.91 | 6.37 | 4 | 10
2 | 55 | CONCLUIDO | 2.0264 | 49.35 | 44.04 | 19.57 | 0.45 | 135 | 118.63 | 43.4 | 3 | 0 | 17.23 | 14865.24 | 354.92 | 7330.25 | 416.1 | 197.44 | 103324.47 | 0.47 | 0.72 | 18.96 | 6.31 | 4 | 10

## gráficos
Selecione o eixo X:
Selecione o eixo Y:
Selecione o eixo Z:
Eixo X | Eixo Y | Eixo Z

## hidden (hidden)
Unnamed: 0
Volume de calda [L]
STATUS
Capacidade operacional [ha/h]
Tempo de missao [h]
Tempo util [h]
Tempo por voo [min]
Autonomia Projetada [h]
N° Voos
MTOW [kg]
Massa Estrutura [kg]
Combustível [kg]
Abastecimentos
Massa gerador
Potência gerador [W]
Combustível consumido [L]
Calda cons [L]
Distância percorrida [km]
Distância Pulverizando [km]
RTL ACUMULADO[m]
EOC [km/km]
EOC [h/h]
Tempo de manobra [h]
Tempo rtl_rtw [h]
V pulv [m/s]
V desloc [m/s]