## RESULTADOS_18
Unnamed: 0 | Volume de calda [L] | STATUS | Capacidade operacional [ha/h] | Tempo de missao [h] | Tempo util [h] | Tempo por voo [min] | Autonomia Projetada [h] | N° Voos | MTOW [kg] | Massa Estrutura [kg] | Combustível [kg] | Abastecimentos | Massa gerador | Potência gerador [W] | Combustível consumido [L] | Calda cons [L] | Distância percorrida [km] | Distância Pulverizando [km] | RTL ACUMULADO[m] | EOC [km/km] | EOC [h/h] | Tempo de manobra [h] | Tempo rtl_rtw [h] | V pulv [m/s] | V desloc [m/s] | Preço Total por ha Simples [R$/ha] | Preço Total por ha Presumido [R$/ha] | Preço Total por ha Real [R$/ha] | Preço Total Simples [R$] | Preço Total Presumido [R$] | Prod CAPEX [ha/h/R$] | Dias Trabalhados | Preço Total Real [R$]
0 | 100 | CONCLUIDO | 5.2222 | 19.15 | 12.47 | 6.99 | 0.09 | 107 | 194.77 | 54.38 | 1 | 29 | 39.4 | 24256.19 | 131.97 | 9574.16 | 256.72 | 84.51 | 85828.05 | 0.33 | 0.57 | 0.41 | 5.16 | 4 | 10 | 98.2949 | 134.4914 | 121.6558 | 98294.9082 | 134491.4298 | 7.6118e-05 | 8 | 121655.7565
1 | 100 | CONCLUIDO | 5.5288 | 18.09 | 11.8 | 7.3 | 0.18 | 97 | 196.32 | 54.38 | 2 | 0 | 39.95 | 24447.22 | 122.25 | 9572.85 | 232.79 | 84.51 | 73912.55 | 0.36 | 0.61 | 0.41 | 4.48 | 4 | 10 | 95.1456 | 130.1823 | 117.7579 | 95145.5526 | 130182.3426 | 8.0587e-05 | 8 | 117757.9226

## RESULTADOS_6
Unnamed: 0 | Volume de calda [L] | STATUS | Capacidade operacional [ha/h] | Tempo de missao [h] | Tempo util [h] | Tempo por voo [min] | Autonomia Projetada [h] | N° Voos | MTOW [kg] | Massa Estrutura [kg] | Combustível [kg] | Abastecimentos | Massa gerador | Potência gerador [W] | Combustível consumido [L] | Calda cons [L] | Distância percorrida [km] | Distância Pulverizando [km] | RTL ACUMULADO[m] | EOC [km/km] | EOC [h/h] | Tempo de manobra [h] | Tempo rtl_rtw [h] | V pulv [m/s] | V desloc [m/s] | Preço Total por ha Simples [R$/ha] | Preço Total por ha Presumido [R$/ha] | Preço Total por ha Real [R$/ha] | Preço Total Simples [R$] | Preço Total Presumido [R$] | Prod CAPEX [ha/h/R$] | Dias Trabalhados | Preço Total Real [R$]
0 | 40 | CONCLUIDO | 4.0037 | 24.98 | 18.5 | 4.63 | 0.2 | 240 | 89.87 | 37.55 | 1 | 0 | 11.32 | 11317.98 | 121.83 | 9588.14 | 452.69 | 84.51 | 183147.54 | 0.19 | 0.39 | 0.84 | 11.18 | 4 | 10 | 129.8254 | 177.6328 | 160.6798 | 129825.3763 | 177632.8073 | 8.4455e-05 | 11 | 160679.7815

## RESULTADOS_4
Unnamed: 0 | Volume de calda [L] | STATUS | Capacidade operacional [ha/h] | Tempo de missao [h] | Tempo util [h] | Tempo por voo [min] | Autonomia Projetada [h] | N° Voos | MTOW [kg] | Massa Estrutura [kg] | Combustível [kg] | Abastecimentos | Massa gerador | Potência gerador [W] | Combustível consumido [L] | Calda cons [L] | Distância percorrida [km] | Distância Pulverizando [km] | RTL ACUMULADO[m] | EOC [km/km] | EOC [h/h] | Tempo de manobra [h] | Tempo rtl_rtw [h] | V pulv [m/s] | V desloc [m/s] | Preço Total por ha Simples [R$/ha] | Preço Total por ha Presumido [R$/ha] | Preço Total por ha Real [R$/ha] | Preço Total Simples [R$] | Preço Total Presumido [R$] | Prod CAPEX [ha/h/R$] | Dias Trabalhados | Preço Total Real [R$]
0 | 30 | CONCLUIDO | 3.4477 | 29 | 22.2 | 4.18 | 0.24 | 319 | 71.52 | 32.27 | 1 | 0 | 8.25 | 9054.6 | 127.63 | 9592.56 | 574.12 | 84.51 | 243472.26 | 0.15 | 0.32 | 1.07 | 14.87 | 4 | 10 | 154.169 | 210.9409 | 190.809 | 154169.021 | 210940.856 | 8.1676e-05 | 13 | 190808.9568

## RESULTADOS_1
Unnamed: 0 | Volume de calda [L] | STATUS | Capacidade operacional [ha/h] | Tempo de missao [h] | Tempo util [h] | Tempo por voo [min] | Autonomia Projetada [h] | N° Voos | MTOW [kg] | Massa Estrutura [kg] | Combustível [kg] | Abastecimentos | Massa gerador | Potência gerador [W] | Combustível consumido [L] | Calda cons [L] | Distância percorrida [km] | Distância Pulverizando [km] | RTL ACUMULADO[m] | EOC [km/km] | EOC [h/h] | Tempo de manobra [h] | Tempo rtl_rtw [h] | V pulv [m/s] | V desloc [m/s] | Preço Total por ha Simples [R$/ha] | Preço Total por ha Presumido [R$/ha] | Preço Total por ha Real [R$/ha] | Preço Total Simples [R$] | Preço Total Presumido [R$] | Prod CAPEX [ha/h/R$] | Dias Trabalhados | Preço Total Real [R$]
0 | 15 | CONCLUIDO | 2.1823 | 45.82 | 37.06 | 3.5 | 0.43 | 636 | 39.78 | 19.54 | 1 | 0 | 4.24 | 5140 | 145.26 | 9649.13 | 1061.65 | 84.51 | 485652.13 | 0.08 | 0.19 | 2 | 29.69 | 4 | 10 | 246.945 | 337.881 | 305.6341 | 246944.9529 | 337880.979 | 6.8377e-05 | 20 | 305634.0926

## RESULTADOS_12
Unnamed: 0 | Volume de calda [L] | STATUS | Capacidade operacional [ha/h] | Tempo de missao [h] | Tempo util [h] | Tempo por voo [min] | Autonomia Projetada [h] | N° Voos | MTOW [kg] | Massa Estrutura [kg] | Combustível [kg] | Abastecimentos | Massa gerador | Potência gerador [W] | Combustível consumido [L] | Calda cons [L] | Distância percorrida [km] | Distância Pulverizando [km] | RTL ACUMULADO[m] | EOC [km/km] | EOC [h/h] | Tempo de manobra [h] | Tempo rtl_rtw [h] | V pulv [m/s] | V desloc [m/s] | Preço Total por ha Simples [R$/ha] | Preço Total por ha Presumido [R$/ha] | Preço Total por ha Real [R$/ha] | Preço Total Simples [R$] | Preço Total Presumido [R$] | Prod CAPEX [ha/h/R$] | Dias Trabalhados | Preço Total Real [R$]
0 | 70 | CONCLUIDO | 4.9917 | 20.03 | 13.79 | 5.95 | 0.12 | 139 | 141.81 | 47.83 | 1 | 1 | 22.98 | 17723.39 | 118.07 | 9576.24 | 298.25 | 84.51 | 106433.53 | 0.28 | 0.52 | 0.54 | 6.47 | 4 | 10 | 105.4612 | 144.2967 | 130.5252 | 105461.2287 | 144296.7057 | 8.4017e-05 | 9 | 130525.2306
1 | 70 | CONCLUIDO | 5.0142 | 19.94 | 13.73 | 5.97 | 0.25 | 138 | 143.17 | 47.83 | 2 | 0 | 23.34 | 17891.86 | 118.43 | 9576.24 | 296.2 | 84.51 | 105412.92 | 0.29 | 0.52 | 0.53 | 6.41 | 4 | 10 | 105.3982 | 144.2104 | 130.4472 | 105398.1862 | 144210.4482 | 8.4396e-05 | 9 | 130447.2054

## RESULTADOS_16
Unnamed: 0 | Volume de calda [L] | STATUS | Capacidade operacional [ha/h] | Tempo de missao [h] | Tempo util [h] | Tempo por voo [min] | Autonomia Projetada [h] | N° Voos | MTOW [kg] | Massa Estrutura [kg] | Combustível [kg] | Abastecimentos | Massa gerador | Potência gerador [W] | Combustível consumido [L] | Calda cons [L] | Distância percorrida [km] | Distância Pulverizando [km] | RTL ACUMULADO[m] | EOC [km/km] | EOC [h/h] | Tempo de manobra [h] | Tempo rtl_rtw [h] | V pulv [m/s] | V desloc [m/s] | Preço Total por ha Simples [R$/ha] | Preço Total por ha Presumido [R$/ha] | Preço Total por ha Real [R$/ha] | Preço Total Simples [R$] | Preço Total Presumido [R$] | Prod CAPEX [ha/h/R$] | Dias Trabalhados | Preço Total Real [R$]
0 | 90 | CONCLUIDO | 5.3489 | 18.7 | 12.4 | 6.83 | 0.1 | 109 | 176.73 | 52.44 | 1 | 2 | 33.29 | 22031.19 | 120.73 | 9570.16 | 252.63 | 84.51 | 83773.42 | 0.33 | 0.58 | 0.45 | 5.09 | 4 | 10 | 95.5752 | 130.7702 | 118.2896 | 95575.1664 | 130770.1591 | 8.135e-05 | 8 | 118289.6387
1 | 90 | CONCLUIDO | 5.38 | 18.59 | 12.33 | 6.85 | 0.2 | 108 | 178.21 | 52.44 | 2 | 0 | 33.77 | 22213.89 | 120.48 | 9570.16 | 250.1 | 84.51 | 82513.14 | 0.34 | 0.58 | 0.45 | 5.02 | 4 | 10 | 95.3813 | 130.505 | 118.0497 | 95381.3371 | 130504.9533 | 8.1823e-05 | 8 | 118049.7437

## RESULTADOS_0
Unnamed: 0 | Volume de calda [L] | STATUS | Capacidade operacional [ha/h] | Tempo de missao [h] | Tempo util [h] | Tempo por voo [min] | Autonomia Projetada [h] | N° Voos | MTOW [kg] | Massa Estrutura [kg] | Combustível [kg] | Abastecimentos | Massa gerador | Potência gerador [W] | Combustível consumido [L] | Calda cons [L] | Distância percorrida [km] | Distância Pulverizando [km] | RTL ACUMULADO[m] | EOC [km/km] | EOC [h/h] | Tempo de manobra [h] | Tempo rtl_rtw [h] | V pulv [m/s] | V desloc [m/s] | Preço Total por ha Simples [R$/ha] | Preço Total por ha Presumido [R$/ha] | Preço Total por ha Real [R$/ha] | Preço Total Simples [R$] | Preço Total Presumido [R$] | Prod CAPEX [ha/h/R$] | Dias Trabalhados | Preço Total Real [R$]
0 | 10 | CONCLUIDO | 1.5635 | 63.96 | 51.76 | 3.27 | 0.64 | 950 | 26.11 | 12.1 | 1 | 0 | 3.01 | 3454.41 | 148.33 | 9695.41 | 1544.24 | 84.51 | 725373.67 | 0.05 | 0.14 | 2.91 | 44.37 | 4 | 10 | 340.608 | 466.0349 | 421.5572 | 340608.0256 | 466034.9272 | 5.7694e-05 | 27 | 421557.2078

## RESULTADOS_7
Unnamed: 0 | Volume de calda [L] | STATUS | Capacidade operacional [ha/h] | Tempo de missao [h] | Tempo util [h] | Tempo por voo [min] | Autonomia Projetada [h] | N° Voos | MTOW [kg] | Massa Estrutura [kg] | Combustível [kg] | Abastecimentos | Massa gerador | Potência gerador [W] | Combustível consumido [L] | Calda cons [L] | Distância percorrida [km] | Distância Pulverizando [km] | RTL ACUMULADO[m] | EOC [km/km] | EOC [h/h] | Tempo de manobra [h] | Tempo rtl_rtw [h] | V pulv [m/s] | V desloc [m/s] | Preço Total por ha Simples [R$/ha] | Preço Total por ha Presumido [R$/ha] | Preço Total por ha Real [R$/ha] | Preço Total Simples [R$] | Preço Total Presumido [R$] | Prod CAPEX [ha/h/R$] | Dias Trabalhados | Preço Total Real [R$]
0 | 45 | CONCLUIDO | 4.2252 | 23.67 | 17.28 | 4.85 | 0.18 | 214 | 98.71 | 39.72 | 1 | 0 | 12.99 | 12407.75 | 120.13 | 9589.86 | 412.25 | 84.51 | 163062.2 | 0.2 | 0.42 | 0.76 | 9.96 | 4 | 10 | 118.9761 | 162.7884 | 147.2521 | 118976.1215 | 162788.3783 | 8.4991e-05 | 10 | 147252.0839

## RESULTADOS_10
Unnamed: 0 | Volume de calda [L] | STATUS | Capacidade operacional [ha/h] | Tempo de missao [h] | Tempo util [h] | Tempo por voo [min] | Autonomia Projetada [h] | N° Voos | MTOW [kg] | Massa Estrutura [kg] | Combustível [kg] | Abastecimentos | Massa gerador | Potência gerador [W] | Combustível consumido [L] | Calda cons [L] | Distância percorrida [km] | Distância Pulverizando [km] | RTL ACUMULADO[m] | EOC [km/km] | EOC [h/h] | Tempo de manobra [h] | Tempo rtl_rtw [h] | V pulv [m/s] | V desloc [m/s] | Preço Total por ha Simples [R$/ha] | Preço Total por ha Presumido [R$/ha] | Preço Total por ha Real [R$/ha] | Preço Total Simples [R$] | Preço Total Presumido [R$] | Prod CAPEX [ha/h/R$] | Dias Trabalhados | Preço Total Real [R$]
0 | 60 | CONCLUIDO | 4.7519 | 21.04 | 14.8 | 5.51 | 0.14 | 161 | 124.63 | 45 | 1 | 0 | 18.64 | 15605.44 | 117.4 | 9580.75 | 331.14 | 84.51 | 122771.8 | 0.26 | 0.48 | 0.6 | 7.48 | 4 | 10 | 106.4488 | 145.6479 | 131.7475 | 106448.7891 | 145647.9294 | 8.5113e-05 | 9 | 131747.4955

## RESULTADOS_14
Unnamed: 0 | Volume de calda [L] | STATUS | Capacidade operacional [ha/h] | Tempo de missao [h] | Tempo util [h] | Tempo por voo [min] | Autonomia Projetada [h] | N° Voos | MTOW [kg] | Massa Estrutura [kg] | Combustível [kg] | Abastecimentos | Massa gerador | Potência gerador [W] | Combustível consumido [L] | Calda cons [L] | Distância percorrida [km] | Distância Pulverizando [km] | RTL ACUMULADO[m] | EOC [km/km] | EOC [h/h] | Tempo de manobra [h] | Tempo rtl_rtw [h] | V pulv [m/s] | V desloc [m/s] | Preço Total por ha Simples [R$/ha] | Preço Total por ha Presumido [R$/ha] | Preço Total por ha Real [R$/ha] | Preço Total Simples [R$] | Preço Total Presumido [R$] | Prod CAPEX [ha/h/R$] | Dias Trabalhados | Preço Total Real [R$]
0 | 80 | CONCLUIDO | 5.1914 | 19.26 | 13.01 | 6.4 | 0.11 | 122 | 159.12 | 50.28 | 1 | 1 | 27.84 | 19859.16 | 119.12 | 9575.99 | 272.44 | 84.51 | 93617.48 | 0.31 | 0.55 | 0.49 | 5.69 | 4 | 10 | 104.8246 | 143.4257 | 129.7374 | 104824.6439 | 143425.7023 | 8.2796e-05 | 9 | 129737.3546
1 | 80 | CONCLUIDO | 5.2181 | 19.16 | 12.94 | 6.42 | 0.22 | 121 | 160.54 | 50.28 | 2 | 0 | 28.26 | 20034.4 | 119.28 | 9575.99 | 270.17 | 84.51 | 92485.5 | 0.31 | 0.55 | 0.49 | 5.62 | 4 | 10 | 95.7806 | 131.0512 | 118.5438 | 95780.5559 | 131051.1821 | 8.3222e-05 | 8 | 118543.8412

## RESULTADOS_5
Unnamed: 0 | Volume de calda [L] | STATUS | Capacidade operacional [ha/h] | Tempo de missao [h] | Tempo util [h] | Tempo por voo [min] | Autonomia Projetada [h] | N° Voos | MTOW [kg] | Massa Estrutura [kg] | Combustível [kg] | Abastecimentos | Massa gerador | Potência gerador [W] | Combustível consumido [L] | Calda cons [L] | Distância percorrida [km] | Distância Pulverizando [km] | RTL ACUMULADO[m] | EOC [km/km] | EOC [h/h] | Tempo de manobra [h] | Tempo rtl_rtw [h] | V pulv [m/s] | V desloc [m/s] | Preço Total por ha Simples [R$/ha] | Preço Total por ha Presumido [R$/ha] | Preço Total por ha Real [R$/ha] | Preço Total Simples [R$] | Preço Total Presumido [R$] | Prod CAPEX [ha/h/R$] | Dias Trabalhados | Preço Total Real [R$]
0 | 35 | CONCLUIDO | 3.7439 | 26.71 | 20.1 | 4.4 | 0.22 | 274 | 80.84 | 35.1 | 1 | 0 | 9.74 | 10204.21 | 124.37 | 9598.88 | 505.21 | 84.51 | 209240.93 | 0.17 | 0.36 | 0.93 | 12.77 | 4 | 10 | 141.4787 | 193.5773 | 175.1026 | 141478.6506 | 193577.3314 | 8.3345e-05 | 12 | 175102.5826

## RESULTADOS_8
Unnamed: 0 | Volume de calda [L] | STATUS | Capacidade operacional [ha/h] | Tempo de missao [h] | Tempo util [h] | Tempo por voo [min] | Autonomia Projetada [h] | N° Voos | MTOW [kg] | Massa Estrutura [kg] | Combustível [kg] | Abastecimentos | Massa gerador | Potência gerador [W] | Combustível consumido [L] | Calda cons [L] | Distância percorrida [km] | Distância Pulverizando [km] | RTL ACUMULADO[m] | EOC [km/km] | EOC [h/h] | Tempo de manobra [h] | Tempo rtl_rtw [h] | V pulv [m/s] | V desloc [m/s] | Preço Total por ha Simples [R$/ha] | Preço Total por ha Presumido [R$/ha] | Preço Total por ha Real [R$/ha] | Preço Total Simples [R$] | Preço Total Presumido [R$] | Prod CAPEX [ha/h/R$] | Dias Trabalhados | Preço Total Real [R$]
0 | 50 | CONCLUIDO | 4.4348 | 22.55 | 16.25 | 5.08 | 0.16 | 192 | 107.41 | 41.65 | 1 | 0 | 14.77 | 13481.73 | 118.5 | 9582.13 | 378.85 | 84.51 | 146472.39 | 0.22 | 0.44 | 0.69 | 8.93 | 4 | 10 | 117.2848 | 160.4742 | 145.1588 | 117284.7697 | 160474.1961 | 8.5495e-05 | 10 | 145158.764

## RESULTADOS_3
Unnamed: 0 | Volume de calda [L] | STATUS | Capacidade operacional [ha/h] | Tempo de missao [h] | Tempo util [h] | Tempo por voo [min] | Autonomia Projetada [h] | N° Voos | MTOW [kg] | Massa Estrutura [kg] | Combustível [kg] | Abastecimentos | Massa gerador | Potência gerador [W] | Combustível consumido [L] | Calda cons [L] | Distância percorrida [km] | Distância Pulverizando [km] | RTL ACUMULADO[m] | EOC [km/km] | EOC [h/h] | Tempo de manobra [h] | Tempo rtl_rtw [h] | V pulv [m/s] | V desloc [m/s] | Preço Total por ha Simples [R$/ha] | Preço Total por ha Presumido [R$/ha] | Preço Total por ha Real [R$/ha] | Preço Total Simples [R$] | Preço Total Presumido [R$] | Prod CAPEX [ha/h/R$] | Dias Trabalhados | Preço Total Real [R$]
0 | 25 | CONCLUIDO | 3.0941 | 32.32 | 25.2 | 3.95 | 0.28 | 383 | 61.76 | 28.92 | 1 | 0 | 6.84 | 7851.41 | 132.4 | 9610.36 | 672.61 | 84.51 | 292395.08 | 0.13 | 0.29 | 1.26 | 17.87 | 4 | 10 | 168.9212 | 231.1254 | 209.0671 | 168921.1965 | 231125.4333 | 7.8893e-05 | 14 | 209067.1463

## RESULTADOS_15
Unnamed: 0 | Volume de calda [L] | STATUS | Capacidade operacional [ha/h] | Tempo de missao [h] | Tempo util [h] | Tempo por voo [min] | Autonomia Projetada [h] | N° Voos | MTOW [kg] | Massa Estrutura [kg] | Combustível [kg] | Abastecimentos | Massa gerador | Potência gerador [W] | Combustível consumido [L] | Calda cons [L] | Distância percorrida [km] | Distância Pulverizando [km] | RTL ACUMULADO[m] | EOC [km/km] | EOC [h/h] | Tempo de manobra [h] | Tempo rtl_rtw [h] | V pulv [m/s] | V desloc [m/s] | Preço Total por ha Simples [R$/ha] | Preço Total por ha Presumido [R$/ha] | Preço Total por ha Real [R$/ha] | Preço Total Simples [R$] | Preço Total Presumido [R$] | Prod CAPEX [ha/h/R$] | Dias Trabalhados | Preço Total Real [R$]
0 | 85 | CONCLUIDO | 5.2805 | 18.94 | 12.67 | 6.61 | 0.11 | 115 | 167.88 | 51.39 | 1 | 1 | 30.49 | 20939.59 | 119.66 | 9573.32 | 261.43 | 84.51 | 88144.84 | 0.32 | 0.57 | 0.47 | 5.35 | 4 | 10 | 95.6365 | 130.8541 | 118.3655 | 95636.4964 | 130854.0735 | 8.2183e-05 | 8 | 118365.5444
1 | 85 | CONCLUIDO | 5.3089 | 18.84 | 12.6 | 6.63 | 0.21 | 114 | 169.33 | 51.39 | 2 | 0 | 30.94 | 21118.46 | 119.75 | 9573.22 | 259.13 | 84.51 | 86999.67 | 0.33 | 0.57 | 0.47 | 5.29 | 4 | 10 | 95.5074 | 130.6775 | 118.2058 | 95507.4259 | 130677.4736 | 8.2625e-05 | 8 | 118205.7989

## RESULTADOS_2
Unnamed: 0 | Volume de calda [L] | STATUS | Capacidade operacional [ha/h] | Tempo de missao [h] | Tempo util [h] | Tempo por voo [min] | Autonomia Projetada [h] | N° Voos | MTOW [kg] | Massa Estrutura [kg] | Combustível [kg] | Abastecimentos | Massa gerador | Potência gerador [W] | Combustível consumido [L] | Calda cons [L] | Distância percorrida [km] | Distância Pulverizando [km] | RTL ACUMULADO[m] | EOC [km/km] | EOC [h/h] | Tempo de manobra [h] | Tempo rtl_rtw [h] | V pulv [m/s] | V desloc [m/s] | Preço Total por ha Simples [R$/ha] | Preço Total por ha Presumido [R$/ha] | Preço Total por ha Real [R$/ha] | Preço Total Simples [R$] | Preço Total Presumido [R$] | Prod CAPEX [ha/h/R$] | Dias Trabalhados | Preço Total Real [R$]
0 | 20 | CONCLUIDO | 2.6855 | 37.24 | 29.65 | 3.72 | 0.34 | 478 | 51.33 | 24.83 | 1 | 0 | 5.51 | 6564.78 | 138.36 | 9622.99 | 818.68 | 84.51 | 364955.78 | 0.1 | 0.24 | 1.53 | 22.3 | 4 | 10 | 195.6544 | 267.703 | 242.1538 | 195654.4221 | 267703.0119 | 7.4924e-05 | 16 | 242153.8122

## RESULTADOS_11
Unnamed: 0 | Volume de calda [L] | STATUS | Capacidade operacional [ha/h] | Tempo de missao [h] | Tempo util [h] | Tempo por voo [min] | Autonomia Projetada [h] | N° Voos | MTOW [kg] | Massa Estrutura [kg] | Combustível [kg] | Abastecimentos | Massa gerador | Potência gerador [W] | Combustível consumido [L] | Calda cons [L] | Distância percorrida [km] | Distância Pulverizando [km] | RTL ACUMULADO[m] | EOC [km/km] | EOC [h/h] | Tempo de manobra [h] | Tempo rtl_rtw [h] | V pulv [m/s] | V desloc [m/s] | Preço Total por ha Simples [R$/ha] | Preço Total por ha Presumido [R$/ha] | Preço Total por ha Real [R$/ha] | Preço Total Simples [R$] | Preço Total Presumido [R$] | Prod CAPEX [ha/h/R$] | Dias Trabalhados | Preço Total Real [R$]
0 | 65 | CONCLUIDO | 4.8869 | 20.46 | 14.23 | 5.73 | 0.13 | 149 | 133.21 | 46.47 | 1 | 1 | 20.75 | 16663.42 | 117.53 | 9577.69 | 312.43 | 84.51 | 113474.42 | 0.27 | 0.5 | 0.57 | 6.91 | 4 | 10 | 105.8187 | 144.7858 | 130.9676 | 105818.6724 | 144785.7759 | 8.475e-05 | 9 | 130967.6247
1 | 65 | CONCLUIDO | 4.9078 | 20.38 | 14.17 | 5.74 | 0.26 | 148 | 134.55 | 46.47 | 2 | 0 | 21.09 | 16828.84 | 117.94 | 9577.69 | 310.39 | 84.51 | 112462.05 | 0.27 | 0.51 | 0.57 | 6.85 | 4 | 10 | 105.7697 | 144.7188 | 130.907 | 105769.724 | 144718.8026 | 8.5112e-05 | 9 | 130907.0432

## RESULTADOS_13
Unnamed: 0 | Volume de calda [L] | STATUS | Capacidade operacional [ha/h] | Tempo de missao [h] | Tempo util [h] | Tempo por voo [min] | Autonomia Projetada [h] | N° Voos | MTOW [kg] | Massa Estrutura [kg] | Combustível [kg] | Abastecimentos | Massa gerador | Potência gerador [W] | Combustível consumido [L] | Calda cons [L] | Distância percorrida [km] | Distância Pulverizando [km] | RTL ACUMULADO[m] | EOC [km/km] | EOC [h/h] | Tempo de manobra [h] | Tempo rtl_rtw [h] | V pulv [m/s] | V desloc [m/s] | Preço Total por ha Simples [R$/ha] | Preço Total por ha Presumido [R$/ha] | Preço Total por ha Real [R$/ha] | Preço Total Simples [R$] | Preço Total Presumido [R$] | Prod CAPEX [ha/h/R$] | Dias Trabalhados | Preço Total Real [R$]
0 | 75 | CONCLUIDO | 5.1062 | 19.58 | 13.34 | 6.15 | 0.12 | 130 | 150.44 | 49.1 | 1 | 1 | 25.34 | 18787.76 | 118.18 | 9573.22 | 283.37 | 84.51 | 99041.55 | 0.3 | 0.54 | 0.51 | 6.02 | 4 | 10 | 104.9856 | 143.646 | 129.9366 | 104985.6193 | 143645.956 | 8.3586e-05 | 9 | 129936.5876
1 | 75 | CONCLUIDO | 5.1298 | 19.49 | 13.28 | 6.17 | 0.23 | 129 | 151.83 | 49.1 | 2 | 0 | 25.73 | 18959.54 | 118.5 | 9573.22 | 281.34 | 84.51 | 98031.82 | 0.3 | 0.54 | 0.51 | 5.96 | 4 | 10 | 104.9141 | 143.548 | 129.848 | 104914.053 | 143548.0358 | 8.3972e-05 | 9 | 129848.0127

## RESULTADOS_17
Unnamed: 0 | Volume de calda [L] | STATUS | Capacidade operacional [ha/h] | Tempo de missao [h] | Tempo util [h] | Tempo por voo [min] | Autonomia Projetada [h] | N° Voos | MTOW [kg] | Massa Estrutura [kg] | Combustível [kg] | Abastecimentos | Massa gerador | Potência gerador [W] | Combustível consumido [L] | Calda cons [L] | Distância percorrida [km] | Distância Pulverizando [km] | RTL ACUMULADO[m] | EOC [km/km] | EOC [h/h] | Tempo de manobra [h] | Tempo rtl_rtw [h] | V pulv [m/s] | V desloc [m/s] | Preço Total por ha Simples [R$/ha] | Preço Total por ha Presumido [R$/ha] | Preço Total por ha Real [R$/ha] | Preço Total Simples [R$] | Preço Total Presumido [R$] | Prod CAPEX [ha/h/R$] | Dias Trabalhados | Preço Total Real [R$]
0 | 95 | CONCLUIDO | 5.3685 | 18.63 | 12.25 | 7 | 0.1 | 105 | 185.69 | 53.44 | 1 | 7 | 36.26 | 23136.14 | 123.38 | 9569.79 | 248.05 | 84.51 | 81503.52 | 0.34 | 0.58 | 0.43 | 4.94 | 4 | 10 | 96.009 | 131.3637 | 118.8265 | 96008.9628 | 131363.6985 | 7.9886e-05 | 8 | 118826.5315
1 | 95 | CONCLUIDO | 5.4634 | 18.3 | 12.04 | 7.08 | 0.19 | 102 | 187.21 | 53.44 | 2 | 0 | 36.77 | 23322.88 | 121.14 | 9571.63 | 240.61 | 84.51 | 77800.24 | 0.35 | 0.59 | 0.43 | 4.73 | 4 | 10 | 95.1843 | 130.2353 | 117.8058 | 95184.2503 | 130235.2905 | 8.1299e-05 | 8 | 117805.8172

## RESULTADOS_9
Unnamed: 0 | Volume de calda [L] | STATUS | Capacidade operacional [ha/h] | Tempo de missao [h] | Tempo util [h] | Tempo por voo [min] | Autonomia Projetada [h] | N° Voos | MTOW [kg] | Massa Estrutura [kg] | Combustível [kg] | Abastecimentos | Massa gerador | Potência gerador [W] | Combustível consumido [L] | Calda cons [L] | Distância percorrida [km] | Distância Pulverizando [km] | RTL ACUMULADO[m] | EOC [km/km] | EOC [h/h] | Tempo de manobra [h] | Tempo rtl_rtw [h] | V pulv [m/s] | V desloc [m/s] | Preço Total por ha Simples [R$/ha] | Preço Total por ha Presumido [R$/ha] | Preço Total por ha Real [R$/ha] | Preço Total Simples [R$] | Preço Total Presumido [R$] | Prod CAPEX [ha/h/R$] | Dias Trabalhados | Preço Total Real [R$]
0 | 55 | CONCLUIDO | 4.605 | 21.72 | 15.45 | 5.3 | 0.15 | 175 | 116.05 | 43.4 | 1 | 0 | 16.65 | 14546.17 | 117.86 | 9578.13 | 352.58 | 84.51 | 133418.46 | 0.24 | 0.46 | 0.65 | 8.13 | 4 | 10 | 116.1889 | 158.9748 | 143.8025 | 116188.9447 | 158974.84 | 8.5428e-05 | 10 | 143802.5044

## resultados
Unnamed: 0 | Volume de calda [L] | STATUS | Capacidade operacional [ha/h] | Tempo de missao [h] | Tempo util [h] | Tempo por voo [min] | Autonomia Projetada [h] | N° Voos | MTOW [kg] | Massa Estrutura [kg] | Combustível [kg] | Abastecimentos | Massa gerador | Potência gerador [W] | Combustível consumido [L] | Calda cons [L] | Distância percorrida [km] | Distância Pulverizando [km] | RTL ACUMULADO[m] | EOC [km/km] | EOC [h/h] | Tempo de manobra [h] | Tempo rtl_rtw [h] | V pulv [m/s] | V desloc [m/s]
0 | 100 | CONCLUIDO | 5.2222 | 19.15 | 12.47 | 6.99 | 0.09 | 107 | 194.77 | 54.38 | 1 | 29 | 39.4 | 24256.19 | 131.97 | 9574.16 | 256.72 | 84.51 | 85828.05 | 0.33 | 0.57 | 0.41 | 5.16 | 4 | 10
1 | 100 | CONCLUIDO | 5.5288 | 18.09 | 11.8 | 7.3 | 0.18 | 97 | 196.32 | 54.38 | 2 | 0 | 39.95 | 24447.22 | 122.25 | 9572.85 | 232.79 | 84.51 | 73912.55 | 0.36 | 0.61 | 0.41 | 4.48 | 4 | 10
0 | 40 | CONCLUIDO | 4.0037 | 24.98 | 18.5 | 4.63 | 0.2 | 240 | 89.87 | 37.55 | 1 | 0 | 11.32 | 11317.98 | 121.83 | 9588.14 | 452.69 | 84.51 | 183147.54 | 0.19 | 0.39 | 0.84 | 11.18 | 4 | 10
0 | 30 | CONCLUIDO | 3.4477 | 29 | 22.2 | 4.18 | 0.24 | 319 | 71.52 | 32.27 | 1 | 0 | 8.25 | 9054.6 | 127.63 | 9592.56 | 574.12 | 84.51 | 243472.26 | 0.15 | 0.32 | 1.07 | 14.87 | 4 | 10
0 | 15 | CONCLUIDO | 2.1823 | 45.82 | 37.06 | 3.5 | 0.43 | 636 | 39.78 | 19.54 | 1 | 0 | 4.24 | 5140 | 145.26 | 9649.13 | 1061.65 | 84.51 | 485652.13 | 0.08 | 0.19 | 2 | 29.69 | 4 | 10
0 | 70 | CONCLUIDO | 4.9917 | 20.03 | 13.79 | 5.95 | 0.12 | 139 | 141.81 | 47.83 | 1 | 1 | 22.98 | 17723.39 | 118.07 | 9576.24 | 298.25 | 84.51 | 106433.53 | 0.28 | 0.52 | 0.54 | 6.47 | 4 | 10
1 | 70 | CONCLUIDO | 5.0142 | 19.94 | 13.73 | 5.97 | 0.25 | 138 | 143.17 | 47.83 | 2 | 0 | 23.34 | 17891.86 | 118.43 | 9576.24 | 296.2 | 84.51 | 105412.92 | 0.29 | 0.52 | 0.53 | 6.41 | 4 | 10
0 | 90 | CONCLUIDO | 5.3489 | 18.7 | 12.4 | 6.83 | 0.1 | 109 | 176.73 | 52.44 | 1 | 2 | 33.29 | 22031.19 | 120.73 | 9570.16 | 252.63 | 84.51 | 83773.42 | 0.33 | 0.58 | 0.45 | 5.09 | 4 | 10
1 | 90 | CONCLUIDO | 5.38 | 18.59 | 12.33 | 6.85 | 0.2 | 108 | 178.21 | 52.44 | 2 | 0 | 33.77 | 22213.89 | 120.48 | 9570.16 | 250.1 | 84.51 | 82513.14 | 0.34 | 0.58 | 0.45 | 5.02 | 4 | 10
0 | 10 | CONCLUIDO | 1.5635 | 63.96 | 51.76 | 3.27 | 0.64 | 950 | 26.11 | 12.1 | 1 | 0 | 3.01 | 3454.41 | 148.33 | 9695.41 | 1544.24 | 84.51 | 725373.67 | 0.05 | 0.14 | 2.91 | 44.37 | 4 | 10
0 | 45 | CONCLUIDO | 4.2252 | 23.67 | 17.28 | 4.85 | 0.18 | 214 | 98.71 | 39.72 | 1 | 0 | 12.99 | 12407.75 | 120.13 | 9589.86 | 412.25 | 84.51 | 163062.2 | 0.2 | 0.42 | 0.76 | 9.96 | 4 | 10
0 | 60 | CONCLUIDO | 4.7519 | 21.04 | 14.8 | 5.51 | 0.14 | 161 | 124.63 | 45 | 1 | 0 | 18.64 | 15605.44 | 117.4 | 9580.75 | 331.14 | 84.51 | 122771.8 | 0.26 | 0.48 | 0.6 | 7.48 | 4 | 10
0 | 80 | CONCLUIDO | 5.1914 | 19.26 | 13.01 | 6.4 | 0.11 | 122 | 159.12 | 50.28 | 1 | 1 | 27.84 | 19859.16 | 119.12 | 9575.99 | 272.44 | 84.51 | 93617.48 | 0.31 | 0.55 | 0.49 | 5.69 | 4 | 10
1 | 80 | CONCLUIDO | 5.2181 | 19.16 | 12.94 | 6.42 | 0.22 | 121 | 160.54 | 50.28 | 2 | 0 | 28.26 | 20034.4 | 119.28 | 9575.99 | 270.17 | 84.51 | 92485.5 | 0.31 | 0.55 | 0.49 | 5.62 | 4 | 10
0 | 35 | CONCLUIDO | 3.7439 | 26.71 | 20.1 | 4.4 | 0.22 | 274 | 80.84 | 35.1 | 1 | 0 | 9.74 | 10204.21 | 124.37 | 9598.88 | 505.21 | 84.51 | 209240.93 | 0.17 | 0.36 | 0.93 | 12.77 | 4 | 10
0 | 50 | CONCLUIDO | 4.4348 | 22.55 | 16.25 | 5.08 | 0.16 | 192 | 107.41 | 41.65 | 1 | 0 | 14.77 | 13481.73 | 118.5 | 9582.13 | 378.85 | 84.51 | 146472.39 | 0.22 | 0.44 | 0.69 | 8.93 | 4 | 10
0 | 25 | CONCLUIDO | 3.0941 | 32.32 | 25.2 | 3.95 | 0.28 | 383 | 61.76 | 28.92 | 1 | 0 | 6.84 | 7851.41 | 132.4 | 9610.36 | 672.61 | 84.51 | 292395.08 | 0.13 | 0.29 | 1.26 | 17.87 | 4 | 10
0 | 85 | CONCLUIDO | 5.2805 | 18.94 | 12.67 | 6.61 | 0.11 | 115 | 167.88 | 51.39 | 1 | 1 | 30.49 | 20939.59 | 119.66 | 9573.32 | 261.43 | 84.51 | 88144.84 | 0.32 | 0.57 | 0.47 | 5.35 | 4 | 10
1 | 85 | CONCLUIDO | 5.3089 | 18.84 | 12.6 | 6.63 | 0.21 | 114 | 169.33 | 51.39 | 2 | 0 | 30.94 | 21118.46 | 119.75 | 9573.22 | 259.13 | 84.51 | 86999.67 | 0.33 | 0.57 | 0.47 | 5.29 | 4 | 10
0 | 20 | CONCLUIDO | 2.6855 | 37.24 | 29.65 | 3.72 | 0.34 | 478 | 51.33 | 24.83 | 1 | 0 | 5.51 | 6564.78 | 138.36 | 9622.99 | 818.68 | 84.51 | 364955.78 | 0.1 | 0.24 | 1.53 | 22.3 | 4 | 10
0 | 65 | CONCLUIDO | 4.8869 | 20.46 | 14.23 | 5.73 | 0.13 | 149 | 133.21 | 46.47 | 1 | 1 | 20.75 | 16663.42 | 117.53 | 9577.69 | 312.43 | 84.51 | 113474.42 | 0.27 | 0.5 | 0.57 | 6.91 | 4 | 10
1 | 65 | CONCLUIDO | 4.9078 | 20.38 | 14.17 | 5.74 | 0.26 | 148 | 134.55 | 46.47 | 2 | 0 | 21.09 | 16828.84 | 117.94 | 9577.69 | 310.39 | 84.51 | 112462.05 | 0.27 | 0.51 | 0.57 | 6.85 | 4 | 10
0 | 75 | CONCLUIDO | 5.1062 | 19.58 | 13.34 | 6.15 | 0.12 | 130 | 150.44 | 49.1 | 1 | 1 | 25.34 | 18787.76 | 118.18 | 9573.22 | 283.37 | 84.51 | 99041.55 | 0.3 | 0.54 | 0.51 | 6.02 | 4 | 10
1 | 75 | CONCLUIDO | 5.1298 | 19.49 | 13.28 | 6.17 | 0.23 | 129 | 151.83 | 49.1 | 2 | 0 | 25.73 | 18959.54 | 118.5 | 9573.22 | 281.34 | 84.51 | 98031.82 | 0.3 | 0.54 | 0.51 | 5.96 | 4 | 10
0 | 95 | CONCLUIDO | 5.3685 | 18.63 | 12.25 | 7 | 0.1 | 105 | 185.69 | 53.44 | 1 | 7 | 36.26 | 23136.14 | 123.38 | 9569.79 | 248.05 | 84.51 | 81503.52 | 0.34 | 0.58 | 0.43 | 4.94 | 4 | 10
1 | 95 | CONCLUIDO | 5.4634 | 18.3 | 12.04 | 7.08 | 0.19 | 102 | 187.21 | 53.44 | 2 | 0 | 36.77 | 23322.88 | 121.14 | 9571.63 | 240.61 | 84.51 | 77800.24 | 0.35 | 0.59 | 0.43 | 4.73 | 4 | 10
0 | 55 | CONCLUIDO | 4.605 | 21.72 | 15.45 | 5.3 | 0.15 | 175 | 116.05 | 43.4 | 1 | 0 | 16.65 | 14546.17 | 117.86 | 9578.13 | 352.58 | 84.51 | 133418.46 | 0.24 | 0.46 | 0.65 | 8.13 | 4 | 10

## gráficos
Selecione o eixo X:
Selecione o eixo Y:
Selecione o eixo Z:
Eixo X | Eixo Y | Eixo Z

## hidden (hidden)
Unnamed: 0
Volume de calda [L]
STATUS
Capacidade operacional [ha/h]
Tempo de missao [h]
Tempo util [h]
Tempo por voo [min]
Autonomia Projetada [h]
N° Voos
MTOW [kg]
Massa Estrutura [kg]
Combustível [kg]
Abastecimentos
Massa gerador
Potência gerador [W]
Combustível consumido [L]
Calda cons [L]
Distância percorrida [km]
Distância Pulverizando [km]
RTL ACUMULADO[m]
EOC [km/km]
EOC [h/h]
Tempo de manobra [h]
Tempo rtl_rtw [h]
V pulv [m/s]
V desloc [m/s]