## RESULTADOS_18
Unnamed: 0 | Volume de calda [L] | STATUS | Capacidade operacional [ha/h] | Tempo de missao [h] | Tempo util [h] | Tempo por voo [min] | Autonomia Projetada [h] | N° Voos | MTOW [kg] | Massa Estrutura [kg] | Combustível [kg] | Abastecimentos | Massa gerador | Potência gerador [W] | Combustível consumido [L] | Calda cons [L] | Distância percorrida [km] | Distância Pulverizando [km] | RTL ACUMULADO[m] | EOC [km/km] | EOC [h/h] | Tempo de manobra [h] | Tempo rtl_rtw [h] | V pulv [m/s] | V desloc [m/s] | Preço Total por ha Simples [R$/ha] | Preço Total por ha Presumido [R$/ha] | Preço Total por ha Real [R$/ha] | Preço Total Simples [R$] | Preço Total Presumido [R$] | Prod CAPEX [ha/h/R$] | Dias Trabalhados | Preço Total Real [R$]
0 | 100 | CONCLUIDO | 1.7605 | 56.8 | 39.66 | 6.33 | 0.09 | 376 | 194.77 | 54.38 | 1 | 374 | 39.4 | 24256.19 | 510.3 | 12295.35 | 812.58 | 146.04 | 326915.75 | 0.18 | 0.45 | 8.11 | 19.29 | 4 | 10 | 503.6534 | 689.1208 | 623.352 | 503653.3698 | 689120.7602 | 2.5661e-05 | 24 | 623352.042
1 | 100 | CONCLUIDO | 2.9834 | 33.52 | 26.14 | 12.55 | 0.18 | 125 | 196.32 | 54.38 | 2 | 5 | 39.95 | 24447.22 | 277.53 | 12289.72 | 346.06 | 146.04 | 94909.77 | 0.42 | 0.68 | 7.85 | 5.78 | 4 | 10 | 221.054 | 302.4559 | 273.5899 | 221054.0327 | 302455.8797 | 4.3486e-05 | 14 | 273589.9151
2 | 100 | CONCLUIDO | 2.9914 | 33.43 | 26.09 | 12.62 | 0.27 | 124 | 197.88 | 54.38 | 3 | 0 | 40.5 | 24639 | 278.66 | 12292.16 | 344.07 | 146.04 | 93917.27 | 0.42 | 0.68 | 7.85 | 5.73 | 4 | 10 | 221.1033 | 302.5232 | 273.6508 | 221103.2663 | 302523.2434 | 4.3602e-05 | 14 | 273650.8496

## RESULTADOS_6
Unnamed: 0 | Volume de calda [L] | STATUS | Capacidade operacional [ha/h] | Tempo de missao [h] | Tempo util [h] | Tempo por voo [min] | Autonomia Projetada [h] | N° Voos | MTOW [kg] | Massa Estrutura [kg] | Combustível [kg] | Abastecimentos | Massa gerador | Potência gerador [W] | Combustível consumido [L] | Calda cons [L] | Distância percorrida [km] | Distância Pulverizando [km] | RTL ACUMULADO[m] | EOC [km/km] | EOC [h/h] | Tempo de manobra [h] | Tempo rtl_rtw [h] | V pulv [m/s] | V desloc [m/s] | Preço Total por ha Simples [R$/ha] | Preço Total por ha Presumido [R$/ha] | Preço Total por ha Real [R$/ha] | Preço Total Simples [R$] | Preço Total Presumido [R$] | Prod CAPEX [ha/h/R$] | Dias Trabalhados | Preço Total Real [R$]
0 | 40 | CONCLUIDO | 2.3533 | 42.49 | 34.74 | 6.77 | 0.2 | 308 | 89.87 | 37.55 | 1 | 0 | 11.32 | 11317.98 | 233.42 | 12316.38 | 627.44 | 146.04 | 234683.69 | 0.23 | 0.51 | 8.4 | 14.35 | 4 | 10 | 262.7129 | 359.4553 | 325.1494 | 262712.8698 | 359455.3385 | 4.9641e-05 | 18 | 325149.4255

## RESULTADOS_4
Unnamed: 0 | Volume de calda [L] | STATUS | Capacidade operacional [ha/h] | Tempo de missao [h] | Tempo util [h] | Tempo por voo [min] | Autonomia Projetada [h] | N° Voos | MTOW [kg] | Massa Estrutura [kg] | Combustível [kg] | Abastecimentos | Massa gerador | Potência gerador [W] | Combustível consumido [L] | Calda cons [L] | Distância percorrida [km] | Distância Pulverizando [km] | RTL ACUMULADO[m] | EOC [km/km] | EOC [h/h] | Tempo de manobra [h] | Tempo rtl_rtw [h] | V pulv [m/s] | V desloc [m/s] | Preço Total por ha Simples [R$/ha] | Preço Total por ha Presumido [R$/ha] | Preço Total por ha Real [R$/ha] | Preço Total Simples [R$] | Preço Total Presumido [R$] | Prod CAPEX [ha/h/R$] | Dias Trabalhados | Preço Total Real [R$]
0 | 30 | CONCLUIDO | 2.0947 | 47.74 | 39.52 | 5.78 | 0.24 | 410 | 71.52 | 32.27 | 1 | 0 | 8.25 | 9054.6 | 231.49 | 12328.5 | 784.16 | 146.04 | 312536.16 | 0.19 | 0.45 | 8.71 | 19.13 | 4 | 10 | 292.0103 | 399.5414 | 361.4097 | 292010.2912 | 399541.3629 | 4.9623e-05 | 20 | 361409.696

## RESULTADOS_1
Unnamed: 0 | Volume de calda [L] | STATUS | Capacidade operacional [ha/h] | Tempo de missao [h] | Tempo util [h] | Tempo por voo [min] | Autonomia Projetada [h] | N° Voos | MTOW [kg] | Massa Estrutura [kg] | Combustível [kg] | Abastecimentos | Massa gerador | Potência gerador [W] | Combustível consumido [L] | Calda cons [L] | Distância percorrida [km] | Distância Pulverizando [km] | RTL ACUMULADO[m] | EOC [km/km] | EOC [h/h] | Tempo de manobra [h] | Tempo rtl_rtw [h] | V pulv [m/s] | V desloc [m/s] | Preço Total por ha Simples [R$/ha] | Preço Total por ha Presumido [R$/ha] | Preço Total por ha Real [R$/ha] | Preço Total Simples [R$] | Preço Total Presumido [R$] | Prod CAPEX [ha/h/R$] | Dias Trabalhados | Preço Total Real [R$]
0 | 15 | CONCLUIDO | 1.4449 | 69.21 | 58.46 | 4.3 | 0.43 | 815 | 39.78 | 19.54 | 1 | 0 | 4.24 | 5140 | 231.01 | 12379.68 | 1406.39 | 146.04 | 621625.67 | 0.1 | 0.31 | 9.87 | 38.03 | 4 | 10 | 424.4217 | 580.7125 | 525.2902 | 424421.7347 | 580712.5416 | 4.5273e-05 | 29 | 525290.1516

## RESULTADOS_12
Unnamed: 0 | Volume de calda [L] | STATUS | Capacidade operacional [ha/h] | Tempo de missao [h] | Tempo util [h] | Tempo por voo [min] | Autonomia Projetada [h] | N° Voos | MTOW [kg] | Massa Estrutura [kg] | Combustível [kg] | Abastecimentos | Massa gerador | Potência gerador [W] | Combustível consumido [L] | Calda cons [L] | Distância percorrida [km] | Distância Pulverizando [km] | RTL ACUMULADO[m] | EOC [km/km] | EOC [h/h] | Tempo de manobra [h] | Tempo rtl_rtw [h] | V pulv [m/s] | V desloc [m/s] | Preço Total por ha Simples [R$/ha] | Preço Total por ha Presumido [R$/ha] | Preço Total por ha Real [R$/ha] | Preço Total Simples [R$] | Preço Total Presumido [R$] | Prod CAPEX [ha/h/R$] | Dias Trabalhados | Preço Total Real [R$]
0 | 70 | CONCLUIDO | 2.5629 | 39.02 | 30.64 | 8.63 | 0.12 | 213 | 141.81 | 47.83 | 1 | 130 | 22.98 | 17723.39 | 281.26 | 12291.92 | 501.17 | 146.04 | 172022.23 | 0.29 | 0.58 | 7.93 | 10.27 | 4 | 10 | 264.2482 | 361.556 | 327.0496 | 264248.1861 | 361556.026 | 4.3137e-05 | 17 | 327049.6263
1 | 70 | CONCLUIDO | 2.7825 | 35.94 | 28.6 | 9.69 | 0.25 | 177 | 143.17 | 47.83 | 2 | 0 | 23.34 | 17891.86 | 252.4 | 12300.67 | 426.32 | 146.04 | 134779.12 | 0.34 | 0.62 | 8.01 | 8.23 | 4 | 10 | 227.5643 | 311.3636 | 281.6475 | 227564.3298 | 311363.5555 | 4.6833e-05 | 15 | 281647.4547

## RESULTADOS_16
Unnamed: 0 | Volume de calda [L] | STATUS | Capacidade operacional [ha/h] | Tempo de missao [h] | Tempo util [h] | Tempo por voo [min] | Autonomia Projetada [h] | N° Voos | MTOW [kg] | Massa Estrutura [kg] | Combustível [kg] | Abastecimentos | Massa gerador | Potência gerador [W] | Combustível consumido [L] | Calda cons [L] | Distância percorrida [km] | Distância Pulverizando [km] | RTL ACUMULADO[m] | EOC [km/km] | EOC [h/h] | Tempo de manobra [h] | Tempo rtl_rtw [h] | V pulv [m/s] | V desloc [m/s] | Preço Total por ha Simples [R$/ha] | Preço Total por ha Presumido [R$/ha] | Preço Total por ha Real [R$/ha] | Preço Total Simples [R$] | Preço Total Presumido [R$] | Prod CAPEX [ha/h/R$] | Dias Trabalhados | Preço Total Real [R$]
0 | 90 | CONCLUIDO | 2.0211 | 49.48 | 36.03 | 6.97 | 0.1 | 310 | 176.73 | 52.44 | 1 | 305 | 33.29 | 22031.19 | 422.02 | 12288.08 | 688.69 | 146.04 | 265300.93 | 0.21 | 0.49 | 8.01 | 15.66 | 4 | 10 | 397.3699 | 543.699 | 491.8091 | 397369.8792 | 543698.9995 | 3.0738e-05 | 21 | 491809.13
1 | 90 | CONCLUIDO | 2.9319 | 34.11 | 26.78 | 11.64 | 0.2 | 138 | 178.21 | 52.44 | 2 | 0 | 33.77 | 22213.89 | 268.32 | 12290.86 | 366.67 | 146.04 | 105146.57 | 0.4 | 0.66 | 7.9 | 6.42 | 4 | 10 | 228.4857 | 312.6242 | 282.7878 | 228485.679 | 312624.186 | 4.459e-05 | 15 | 282787.7725

## RESULTADOS_0
Unnamed: 0 | Volume de calda [L] | STATUS | Capacidade operacional [ha/h] | Tempo de missao [h] | Tempo util [h] | Tempo por voo [min] | Autonomia Projetada [h] | N° Voos | MTOW [kg] | Massa Estrutura [kg] | Combustível [kg] | Abastecimentos | Massa gerador | Potência gerador [W] | Combustível consumido [L] | Calda cons [L] | Distância percorrida [km] | Distância Pulverizando [km] | RTL ACUMULADO[m] | EOC [km/km] | EOC [h/h] | Tempo de manobra [h] | Tempo rtl_rtw [h] | V pulv [m/s] | V desloc [m/s] | Preço Total por ha Simples [R$/ha] | Preço Total por ha Presumido [R$/ha] | Preço Total por ha Real [R$/ha] | Preço Total Simples [R$] | Preço Total Presumido [R$] | Prod CAPEX [ha/h/R$] | Dias Trabalhados | Preço Total Real [R$]
0 | 10 | CONCLUIDO | 1.0796 | 92.63 | 77.43 | 3.81 | 0.64 | 1220 | 26.11 | 12.1 | 1 | 0 | 3.01 | 3454.41 | 222.92 | 12431.77 | 2028.05 | 146.04 | 930428.3 | 0.07 | 0.23 | 11.08 | 56.96 | 4 | 10 | 566.9035 | 775.6624 | 701.6342 | 566903.4941 | 775662.3706 | 3.9838e-05 | 39 | 701634.2426

## RESULTADOS_7
Unnamed: 0 | Volume de calda [L] | STATUS | Capacidade operacional [ha/h] | Tempo de missao [h] | Tempo util [h] | Tempo por voo [min] | Autonomia Projetada [h] | N° Voos | MTOW [kg] | Massa Estrutura [kg] | Combustível [kg] | Abastecimentos | Massa gerador | Potência gerador [W] | Combustível consumido [L] | Calda cons [L] | Distância percorrida [km] | Distância Pulverizando [km] | RTL ACUMULADO[m] | EOC [km/km] | EOC [h/h] | Tempo de manobra [h] | Tempo rtl_rtw [h] | V pulv [m/s] | V desloc [m/s] | Preço Total por ha Simples [R$/ha] | Preço Total por ha Presumido [R$/ha] | Preço Total por ha Real [R$/ha] | Preço Total Simples [R$] | Preço Total Presumido [R$] | Prod CAPEX [ha/h/R$] | Dias Trabalhados | Preço Total Real [R$]
0 | 45 | CONCLUIDO | 2.453 | 40.77 | 33.15 | 7.26 | 0.18 | 274 | 98.71 | 39.72 | 1 | 0 | 12.99 | 12407.75 | 235.36 | 12312.7 | 575.31 | 146.04 | 208787.7 | 0.25 | 0.54 | 8.3 | 12.77 | 4 | 10 | 250.5769 | 342.8504 | 310.1292 | 250576.9216 | 342850.3987 | 4.9343e-05 | 17 | 310129.2379

## RESULTADOS_10
Unnamed: 0 | Volume de calda [L] | STATUS | Capacidade operacional [ha/h] | Tempo de missao [h] | Tempo util [h] | Tempo por voo [min] | Autonomia Projetada [h] | N° Voos | MTOW [kg] | Massa Estrutura [kg] | Combustível [kg] | Abastecimentos | Massa gerador | Potência gerador [W] | Combustível consumido [L] | Calda cons [L] | Distância percorrida [km] | Distância Pulverizando [km] | RTL ACUMULADO[m] | EOC [km/km] | EOC [h/h] | Tempo de manobra [h] | Tempo rtl_rtw [h] | V pulv [m/s] | V desloc [m/s] | Preço Total por ha Simples [R$/ha] | Preço Total por ha Presumido [R$/ha] | Preço Total por ha Real [R$/ha] | Preço Total Simples [R$] | Preço Total Presumido [R$] | Prod CAPEX [ha/h/R$] | Dias Trabalhados | Preço Total Real [R$]
0 | 60 | CONCLUIDO | 2.6475 | 37.77 | 30.25 | 8.6 | 0.14 | 211 | 124.63 | 45 | 1 | 27 | 18.64 | 15605.44 | 247.51 | 12302.21 | 482.33 | 146.04 | 162614.96 | 0.3 | 0.59 | 8.06 | 9.88 | 4 | 10 | 239.2517 | 327.3548 | 296.1125 | 239251.7434 | 327354.7903 | 4.742e-05 | 16 | 296112.5086
1 | 60 | CONCLUIDO | 2.6818 | 37.29 | 29.89 | 8.71 | 0.28 | 206 | 125.95 | 45 | 2 | 0 | 18.95 | 15767.7 | 244.57 | 12299.17 | 470.2 | 146.04 | 156575.35 | 0.31 | 0.6 | 8.05 | 9.52 | 4 | 10 | 236.8977 | 324.1339 | 293.199 | 236897.6819 | 324133.8595 | 4.8035e-05 | 16 | 293198.9789

## RESULTADOS_14
Unnamed: 0 | Volume de calda [L] | STATUS | Capacidade operacional [ha/h] | Tempo de missao [h] | Tempo util [h] | Tempo por voo [min] | Autonomia Projetada [h] | N° Voos | MTOW [kg] | Massa Estrutura [kg] | Combustível [kg] | Abastecimentos | Massa gerador | Potência gerador [W] | Combustível consumido [L] | Calda cons [L] | Distância percorrida [km] | Distância Pulverizando [km] | RTL ACUMULADO[m] | EOC [km/km] | EOC [h/h] | Tempo de manobra [h] | Tempo rtl_rtw [h] | V pulv [m/s] | V desloc [m/s] | Preço Total por ha Simples [R$/ha] | Preço Total por ha Presumido [R$/ha] | Preço Total por ha Real [R$/ha] | Preço Total Simples [R$] | Preço Total Presumido [R$] | Prod CAPEX [ha/h/R$] | Dias Trabalhados | Preço Total Real [R$]
0 | 80 | CONCLUIDO | 2.3034 | 43.41 | 32.94 | 7.81 | 0.11 | 253 | 159.12 | 50.28 | 1 | 237 | 27.84 | 19859.16 | 344.46 | 12290.99 | 582.22 | 146.04 | 212349.14 | 0.25 | 0.54 | 7.93 | 12.57 | 4 | 10 | 321.2967 | 439.6123 | 397.6563 | 321296.6507 | 439612.252 | 3.6736e-05 | 19 | 397656.2757
1 | 80 | CONCLUIDO | 2.8663 | 34.89 | 27.57 | 10.67 | 0.22 | 155 | 160.54 | 50.28 | 2 | 0 | 28.26 | 20034.4 | 260.02 | 12298.26 | 392.24 | 146.04 | 117847.04 | 0.37 | 0.65 | 7.95 | 7.2 | 4 | 10 | 227.6295 | 311.4528 | 281.7282 | 227629.5344 | 311452.7712 | 4.5714e-05 | 15 | 281728.1559

## RESULTADOS_5
Unnamed: 0 | Volume de calda [L] | STATUS | Capacidade operacional [ha/h] | Tempo de missao [h] | Tempo util [h] | Tempo por voo [min] | Autonomia Projetada [h] | N° Voos | MTOW [kg] | Massa Estrutura [kg] | Combustível [kg] | Abastecimentos | Massa gerador | Potência gerador [W] | Combustível consumido [L] | Calda cons [L] | Distância percorrida [km] | Distância Pulverizando [km] | RTL ACUMULADO[m] | EOC [km/km] | EOC [h/h] | Tempo de manobra [h] | Tempo rtl_rtw [h] | V pulv [m/s] | V desloc [m/s] | Preço Total por ha Simples [R$/ha] | Preço Total por ha Presumido [R$/ha] | Preço Total por ha Real [R$/ha] | Preço Total Simples [R$] | Preço Total Presumido [R$] | Prod CAPEX [ha/h/R$] | Dias Trabalhados | Preço Total Real [R$]
0 | 35 | CONCLUIDO | 2.2364 | 44.72 | 36.76 | 6.27 | 0.22 | 352 | 80.84 | 35.1 | 1 | 0 | 9.74 | 10204.21 | 231.54 | 12328.4 | 694.58 | 146.04 | 268033.88 | 0.21 | 0.48 | 8.51 | 16.37 | 4 | 10 | 276.0131 | 377.6533 | 341.6106 | 276013.0898 | 377653.2863 | 4.9786e-05 | 19 | 341610.5867

## RESULTADOS_8
Unnamed: 0 | Volume de calda [L] | STATUS | Capacidade operacional [ha/h] | Tempo de missao [h] | Tempo util [h] | Tempo por voo [min] | Autonomia Projetada [h] | N° Voos | MTOW [kg] | Massa Estrutura [kg] | Combustível [kg] | Abastecimentos | Massa gerador | Potência gerador [W] | Combustível consumido [L] | Calda cons [L] | Distância percorrida [km] | Distância Pulverizando [km] | RTL ACUMULADO[m] | EOC [km/km] | EOC [h/h] | Tempo de manobra [h] | Tempo rtl_rtw [h] | V pulv [m/s] | V desloc [m/s] | Preço Total por ha Simples [R$/ha] | Preço Total por ha Presumido [R$/ha] | Preço Total por ha Real [R$/ha] | Preço Total Simples [R$] | Preço Total Presumido [R$] | Prod CAPEX [ha/h/R$] | Dias Trabalhados | Preço Total Real [R$]
0 | 50 | CONCLUIDO | 2.5377 | 39.4 | 31.88 | 7.74 | 0.16 | 247 | 107.41 | 41.65 | 1 | 1 | 14.77 | 13481.73 | 237.65 | 12309.14 | 533.98 | 146.04 | 188258.86 | 0.27 | 0.56 | 8.22 | 11.5 | 4 | 10 | 248.2854 | 339.7151 | 307.2932 | 248285.4489 | 339715.1047 | 4.8923e-05 | 17 | 307293.1719
1 | 50 | CONCLUIDO | 2.5374 | 39.41 | 31.88 | 7.75 | 0.32 | 247 | 108.68 | 41.65 | 2 | 0 | 15.03 | 13638.32 | 240.36 | 12310.42 | 533.88 | 146.04 | 188207.51 | 0.27 | 0.56 | 8.22 | 11.51 | 4 | 10 | 249.2268 | 341.0031 | 308.4582 | 249226.7949 | 341003.0958 | 4.8917e-05 | 17 | 308458.239

## RESULTADOS_3
Unnamed: 0 | Volume de calda [L] | STATUS | Capacidade operacional [ha/h] | Tempo de missao [h] | Tempo util [h] | Tempo por voo [min] | Autonomia Projetada [h] | N° Voos | MTOW [kg] | Massa Estrutura [kg] | Combustível [kg] | Abastecimentos | Massa gerador | Potência gerador [W] | Combustível consumido [L] | Calda cons [L] | Distância percorrida [km] | Distância Pulverizando [km] | RTL ACUMULADO[m] | EOC [km/km] | EOC [h/h] | Tempo de manobra [h] | Tempo rtl_rtw [h] | V pulv [m/s] | V desloc [m/s] | Preço Total por ha Simples [R$/ha] | Preço Total por ha Presumido [R$/ha] | Preço Total por ha Real [R$/ha] | Preço Total Simples [R$] | Preço Total Presumido [R$] | Prod CAPEX [ha/h/R$] | Dias Trabalhados | Preço Total Real [R$]
0 | 25 | CONCLUIDO | 1.9249 | 51.95 | 43.33 | 5.3 | 0.28 | 491 | 61.76 | 28.92 | 1 | 0 | 6.84 | 7851.41 | 230.93 | 12341.16 | 909.37 | 146.04 | 374733.46 | 0.16 | 0.41 | 8.95 | 22.93 | 4 | 10 | 319.581 | 437.2648 | 395.5329 | 319580.9819 | 437264.7984 | 4.9081e-05 | 22 | 395532.8598

## RESULTADOS_15
Unnamed: 0 | Volume de calda [L] | STATUS | Capacidade operacional [ha/h] | Tempo de missao [h] | Tempo util [h] | Tempo por voo [min] | Autonomia Projetada [h] | N° Voos | MTOW [kg] | Massa Estrutura [kg] | Combustível [kg] | Abastecimentos | Massa gerador | Potência gerador [W] | Combustível consumido [L] | Calda cons [L] | Distância percorrida [km] | Distância Pulverizando [km] | RTL ACUMULADO[m] | EOC [km/km] | EOC [h/h] | Tempo de manobra [h] | Tempo rtl_rtw [h] | V pulv [m/s] | V desloc [m/s] | Preço Total por ha Simples [R$/ha] | Preço Total por ha Presumido [R$/ha] | Preço Total por ha Real [R$/ha] | Preço Total Simples [R$] | Preço Total Presumido [R$] | Prod CAPEX [ha/h/R$] | Dias Trabalhados | Preço Total Real [R$]
0 | 85 | CONCLUIDO | 2.1557 | 46.39 | 34.49 | 7.37 | 0.11 | 281 | 167.88 | 51.39 | 1 | 274 | 30.49 | 20939.59 | 383.07 | 12291.94 | 635.1 | 146.04 | 238647.22 | 0.23 | 0.52 | 7.98 | 14.12 | 4 | 10 | 357.8982 | 489.6922 | 442.9566 | 357898.245 | 489692.1682 | 3.355e-05 | 20 | 442956.635
1 | 85 | CONCLUIDO | 2.9004 | 34.48 | 27.16 | 11.16 | 0.21 | 146 | 169.33 | 51.39 | 2 | 0 | 30.94 | 21118.46 | 264.45 | 12297.49 | 378.72 | 146.04 | 111135.89 | 0.39 | 0.65 | 7.92 | 6.79 | 4 | 10 | 228.1083 | 312.1079 | 282.3208 | 228108.3393 | 312107.8933 | 4.514e-05 | 15 | 282320.754

## RESULTADOS_2
Unnamed: 0 | Volume de calda [L] | STATUS | Capacidade operacional [ha/h] | Tempo de missao [h] | Tempo util [h] | Tempo por voo [min] | Autonomia Projetada [h] | N° Voos | MTOW [kg] | Massa Estrutura [kg] | Combustível [kg] | Abastecimentos | Massa gerador | Potência gerador [W] | Combustível consumido [L] | Calda cons [L] | Distância percorrida [km] | Distância Pulverizando [km] | RTL ACUMULADO[m] | EOC [km/km] | EOC [h/h] | Tempo de manobra [h] | Tempo rtl_rtw [h] | V pulv [m/s] | V desloc [m/s] | Preço Total por ha Simples [R$/ha] | Preço Total por ha Presumido [R$/ha] | Preço Total por ha Real [R$/ha] | Preço Total Simples [R$] | Preço Total Presumido [R$] | Prod CAPEX [ha/h/R$] | Dias Trabalhados | Preço Total Real [R$]
0 | 20 | CONCLUIDO | 1.7174 | 58.23 | 48.99 | 4.79 | 0.34 | 613 | 51.33 | 24.83 | 1 | 0 | 5.51 | 6564.78 | 231.22 | 12361.23 | 1096.01 | 146.04 | 467444.97 | 0.13 | 0.36 | 9.26 | 28.57 | 4 | 10 | 361.6066 | 494.7661 | 447.5463 | 361606.5788 | 494766.0741 | 4.7915e-05 | 25 | 447546.2944

## RESULTADOS_11
Unnamed: 0 | Volume de calda [L] | STATUS | Capacidade operacional [ha/h] | Tempo de missao [h] | Tempo util [h] | Tempo por voo [min] | Autonomia Projetada [h] | N° Voos | MTOW [kg] | Massa Estrutura [kg] | Combustível [kg] | Abastecimentos | Massa gerador | Potência gerador [W] | Combustível consumido [L] | Calda cons [L] | Distância percorrida [km] | Distância Pulverizando [km] | RTL ACUMULADO[m] | EOC [km/km] | EOC [h/h] | Tempo de manobra [h] | Tempo rtl_rtw [h] | V pulv [m/s] | V desloc [m/s] | Preço Total por ha Simples [R$/ha] | Preço Total por ha Presumido [R$/ha] | Preço Total por ha Real [R$/ha] | Preço Total Simples [R$] | Preço Total Presumido [R$] | Prod CAPEX [ha/h/R$] | Dias Trabalhados | Preço Total Real [R$]
0 | 65 | CONCLUIDO | 2.6354 | 37.94 | 30.16 | 8.78 | 0.13 | 206 | 133.21 | 46.47 | 1 | 70 | 20.75 | 16663.42 | 260.5 | 12297.34 | 481.2 | 146.04 | 162074.74 | 0.3 | 0.59 | 8.01 | 9.79 | 4 | 10 | 244.5593 | 334.6168 | 302.6814 | 244559.2511 | 334616.7566 | 4.5704e-05 | 16 | 302681.403
1 | 65 | CONCLUIDO | 2.7331 | 36.59 | 29.24 | 9.23 | 0.26 | 190 | 134.55 | 46.47 | 2 | 0 | 21.09 | 16828.84 | 248.99 | 12304.94 | 446.48 | 146.04 | 144791.77 | 0.33 | 0.61 | 8.07 | 8.86 | 4 | 10 | 236.8312 | 324.043 | 293.1167 | 236831.2404 | 324042.9514 | 4.7398e-05 | 16 | 293116.7469

## RESULTADOS_13
Unnamed: 0 | Volume de calda [L] | STATUS | Capacidade operacional [ha/h] | Tempo de missao [h] | Tempo util [h] | Tempo por voo [min] | Autonomia Projetada [h] | N° Voos | MTOW [kg] | Massa Estrutura [kg] | Combustível [kg] | Abastecimentos | Massa gerador | Potência gerador [W] | Combustível consumido [L] | Calda cons [L] | Distância percorrida [km] | Distância Pulverizando [km] | RTL ACUMULADO[m] | EOC [km/km] | EOC [h/h] | Tempo de manobra [h] | Tempo rtl_rtw [h] | V pulv [m/s] | V desloc [m/s] | Preço Total por ha Simples [R$/ha] | Preço Total por ha Presumido [R$/ha] | Preço Total por ha Real [R$/ha] | Preço Total Simples [R$] | Preço Total Presumido [R$] | Prod CAPEX [ha/h/R$] | Dias Trabalhados | Preço Total Real [R$]
0 | 75 | CONCLUIDO | 2.4424 | 40.94 | 31.64 | 8.25 | 0.12 | 230 | 150.44 | 49.1 | 1 | 188 | 25.34 | 18787.76 | 310.32 | 12290.56 | 537.35 | 146.04 | 190030.17 | 0.27 | 0.56 | 7.9 | 11.27 | 4 | 10 | 290.237 | 397.1151 | 359.215 | 290237.0058 | 397115.0757 | 3.9981e-05 | 18 | 359214.9702
1 | 75 | CONCLUIDO | 2.8302 | 35.33 | 28.02 | 10.19 | 0.23 | 165 | 151.83 | 49.1 | 2 | 0 | 25.73 | 18959.54 | 255.14 | 12297.18 | 407.64 | 146.04 | 125497.87 | 0.36 | 0.63 | 7.96 | 7.65 | 4 | 10 | 227.0606 | 310.6744 | 281.0241 | 227060.6416 | 310674.387 | 4.6329e-05 | 15 | 281024.0596

## RESULTADOS_17
Unnamed: 0 | Volume de calda [L] | STATUS | Capacidade operacional [ha/h] | Tempo de missao [h] | Tempo util [h] | Tempo por voo [min] | Autonomia Projetada [h] | N° Voos | MTOW [kg] | Massa Estrutura [kg] | Combustível [kg] | Abastecimentos | Massa gerador | Potência gerador [W] | Combustível consumido [L] | Calda cons [L] | Distância percorrida [km] | Distância Pulverizando [km] | RTL ACUMULADO[m] | EOC [km/km] | EOC [h/h] | Tempo de manobra [h] | Tempo rtl_rtw [h] | V pulv [m/s] | V desloc [m/s] | Preço Total por ha Simples [R$/ha] | Preço Total por ha Presumido [R$/ha] | Preço Total por ha Real [R$/ha] | Preço Total Simples [R$] | Preço Total Presumido [R$] | Prod CAPEX [ha/h/R$] | Dias Trabalhados | Preço Total Real [R$]
0 | 95 | CONCLUIDO | 1.8958 | 52.75 | 37.62 | 6.64 | 0.1 | 340 | 185.69 | 53.44 | 1 | 337 | 36.26 | 23136.14 | 462.66 | 12292.59 | 742.74 | 146.04 | 292175.69 | 0.2 | 0.47 | 8.06 | 17.25 | 4 | 10 | 440.8429 | 603.1807 | 545.614 | 440842.904 | 603180.7098 | 2.8211e-05 | 22 | 545613.9895
1 | 95 | CONCLUIDO | 2.9586 | 33.8 | 26.46 | 12.12 | 0.19 | 131 | 187.21 | 53.44 | 2 | 1 | 36.77 | 23322.88 | 273.37 | 12296.23 | 356.25 | 146.04 | 99973.39 | 0.41 | 0.67 | 7.86 | 6.09 | 4 | 10 | 229.3655 | 313.828 | 283.8767 | 229365.4826 | 313827.9722 | 4.4026e-05 | 15 | 283876.671
2 | 95 | CONCLUIDO | 2.9593 | 33.79 | 26.45 | 12.11 | 0.28 | 131 | 188.73 | 53.44 | 3 | 0 | 37.29 | 23510.33 | 275.1 | 12295.44 | 356.21 | 146.04 | 99951.94 | 0.41 | 0.67 | 7.86 | 6.08 | 4 | 10 | 229.847 | 314.4868 | 284.4726 | 229847.0149 | 314486.8259 | 4.4036e-05 | 15 | 284472.6446

## RESULTADOS_9
Unnamed: 0 | Volume de calda [L] | STATUS | Capacidade operacional [ha/h] | Tempo de missao [h] | Tempo util [h] | Tempo por voo [min] | Autonomia Projetada [h] | N° Voos | MTOW [kg] | Massa Estrutura [kg] | Combustível [kg] | Abastecimentos | Massa gerador | Potência gerador [W] | Combustível consumido [L] | Calda cons [L] | Distância percorrida [km] | Distância Pulverizando [km] | RTL ACUMULADO[m] | EOC [km/km] | EOC [h/h] | Tempo de manobra [h] | Tempo rtl_rtw [h] | V pulv [m/s] | V desloc [m/s] | Preço Total por ha Simples [R$/ha] | Preço Total por ha Presumido [R$/ha] | Preço Total por ha Real [R$/ha] | Preço Total Simples [R$] | Preço Total Presumido [R$] | Prod CAPEX [ha/h/R$] | Dias Trabalhados | Preço Total Real [R$]
0 | 55 | CONCLUIDO | 2.6112 | 38.3 | 30.84 | 8.22 | 0.15 | 225 | 116.05 | 43.4 | 1 | 6 | 16.65 | 14546.17 | 240.76 | 12305.72 | 499.95 | 146.04 | 171351.7 | 0.29 | 0.58 | 8.14 | 10.46 | 4 | 10 | 237.9581 | 325.5848 | 294.5114 | 237958.103 | 325584.7745 | 4.8441e-05 | 16 | 294511.4206
1 | 55 | CONCLUIDO | 2.6157 | 38.23 | 30.8 | 8.25 | 0.3 | 224 | 117.34 | 43.4 | 2 | 0 | 16.94 | 14705.49 | 242.43 | 12308.19 | 498.33 | 146.04 | 170546.28 | 0.29 | 0.58 | 8.14 | 10.42 | 4 | 10 | 238.3319 | 326.0963 | 294.9741 | 238331.9448 | 326096.2814 | 4.8524e-05 | 16 | 294974.11

## resultados
Unnamed: 0 | Volume de calda [L] | STATUS | Capacidade operacional [ha/h] | Tempo de missao [h] | Tempo util [h] | Tempo por voo [min] | Autonomia Projetada [h] | N° Voos | MTOW [kg] | Massa Estrutura [kg] | Combustível [kg] | Abastecimentos | Massa gerador | Potência gerador [W] | Combustível consumido [L] | Calda cons [L] | Distância percorrida [km] | Distância Pulverizando [km] | RTL ACUMULADO[m] | EOC [km/km] | EOC [h/h] | Tempo de manobra [h] | Tempo rtl_rtw [h] | V pulv [m/s] | V desloc [m/s]
0 | 100 | CONCLUIDO | 1.7605 | 56.8 | 39.66 | 6.33 | 0.09 | 376 | 194.77 | 54.38 | 1 | 374 | 39.4 | 24256.19 | 510.3 | 12295.35 | 812.58 | 146.04 | 326915.75 | 0.18 | 0.45 | 8.11 | 19.29 | 4 | 10
1 | 100 | CONCLUIDO | 2.9834 | 33.52 | 26.14 | 12.55 | 0.18 | 125 | 196.32 | 54.38 | 2 | 5 | 39.95 | 24447.22 | 277.53 | 12289.72 | 346.06 | 146.04 | 94909.77 | 0.42 | 0.68 | 7.85 | 5.78 | 4 | 10
2 | 100 | CONCLUIDO | 2.9914 | 33.43 | 26.09 | 12.62 | 0.27 | 124 | 197.88 | 54.38 | 3 | 0 | 40.5 | 24639 | 278.66 | 12292.16 | 344.07 | 146.04 | 93917.27 | 0.42 | 0.68 | 7.85 | 5.73 | 4 | 10
0 | 40 | CONCLUIDO | 2.3533 | 42.49 | 34.74 | 6.77 | 0.2 | 308 | 89.87 | 37.55 | 1 | 0 | 11.32 | 11317.98 | 233.42 | 12316.38 | 627.44 | 146.04 | 234683.69 | 0.23 | 0.51 | 8.4 | 14.35 | 4 | 10
0 | 30 | CONCLUIDO | 2.0947 | 47.74 | 39.52 | 5.78 | 0.24 | 410 | 71.52 | 32.27 | 1 | 0 | 8.25 | 9054.6 | 231.49 | 12328.5 | 784.16 | 146.04 | 312536.16 | 0.19 | 0.45 | 8.71 | 19.13 | 4 | 10
0 | 15 | CONCLUIDO | 1.4449 | 69.21 | 58.46 | 4.3 | 0.43 | 815 | 39.78 | 19.54 | 1 | 0 | 4.24 | 5140 | 231.01 | 12379.68 | 1406.39 | 146.04 | 621625.67 | 0.1 | 0.31 | 9.87 | 38.03 | 4 | 10
0 | 70 | CONCLUIDO | 2.5629 | 39.02 | 30.64 | 8.63 | 0.12 | 213 | 141.81 | 47.83 | 1 | 130 | 22.98 | 17723.39 | 281.26 | 12291.92 | 501.17 | 146.04 | 172022.23 | 0.29 | 0.58 | 7.93 | 10.27 | 4 | 10
1 | 70 | CONCLUIDO | 2.7825 | 35.94 | 28.6 | 9.69 | 0.25 | 177 | 143.17 | 47.83 | 2 | 0 | 23.34 | 17891.86 | 252.4 | 12300.67 | 426.32 | 146.04 | 134779.12 | 0.34 | 0.62 | 8.01 | 8.23 | 4 | 10
0 | 90 | CONCLUIDO | 2.0211 | 49.48 | 36.03 | 6.97 | 0.1 | 310 | 176.73 | 52.44 | 1 | 305 | 33.29 | 22031.19 | 422.02 | 12288.08 | 688.69 | 146.04 | 265300.93 | 0.21 | 0.49 | 8.01 | 15.66 | 4 | 10
1 | 90 | CONCLUIDO | 2.9319 | 34.11 | 26.78 | 11.64 | 0.2 | 138 | 178.21 | 52.44 | 2 | 0 | 33.77 | 22213.89 | 268.32 | 12290.86 | 366.67 | 146.04 | 105146.57 | 0.4 | 0.66 | 7.9 | 6.42 | 4 | 10
0 | 10 | CONCLUIDO | 1.0796 | 92.63 | 77.43 | 3.81 | 0.64 | 1220 | 26.11 | 12.1 | 1 | 0 | 3.01 | 3454.41 | 222.92 | 12431.77 | 2028.05 | 146.04 | 930428.3 | 0.07 | 0.23 | 11.08 | 56.96 | 4 | 10
0 | 45 | CONCLUIDO | 2.453 | 40.77 | 33.15 | 7.26 | 0.18 | 274 | 98.71 | 39.72 | 1 | 0 | 12.99 | 12407.75 | 235.36 | 12312.7 | 575.31 | 146.04 | 208787.7 | 0.25 | 0.54 | 8.3 | 12.77 | 4 | 10
0 | 60 | CONCLUIDO | 2.6475 | 37.77 | 30.25 | 8.6 | 0.14 | 211 | 124.63 | 45 | 1 | 27 | 18.64 | 15605.44 | 247.51 | 12302.21 | 482.33 | 146.04 | 162614.96 | 0.3 | 0.59 | 8.06 | 9.88 | 4 | 10
1 | 60 | CONCLUIDO | 2.6818 | 37.29 | 29.89 | 8.71 | 0.28 | 206 | 125.95 | 45 | 2 | 0 | 18.95 | 15767.7 | 244.57 | 12299.17 | 470.2 | 146.04 | 156575.35 | 0.31 | 0.6 | 8.05 | 9.52 | 4 | 10
0 | 80 | CONCLUIDO | 2.3034 | 43.41 | 32.94 | 7.81 | 0.11 | 253 | 159.12 | 50.28 | 1 | 237 | 27.84 | 19859.16 | 344.46 | 12290.99 | 582.22 | 146.04 | 212349.14 | 0.25 | 0.54 | 7.93 | 12.57 | 4 | 10
1 | 80 | CONCLUIDO | 2.8663 | 34.89 | 27.57 | 10.67 | 0.22 | 155 | 160.54 | 50.28 | 2 | 0 | 28.26 | 20034.4 | 260.02 | 12298.26 | 392.24 | 146.04 | 117847.04 | 0.37 | 0.65 | 7.95 | 7.2 | 4 | 10
0 | 35 | CONCLUIDO | 2.2364 | 44.72 | 36.76 | 6.27 | 0.22 | 352 | 80.84 | 35.1 | 1 | 0 | 9.74 | 10204.21 | 231.54 | 12328.4 | 694.58 | 146.04 | 268033.88 | 0.21 | 0.48 | 8.51 | 16.37 | 4 | 10
0 | 50 | CONCLUIDO | 2.5377 | 39.4 | 31.88 | 7.74 | 0.16 | 247 | 107.41 | 41.65 | 1 | 1 | 14.77 | 13481.73 | 237.65 | 12309.14 | 533.98 | 146.04 | 188258.86 | 0.27 | 0.56 | 8.22 | 11.5 | 4 | 10
1 | 50 | CONCLUIDO | 2.5374 | 39.41 | 31.88 | 7.75 | 0.32 | 247 | 108.68 | 41.65 | 2 | 0 | 15.03 | 13638.32 | 240.36 | 12310.42 | 533.88 | 146.04 | 188207.51 | 0.27 | 0.56 | 8.22 | 11.51 | 4 | 10
0 | 25 | CONCLUIDO | 1.9249 | 51.95 | 43.33 | 5.3 | 0.28 | 491 | 61.76 | 28.92 | 1 | 0 | 6.84 | 7851.41 | 230.93 | 12341.16 | 909.37 | 146.04 | 374733.46 | 0.16 | 0.41 | 8.95 | 22.93 | 4 | 10
0 | 85 | CONCLUIDO | 2.1557 | 46.39 | 34.49 | 7.37 | 0.11 | 281 | 167.88 | 51.39 | 1 | 274 | 30.49 | 20939.59 | 383.07 | 12291.94 | 635.1 | 146.04 | 238647.22 | 0.23 | 0.52 | 7.98 | 14.12 | 4 | 10
1 | 85 | CONCLUIDO | 2.9004 | 34.48 | 27.16 | 11.16 | 0.21 | 146 | 169.33 | 51.39 | 2 | 0 | 30.94 | 21118.46 | 264.45 | 12297.49 | 378.72 | 146.04 | 111135.89 | 0.39 | 0.65 | 7.92 | 6.79 | 4 | 10
0 | 20 | CONCLUIDO | 1.7174 | 58.23 | 48.99 | 4.79 | 0.34 | 613 | 51.33 | 24.83 | 1 | 0 | 5.51 | 6564.78 | 231.22 | 12361.23 | 1096.01 | 146.04 | 467444.97 | 0.13 | 0.36 | 9.26 | 28.57 | 4 | 10
0 | 65 | CONCLUIDO | 2.6354 | 37.94 | 30.16 | 8.78 | 0.13 | 206 | 133.21 | 46.47 | 1 | 70 | 20.75 | 16663.42 | 260.5 | 12297.34 | 481.2 | 146.04 | 162074.74 | 0.3 | 0.59 | 8.01 | 9.79 | 4 | 10
1 | 65 | CONCLUIDO | 2.7331 | 36.59 | 29.24 | 9.23 | 0.26 | 190 | 134.55 | 46.47 | 2 | 0 | 21.09 | 16828.84 | 248.99 | 12304.94 | 446.48 | 146.04 | 144791.77 | 0.33 | 0.61 | 8.07 | 8.86 | 4 | 10
0 | 75 | CONCLUIDO | 2.4424 | 40.94 | 31.64 | 8.25 | 0.12 | 230 | 150.44 | 49.1 | 1 | 188 | 25.34 | 18787.76 | 310.32 | 12290.56 | 537.35 | 146.04 | 190030.17 | 0.27 | 0.56 | 7.9 | 11.27 | 4 | 10
1 | 75 | CONCLUIDO | 2.8302 | 35.33 | 28.02 | 10.19 | 0.23 | 165 | 151.83 | 49.1 | 2 | 0 | 25.73 | 18959.54 | 255.14 | 12297.18 | 407.64 | 146.04 | 125497.87 | 0.36 | 0.63 | 7.96 | 7.65 | 4 | 10
0 | 95 | CONCLUIDO | 1.8958 | 52.75 | 37.62 | 6.64 | 0.1 | 340 | 185.69 | 53.44 | 1 | 337 | 36.26 | 23136.14 | 462.66 | 12292.59 | 742.74 | 146.04 | 292175.69 | 0.2 | 0.47 | 8.06 | 17.25 | 4 | 10
1 | 95 | CONCLUIDO | 2.9586 | 33.8 | 26.46 | 12.12 | 0.19 | 131 | 187.21 | 53.44 | 2 | 1 | 36.77 | 23322.88 | 273.37 | 12296.23 | 356.25 | 146.04 | 99973.39 | 0.41 | 0.67 | 7.86 | 6.09 | 4 | 10
2 | 95 | CONCLUIDO | 2.9593 | 33.79 | 26.45 | 12.11 | 0.28 | 131 | 188.73 | 53.44 | 3 | 0 | 37.29 | 23510.33 | 275.1 | 12295.44 | 356.21 | 146.04 | 99951.94 | 0.41 | 0.67 | 7.86 | 6.08 | 4 | 10
0 | 55 | CONCLUIDO | 2.6112 | 38.3 | 30.84 | 8.22 | 0.15 | 225 | 116.05 | 43.4 | 1 | 6 | 16.65 | 14546.17 | 240.76 | 12305.72 | 499.95 | 146.04 | 171351.7 | 0.29 | 0.58 | 8.14 | 10.46 | 4 | 10
1 | 55 | CONCLUIDO | 2.6157 | 38.23 | 30.8 | 8.25 | 0.3 | 224 | 117.34 | 43.4 | 2 | 0 | 16.94 | 14705.49 | 242.43 | 12308.19 | 498.33 | 146.04 | 170546.28 | 0.29 | 0.58 | 8.14 | 10.42 | 4 | 10

## gráficos
Selecione o eixo X:
Selecione o eixo Y:
Selecione o eixo Z:
Eixo X | Eixo Y | Eixo Z

## hidden (hidden)
Unnamed: 0
Volume de calda [L]
STATUS
Capacidade operacional [ha/h]
Tempo de missao [h]
Tempo util [h]
Tempo por voo [min]
Autonomia Projetada [h]
N° Voos
MTOW [kg]
Massa Estrutura [kg]
Combustível [kg]
Abastecimentos
Massa gerador
Potência gerador [W]
Combustível consumido [L]
Calda cons [L]
Distância percorrida [km]
Distância Pulverizando [km]
RTL ACUMULADO[m]
EOC [km/km]
EOC [h/h]
Tempo de manobra [h]
Tempo rtl_rtw [h]
V pulv [m/s]
V desloc [m/s]