## RESULTADOS_18
Unnamed: 0 | Volume de calda [L] | STATUS | Capacidade operacional [ha/h] | Tempo de missao [h] | Tempo util [h] | Tempo por voo [min] | Autonomia Projetada [h] | N° Voos | MTOW [kg] | Massa Estrutura [kg] | Combustível [kg] | Abastecimentos | Massa gerador | Potência gerador [W] | Combustível consumido [L] | Calda cons [L] | Distância percorrida [km] | Distância Pulverizando [km] | RTL ACUMULADO[m] | EOC [km/km] | EOC [h/h] | Tempo de manobra [h] | Tempo rtl_rtw [h] | V pulv [m/s] | V desloc [m/s] | Preço Total por ha Simples [R$/ha] | Preço Total por ha Presumido [R$/ha] | Preço Total por ha Real [R$/ha] | Preço Total Simples [R$] | Preço Total Presumido [R$] | Prod CAPEX [ha/h/R$] | Dias Trabalhados | Preço Total Real [R$]
0 | 100 | CONCLUIDO | 4.2887 | 23.32 | 14.93 | 5.93 | 0.09 | 151 | 194.77 | 54.38 | 1 | 149 | 39.4 | 24256.19 | 203.29 | 1451.59 | 344.21 | 79.25 | 129356.59 | 0.23 | 0.45 | 0.38 | 7.61 | 4 | 10 | 137.1992 | 187.7219 | 169.806 | 137199.1507 | 187721.9308 | 6.2511e-05 | 10 | 169806.0132
1 | 100 | CONCLUIDO | 7.3721 | 13.56 | 9.34 | 12.73 | 0.18 | 44 | 196.32 | 54.38 | 2 | 42 | 39.95 | 24447.22 | 118.59 | 1448.67 | 154.74 | 79.25 | 35154.24 | 0.51 | 0.72 | 0.19 | 2.03 | 4 | 10 | 70.6193 | 96.6245 | 87.4028 | 70619.3457 | 96624.5042 | 0.00010745 | 6 | 87402.7972
2 | 100 | CONCLUIDO | 8.5835 | 11.65 | 8.2 | 20.5 | 0.27 | 24 | 197.88 | 54.38 | 3 | 22 | 40.5 | 24639 | 95.05 | 1448.55 | 115.21 | 79.25 | 15488.49 | 0.69 | 0.82 | 0.17 | 0.9 | 4 | 10 | 56.8064 | 77.725 | 70.307 | 56806.3862 | 77725.0037 | 0.00012511 | 5 | 70307.0384
3 | 100 | CONCLUIDO | 8.9328 | 11.19 | 8.02 | 28.3 | 0.36 | 17 | 199.44 | 54.38 | 4 | 7 | 41.06 | 24831.54 | 84.2 | 1449.21 | 108.55 | 79.25 | 12195.36 | 0.73 | 0.84 | 0.18 | 0.71 | 4 | 10 | 55.2814 | 75.6385 | 68.4197 | 55281.4363 | 75638.4999 | 0.0001302 | 5 | 68419.6677
4 | 100 | CONCLUIDO | 8.9521 | 11.17 | 8.03 | 30.12 | 0.44 | 16 | 201.01 | 54.38 | 5 | 0 | 41.63 | 25024.84 | 84.04 | 1449.14 | 109.05 | 79.25 | 12449.48 | 0.73 | 0.83 | 0.18 | 0.73 | 4 | 10 | 55.2469 | 75.5912 | 68.3769 | 55246.894 | 75591.2378 | 0.00013048 | 5 | 68376.9161

## RESULTADOS_6
Unnamed: 0 | Volume de calda [L] | STATUS | Capacidade operacional [ha/h] | Tempo de missao [h] | Tempo util [h] | Tempo por voo [min] | Autonomia Projetada [h] | N° Voos | MTOW [kg] | Massa Estrutura [kg] | Combustível [kg] | Abastecimentos | Massa gerador | Potência gerador [W] | Combustível consumido [L] | Calda cons [L] | Distância percorrida [km] | Distância Pulverizando [km] | RTL ACUMULADO[m] | EOC [km/km] | EOC [h/h] | Tempo de manobra [h] | Tempo rtl_rtw [h] | V pulv [m/s] | V desloc [m/s] | Preço Total por ha Simples [R$/ha] | Preço Total por ha Presumido [R$/ha] | Preço Total por ha Real [R$/ha] | Preço Total Simples [R$] | Preço Total Presumido [R$] | Prod CAPEX [ha/h/R$] | Dias Trabalhados | Preço Total Real [R$]
0 | 40 | CONCLUIDO | 8.2154 | 12.17 | 9.33 | 11.66 | 0.2 | 48 | 89.87 | 37.55 | 1 | 45 | 11.32 | 11317.98 | 64.17 | 1449.4 | 153.52 | 79.25 | 34526 | 0.52 | 0.72 | 0.2 | 2.02 | 4 | 10 | 62.0554 | 84.9069 | 76.8035 | 62055.3827 | 84906.9122 | 0.0001733 | 6 | 76803.5157
1 | 40 | CONCLUIDO | 8.548 | 11.7 | 9.04 | 14.28 | 0.39 | 38 | 91.1 | 37.55 | 2 | 0 | 11.54 | 11468.97 | 59.58 | 1449.26 | 142.23 | 79.25 | 28932.17 | 0.56 | 0.74 | 0.24 | 1.74 | 4 | 10 | 52.3798 | 71.6684 | 64.8284 | 52379.7982 | 71668.3507 | 0.00018031 | 5 | 64828.4239

## RESULTADOS_4
Unnamed: 0 | Volume de calda [L] | STATUS | Capacidade operacional [ha/h] | Tempo de missao [h] | Tempo util [h] | Tempo por voo [min] | Autonomia Projetada [h] | N° Voos | MTOW [kg] | Massa Estrutura [kg] | Combustível [kg] | Abastecimentos | Massa gerador | Potência gerador [W] | Combustível consumido [L] | Calda cons [L] | Distância percorrida [km] | Distância Pulverizando [km] | RTL ACUMULADO[m] | EOC [km/km] | EOC [h/h] | Tempo de manobra [h] | Tempo rtl_rtw [h] | V pulv [m/s] | V desloc [m/s] | Preço Total por ha Simples [R$/ha] | Preço Total por ha Presumido [R$/ha] | Preço Total por ha Real [R$/ha] | Preço Total Simples [R$] | Preço Total Presumido [R$] | Prod CAPEX [ha/h/R$] | Dias Trabalhados | Preço Total Real [R$]
0 | 30 | CONCLUIDO | 8.1522 | 12.27 | 9.64 | 11.57 | 0.24 | 50 | 71.52 | 32.27 | 1 | 0 | 8.25 | 9054.6 | 54.88 | 1450.88 | 162.11 | 79.25 | 38809.31 | 0.49 | 0.69 | 0.28 | 2.34 | 4 | 10 | 60.8788 | 83.2971 | 75.3473 | 60878.8074 | 83297.0701 | 0.00019312 | 6 | 75347.3146

## RESULTADOS_1
Unnamed: 0 | Volume de calda [L] | STATUS | Capacidade operacional [ha/h] | Tempo de missao [h] | Tempo util [h] | Tempo por voo [min] | Autonomia Projetada [h] | N° Voos | MTOW [kg] | Massa Estrutura [kg] | Combustível [kg] | Abastecimentos | Massa gerador | Potência gerador [W] | Combustível consumido [L] | Calda cons [L] | Distância percorrida [km] | Distância Pulverizando [km] | RTL ACUMULADO[m] | EOC [km/km] | EOC [h/h] | Tempo de manobra [h] | Tempo rtl_rtw [h] | V pulv [m/s] | V desloc [m/s] | Preço Total por ha Simples [R$/ha] | Preço Total por ha Presumido [R$/ha] | Preço Total por ha Real [R$/ha] | Preço Total Simples [R$] | Preço Total Presumido [R$] | Prod CAPEX [ha/h/R$] | Dias Trabalhados | Preço Total Real [R$]
0 | 15 | CONCLUIDO | 6.8275 | 14.65 | 11.86 | 7.26 | 0.43 | 98 | 39.78 | 19.54 | 1 | 0 | 4.24 | 5140 | 46.41 | 1451.59 | 234.71 | 79.25 | 74872.49 | 0.34 | 0.57 | 0.42 | 4.55 | 4 | 10 | 69.5559 | 95.1695 | 86.0866 | 69555.9155 | 95169.4721 | 0.00021392 | 7 | 86086.6313

## RESULTADOS_12
Unnamed: 0 | Volume de calda [L] | STATUS | Capacidade operacional [ha/h] | Tempo de missao [h] | Tempo util [h] | Tempo por voo [min] | Autonomia Projetada [h] | N° Voos | MTOW [kg] | Massa Estrutura [kg] | Combustível [kg] | Abastecimentos | Massa gerador | Potência gerador [W] | Combustível consumido [L] | Calda cons [L] | Distância percorrida [km] | Distância Pulverizando [km] | RTL ACUMULADO[m] | EOC [km/km] | EOC [h/h] | Tempo de manobra [h] | Tempo rtl_rtw [h] | V pulv [m/s] | V desloc [m/s] | Preço Total por ha Simples [R$/ha] | Preço Total por ha Presumido [R$/ha] | Preço Total por ha Real [R$/ha] | Preço Total Simples [R$] | Preço Total Presumido [R$] | Prod CAPEX [ha/h/R$] | Dias Trabalhados | Preço Total Real [R$]
0 | 70 | CONCLUIDO | 6.0093 | 16.64 | 11.73 | 7.57 | 0.12 | 93 | 141.81 | 47.83 | 1 | 91 | 22.98 | 17723.39 | 125.78 | 1449.83 | 235.16 | 79.25 | 75120.42 | 0.34 | 0.57 | 0.28 | 4.42 | 4 | 10 | 84.1574 | 115.1479 | 104.1584 | 84157.4356 | 115147.9161 | 0.00010115 | 7 | 104158.3606
1 | 70 | CONCLUIDO | 8.5304 | 11.72 | 8.63 | 17.26 | 0.25 | 30 | 143.17 | 47.83 | 2 | 28 | 23.34 | 17891.86 | 80.11 | 1448.87 | 129.85 | 79.25 | 22778.76 | 0.61 | 0.78 | 0.18 | 1.32 | 4 | 10 | 54.9998 | 75.2532 | 68.0711 | 54999.8026 | 75253.1563 | 0.00014358 | 5 | 68071.1007
2 | 70 | CONCLUIDO | 9.0785 | 11.02 | 8.15 | 22.23 | 0.37 | 22 | 144.54 | 47.83 | 3 | 0 | 23.71 | 18060.85 | 69.91 | 1448.98 | 112.96 | 79.25 | 14375.11 | 0.7 | 0.82 | 0.19 | 0.85 | 4 | 10 | 53.3728 | 73.0271 | 66.0575 | 53372.8479 | 73027.0851 | 0.0001528 | 5 | 66057.4826

## RESULTADOS_16
Unnamed: 0 | Volume de calda [L] | STATUS | Capacidade operacional [ha/h] | Tempo de missao [h] | Tempo util [h] | Tempo por voo [min] | Autonomia Projetada [h] | N° Voos | MTOW [kg] | Massa Estrutura [kg] | Combustível [kg] | Abastecimentos | Massa gerador | Potência gerador [W] | Combustível consumido [L] | Calda cons [L] | Distância percorrida [km] | Distância Pulverizando [km] | RTL ACUMULADO[m] | EOC [km/km] | EOC [h/h] | Tempo de manobra [h] | Tempo rtl_rtw [h] | V pulv [m/s] | V desloc [m/s] | Preço Total por ha Simples [R$/ha] | Preço Total por ha Presumido [R$/ha] | Preço Total por ha Real [R$/ha] | Preço Total Simples [R$] | Preço Total Presumido [R$] | Prod CAPEX [ha/h/R$] | Dias Trabalhados | Preço Total Real [R$]
0 | 90 | CONCLUIDO | 4.8312 | 20.7 | 13.69 | 6.37 | 0.1 | 129 | 176.73 | 52.44 | 1 | 127 | 33.29 | 22031.19 | 173.89 | 1449.63 | 302.37 | 79.25 | 108547.33 | 0.26 | 0.49 | 0.34 | 6.38 | 4 | 10 | 116.9833 | 160.0617 | 144.7856 | 116983.2554 | 160061.651 | 7.3476e-05 | 9 | 144785.5917
1 | 90 | CONCLUIDO | 7.4074 | 13.5 | 9.59 | 13.69 | 0.2 | 42 | 178.21 | 52.44 | 2 | 40 | 33.77 | 22213.89 | 112.7 | 1448.83 | 163.86 | 79.25 | 39724.16 | 0.48 | 0.7 | 0.19 | 2.28 | 4 | 10 | 69.7382 | 95.4189 | 86.3123 | 69738.2207 | 95418.9102 | 0.00011266 | 6 | 86312.2633
2 | 90 | CONCLUIDO | 8.5667 | 11.67 | 8.43 | 22 | 0.3 | 23 | 179.7 | 52.44 | 3 | 21 | 34.26 | 22397.24 | 88.39 | 1448.61 | 124.02 | 79.25 | 19899.26 | 0.64 | 0.79 | 0.16 | 1.13 | 4 | 10 | 56.0617 | 76.7061 | 69.3854 | 56061.726 | 76706.1268 | 0.00013029 | 5 | 69385.4017
3 | 90 | CONCLUIDO | 8.9428 | 11.18 | 8.12 | 27.07 | 0.39 | 18 | 181.19 | 52.44 | 4 | 0 | 34.75 | 22581.25 | 79.65 | 1448.98 | 112.09 | 79.25 | 13958.18 | 0.71 | 0.82 | 0.19 | 0.82 | 4 | 10 | 54.7184 | 74.8682 | 67.7229 | 54718.441 | 74868.1849 | 0.00013601 | 5 | 67722.8705

## RESULTADOS_0
Unnamed: 0 | Volume de calda [L] | STATUS | Capacidade operacional [ha/h] | Tempo de missao [h] | Tempo util [h] | Tempo por voo [min] | Autonomia Projetada [h] | N° Voos | MTOW [kg] | Massa Estrutura [kg] | Combustível [kg] | Abastecimentos | Massa gerador | Potência gerador [W] | Combustível consumido [L] | Calda cons [L] | Distância percorrida [km] | Distância Pulverizando [km] | RTL ACUMULADO[m] | EOC [km/km] | EOC [h/h] | Tempo de manobra [h] | Tempo rtl_rtw [h] | V pulv [m/s] | V desloc [m/s] | Preço Total por ha Simples [R$/ha] | Preço Total por ha Presumido [R$/ha] | Preço Total por ha Real [R$/ha] | Preço Total Simples [R$] | Preço Total Presumido [R$] | Prod CAPEX [ha/h/R$] | Dias Trabalhados | Preço Total Real [R$]
0 | 10 | CONCLUIDO | 5.7634 | 17.35 | 14.08 | 5.79 | 0.64 | 146 | 26.11 | 12.1 | 1 | 0 | 3.01 | 3454.41 | 40.7 | 1453.28 | 307.6 | 79.25 | 111076.83 | 0.26 | 0.48 | 0.56 | 6.77 | 4 | 10 | 78.6359 | 107.5931 | 97.3246 | 78635.9048 | 107593.1141 | 0.00021267 | 8 | 97324.5783

## RESULTADOS_7
Unnamed: 0 | Volume de calda [L] | STATUS | Capacidade operacional [ha/h] | Tempo de missao [h] | Tempo util [h] | Tempo por voo [min] | Autonomia Projetada [h] | N° Voos | MTOW [kg] | Massa Estrutura [kg] | Combustível [kg] | Abastecimentos | Massa gerador | Potência gerador [W] | Combustível consumido [L] | Calda cons [L] | Distância percorrida [km] | Distância Pulverizando [km] | RTL ACUMULADO[m] | EOC [km/km] | EOC [h/h] | Tempo de manobra [h] | Tempo rtl_rtw [h] | V pulv [m/s] | V desloc [m/s] | Preço Total por ha Simples [R$/ha] | Preço Total por ha Presumido [R$/ha] | Preço Total por ha Real [R$/ha] | Preço Total Simples [R$] | Preço Total Presumido [R$] | Prod CAPEX [ha/h/R$] | Dias Trabalhados | Preço Total Real [R$]
0 | 45 | CONCLUIDO | 7.9135 | 12.64 | 9.54 | 10.6 | 0.18 | 54 | 98.71 | 39.72 | 1 | 52 | 12.99 | 12407.75 | 73.06 | 1449.1 | 160.27 | 79.25 | 37870.92 | 0.49 | 0.7 | 0.22 | 2.23 | 4 | 10 | 63.4979 | 86.8806 | 78.5889 | 63497.9015 | 86880.6302 | 0.00015918 | 6 | 78588.8648
1 | 45 | CONCLUIDO | 8.6666 | 11.54 | 8.85 | 15.62 | 0.35 | 34 | 99.95 | 39.72 | 2 | 0 | 13.24 | 12561.45 | 61.7 | 1449.99 | 135.96 | 79.25 | 25815.3 | 0.58 | 0.76 | 0.23 | 1.55 | 4 | 10 | 52.5787 | 71.9405 | 65.0746 | 52578.6672 | 71940.4521 | 0.00017433 | 5 | 65074.5563

## RESULTADOS_10
Unnamed: 0 | Volume de calda [L] | STATUS | Capacidade operacional [ha/h] | Tempo de missao [h] | Tempo util [h] | Tempo por voo [min] | Autonomia Projetada [h] | N° Voos | MTOW [kg] | Massa Estrutura [kg] | Combustível [kg] | Abastecimentos | Massa gerador | Potência gerador [W] | Combustível consumido [L] | Calda cons [L] | Distância percorrida [km] | Distância Pulverizando [km] | RTL ACUMULADO[m] | EOC [km/km] | EOC [h/h] | Tempo de manobra [h] | Tempo rtl_rtw [h] | V pulv [m/s] | V desloc [m/s] | Preço Total por ha Simples [R$/ha] | Preço Total por ha Presumido [R$/ha] | Preço Total por ha Real [R$/ha] | Preço Total Simples [R$] | Preço Total Presumido [R$] | Prod CAPEX [ha/h/R$] | Dias Trabalhados | Preço Total Real [R$]
0 | 60 | CONCLUIDO | 6.6336 | 15.07 | 10.95 | 8.42 | 0.14 | 78 | 124.63 | 45 | 1 | 76 | 18.64 | 15605.44 | 105.58 | 1449.42 | 208.68 | 79.25 | 61955.82 | 0.38 | 0.61 | 0.26 | 3.64 | 4 | 10 | 79.1272 | 108.2653 | 97.9326 | 79127.1586 | 108265.2693 | 0.00011882 | 7 | 97932.5839
1 | 60 | CONCLUIDO | 8.8309 | 11.32 | 8.5 | 18.89 | 0.28 | 27 | 125.95 | 45 | 2 | 10 | 18.95 | 15767.7 | 67.77 | 1448.64 | 124.97 | 79.25 | 20353.98 | 0.63 | 0.79 | 0.2 | 1.2 | 4 | 10 | 53.2744 | 72.8924 | 65.9357 | 53274.4297 | 72892.425 | 0.00015817 | 5 | 65935.6743
2 | 60 | CONCLUIDO | 8.8535 | 11.3 | 8.5 | 19.61 | 0.42 | 26 | 127.27 | 45 | 3 | 0 | 19.27 | 15930.42 | 68.01 | 1449.17 | 124.47 | 79.25 | 20111.75 | 0.64 | 0.79 | 0.21 | 1.19 | 4 | 10 | 53.2778 | 72.8971 | 65.9399 | 53277.8352 | 72897.0846 | 0.00015858 | 5 | 65939.8892

## RESULTADOS_14
Unnamed: 0 | Volume de calda [L] | STATUS | Capacidade operacional [ha/h] | Tempo de missao [h] | Tempo util [h] | Tempo por voo [min] | Autonomia Projetada [h] | N° Voos | MTOW [kg] | Massa Estrutura [kg] | Combustível [kg] | Abastecimentos | Massa gerador | Potência gerador [W] | Combustível consumido [L] | Calda cons [L] | Distância percorrida [km] | Distância Pulverizando [km] | RTL ACUMULADO[m] | EOC [km/km] | EOC [h/h] | Tempo de manobra [h] | Tempo rtl_rtw [h] | V pulv [m/s] | V desloc [m/s] | Preço Total por ha Simples [R$/ha] | Preço Total por ha Presumido [R$/ha] | Preço Total por ha Real [R$/ha] | Preço Total Simples [R$] | Preço Total Presumido [R$] | Prod CAPEX [ha/h/R$] | Dias Trabalhados | Preço Total Real [R$]
0 | 80 | CONCLUIDO | 5.4065 | 18.5 | 12.63 | 6.89 | 0.11 | 110 | 159.12 | 50.28 | 1 | 108 | 27.84 | 19859.16 | 148.22 | 1450.46 | 265.64 | 79.25 | 90273.87 | 0.3 | 0.53 | 0.31 | 5.31 | 4 | 10 | 99.5414 | 136.1969 | 123.1985 | 99541.3768 | 136196.9031 | 8.6227e-05 | 8 | 123198.4619
1 | 80 | CONCLUIDO | 7.9623 | 12.56 | 9.07 | 15.12 | 0.22 | 36 | 160.54 | 50.28 | 2 | 34 | 28.26 | 20034.4 | 96.07 | 1448.49 | 145.46 | 79.25 | 30553.28 | 0.54 | 0.74 | 0.19 | 1.77 | 4 | 10 | 66.5962 | 91.1199 | 82.4235 | 66596.2073 | 91119.8688 | 0.00012699 | 6 | 82423.5164
2 | 80 | CONCLUIDO | 8.9537 | 11.17 | 8.2 | 24.6 | 0.33 | 20 | 161.97 | 50.28 | 3 | 7 | 28.69 | 20210.21 | 75.76 | 1449.01 | 114.88 | 79.25 | 15342.71 | 0.69 | 0.82 | 0.18 | 0.9 | 4 | 10 | 54.2064 | 74.1676 | 67.0892 | 54206.4419 | 74167.6452 | 0.0001428 | 5 | 67089.1892
3 | 80 | CONCLUIDO | 8.9604 | 11.16 | 8.19 | 24.57 | 0.43 | 20 | 163.4 | 50.28 | 4 | 0 | 29.12 | 20386.62 | 75.75 | 1449.55 | 114.32 | 79.25 | 15066.31 | 0.69 | 0.82 | 0.19 | 0.89 | 4 | 10 | 54.1974 | 74.1552 | 67.078 | 54197.3761 | 74155.241 | 0.00014291 | 5 | 67077.9688

## RESULTADOS_5
Unnamed: 0 | Volume de calda [L] | STATUS | Capacidade operacional [ha/h] | Tempo de missao [h] | Tempo util [h] | Tempo por voo [min] | Autonomia Projetada [h] | N° Voos | MTOW [kg] | Massa Estrutura [kg] | Combustível [kg] | Abastecimentos | Massa gerador | Potência gerador [W] | Combustível consumido [L] | Calda cons [L] | Distância percorrida [km] | Distância Pulverizando [km] | RTL ACUMULADO[m] | EOC [km/km] | EOC [h/h] | Tempo de manobra [h] | Tempo rtl_rtw [h] | V pulv [m/s] | V desloc [m/s] | Preço Total por ha Simples [R$/ha] | Preço Total por ha Presumido [R$/ha] | Preço Total por ha Real [R$/ha] | Preço Total Simples [R$] | Preço Total Presumido [R$] | Prod CAPEX [ha/h/R$] | Dias Trabalhados | Preço Total Real [R$]
0 | 35 | CONCLUIDO | 8.5068 | 11.76 | 9.09 | 12.12 | 0.22 | 45 | 80.84 | 35.1 | 1 | 13 | 9.74 | 10204.21 | 56.14 | 1449.98 | 143.87 | 79.25 | 29715.47 | 0.55 | 0.74 | 0.24 | 1.78 | 4 | 10 | 51.9495 | 71.0796 | 64.2958 | 51949.4728 | 71079.5606 | 0.00018938 | 5 | 64295.8271
1 | 35 | CONCLUIDO | 8.5935 | 11.64 | 9 | 12.56 | 0.43 | 43 | 82.04 | 35.1 | 2 | 0 | 9.94 | 10352.53 | 55.99 | 1450.41 | 140.95 | 79.25 | 28266.56 | 0.56 | 0.74 | 0.24 | 1.7 | 4 | 10 | 51.8544 | 70.9495 | 64.1782 | 51854.4416 | 70949.5347 | 0.00019131 | 5 | 64178.2107

## RESULTADOS_8
Unnamed: 0 | Volume de calda [L] | STATUS | Capacidade operacional [ha/h] | Tempo de missao [h] | Tempo util [h] | Tempo por voo [min] | Autonomia Projetada [h] | N° Voos | MTOW [kg] | Massa Estrutura [kg] | Combustível [kg] | Abastecimentos | Massa gerador | Potência gerador [W] | Combustível consumido [L] | Calda cons [L] | Distância percorrida [km] | Distância Pulverizando [km] | RTL ACUMULADO[m] | EOC [km/km] | EOC [h/h] | Tempo de manobra [h] | Tempo rtl_rtw [h] | V pulv [m/s] | V desloc [m/s] | Preço Total por ha Simples [R$/ha] | Preço Total por ha Presumido [R$/ha] | Preço Total por ha Real [R$/ha] | Preço Total Simples [R$] | Preço Total Presumido [R$] | Prod CAPEX [ha/h/R$] | Dias Trabalhados | Preço Total Real [R$]
0 | 50 | CONCLUIDO | 7.3875 | 13.54 | 10.1 | 9.62 | 0.16 | 63 | 107.41 | 41.65 | 1 | 61 | 14.77 | 13481.73 | 84.73 | 1449.2 | 179.51 | 79.25 | 47444.23 | 0.44 | 0.66 | 0.24 | 2.79 | 4 | 10 | 65.7585 | 89.9736 | 81.3867 | 65758.472 | 89973.6424 | 0.00014242 | 6 | 81386.6843
1 | 50 | CONCLUIDO | 8.7888 | 11.38 | 8.68 | 17.35 | 0.32 | 30 | 108.68 | 41.65 | 2 | 0 | 15.03 | 13638.32 | 62.92 | 1449.45 | 130.21 | 79.25 | 22959.58 | 0.61 | 0.77 | 0.22 | 1.37 | 4 | 10 | 52.675 | 72.0722 | 65.1937 | 52674.9695 | 72072.2171 | 0.00016943 | 5 | 65193.7459

## RESULTADOS_3
Unnamed: 0 | Volume de calda [L] | STATUS | Capacidade operacional [ha/h] | Tempo de missao [h] | Tempo util [h] | Tempo por voo [min] | Autonomia Projetada [h] | N° Voos | MTOW [kg] | Massa Estrutura [kg] | Combustível [kg] | Abastecimentos | Massa gerador | Potência gerador [W] | Combustível consumido [L] | Calda cons [L] | Distância percorrida [km] | Distância Pulverizando [km] | RTL ACUMULADO[m] | EOC [km/km] | EOC [h/h] | Tempo de manobra [h] | Tempo rtl_rtw [h] | V pulv [m/s] | V desloc [m/s] | Preço Total por ha Simples [R$/ha] | Preço Total por ha Presumido [R$/ha] | Preço Total por ha Real [R$/ha] | Preço Total Simples [R$] | Preço Total Presumido [R$] | Prod CAPEX [ha/h/R$] | Dias Trabalhados | Preço Total Real [R$]
0 | 25 | CONCLUIDO | 7.9351 | 12.6 | 9.99 | 10.16 | 0.28 | 59 | 61.76 | 28.92 | 1 | 0 | 6.84 | 7851.41 | 51.86 | 1450.65 | 173.05 | 79.25 | 44234.95 | 0.46 | 0.67 | 0.31 | 2.68 | 4 | 10 | 60.6106 | 82.93 | 75.0153 | 60610.5547 | 82930.0349 | 0.00020233 | 6 | 75015.3088

## RESULTADOS_15
Unnamed: 0 | Volume de calda [L] | STATUS | Capacidade operacional [ha/h] | Tempo de missao [h] | Tempo util [h] | Tempo por voo [min] | Autonomia Projetada [h] | N° Voos | MTOW [kg] | Massa Estrutura [kg] | Combustível [kg] | Abastecimentos | Massa gerador | Potência gerador [W] | Combustível consumido [L] | Calda cons [L] | Distância percorrida [km] | Distância Pulverizando [km] | RTL ACUMULADO[m] | EOC [km/km] | EOC [h/h] | Tempo de manobra [h] | Tempo rtl_rtw [h] | V pulv [m/s] | V desloc [m/s] | Preço Total por ha Simples [R$/ha] | Preço Total por ha Presumido [R$/ha] | Preço Total por ha Real [R$/ha] | Preço Total Simples [R$] | Preço Total Presumido [R$] | Prod CAPEX [ha/h/R$] | Dias Trabalhados | Preço Total Real [R$]
0 | 85 | CONCLUIDO | 5.1248 | 19.51 | 13.11 | 6.61 | 0.11 | 119 | 167.88 | 51.39 | 1 | 117 | 30.49 | 20939.59 | 160.19 | 1450.33 | 282.19 | 79.25 | 98507.05 | 0.28 | 0.51 | 0.33 | 5.79 | 4 | 10 | 112.2939 | 153.6454 | 138.9817 | 112293.8559 | 153645.4076 | 7.976e-05 | 9 | 138981.7056
1 | 85 | CONCLUIDO | 7.6739 | 13.03 | 9.34 | 14.36 | 0.21 | 39 | 169.33 | 51.39 | 2 | 37 | 30.94 | 21118.46 | 104.38 | 1448.82 | 154.74 | 79.25 | 35182.4 | 0.51 | 0.72 | 0.19 | 2.03 | 4 | 10 | 68.1332 | 93.2228 | 84.3257 | 68133.1533 | 93222.7862 | 0.00011943 | 6 | 84325.7343
2 | 85 | CONCLUIDO | 8.7771 | 11.39 | 8.31 | 23.74 | 0.31 | 21 | 170.79 | 51.39 | 3 | 17 | 31.4 | 21297.94 | 81.37 | 1448.89 | 119.23 | 79.25 | 17516.49 | 0.66 | 0.81 | 0.17 | 1 | 4 | 10 | 55.026 | 75.289 | 68.1035 | 55025.9739 | 75288.9651 | 0.0001366 | 5 | 68103.4919
3 | 85 | CONCLUIDO | 8.9606 | 11.16 | 8.14 | 25.72 | 0.41 | 19 | 172.25 | 51.39 | 4 | 0 | 31.86 | 21478.05 | 77.16 | 1448.44 | 112.75 | 79.25 | 14283.45 | 0.7 | 0.82 | 0.19 | 0.84 | 4 | 10 | 54.3951 | 74.4258 | 67.3227 | 54395.1436 | 74425.8352 | 0.00013946 | 5 | 67322.738

## RESULTADOS_2
Unnamed: 0 | Volume de calda [L] | STATUS | Capacidade operacional [ha/h] | Tempo de missao [h] | Tempo util [h] | Tempo por voo [min] | Autonomia Projetada [h] | N° Voos | MTOW [kg] | Massa Estrutura [kg] | Combustível [kg] | Abastecimentos | Massa gerador | Potência gerador [W] | Combustível consumido [L] | Calda cons [L] | Distância percorrida [km] | Distância Pulverizando [km] | RTL ACUMULADO[m] | EOC [km/km] | EOC [h/h] | Tempo de manobra [h] | Tempo rtl_rtw [h] | V pulv [m/s] | V desloc [m/s] | Preço Total por ha Simples [R$/ha] | Preço Total por ha Presumido [R$/ha] | Preço Total por ha Real [R$/ha] | Preço Total Simples [R$] | Preço Total Presumido [R$] | Prod CAPEX [ha/h/R$] | Dias Trabalhados | Preço Total Real [R$]
0 | 20 | CONCLUIDO | 7.4692 | 13.39 | 10.74 | 8.7 | 0.34 | 74 | 51.33 | 24.83 | 1 | 0 | 5.51 | 6564.78 | 49.94 | 1450.92 | 197.82 | 79.25 | 56544.96 | 0.4 | 0.62 | 0.35 | 3.43 | 4 | 10 | 60.6955 | 83.0463 | 75.1205 | 60695.5083 | 83046.2722 | 0.00020839 | 6 | 75120.4525

## RESULTADOS_11
Unnamed: 0 | Volume de calda [L] | STATUS | Capacidade operacional [ha/h] | Tempo de missao [h] | Tempo util [h] | Tempo por voo [min] | Autonomia Projetada [h] | N° Voos | MTOW [kg] | Massa Estrutura [kg] | Combustível [kg] | Abastecimentos | Massa gerador | Potência gerador [W] | Combustível consumido [L] | Calda cons [L] | Distância percorrida [km] | Distância Pulverizando [km] | RTL ACUMULADO[m] | EOC [km/km] | EOC [h/h] | Tempo de manobra [h] | Tempo rtl_rtw [h] | V pulv [m/s] | V desloc [m/s] | Preço Total por ha Simples [R$/ha] | Preço Total por ha Presumido [R$/ha] | Preço Total por ha Real [R$/ha] | Preço Total Simples [R$] | Preço Total Presumido [R$] | Prod CAPEX [ha/h/R$] | Dias Trabalhados | Preço Total Real [R$]
0 | 65 | CONCLUIDO | 6.3418 | 15.77 | 11.27 | 7.96 | 0.13 | 85 | 133.21 | 46.47 | 1 | 83 | 20.75 | 16663.42 | 114.89 | 1449.58 | 219.46 | 79.25 | 67308.51 | 0.36 | 0.59 | 0.28 | 3.96 | 4 | 10 | 81.3398 | 111.2927 | 100.6711 | 81339.7801 | 111292.6755 | 0.00010998 | 7 | 100671.0588
1 | 65 | CONCLUIDO | 8.7861 | 11.38 | 8.47 | 18.81 | 0.26 | 27 | 134.55 | 46.47 | 2 | 21 | 21.09 | 16828.84 | 71.97 | 1448.63 | 124 | 79.25 | 19870.79 | 0.64 | 0.79 | 0.19 | 1.16 | 4 | 10 | 53.8104 | 73.6257 | 66.599 | 53810.3593 | 73625.7075 | 0.00015237 | 5 | 66598.9733
2 | 65 | CONCLUIDO | 8.9193 | 11.21 | 8.38 | 20.95 | 0.39 | 24 | 135.9 | 46.47 | 3 | 0 | 21.43 | 16994.64 | 69.46 | 1448.72 | 120.44 | 79.25 | 18104.71 | 0.66 | 0.8 | 0.2 | 1.07 | 4 | 10 | 53.4265 | 73.1005 | 66.1239 | 53426.4877 | 73100.4775 | 0.00015468 | 5 | 66123.8705

## RESULTADOS_13
Unnamed: 0 | Volume de calda [L] | STATUS | Capacidade operacional [ha/h] | Tempo de missao [h] | Tempo util [h] | Tempo por voo [min] | Autonomia Projetada [h] | N° Voos | MTOW [kg] | Massa Estrutura [kg] | Combustível [kg] | Abastecimentos | Massa gerador | Potência gerador [W] | Combustível consumido [L] | Calda cons [L] | Distância percorrida [km] | Distância Pulverizando [km] | RTL ACUMULADO[m] | EOC [km/km] | EOC [h/h] | Tempo de manobra [h] | Tempo rtl_rtw [h] | V pulv [m/s] | V desloc [m/s] | Preço Total por ha Simples [R$/ha] | Preço Total por ha Presumido [R$/ha] | Preço Total por ha Real [R$/ha] | Preço Total Simples [R$] | Preço Total Presumido [R$] | Prod CAPEX [ha/h/R$] | Dias Trabalhados | Preço Total Real [R$]
0 | 75 | CONCLUIDO | 5.6771 | 17.61 | 12.22 | 7.19 | 0.12 | 102 | 150.44 | 49.1 | 1 | 100 | 25.34 | 18787.76 | 137.45 | 1449.71 | 252.08 | 79.25 | 83532.51 | 0.31 | 0.55 | 0.3 | 4.91 | 4 | 10 | 96.3479 | 131.8274 | 119.246 | 96347.8963 | 131827.4423 | 9.2931e-05 | 8 | 119246.0163
1 | 75 | CONCLUIDO | 8.2444 | 12.13 | 8.84 | 16.08 | 0.23 | 33 | 151.83 | 49.1 | 2 | 31 | 25.73 | 18959.54 | 88.2 | 1448.72 | 137.44 | 79.25 | 26562.17 | 0.58 | 0.76 | 0.19 | 1.54 | 4 | 10 | 65.2243 | 89.2428 | 80.7256 | 65224.3156 | 89242.7862 | 0.00013496 | 6 | 80725.5799
2 | 75 | CONCLUIDO | 8.9579 | 11.16 | 8.25 | 23.56 | 0.35 | 21 | 153.23 | 49.1 | 3 | 0 | 26.13 | 19131.85 | 73.07 | 1448.96 | 115.98 | 79.25 | 15891.92 | 0.68 | 0.81 | 0.2 | 0.94 | 4 | 10 | 53.8769 | 73.7167 | 66.6813 | 53876.8691 | 73716.7092 | 0.00014664 | 5 | 66681.2899

## RESULTADOS_17
Unnamed: 0 | Volume de calda [L] | STATUS | Capacidade operacional [ha/h] | Tempo de missao [h] | Tempo util [h] | Tempo por voo [min] | Autonomia Projetada [h] | N° Voos | MTOW [kg] | Massa Estrutura [kg] | Combustível [kg] | Abastecimentos | Massa gerador | Potência gerador [W] | Combustível consumido [L] | Calda cons [L] | Distância percorrida [km] | Distância Pulverizando [km] | RTL ACUMULADO[m] | EOC [km/km] | EOC [h/h] | Tempo de manobra [h] | Tempo rtl_rtw [h] | V pulv [m/s] | V desloc [m/s] | Preço Total por ha Simples [R$/ha] | Preço Total por ha Presumido [R$/ha] | Preço Total por ha Real [R$/ha] | Preço Total Simples [R$] | Preço Total Presumido [R$] | Prod CAPEX [ha/h/R$] | Dias Trabalhados | Preço Total Real [R$]
0 | 95 | CONCLUIDO | 4.5699 | 21.88 | 14.24 | 6.15 | 0.1 | 139 | 185.69 | 53.44 | 1 | 137 | 36.26 | 23136.14 | 187.36 | 1450.67 | 320.77 | 79.25 | 117693.07 | 0.25 | 0.47 | 0.36 | 6.92 | 4 | 10 | 130.884 | 179.0813 | 161.99 | 130884.0358 | 179081.312 | 6.8003e-05 | 10 | 161990.0429
1 | 95 | CONCLUIDO | 7.3317 | 13.64 | 9.53 | 13 | 0.19 | 44 | 187.21 | 53.44 | 2 | 42 | 36.77 | 23322.88 | 116.81 | 1449 | 161.79 | 79.25 | 38680.24 | 0.49 | 0.7 | 0.18 | 2.23 | 4 | 10 | 70.4552 | 96.3999 | 87.1996 | 70455.1609 | 96399.8594 | 0.0001091 | 6 | 87199.5921
2 | 95 | CONCLUIDO | 8.6551 | 11.55 | 8.23 | 21.47 | 0.28 | 23 | 188.73 | 53.44 | 3 | 21 | 37.29 | 23510.33 | 90.64 | 1448.93 | 116.43 | 79.25 | 16103.11 | 0.68 | 0.81 | 0.17 | 0.92 | 4 | 10 | 56.2122 | 76.912 | 69.5717 | 56212.2201 | 76912.0394 | 0.00012879 | 5 | 69571.6623
3 | 95 | CONCLUIDO | 8.974 | 11.14 | 8.04 | 28.38 | 0.37 | 17 | 190.25 | 53.44 | 4 | 0 | 37.82 | 23698.48 | 81.23 | 1448.64 | 109.24 | 79.25 | 12542.12 | 0.73 | 0.83 | 0.19 | 0.74 | 4 | 10 | 54.8906 | 75.1037 | 67.9359 | 54890.6005 | 75103.7412 | 0.00013354 | 5 | 67935.9456

## RESULTADOS_9
Unnamed: 0 | Volume de calda [L] | STATUS | Capacidade operacional [ha/h] | Tempo de missao [h] | Tempo util [h] | Tempo por voo [min] | Autonomia Projetada [h] | N° Voos | MTOW [kg] | Massa Estrutura [kg] | Combustível [kg] | Abastecimentos | Massa gerador | Potência gerador [W] | Combustível consumido [L] | Calda cons [L] | Distância percorrida [km] | Distância Pulverizando [km] | RTL ACUMULADO[m] | EOC [km/km] | EOC [h/h] | Tempo de manobra [h] | Tempo rtl_rtw [h] | V pulv [m/s] | V desloc [m/s] | Preço Total por ha Simples [R$/ha] | Preço Total por ha Presumido [R$/ha] | Preço Total por ha Real [R$/ha] | Preço Total Simples [R$] | Preço Total Presumido [R$] | Prod CAPEX [ha/h/R$] | Dias Trabalhados | Preço Total Real [R$]
0 | 55 | CONCLUIDO | 7.0238 | 14.24 | 10.48 | 8.98 | 0.15 | 70 | 116.05 | 43.4 | 1 | 68 | 16.65 | 14546.17 | 94.72 | 1450.06 | 192.25 | 79.25 | 53778.48 | 0.41 | 0.64 | 0.25 | 3.17 | 4 | 10 | 67.7894 | 92.7525 | 83.9003 | 67789.4398 | 92752.5022 | 0.0001303 | 6 | 83900.3335
1 | 55 | CONCLUIDO | 8.852 | 11.3 | 8.54 | 18.31 | 0.3 | 28 | 117.34 | 43.4 | 2 | 0 | 16.94 | 14705.49 | 64.82 | 1448.5 | 125.79 | 79.25 | 20758.12 | 0.63 | 0.78 | 0.22 | 1.24 | 4 | 10 | 52.8831 | 72.357 | 65.4514 | 52883.1429 | 72357.0492 | 0.00016421 | 5 | 65451.394

## resultados
Unnamed: 0 | Volume de calda [L] | STATUS | Capacidade operacional [ha/h] | Tempo de missao [h] | Tempo util [h] | Tempo por voo [min] | Autonomia Projetada [h] | N° Voos | MTOW [kg] | Massa Estrutura [kg] | Combustível [kg] | Abastecimentos | Massa gerador | Potência gerador [W] | Combustível consumido [L] | Calda cons [L] | Distância percorrida [km] | Distância Pulverizando [km] | RTL ACUMULADO[m] | EOC [km/km] | EOC [h/h] | Tempo de manobra [h] | Tempo rtl_rtw [h] | V pulv [m/s] | V desloc [m/s]
0 | 100 | CONCLUIDO | 4.2887 | 23.32 | 14.93 | 5.93 | 0.09 | 151 | 194.77 | 54.38 | 1 | 149 | 39.4 | 24256.19 | 203.29 | 1451.59 | 344.21 | 79.25 | 129356.59 | 0.23 | 0.45 | 0.38 | 7.61 | 4 | 10
1 | 100 | CONCLUIDO | 7.3721 | 13.56 | 9.34 | 12.73 | 0.18 | 44 | 196.32 | 54.38 | 2 | 42 | 39.95 | 24447.22 | 118.59 | 1448.67 | 154.74 | 79.25 | 35154.24 | 0.51 | 0.72 | 0.19 | 2.03 | 4 | 10
2 | 100 | CONCLUIDO | 8.5835 | 11.65 | 8.2 | 20.5 | 0.27 | 24 | 197.88 | 54.38 | 3 | 22 | 40.5 | 24639 | 95.05 | 1448.55 | 115.21 | 79.25 | 15488.49 | 0.69 | 0.82 | 0.17 | 0.9 | 4 | 10
3 | 100 | CONCLUIDO | 8.9328 | 11.19 | 8.02 | 28.3 | 0.36 | 17 | 199.44 | 54.38 | 4 | 7 | 41.06 | 24831.54 | 84.2 | 1449.21 | 108.55 | 79.25 | 12195.36 | 0.73 | 0.84 | 0.18 | 0.71 | 4 | 10
4 | 100 | CONCLUIDO | 8.9521 | 11.17 | 8.03 | 30.12 | 0.44 | 16 | 201.01 | 54.38 | 5 | 0 | 41.63 | 25024.84 | 84.04 | 1449.14 | 109.05 | 79.25 | 12449.48 | 0.73 | 0.83 | 0.18 | 0.73 | 4 | 10
0 | 40 | CONCLUIDO | 8.2154 | 12.17 | 9.33 | 11.66 | 0.2 | 48 | 89.87 | 37.55 | 1 | 45 | 11.32 | 11317.98 | 64.17 | 1449.4 | 153.52 | 79.25 | 34526 | 0.52 | 0.72 | 0.2 | 2.02 | 4 | 10
1 | 40 | CONCLUIDO | 8.548 | 11.7 | 9.04 | 14.28 | 0.39 | 38 | 91.1 | 37.55 | 2 | 0 | 11.54 | 11468.97 | 59.58 | 1449.26 | 142.23 | 79.25 | 28932.17 | 0.56 | 0.74 | 0.24 | 1.74 | 4 | 10
0 | 30 | CONCLUIDO | 8.1522 | 12.27 | 9.64 | 11.57 | 0.24 | 50 | 71.52 | 32.27 | 1 | 0 | 8.25 | 9054.6 | 54.88 | 1450.88 | 162.11 | 79.25 | 38809.31 | 0.49 | 0.69 | 0.28 | 2.34 | 4 | 10
0 | 15 | CONCLUIDO | 6.8275 | 14.65 | 11.86 | 7.26 | 0.43 | 98 | 39.78 | 19.54 | 1 | 0 | 4.24 | 5140 | 46.41 | 1451.59 | 234.71 | 79.25 | 74872.49 | 0.34 | 0.57 | 0.42 | 4.55 | 4 | 10
0 | 70 | CONCLUIDO | 6.0093 | 16.64 | 11.73 | 7.57 | 0.12 | 93 | 141.81 | 47.83 | 1 | 91 | 22.98 | 17723.39 | 125.78 | 1449.83 | 235.16 | 79.25 | 75120.42 | 0.34 | 0.57 | 0.28 | 4.42 | 4 | 10
1 | 70 | CONCLUIDO | 8.5304 | 11.72 | 8.63 | 17.26 | 0.25 | 30 | 143.17 | 47.83 | 2 | 28 | 23.34 | 17891.86 | 80.11 | 1448.87 | 129.85 | 79.25 | 22778.76 | 0.61 | 0.78 | 0.18 | 1.32 | 4 | 10
2 | 70 | CONCLUIDO | 9.0785 | 11.02 | 8.15 | 22.23 | 0.37 | 22 | 144.54 | 47.83 | 3 | 0 | 23.71 | 18060.85 | 69.91 | 1448.98 | 112.96 | 79.25 | 14375.11 | 0.7 | 0.82 | 0.19 | 0.85 | 4 | 10
0 | 90 | CONCLUIDO | 4.8312 | 20.7 | 13.69 | 6.37 | 0.1 | 129 | 176.73 | 52.44 | 1 | 127 | 33.29 | 22031.19 | 173.89 | 1449.63 | 302.37 | 79.25 | 108547.33 | 0.26 | 0.49 | 0.34 | 6.38 | 4 | 10
1 | 90 | CONCLUIDO | 7.4074 | 13.5 | 9.59 | 13.69 | 0.2 | 42 | 178.21 | 52.44 | 2 | 40 | 33.77 | 22213.89 | 112.7 | 1448.83 | 163.86 | 79.25 | 39724.16 | 0.48 | 0.7 | 0.19 | 2.28 | 4 | 10
2 | 90 | CONCLUIDO | 8.5667 | 11.67 | 8.43 | 22 | 0.3 | 23 | 179.7 | 52.44 | 3 | 21 | 34.26 | 22397.24 | 88.39 | 1448.61 | 124.02 | 79.25 | 19899.26 | 0.64 | 0.79 | 0.16 | 1.13 | 4 | 10
3 | 90 | CONCLUIDO | 8.9428 | 11.18 | 8.12 | 27.07 | 0.39 | 18 | 181.19 | 52.44 | 4 | 0 | 34.75 | 22581.25 | 79.65 | 1448.98 | 112.09 | 79.25 | 13958.18 | 0.71 | 0.82 | 0.19 | 0.82 | 4 | 10
0 | 10 | CONCLUIDO | 5.7634 | 17.35 | 14.08 | 5.79 | 0.64 | 146 | 26.11 | 12.1 | 1 | 0 | 3.01 | 3454.41 | 40.7 | 1453.28 | 307.6 | 79.25 | 111076.83 | 0.26 | 0.48 | 0.56 | 6.77 | 4 | 10
0 | 45 | CONCLUIDO | 7.9135 | 12.64 | 9.54 | 10.6 | 0.18 | 54 | 98.71 | 39.72 | 1 | 52 | 12.99 | 12407.75 | 73.06 | 1449.1 | 160.27 | 79.25 | 37870.92 | 0.49 | 0.7 | 0.22 | 2.23 | 4 | 10
1 | 45 | CONCLUIDO | 8.6666 | 11.54 | 8.85 | 15.62 | 0.35 | 34 | 99.95 | 39.72 | 2 | 0 | 13.24 | 12561.45 | 61.7 | 1449.99 | 135.96 | 79.25 | 25815.3 | 0.58 | 0.76 | 0.23 | 1.55 | 4 | 10
0 | 60 | CONCLUIDO | 6.6336 | 15.07 | 10.95 | 8.42 | 0.14 | 78 | 124.63 | 45 | 1 | 76 | 18.64 | 15605.44 | 105.58 | 1449.42 | 208.68 | 79.25 | 61955.82 | 0.38 | 0.61 | 0.26 | 3.64 | 4 | 10
1 | 60 | CONCLUIDO | 8.8309 | 11.32 | 8.5 | 18.89 | 0.28 | 27 | 125.95 | 45 | 2 | 10 | 18.95 | 15767.7 | 67.77 | 1448.64 | 124.97 | 79.25 | 20353.98 | 0.63 | 0.79 | 0.2 | 1.2 | 4 | 10
2 | 60 | CONCLUIDO | 8.8535 | 11.3 | 8.5 | 19.61 | 0.42 | 26 | 127.27 | 45 | 3 | 0 | 19.27 | 15930.42 | 68.01 | 1449.17 | 124.47 | 79.25 | 20111.75 | 0.64 | 0.79 | 0.21 | 1.19 | 4 | 10
0 | 80 | CONCLUIDO | 5.4065 | 18.5 | 12.63 | 6.89 | 0.11 | 110 | 159.12 | 50.28 | 1 | 108 | 27.84 | 19859.16 | 148.22 | 1450.46 | 265.64 | 79.25 | 90273.87 | 0.3 | 0.53 | 0.31 | 5.31 | 4 | 10
1 | 80 | CONCLUIDO | 7.9623 | 12.56 | 9.07 | 15.12 | 0.22 | 36 | 160.54 | 50.28 | 2 | 34 | 28.26 | 20034.4 | 96.07 | 1448.49 | 145.46 | 79.25 | 30553.28 | 0.54 | 0.74 | 0.19 | 1.77 | 4 | 10
2 | 80 | CONCLUIDO | 8.9537 | 11.17 | 8.2 | 24.6 | 0.33 | 20 | 161.97 | 50.28 | 3 | 7 | 28.69 | 20210.21 | 75.76 | 1449.01 | 114.88 | 79.25 | 15342.71 | 0.69 | 0.82 | 0.18 | 0.9 | 4 | 10
3 | 80 | CONCLUIDO | 8.9604 | 11.16 | 8.19 | 24.57 | 0.43 | 20 | 163.4 | 50.28 | 4 | 0 | 29.12 | 20386.62 | 75.75 | 1449.55 | 114.32 | 79.25 | 15066.31 | 0.69 | 0.82 | 0.19 | 0.89 | 4 | 10
0 | 35 | CONCLUIDO | 8.5068 | 11.76 | 9.09 | 12.12 | 0.22 | 45 | 80.84 | 35.1 | 1 | 13 | 9.74 | 10204.21 | 56.14 | 1449.98 | 143.87 | 79.25 | 29715.47 | 0.55 | 0.74 | 0.24 | 1.78 | 4 | 10
1 | 35 | CONCLUIDO | 8.5935 | 11.64 | 9 | 12.56 | 0.43 | 43 | 82.04 | 35.1 | 2 | 0 | 9.94 | 10352.53 | 55.99 | 1450.41 | 140.95 | 79.25 | 28266.56 | 0.56 | 0.74 | 0.24 | 1.7 | 4 | 10
0 | 50 | CONCLUIDO | 7.3875 | 13.54 | 10.1 | 9.62 | 0.16 | 63 | 107.41 | 41.65 | 1 | 61 | 14.77 | 13481.73 | 84.73 | 1449.2 | 179.51 | 79.25 | 47444.23 | 0.44 | 0.66 | 0.24 | 2.79 | 4 | 10
1 | 50 | CONCLUIDO | 8.7888 | 11.38 | 8.68 | 17.35 | 0.32 | 30 | 108.68 | 41.65 | 2 | 0 | 15.03 | 13638.32 | 62.92 | 1449.45 | 130.21 | 79.25 | 22959.58 | 0.61 | 0.77 | 0.22 | 1.37 | 4 | 10
0 | 25 | CONCLUIDO | 7.9351 | 12.6 | 9.99 | 10.16 | 0.28 | 59 | 61.76 | 28.92 | 1 | 0 | 6.84 | 7851.41 | 51.86 | 1450.65 | 173.05 | 79.25 | 44234.95 | 0.46 | 0.67 | 0.31 | 2.68 | 4 | 10
0 | 85 | CONCLUIDO | 5.1248 | 19.51 | 13.11 | 6.61 | 0.11 | 119 | 167.88 | 51.39 | 1 | 117 | 30.49 | 20939.59 | 160.19 | 1450.33 | 282.19 | 79.25 | 98507.05 | 0.28 | 0.51 | 0.33 | 5.79 | 4 | 10
1 | 85 | CONCLUIDO | 7.6739 | 13.03 | 9.34 | 14.36 | 0.21 | 39 | 169.33 | 51.39 | 2 | 37 | 30.94 | 21118.46 | 104.38 | 1448.82 | 154.74 | 79.25 | 35182.4 | 0.51 | 0.72 | 0.19 | 2.03 | 4 | 10
2 | 85 | CONCLUIDO | 8.7771 | 11.39 | 8.31 | 23.74 | 0.31 | 21 | 170.79 | 51.39 | 3 | 17 | 31.4 | 21297.94 | 81.37 | 1448.89 | 119.23 | 79.25 | 17516.49 | 0.66 | 0.81 | 0.17 | 1 | 4 | 10
3 | 85 | CONCLUIDO | 8.9606 | 11.16 | 8.14 | 25.72 | 0.41 | 19 | 172.25 | 51.39 | 4 | 0 | 31.86 | 21478.05 | 77.16 | 1448.44 | 112.75 | 79.25 | 14283.45 | 0.7 | 0.82 | 0.19 | 0.84 | 4 | 10
0 | 20 | CONCLUIDO | 7.4692 | 13.39 | 10.74 | 8.7 | 0.34 | 74 | 51.33 | 24.83 | 1 | 0 | 5.51 | 6564.78 | 49.94 | 1450.92 | 197.82 | 79.25 | 56544.96 | 0.4 | 0.62 | 0.35 | 3.43 | 4 | 10
0 | 65 | CONCLUIDO | 6.3418 | 15.77 | 11.27 | 7.96 | 0.13 | 85 | 133.21 | 46.47 | 1 | 83 | 20.75 | 16663.42 | 114.89 | 1449.58 | 219.46 | 79.25 | 67308.51 | 0.36 | 0.59 | 0.28 | 3.96 | 4 | 10
1 | 65 | CONCLUIDO | 8.7861 | 11.38 | 8.47 | 18.81 | 0.26 | 27 | 134.55 | 46.47 | 2 | 21 | 21.09 | 16828.84 | 71.97 | 1448.63 | 124 | 79.25 | 19870.79 | 0.64 | 0.79 | 0.19 | 1.16 | 4 | 10
2 | 65 | CONCLUIDO | 8.9193 | 11.21 | 8.38 | 20.95 | 0.39 | 24 | 135.9 | 46.47 | 3 | 0 | 21.43 | 16994.64 | 69.46 | 1448.72 | 120.44 | 79.25 | 18104.71 | 0.66 | 0.8 | 0.2 | 1.07 | 4 | 10
0 | 75 | CONCLUIDO | 5.6771 | 17.61 | 12.22 | 7.19 | 0.12 | 102 | 150.44 | 49.1 | 1 | 100 | 25.34 | 18787.76 | 137.45 | 1449.71 | 252.08 | 79.25 | 83532.51 | 0.31 | 0.55 | 0.3 | 4.91 | 4 | 10
1 | 75 | CONCLUIDO | 8.2444 | 12.13 | 8.84 | 16.08 | 0.23 | 33 | 151.83 | 49.1 | 2 | 31 | 25.73 | 18959.54 | 88.2 | 1448.72 | 137.44 | 79.25 | 26562.17 | 0.58 | 0.76 | 0.19 | 1.54 | 4 | 10
2 | 75 | CONCLUIDO | 8.9579 | 11.16 | 8.25 | 23.56 | 0.35 | 21 | 153.23 | 49.1 | 3 | 0 | 26.13 | 19131.85 | 73.07 | 1448.96 | 115.98 | 79.25 | 15891.92 | 0.68 | 0.81 | 0.2 | 0.94 | 4 | 10
0 | 95 | CONCLUIDO | 4.5699 | 21.88 | 14.24 | 6.15 | 0.1 | 139 | 185.69 | 53.44 | 1 | 137 | 36.26 | 23136.14 | 187.36 | 1450.67 | 320.77 | 79.25 | 117693.07 | 0.25 | 0.47 | 0.36 | 6.92 | 4 | 10
1 | 95 | CONCLUIDO | 7.3317 | 13.64 | 9.53 | 13 | 0.19 | 44 | 187.21 | 53.44 | 2 | 42 | 36.77 | 23322.88 | 116.81 | 1449 | 161.79 | 79.25 | 38680.24 | 0.49 | 0.7 | 0.18 | 2.23 | 4 | 10
2 | 95 | CONCLUIDO | 8.6551 | 11.55 | 8.23 | 21.47 | 0.28 | 23 | 188.73 | 53.44 | 3 | 21 | 37.29 | 23510.33 | 90.64 | 1448.93 | 116.43 | 79.25 | 16103.11 | 0.68 | 0.81 | 0.17 | 0.92 | 4 | 10
3 | 95 | CONCLUIDO | 8.974 | 11.14 | 8.04 | 28.38 | 0.37 | 17 | 190.25 | 53.44 | 4 | 0 | 37.82 | 23698.48 | 81.23 | 1448.64 | 109.24 | 79.25 | 12542.12 | 0.73 | 0.83 | 0.19 | 0.74 | 4 | 10
0 | 55 | CONCLUIDO | 7.0238 | 14.24 | 10.48 | 8.98 | 0.15 | 70 | 116.05 | 43.4 | 1 | 68 | 16.65 | 14546.17 | 94.72 | 1450.06 | 192.25 | 79.25 | 53778.48 | 0.41 | 0.64 | 0.25 | 3.17 | 4 | 10
1 | 55 | CONCLUIDO | 8.852 | 11.3 | 8.54 | 18.31 | 0.3 | 28 | 117.34 | 43.4 | 2 | 0 | 16.94 | 14705.49 | 64.82 | 1448.5 | 125.79 | 79.25 | 20758.12 | 0.63 | 0.78 | 0.22 | 1.24 | 4 | 10

## gráficos
Selecione o eixo X:
Selecione o eixo Y:
Selecione o eixo Z:
Eixo X | Eixo Y | Eixo Z

## hidden (hidden)
Unnamed: 0
Volume de calda [L]
STATUS
Capacidade operacional [ha/h]
Tempo de missao [h]
Tempo util [h]
Tempo por voo [min]
Autonomia Projetada [h]
N° Voos
MTOW [kg]
Massa Estrutura [kg]
Combustível [kg]
Abastecimentos
Massa gerador
Potência gerador [W]
Combustível consumido [L]
Calda cons [L]
Distância percorrida [km]
Distância Pulverizando [km]
RTL ACUMULADO[m]
EOC [km/km]
EOC [h/h]
Tempo de manobra [h]
Tempo rtl_rtw [h]
V pulv [m/s]
V desloc [m/s]