## RESULTADOS_18
Unnamed: 0 | Volume de calda [L] | STATUS | Capacidade operacional [ha/h] | Tempo de missao [h] | Tempo util [h] | Tempo por voo [min] | Autonomia Projetada [h] | N° Voos | MTOW [kg] | Massa Estrutura [kg] | Combustível [kg] | Abastecimentos | Massa gerador | Potência gerador [W] | Combustível consumido [L] | Calda cons [L] | Distância percorrida [km] | Distância Pulverizando [km] | RTL ACUMULADO[m] | EOC [km/km] | EOC [h/h] | Tempo de manobra [h] | Tempo rtl_rtw [h] | V pulv [m/s] | V desloc [m/s] | Preço Total por ha Simples [R$/ha] | Preço Total por ha Presumido [R$/ha] | Preço Total por ha Real [R$/ha] | Preço Total Simples [R$] | Preço Total Presumido [R$] | Prod CAPEX [ha/h/R$] | Dias Trabalhados | Preço Total Real [R$]
0 | 100 | CONCLUIDO | 2.3475 | 42.6 | 28.92 | 6.05 | 0.09 | 287 | 194.77 | 54.38 | 1 | 285 | 39.4 | 24256.19 | 387.93 | 4265.46 | 661.09 | 166.1 | 245820.17 | 0.25 | 0.49 | 0.73 | 14.47 | 4 | 10 | 325.3672 | 445.1818 | 402.6943 | 325367.2289 | 445181.7968 | 3.4217e-05 | 18 | 402694.2709
1 | 100 | CONCLUIDO | 4.0053 | 24.97 | 19.14 | 13.51 | 0.18 | 85 | 196.32 | 54.38 | 2 | 83 | 39.95 | 24447.22 | 230.85 | 4260.64 | 331.39 | 166.1 | 81981.88 | 0.5 | 0.73 | 0.36 | 4.71 | 4 | 10 | 157.1076 | 214.9615 | 194.4459 | 157107.552 | 214961.4837 | 5.8381e-05 | 11 | 194445.8614
2 | 100 | CONCLUIDO | 4.8243 | 20.73 | 16.46 | 21.95 | 0.27 | 45 | 197.88 | 54.38 | 3 | 8 | 40.5 | 24639 | 170.52 | 4259.94 | 235.46 | 166.1 | 34217.35 | 0.71 | 0.85 | 0.39 | 2.03 | 4 | 10 | 117.6348 | 160.9531 | 145.5919 | 117634.756 | 160953.0629 | 7.0318e-05 | 9 | 145591.9285
3 | 100 | CONCLUIDO | 4.8454 | 20.64 | 16.41 | 22.38 | 0.36 | 44 | 199.44 | 54.38 | 4 | 0 | 41.06 | 24831.54 | 170.36 | 4260.57 | 233.4 | 166.1 | 33191.53 | 0.71 | 0.85 | 0.39 | 1.98 | 4 | 10 | 117.4324 | 160.6762 | 145.3415 | 117432.4367 | 160676.2406 | 7.0626e-05 | 9 | 145341.5257

## RESULTADOS_6
Unnamed: 0 | Volume de calda [L] | STATUS | Capacidade operacional [ha/h] | Tempo de missao [h] | Tempo util [h] | Tempo por voo [min] | Autonomia Projetada [h] | N° Voos | MTOW [kg] | Massa Estrutura [kg] | Combustível [kg] | Abastecimentos | Massa gerador | Potência gerador [W] | Combustível consumido [L] | Calda cons [L] | Distância percorrida [km] | Distância Pulverizando [km] | RTL ACUMULADO[m] | EOC [km/km] | EOC [h/h] | Tempo de manobra [h] | Tempo rtl_rtw [h] | V pulv [m/s] | V desloc [m/s] | Preço Total por ha Simples [R$/ha] | Preço Total por ha Presumido [R$/ha] | Preço Total por ha Real [R$/ha] | Preço Total Simples [R$] | Preço Total Presumido [R$] | Prod CAPEX [ha/h/R$] | Dias Trabalhados | Preço Total Real [R$]
0 | 40 | CONCLUIDO | 4.2525 | 23.52 | 19.52 | 10.74 | 0.2 | 109 | 89.87 | 37.55 | 1 | 8 | 11.32 | 11317.98 | 127.6 | 4262.66 | 335.67 | 166.1 | 84004.65 | 0.49 | 0.72 | 0.58 | 5.08 | 4 | 10 | 120.5649 | 164.9623 | 149.2185 | 120564.9387 | 164962.268 | 8.9703e-05 | 10 | 149218.5007
1 | 40 | CONCLUIDO | 4.264 | 23.45 | 19.47 | 10.82 | 0.39 | 108 | 91.1 | 37.55 | 2 | 0 | 11.54 | 11468.97 | 128.65 | 4262.5 | 333.85 | 166.1 | 83096.53 | 0.5 | 0.72 | 0.59 | 5.04 | 4 | 10 | 120.6827 | 165.1234 | 149.3643 | 120682.7218 | 165123.424 | 8.9946e-05 | 10 | 149364.2762

## RESULTADOS_4
Unnamed: 0 | Volume de calda [L] | STATUS | Capacidade operacional [ha/h] | Tempo de missao [h] | Tempo util [h] | Tempo por voo [min] | Autonomia Projetada [h] | N° Voos | MTOW [kg] | Massa Estrutura [kg] | Combustível [kg] | Abastecimentos | Massa gerador | Potência gerador [W] | Combustível consumido [L] | Calda cons [L] | Distância percorrida [km] | Distância Pulverizando [km] | RTL ACUMULADO[m] | EOC [km/km] | EOC [h/h] | Tempo de manobra [h] | Tempo rtl_rtw [h] | V pulv [m/s] | V desloc [m/s] | Preço Total por ha Simples [R$/ha] | Preço Total por ha Presumido [R$/ha] | Preço Total por ha Real [R$/ha] | Preço Total Simples [R$] | Preço Total Presumido [R$] | Prod CAPEX [ha/h/R$] | Dias Trabalhados | Preço Total Real [R$]
0 | 30 | CONCLUIDO | 3.9714 | 25.18 | 21.11 | 8.86 | 0.24 | 143 | 71.52 | 32.27 | 1 | 0 | 8.25 | 9054.6 | 120.32 | 4265.98 | 387.52 | 166.1 | 109758.33 | 0.43 | 0.66 | 0.69 | 6.67 | 4 | 10 | 129.5618 | 177.2722 | 160.3535 | 129561.7852 | 177272.1503 | 9.4082e-05 | 11 | 160353.5451

## RESULTADOS_1
Unnamed: 0 | Volume de calda [L] | STATUS | Capacidade operacional [ha/h] | Tempo de missao [h] | Tempo util [h] | Tempo por voo [min] | Autonomia Projetada [h] | N° Voos | MTOW [kg] | Massa Estrutura [kg] | Combustível [kg] | Abastecimentos | Massa gerador | Potência gerador [W] | Combustível consumido [L] | Calda cons [L] | Distância percorrida [km] | Distância Pulverizando [km] | RTL ACUMULADO[m] | EOC [km/km] | EOC [h/h] | Tempo de manobra [h] | Tempo rtl_rtw [h] | V pulv [m/s] | V desloc [m/s] | Preço Total por ha Simples [R$/ha] | Preço Total por ha Presumido [R$/ha] | Preço Total por ha Real [R$/ha] | Preço Total Simples [R$] | Preço Total Presumido [R$] | Prod CAPEX [ha/h/R$] | Dias Trabalhados | Preço Total Real [R$]
0 | 15 | CONCLUIDO | 3.0686 | 32.59 | 27.72 | 5.84 | 0.43 | 285 | 39.78 | 19.54 | 1 | 0 | 4.24 | 5140 | 108.74 | 4270.9 | 604.31 | 166.1 | 217439.95 | 0.27 | 0.51 | 1.11 | 13.27 | 4 | 10 | 161.3218 | 220.7276 | 199.6617 | 161321.8256 | 220727.6388 | 9.6148e-05 | 14 | 199661.7027

## RESULTADOS_12
Unnamed: 0 | Volume de calda [L] | STATUS | Capacidade operacional [ha/h] | Tempo de missao [h] | Tempo util [h] | Tempo por voo [min] | Autonomia Projetada [h] | N° Voos | MTOW [kg] | Massa Estrutura [kg] | Combustível [kg] | Abastecimentos | Massa gerador | Potência gerador [W] | Combustível consumido [L] | Calda cons [L] | Distância percorrida [km] | Distância Pulverizando [km] | RTL ACUMULADO[m] | EOC [km/km] | EOC [h/h] | Tempo de manobra [h] | Tempo rtl_rtw [h] | V pulv [m/s] | V desloc [m/s] | Preço Total por ha Simples [R$/ha] | Preço Total por ha Presumido [R$/ha] | Preço Total por ha Real [R$/ha] | Preço Total Simples [R$] | Preço Total Presumido [R$] | Prod CAPEX [ha/h/R$] | Dias Trabalhados | Preço Total Real [R$]
0 | 70 | CONCLUIDO | 3.3671 | 29.7 | 22.53 | 7.91 | 0.12 | 171 | 141.81 | 47.83 | 1 | 169 | 22.98 | 17723.39 | 232.69 | 4262.34 | 442.94 | 166.1 | 137327.37 | 0.37 | 0.62 | 0.55 | 8.09 | 4 | 10 | 186.0439 | 254.5535 | 230.2593 | 186043.9058 | 254553.4795 | 5.6673e-05 | 13 | 230259.2527
1 | 70 | CONCLUIDO | 4.6937 | 21.31 | 17.29 | 16.73 | 0.25 | 62 | 143.17 | 47.83 | 2 | 1 | 23.34 | 17891.86 | 147.02 | 4261.61 | 262.26 | 166.1 | 47533.33 | 0.63 | 0.81 | 0.44 | 2.85 | 4 | 10 | 113.3922 | 155.1482 | 140.341 | 113392.1699 | 155148.1694 | 7.9002e-05 | 9 | 140341.0458
2 | 70 | CONCLUIDO | 4.6932 | 21.31 | 17.29 | 16.73 | 0.37 | 62 | 144.54 | 47.83 | 3 | 0 | 23.71 | 18060.85 | 148.42 | 4261.77 | 262.28 | 166.1 | 47544.26 | 0.63 | 0.81 | 0.45 | 2.86 | 4 | 10 | 113.6553 | 155.5083 | 140.6668 | 113655.3466 | 155508.2593 | 7.8993e-05 | 9 | 140666.7693

## RESULTADOS_16
Unnamed: 0 | Volume de calda [L] | STATUS | Capacidade operacional [ha/h] | Tempo de missao [h] | Tempo util [h] | Tempo por voo [min] | Autonomia Projetada [h] | N° Voos | MTOW [kg] | Massa Estrutura [kg] | Combustível [kg] | Abastecimentos | Massa gerador | Potência gerador [W] | Combustível consumido [L] | Calda cons [L] | Distância percorrida [km] | Distância Pulverizando [km] | RTL ACUMULADO[m] | EOC [km/km] | EOC [h/h] | Tempo de manobra [h] | Tempo rtl_rtw [h] | V pulv [m/s] | V desloc [m/s] | Preço Total por ha Simples [R$/ha] | Preço Total por ha Presumido [R$/ha] | Preço Total por ha Real [R$/ha] | Preço Total Simples [R$] | Preço Total Presumido [R$] | Prod CAPEX [ha/h/R$] | Dias Trabalhados | Preço Total Real [R$]
0 | 90 | CONCLUIDO | 2.6742 | 37.39 | 26.37 | 6.54 | 0.1 | 242 | 176.73 | 52.44 | 1 | 240 | 33.29 | 22031.19 | 328.09 | 4264.07 | 573.51 | 166.1 | 202256.51 | 0.29 | 0.53 | 0.66 | 11.92 | 4 | 10 | 265.6652 | 363.4948 | 328.8034 | 265665.1552 | 363494.7856 | 4.0671e-05 | 16 | 328803.3534
1 | 90 | CONCLUIDO | 4.3243 | 23.13 | 18.14 | 15.12 | 0.2 | 72 | 178.21 | 52.44 | 2 | 70 | 33.77 | 22213.89 | 195.13 | 4260.3 | 294.83 | 166.1 | 63769 | 0.56 | 0.77 | 0.39 | 3.71 | 4 | 10 | 135.9283 | 185.983 | 168.2331 | 135928.2543 | 185983.0343 | 6.5767e-05 | 10 | 168233.0745
2 | 90 | CONCLUIDO | 4.8029 | 20.82 | 16.66 | 20.4 | 0.3 | 49 | 179.7 | 52.44 | 3 | 0 | 34.26 | 22397.24 | 162.09 | 4260.6 | 241.29 | 166.1 | 37112.66 | 0.69 | 0.84 | 0.42 | 2.23 | 4 | 10 | 115.9848 | 158.6955 | 143.5498 | 115984.7734 | 158695.4839 | 7.3046e-05 | 9 | 143549.8097

## RESULTADOS_0
Unnamed: 0 | Volume de calda [L] | STATUS | Capacidade operacional [ha/h] | Tempo de missao [h] | Tempo util [h] | Tempo por voo [min] | Autonomia Projetada [h] | N° Voos | MTOW [kg] | Massa Estrutura [kg] | Combustível [kg] | Abastecimentos | Massa gerador | Potência gerador [W] | Combustível consumido [L] | Calda cons [L] | Distância percorrida [km] | Distância Pulverizando [km] | RTL ACUMULADO[m] | EOC [km/km] | EOC [h/h] | Tempo de manobra [h] | Tempo rtl_rtw [h] | V pulv [m/s] | V desloc [m/s] | Preço Total por ha Simples [R$/ha] | Preço Total por ha Presumido [R$/ha] | Preço Total por ha Real [R$/ha] | Preço Total Simples [R$] | Preço Total Presumido [R$] | Prod CAPEX [ha/h/R$] | Dias Trabalhados | Preço Total Real [R$]
0 | 10 | CONCLUIDO | 2.4542 | 40.75 | 34.35 | 4.83 | 0.64 | 427 | 26.11 | 12.1 | 1 | 0 | 3.01 | 3454.41 | 99.2 | 4277.63 | 822.45 | 166.1 | 325802.95 | 0.2 | 0.41 | 1.52 | 19.89 | 4 | 10 | 193.7144 | 265.0486 | 239.7528 | 193714.4391 | 265048.6416 | 9.0561e-05 | 17 | 239752.7713

## RESULTADOS_7
Unnamed: 0 | Volume de calda [L] | STATUS | Capacidade operacional [ha/h] | Tempo de missao [h] | Tempo util [h] | Tempo por voo [min] | Autonomia Projetada [h] | N° Voos | MTOW [kg] | Massa Estrutura [kg] | Combustível [kg] | Abastecimentos | Massa gerador | Potência gerador [W] | Combustível consumido [L] | Calda cons [L] | Distância percorrida [km] | Distância Pulverizando [km] | RTL ACUMULADO[m] | EOC [km/km] | EOC [h/h] | Tempo de manobra [h] | Tempo rtl_rtw [h] | V pulv [m/s] | V desloc [m/s] | Preço Total por ha Simples [R$/ha] | Preço Total por ha Presumido [R$/ha] | Preço Total por ha Real [R$/ha] | Preço Total Simples [R$] | Preço Total Presumido [R$] | Prod CAPEX [ha/h/R$] | Dias Trabalhados | Preço Total Real [R$]
0 | 45 | CONCLUIDO | 4.3335 | 23.08 | 18.99 | 11.17 | 0.18 | 102 | 98.71 | 39.72 | 1 | 39 | 12.99 | 12407.75 | 132.78 | 4261.96 | 319.33 | 166.1 | 75868.2 | 0.52 | 0.74 | 0.52 | 4.56 | 4 | 10 | 121.232 | 165.8749 | 150.044 | 121231.9614 | 165874.9179 | 8.717e-05 | 10 | 150044.0485
1 | 45 | CONCLUIDO | 4.3869 | 22.8 | 18.83 | 11.77 | 0.35 | 96 | 99.95 | 39.72 | 2 | 0 | 13.24 | 12561.45 | 131.1 | 4263.01 | 312.64 | 166.1 | 72552.25 | 0.53 | 0.74 | 0.55 | 4.4 | 4 | 10 | 120.4715 | 164.8345 | 149.1029 | 120471.5327 | 164834.4659 | 8.8244e-05 | 10 | 149102.8958

## RESULTADOS_10
Unnamed: 0 | Volume de calda [L] | STATUS | Capacidade operacional [ha/h] | Tempo de missao [h] | Tempo util [h] | Tempo por voo [min] | Autonomia Projetada [h] | N° Voos | MTOW [kg] | Massa Estrutura [kg] | Combustível [kg] | Abastecimentos | Massa gerador | Potência gerador [W] | Combustível consumido [L] | Calda cons [L] | Distância percorrida [km] | Distância Pulverizando [km] | RTL ACUMULADO[m] | EOC [km/km] | EOC [h/h] | Tempo de manobra [h] | Tempo rtl_rtw [h] | V pulv [m/s] | V desloc [m/s] | Preço Total por ha Simples [R$/ha] | Preço Total por ha Presumido [R$/ha] | Preço Total por ha Real [R$/ha] | Preço Total Simples [R$] | Preço Total Presumido [R$] | Prod CAPEX [ha/h/R$] | Dias Trabalhados | Preço Total Real [R$]
0 | 60 | CONCLUIDO | 3.791 | 26.38 | 20.72 | 9.01 | 0.14 | 138 | 124.63 | 45 | 1 | 136 | 18.64 | 15605.44 | 188.1 | 4263.22 | 380.78 | 166.1 | 106413.44 | 0.44 | 0.68 | 0.5 | 6.28 | 4 | 10 | 148.9418 | 203.7888 | 184.3395 | 148941.8196 | 203788.7685 | 6.7902e-05 | 11 | 184339.4544
1 | 60 | CONCLUIDO | 4.5968 | 21.75 | 17.78 | 14.82 | 0.28 | 72 | 125.95 | 45 | 2 | 0 | 18.95 | 15767.7 | 140.32 | 4261.62 | 278.4 | 166.1 | 55553.26 | 0.6 | 0.79 | 0.48 | 3.35 | 4 | 10 | 121.3775 | 166.0741 | 150.2242 | 121377.5062 | 166074.0588 | 8.2335e-05 | 10 | 150224.1837

## RESULTADOS_14
Unnamed: 0 | Volume de calda [L] | STATUS | Capacidade operacional [ha/h] | Tempo de missao [h] | Tempo util [h] | Tempo por voo [min] | Autonomia Projetada [h] | N° Voos | MTOW [kg] | Massa Estrutura [kg] | Combustível [kg] | Abastecimentos | Massa gerador | Potência gerador [W] | Combustível consumido [L] | Calda cons [L] | Distância percorrida [km] | Distância Pulverizando [km] | RTL ACUMULADO[m] | EOC [km/km] | EOC [h/h] | Tempo de manobra [h] | Tempo rtl_rtw [h] | V pulv [m/s] | V desloc [m/s] | Preço Total por ha Simples [R$/ha] | Preço Total por ha Presumido [R$/ha] | Preço Total por ha Real [R$/ha] | Preço Total Simples [R$] | Preço Total Presumido [R$] | Prod CAPEX [ha/h/R$] | Dias Trabalhados | Preço Total Real [R$]
0 | 80 | CONCLUIDO | 3.0155 | 33.16 | 24.26 | 7.14 | 0.11 | 204 | 159.12 | 50.28 | 1 | 202 | 27.84 | 19859.16 | 277.05 | 4264.29 | 501.9 | 166.1 | 166644.06 | 0.33 | 0.58 | 0.6 | 9.82 | 4 | 10 | 217.4488 | 297.5231 | 269.1279 | 217448.8493 | 297523.1088 | 4.8094e-05 | 14 | 269127.9208
1 | 80 | CONCLUIDO | 4.6577 | 21.47 | 17.21 | 17.21 | 0.22 | 60 | 160.54 | 50.28 | 2 | 35 | 28.26 | 20034.4 | 160.43 | 4260.27 | 261.26 | 166.1 | 47042.49 | 0.64 | 0.81 | 0.4 | 2.78 | 4 | 10 | 116.5432 | 159.4596 | 144.241 | 116543.2074 | 159459.5579 | 7.4285e-05 | 9 | 144240.9615
2 | 80 | CONCLUIDO | 4.7396 | 21.1 | 17 | 18.55 | 0.33 | 55 | 161.97 | 50.28 | 3 | 0 | 28.69 | 20210.21 | 156.02 | 4259.71 | 252.86 | 166.1 | 42865.99 | 0.66 | 0.82 | 0.43 | 2.57 | 4 | 10 | 115.0595 | 157.4295 | 142.4047 | 115059.5366 | 157429.5341 | 7.5591e-05 | 9 | 142404.6803

## RESULTADOS_5
Unnamed: 0 | Volume de calda [L] | STATUS | Capacidade operacional [ha/h] | Tempo de missao [h] | Tempo util [h] | Tempo por voo [min] | Autonomia Projetada [h] | N° Voos | MTOW [kg] | Massa Estrutura [kg] | Combustível [kg] | Abastecimentos | Massa gerador | Potência gerador [W] | Combustível consumido [L] | Calda cons [L] | Distância percorrida [km] | Distância Pulverizando [km] | RTL ACUMULADO[m] | EOC [km/km] | EOC [h/h] | Tempo de manobra [h] | Tempo rtl_rtw [h] | V pulv [m/s] | V desloc [m/s] | Preço Total por ha Simples [R$/ha] | Preço Total por ha Presumido [R$/ha] | Preço Total por ha Real [R$/ha] | Preço Total Simples [R$] | Preço Total Presumido [R$] | Prod CAPEX [ha/h/R$] | Dias Trabalhados | Preço Total Real [R$]
0 | 35 | CONCLUIDO | 4.1458 | 24.12 | 20.11 | 9.81 | 0.22 | 123 | 80.84 | 35.1 | 1 | 0 | 9.74 | 10204.21 | 123.52 | 4263.89 | 354.86 | 166.1 | 93528.12 | 0.47 | 0.7 | 0.62 | 5.67 | 4 | 10 | 129.1165 | 176.6628 | 159.8024 | 129116.4642 | 176662.8425 | 9.2292e-05 | 11 | 159802.3888

## RESULTADOS_8
Unnamed: 0 | Volume de calda [L] | STATUS | Capacidade operacional [ha/h] | Tempo de missao [h] | Tempo util [h] | Tempo por voo [min] | Autonomia Projetada [h] | N° Voos | MTOW [kg] | Massa Estrutura [kg] | Combustível [kg] | Abastecimentos | Massa gerador | Potência gerador [W] | Combustível consumido [L] | Calda cons [L] | Distância percorrida [km] | Distância Pulverizando [km] | RTL ACUMULADO[m] | EOC [km/km] | EOC [h/h] | Tempo de manobra [h] | Tempo rtl_rtw [h] | V pulv [m/s] | V desloc [m/s] | Preço Total por ha Simples [R$/ha] | Preço Total por ha Presumido [R$/ha] | Preço Total por ha Real [R$/ha] | Preço Total Simples [R$] | Preço Total Presumido [R$] | Prod CAPEX [ha/h/R$] | Dias Trabalhados | Preço Total Real [R$]
0 | 50 | CONCLUIDO | 4.2534 | 23.51 | 19.07 | 10.6 | 0.16 | 108 | 107.41 | 41.65 | 1 | 79 | 14.77 | 13481.73 | 145.65 | 4261.6 | 323.64 | 166.1 | 77993.44 | 0.51 | 0.74 | 0.48 | 4.64 | 4 | 10 | 124.8079 | 170.7677 | 154.4698 | 124807.8994 | 170767.674 | 8.1998e-05 | 10 | 154469.8469
1 | 50 | CONCLUIDO | 4.4688 | 22.38 | 18.41 | 12.7 | 0.32 | 87 | 108.68 | 41.65 | 2 | 0 | 15.03 | 13638.32 | 134.25 | 4261.47 | 299.32 | 166.1 | 65935.98 | 0.55 | 0.76 | 0.51 | 3.97 | 4 | 10 | 120.7175 | 165.171 | 149.4073 | 120717.4708 | 165170.9692 | 8.6151e-05 | 10 | 149407.2838

## RESULTADOS_3
Unnamed: 0 | Volume de calda [L] | STATUS | Capacidade operacional [ha/h] | Tempo de missao [h] | Tempo util [h] | Tempo por voo [min] | Autonomia Projetada [h] | N° Voos | MTOW [kg] | Massa Estrutura [kg] | Combustível [kg] | Abastecimentos | Massa gerador | Potência gerador [W] | Combustível consumido [L] | Calda cons [L] | Distância percorrida [km] | Distância Pulverizando [km] | RTL ACUMULADO[m] | EOC [km/km] | EOC [h/h] | Tempo de manobra [h] | Tempo rtl_rtw [h] | V pulv [m/s] | V desloc [m/s] | Preço Total por ha Simples [R$/ha] | Preço Total por ha Presumido [R$/ha] | Preço Total por ha Real [R$/ha] | Preço Total Simples [R$] | Preço Total Presumido [R$] | Prod CAPEX [ha/h/R$] | Dias Trabalhados | Preço Total Real [R$]
0 | 25 | CONCLUIDO | 3.7532 | 26.64 | 22.46 | 7.83 | 0.28 | 172 | 61.76 | 28.92 | 1 | 0 | 6.84 | 7851.41 | 117.39 | 4266.54 | 431.69 | 166.1 | 131697.87 | 0.38 | 0.62 | 0.78 | 8.02 | 4 | 10 | 139.3162 | 190.6186 | 172.4263 | 139316.2449 | 190618.6324 | 9.5699e-05 | 12 | 172426.2577

## RESULTADOS_15
Unnamed: 0 | Volume de calda [L] | STATUS | Capacidade operacional [ha/h] | Tempo de missao [h] | Tempo util [h] | Tempo por voo [min] | Autonomia Projetada [h] | N° Voos | MTOW [kg] | Massa Estrutura [kg] | Combustível [kg] | Abastecimentos | Massa gerador | Potência gerador [W] | Combustível consumido [L] | Calda cons [L] | Distância percorrida [km] | Distância Pulverizando [km] | RTL ACUMULADO[m] | EOC [km/km] | EOC [h/h] | Tempo de manobra [h] | Tempo rtl_rtw [h] | V pulv [m/s] | V desloc [m/s] | Preço Total por ha Simples [R$/ha] | Preço Total por ha Presumido [R$/ha] | Preço Total por ha Real [R$/ha] | Preço Total Simples [R$] | Preço Total Presumido [R$] | Prod CAPEX [ha/h/R$] | Dias Trabalhados | Preço Total Real [R$]
0 | 85 | CONCLUIDO | 2.8458 | 35.14 | 25.24 | 6.82 | 0.11 | 222 | 167.88 | 51.39 | 1 | 220 | 30.49 | 20939.59 | 301.3 | 4265.88 | 534.99 | 166.1 | 183095.78 | 0.31 | 0.56 | 0.63 | 10.79 | 4 | 10 | 240.1781 | 328.6222 | 297.259 | 240178.0677 | 328622.2282 | 4.429e-05 | 15 | 297258.984
1 | 85 | CONCLUIDO | 4.5135 | 22.16 | 17.58 | 16.23 | 0.21 | 65 | 169.33 | 51.39 | 2 | 59 | 30.94 | 21118.46 | 176.03 | 4260.47 | 274.76 | 166.1 | 53768.46 | 0.6 | 0.8 | 0.39 | 3.15 | 4 | 10 | 129.9406 | 177.7905 | 160.8224 | 129940.6432 | 177790.5206 | 7.0246e-05 | 10 | 160822.4428
2 | 85 | CONCLUIDO | 4.7728 | 20.95 | 16.82 | 19.4 | 0.31 | 52 | 170.79 | 51.39 | 3 | 0 | 31.4 | 21297.94 | 158.85 | 4260.59 | 246.58 | 166.1 | 39743.5 | 0.67 | 0.83 | 0.43 | 2.39 | 4 | 10 | 115.4777 | 158.0017 | 142.9223 | 115477.7477 | 158001.7489 | 7.4281e-05 | 9 | 142922.2837

## RESULTADOS_2
Unnamed: 0 | Volume de calda [L] | STATUS | Capacidade operacional [ha/h] | Tempo de missao [h] | Tempo util [h] | Tempo por voo [min] | Autonomia Projetada [h] | N° Voos | MTOW [kg] | Massa Estrutura [kg] | Combustível [kg] | Abastecimentos | Massa gerador | Potência gerador [W] | Combustível consumido [L] | Calda cons [L] | Distância percorrida [km] | Distância Pulverizando [km] | RTL ACUMULADO[m] | EOC [km/km] | EOC [h/h] | Tempo de manobra [h] | Tempo rtl_rtw [h] | V pulv [m/s] | V desloc [m/s] | Preço Total por ha Simples [R$/ha] | Preço Total por ha Presumido [R$/ha] | Preço Total por ha Real [R$/ha] | Preço Total Simples [R$] | Preço Total Presumido [R$] | Prod CAPEX [ha/h/R$] | Dias Trabalhados | Preço Total Real [R$]
0 | 20 | CONCLUIDO | 3.4751 | 28.78 | 24.41 | 6.84 | 0.34 | 214 | 51.33 | 24.83 | 1 | 0 | 5.51 | 6564.78 | 113.55 | 4266.6 | 495.84 | 166.1 | 163561.41 | 0.33 | 0.57 | 0.9 | 9.97 | 4 | 10 | 140.733 | 192.5571 | 174.1797 | 140733.0148 | 192557.1196 | 9.6954e-05 | 12 | 174179.7384

## RESULTADOS_11
Unnamed: 0 | Volume de calda [L] | STATUS | Capacidade operacional [ha/h] | Tempo de missao [h] | Tempo util [h] | Tempo por voo [min] | Autonomia Projetada [h] | N° Voos | MTOW [kg] | Massa Estrutura [kg] | Combustível [kg] | Abastecimentos | Massa gerador | Potência gerador [W] | Combustível consumido [L] | Calda cons [L] | Distância percorrida [km] | Distância Pulverizando [km] | RTL ACUMULADO[m] | EOC [km/km] | EOC [h/h] | Tempo de manobra [h] | Tempo rtl_rtw [h] | V pulv [m/s] | V desloc [m/s] | Preço Total por ha Simples [R$/ha] | Preço Total por ha Presumido [R$/ha] | Preço Total por ha Real [R$/ha] | Preço Total Simples [R$] | Preço Total Presumido [R$] | Prod CAPEX [ha/h/R$] | Dias Trabalhados | Preço Total Real [R$]
0 | 65 | CONCLUIDO | 3.5747 | 27.97 | 21.6 | 8.42 | 0.13 | 154 | 133.21 | 46.47 | 1 | 152 | 20.75 | 16663.42 | 210.1 | 4261.54 | 411.18 | 166.1 | 121534.31 | 0.4 | 0.65 | 0.51 | 7.16 | 4 | 10 | 166.9079 | 228.3707 | 206.5753 | 166907.8514 | 228370.6857 | 6.1993e-05 | 12 | 206575.308
1 | 65 | CONCLUIDO | 4.6385 | 21.56 | 17.55 | 15.72 | 0.26 | 67 | 134.55 | 46.47 | 2 | 0 | 21.09 | 16828.84 | 144.16 | 4261.41 | 270.82 | 166.1 | 51785.38 | 0.61 | 0.8 | 0.47 | 3.12 | 4 | 10 | 113.0897 | 154.7344 | 139.9668 | 113089.7494 | 154734.3842 | 8.0442e-05 | 9 | 139966.7518

## RESULTADOS_13
Unnamed: 0 | Volume de calda [L] | STATUS | Capacidade operacional [ha/h] | Tempo de missao [h] | Tempo util [h] | Tempo por voo [min] | Autonomia Projetada [h] | N° Voos | MTOW [kg] | Massa Estrutura [kg] | Combustível [kg] | Abastecimentos | Massa gerador | Potência gerador [W] | Combustível consumido [L] | Calda cons [L] | Distância percorrida [km] | Distância Pulverizando [km] | RTL ACUMULADO[m] | EOC [km/km] | EOC [h/h] | Tempo de manobra [h] | Tempo rtl_rtw [h] | V pulv [m/s] | V desloc [m/s] | Preço Total por ha Simples [R$/ha] | Preço Total por ha Presumido [R$/ha] | Preço Total por ha Real [R$/ha] | Preço Total Simples [R$] | Preço Total Presumido [R$] | Prod CAPEX [ha/h/R$] | Dias Trabalhados | Preço Total Real [R$]
0 | 75 | CONCLUIDO | 3.189 | 31.36 | 23.37 | 7.5 | 0.12 | 187 | 150.44 | 49.1 | 1 | 185 | 25.34 | 18787.76 | 254.28 | 4263.76 | 471.51 | 166.1 | 151533.13 | 0.35 | 0.6 | 0.57 | 8.93 | 4 | 10 | 205.4735 | 281.138 | 254.3066 | 205473.5465 | 281137.9712 | 5.2202e-05 | 14 | 254306.5578
1 | 75 | CONCLUIDO | 4.7106 | 21.23 | 17.15 | 17.44 | 0.23 | 59 | 151.83 | 49.1 | 2 | 12 | 25.73 | 18959.54 | 151.86 | 4261.02 | 258.06 | 166.1 | 45447.63 | 0.64 | 0.82 | 0.43 | 2.72 | 4 | 10 | 114.3416 | 156.4473 | 141.5162 | 114341.6267 | 156447.258 | 7.711e-05 | 9 | 141516.1513
2 | 75 | CONCLUIDO | 4.7261 | 21.16 | 17.11 | 17.7 | 0.35 | 58 | 153.23 | 49.1 | 3 | 0 | 26.13 | 19131.85 | 151.94 | 4260.76 | 256.33 | 166.1 | 44588.13 | 0.65 | 0.82 | 0.44 | 2.68 | 4 | 10 | 114.2358 | 156.3024 | 141.3851 | 114235.7665 | 156302.4154 | 7.7364e-05 | 9 | 141385.1323

## RESULTADOS_17
Unnamed: 0 | Volume de calda [L] | STATUS | Capacidade operacional [ha/h] | Tempo de missao [h] | Tempo util [h] | Tempo por voo [min] | Autonomia Projetada [h] | N° Voos | MTOW [kg] | Massa Estrutura [kg] | Combustível [kg] | Abastecimentos | Massa gerador | Potência gerador [W] | Combustível consumido [L] | Calda cons [L] | Distância percorrida [km] | Distância Pulverizando [km] | RTL ACUMULADO[m] | EOC [km/km] | EOC [h/h] | Tempo de manobra [h] | Tempo rtl_rtw [h] | V pulv [m/s] | V desloc [m/s] | Preço Total por ha Simples [R$/ha] | Preço Total por ha Presumido [R$/ha] | Preço Total por ha Real [R$/ha] | Preço Total Simples [R$] | Preço Total Presumido [R$] | Prod CAPEX [ha/h/R$] | Dias Trabalhados | Preço Total Real [R$]
0 | 95 | CONCLUIDO | 2.513 | 39.79 | 27.54 | 6.28 | 0.1 | 263 | 185.69 | 53.44 | 1 | 261 | 36.26 | 23136.14 | 356.01 | 4266.93 | 613.66 | 166.1 | 222228.01 | 0.27 | 0.51 | 0.69 | 13.08 | 4 | 10 | 293.2702 | 401.2652 | 362.969 | 293270.1586 | 401265.1692 | 3.7395e-05 | 17 | 362968.9846
1 | 95 | CONCLUIDO | 4.141 | 24.15 | 18.74 | 14.23 | 0.19 | 79 | 187.21 | 53.44 | 2 | 77 | 36.77 | 23322.88 | 214.18 | 4261.42 | 316.21 | 166.1 | 74422.51 | 0.53 | 0.75 | 0.38 | 4.3 | 4 | 10 | 151.3416 | 207.0722 | 187.3095 | 151341.5502 | 207072.1856 | 6.162e-05 | 11 | 187309.5069
2 | 95 | CONCLUIDO | 4.8405 | 20.66 | 16.48 | 21.49 | 0.28 | 46 | 188.73 | 53.44 | 3 | 1 | 37.29 | 23510.33 | 164.81 | 4260.67 | 235.06 | 166.1 | 34013.03 | 0.71 | 0.85 | 0.41 | 2.05 | 4 | 10 | 116.3239 | 159.1595 | 143.9696 | 116323.919 | 159159.5179 | 7.2029e-05 | 9 | 143969.5569
3 | 95 | CONCLUIDO | 4.8402 | 20.66 | 16.48 | 21.49 | 0.37 | 46 | 190.25 | 53.44 | 4 | 0 | 37.82 | 23698.48 | 166.13 | 4260.79 | 235.06 | 166.1 | 34011.31 | 0.71 | 0.85 | 0.41 | 2.05 | 4 | 10 | 116.5635 | 159.4874 | 144.2661 | 116563.5387 | 159487.3761 | 7.2025e-05 | 9 | 144266.1247

## RESULTADOS_9
Unnamed: 0 | Volume de calda [L] | STATUS | Capacidade operacional [ha/h] | Tempo de missao [h] | Tempo util [h] | Tempo por voo [min] | Autonomia Projetada [h] | N° Voos | MTOW [kg] | Massa Estrutura [kg] | Combustível [kg] | Abastecimentos | Massa gerador | Potência gerador [W] | Combustível consumido [L] | Calda cons [L] | Distância percorrida [km] | Distância Pulverizando [km] | RTL ACUMULADO[m] | EOC [km/km] | EOC [h/h] | Tempo de manobra [h] | Tempo rtl_rtw [h] | V pulv [m/s] | V desloc [m/s] | Preço Total por ha Simples [R$/ha] | Preço Total por ha Presumido [R$/ha] | Preço Total por ha Real [R$/ha] | Preço Total Simples [R$] | Preço Total Presumido [R$] | Prod CAPEX [ha/h/R$] | Dias Trabalhados | Preço Total Real [R$]
0 | 55 | CONCLUIDO | 4.0674 | 24.59 | 19.63 | 9.82 | 0.15 | 120 | 116.05 | 43.4 | 1 | 117 | 16.65 | 14546.17 | 163.81 | 4261.44 | 343.97 | 166.1 | 88096.38 | 0.48 | 0.71 | 0.46 | 5.2 | 4 | 10 | 139.676 | 191.1108 | 172.8715 | 139675.9858 | 191110.8459 | 7.5455e-05 | 11 | 172871.495
1 | 55 | CONCLUIDO | 4.5285 | 22.08 | 18.11 | 13.76 | 0.3 | 79 | 117.34 | 43.4 | 2 | 0 | 16.94 | 14705.49 | 137.89 | 4260.62 | 289.21 | 166.1 | 60924 | 0.57 | 0.77 | 0.51 | 3.68 | 4 | 10 | 121.2116 | 165.847 | 150.0188 | 121211.5642 | 165847.0096 | 8.4009e-05 | 10 | 150018.8038

## resultados
Unnamed: 0 | Volume de calda [L] | STATUS | Capacidade operacional [ha/h] | Tempo de missao [h] | Tempo util [h] | Tempo por voo [min] | Autonomia Projetada [h] | N° Voos | MTOW [kg] | Massa Estrutura [kg] | Combustível [kg] | Abastecimentos | Massa gerador | Potência gerador [W] | Combustível consumido [L] | Calda cons [L] | Distância percorrida [km] | Distância Pulverizando [km] | RTL ACUMULADO[m] | EOC [km/km] | EOC [h/h] | Tempo de manobra [h] | Tempo rtl_rtw [h] | V pulv [m/s] | V desloc [m/s]
0 | 100 | CONCLUIDO | 2.3475 | 42.6 | 28.92 | 6.05 | 0.09 | 287 | 194.77 | 54.38 | 1 | 285 | 39.4 | 24256.19 | 387.93 | 4265.46 | 661.09 | 166.1 | 245820.17 | 0.25 | 0.49 | 0.73 | 14.47 | 4 | 10
1 | 100 | CONCLUIDO | 4.0053 | 24.97 | 19.14 | 13.51 | 0.18 | 85 | 196.32 | 54.38 | 2 | 83 | 39.95 | 24447.22 | 230.85 | 4260.64 | 331.39 | 166.1 | 81981.88 | 0.5 | 0.73 | 0.36 | 4.71 | 4 | 10
2 | 100 | CONCLUIDO | 4.8243 | 20.73 | 16.46 | 21.95 | 0.27 | 45 | 197.88 | 54.38 | 3 | 8 | 40.5 | 24639 | 170.52 | 4259.94 | 235.46 | 166.1 | 34217.35 | 0.71 | 0.85 | 0.39 | 2.03 | 4 | 10
3 | 100 | CONCLUIDO | 4.8454 | 20.64 | 16.41 | 22.38 | 0.36 | 44 | 199.44 | 54.38 | 4 | 0 | 41.06 | 24831.54 | 170.36 | 4260.57 | 233.4 | 166.1 | 33191.53 | 0.71 | 0.85 | 0.39 | 1.98 | 4 | 10
0 | 40 | CONCLUIDO | 4.2525 | 23.52 | 19.52 | 10.74 | 0.2 | 109 | 89.87 | 37.55 | 1 | 8 | 11.32 | 11317.98 | 127.6 | 4262.66 | 335.67 | 166.1 | 84004.65 | 0.49 | 0.72 | 0.58 | 5.08 | 4 | 10
1 | 40 | CONCLUIDO | 4.264 | 23.45 | 19.47 | 10.82 | 0.39 | 108 | 91.1 | 37.55 | 2 | 0 | 11.54 | 11468.97 | 128.65 | 4262.5 | 333.85 | 166.1 | 83096.53 | 0.5 | 0.72 | 0.59 | 5.04 | 4 | 10
0 | 30 | CONCLUIDO | 3.9714 | 25.18 | 21.11 | 8.86 | 0.24 | 143 | 71.52 | 32.27 | 1 | 0 | 8.25 | 9054.6 | 120.32 | 4265.98 | 387.52 | 166.1 | 109758.33 | 0.43 | 0.66 | 0.69 | 6.67 | 4 | 10
0 | 15 | CONCLUIDO | 3.0686 | 32.59 | 27.72 | 5.84 | 0.43 | 285 | 39.78 | 19.54 | 1 | 0 | 4.24 | 5140 | 108.74 | 4270.9 | 604.31 | 166.1 | 217439.95 | 0.27 | 0.51 | 1.11 | 13.27 | 4 | 10
0 | 70 | CONCLUIDO | 3.3671 | 29.7 | 22.53 | 7.91 | 0.12 | 171 | 141.81 | 47.83 | 1 | 169 | 22.98 | 17723.39 | 232.69 | 4262.34 | 442.94 | 166.1 | 137327.37 | 0.37 | 0.62 | 0.55 | 8.09 | 4 | 10
1 | 70 | CONCLUIDO | 4.6937 | 21.31 | 17.29 | 16.73 | 0.25 | 62 | 143.17 | 47.83 | 2 | 1 | 23.34 | 17891.86 | 147.02 | 4261.61 | 262.26 | 166.1 | 47533.33 | 0.63 | 0.81 | 0.44 | 2.85 | 4 | 10
2 | 70 | CONCLUIDO | 4.6932 | 21.31 | 17.29 | 16.73 | 0.37 | 62 | 144.54 | 47.83 | 3 | 0 | 23.71 | 18060.85 | 148.42 | 4261.77 | 262.28 | 166.1 | 47544.26 | 0.63 | 0.81 | 0.45 | 2.86 | 4 | 10
0 | 90 | CONCLUIDO | 2.6742 | 37.39 | 26.37 | 6.54 | 0.1 | 242 | 176.73 | 52.44 | 1 | 240 | 33.29 | 22031.19 | 328.09 | 4264.07 | 573.51 | 166.1 | 202256.51 | 0.29 | 0.53 | 0.66 | 11.92 | 4 | 10
1 | 90 | CONCLUIDO | 4.3243 | 23.13 | 18.14 | 15.12 | 0.2 | 72 | 178.21 | 52.44 | 2 | 70 | 33.77 | 22213.89 | 195.13 | 4260.3 | 294.83 | 166.1 | 63769 | 0.56 | 0.77 | 0.39 | 3.71 | 4 | 10
2 | 90 | CONCLUIDO | 4.8029 | 20.82 | 16.66 | 20.4 | 0.3 | 49 | 179.7 | 52.44 | 3 | 0 | 34.26 | 22397.24 | 162.09 | 4260.6 | 241.29 | 166.1 | 37112.66 | 0.69 | 0.84 | 0.42 | 2.23 | 4 | 10
0 | 10 | CONCLUIDO | 2.4542 | 40.75 | 34.35 | 4.83 | 0.64 | 427 | 26.11 | 12.1 | 1 | 0 | 3.01 | 3454.41 | 99.2 | 4277.63 | 822.45 | 166.1 | 325802.95 | 0.2 | 0.41 | 1.52 | 19.89 | 4 | 10
0 | 45 | CONCLUIDO | 4.3335 | 23.08 | 18.99 | 11.17 | 0.18 | 102 | 98.71 | 39.72 | 1 | 39 | 12.99 | 12407.75 | 132.78 | 4261.96 | 319.33 | 166.1 | 75868.2 | 0.52 | 0.74 | 0.52 | 4.56 | 4 | 10
1 | 45 | CONCLUIDO | 4.3869 | 22.8 | 18.83 | 11.77 | 0.35 | 96 | 99.95 | 39.72 | 2 | 0 | 13.24 | 12561.45 | 131.1 | 4263.01 | 312.64 | 166.1 | 72552.25 | 0.53 | 0.74 | 0.55 | 4.4 | 4 | 10
0 | 60 | CONCLUIDO | 3.791 | 26.38 | 20.72 | 9.01 | 0.14 | 138 | 124.63 | 45 | 1 | 136 | 18.64 | 15605.44 | 188.1 | 4263.22 | 380.78 | 166.1 | 106413.44 | 0.44 | 0.68 | 0.5 | 6.28 | 4 | 10
1 | 60 | CONCLUIDO | 4.5968 | 21.75 | 17.78 | 14.82 | 0.28 | 72 | 125.95 | 45 | 2 | 0 | 18.95 | 15767.7 | 140.32 | 4261.62 | 278.4 | 166.1 | 55553.26 | 0.6 | 0.79 | 0.48 | 3.35 | 4 | 10
0 | 80 | CONCLUIDO | 3.0155 | 33.16 | 24.26 | 7.14 | 0.11 | 204 | 159.12 | 50.28 | 1 | 202 | 27.84 | 19859.16 | 277.05 | 4264.29 | 501.9 | 166.1 | 166644.06 | 0.33 | 0.58 | 0.6 | 9.82 | 4 | 10
1 | 80 | CONCLUIDO | 4.6577 | 21.47 | 17.21 | 17.21 | 0.22 | 60 | 160.54 | 50.28 | 2 | 35 | 28.26 | 20034.4 | 160.43 | 4260.27 | 261.26 | 166.1 | 47042.49 | 0.64 | 0.81 | 0.4 | 2.78 | 4 | 10
2 | 80 | CONCLUIDO | 4.7396 | 21.1 | 17 | 18.55 | 0.33 | 55 | 161.97 | 50.28 | 3 | 0 | 28.69 | 20210.21 | 156.02 | 4259.71 | 252.86 | 166.1 | 42865.99 | 0.66 | 0.82 | 0.43 | 2.57 | 4 | 10
0 | 35 | CONCLUIDO | 4.1458 | 24.12 | 20.11 | 9.81 | 0.22 | 123 | 80.84 | 35.1 | 1 | 0 | 9.74 | 10204.21 | 123.52 | 4263.89 | 354.86 | 166.1 | 93528.12 | 0.47 | 0.7 | 0.62 | 5.67 | 4 | 10
0 | 50 | CONCLUIDO | 4.2534 | 23.51 | 19.07 | 10.6 | 0.16 | 108 | 107.41 | 41.65 | 1 | 79 | 14.77 | 13481.73 | 145.65 | 4261.6 | 323.64 | 166.1 | 77993.44 | 0.51 | 0.74 | 0.48 | 4.64 | 4 | 10
1 | 50 | CONCLUIDO | 4.4688 | 22.38 | 18.41 | 12.7 | 0.32 | 87 | 108.68 | 41.65 | 2 | 0 | 15.03 | 13638.32 | 134.25 | 4261.47 | 299.32 | 166.1 | 65935.98 | 0.55 | 0.76 | 0.51 | 3.97 | 4 | 10
0 | 25 | CONCLUIDO | 3.7532 | 26.64 | 22.46 | 7.83 | 0.28 | 172 | 61.76 | 28.92 | 1 | 0 | 6.84 | 7851.41 | 117.39 | 4266.54 | 431.69 | 166.1 | 131697.87 | 0.38 | 0.62 | 0.78 | 8.02 | 4 | 10
0 | 85 | CONCLUIDO | 2.8458 | 35.14 | 25.24 | 6.82 | 0.11 | 222 | 167.88 | 51.39 | 1 | 220 | 30.49 | 20939.59 | 301.3 | 4265.88 | 534.99 | 166.1 | 183095.78 | 0.31 | 0.56 | 0.63 | 10.79 | 4 | 10
1 | 85 | CONCLUIDO | 4.5135 | 22.16 | 17.58 | 16.23 | 0.21 | 65 | 169.33 | 51.39 | 2 | 59 | 30.94 | 21118.46 | 176.03 | 4260.47 | 274.76 | 166.1 | 53768.46 | 0.6 | 0.8 | 0.39 | 3.15 | 4 | 10
2 | 85 | CONCLUIDO | 4.7728 | 20.95 | 16.82 | 19.4 | 0.31 | 52 | 170.79 | 51.39 | 3 | 0 | 31.4 | 21297.94 | 158.85 | 4260.59 | 246.58 | 166.1 | 39743.5 | 0.67 | 0.83 | 0.43 | 2.39 | 4 | 10
0 | 20 | CONCLUIDO | 3.4751 | 28.78 | 24.41 | 6.84 | 0.34 | 214 | 51.33 | 24.83 | 1 | 0 | 5.51 | 6564.78 | 113.55 | 4266.6 | 495.84 | 166.1 | 163561.41 | 0.33 | 0.57 | 0.9 | 9.97 | 4 | 10
0 | 65 | CONCLUIDO | 3.5747 | 27.97 | 21.6 | 8.42 | 0.13 | 154 | 133.21 | 46.47 | 1 | 152 | 20.75 | 16663.42 | 210.1 | 4261.54 | 411.18 | 166.1 | 121534.31 | 0.4 | 0.65 | 0.51 | 7.16 | 4 | 10
1 | 65 | CONCLUIDO | 4.6385 | 21.56 | 17.55 | 15.72 | 0.26 | 67 | 134.55 | 46.47 | 2 | 0 | 21.09 | 16828.84 | 144.16 | 4261.41 | 270.82 | 166.1 | 51785.38 | 0.61 | 0.8 | 0.47 | 3.12 | 4 | 10
0 | 75 | CONCLUIDO | 3.189 | 31.36 | 23.37 | 7.5 | 0.12 | 187 | 150.44 | 49.1 | 1 | 185 | 25.34 | 18787.76 | 254.28 | 4263.76 | 471.51 | 166.1 | 151533.13 | 0.35 | 0.6 | 0.57 | 8.93 | 4 | 10
1 | 75 | CONCLUIDO | 4.7106 | 21.23 | 17.15 | 17.44 | 0.23 | 59 | 151.83 | 49.1 | 2 | 12 | 25.73 | 18959.54 | 151.86 | 4261.02 | 258.06 | 166.1 | 45447.63 | 0.64 | 0.82 | 0.43 | 2.72 | 4 | 10
2 | 75 | CONCLUIDO | 4.7261 | 21.16 | 17.11 | 17.7 | 0.35 | 58 | 153.23 | 49.1 | 3 | 0 | 26.13 | 19131.85 | 151.94 | 4260.76 | 256.33 | 166.1 | 44588.13 | 0.65 | 0.82 | 0.44 | 2.68 | 4 | 10
0 | 95 | CONCLUIDO | 2.513 | 39.79 | 27.54 | 6.28 | 0.1 | 263 | 185.69 | 53.44 | 1 | 261 | 36.26 | 23136.14 | 356.01 | 4266.93 | 613.66 | 166.1 | 222228.01 | 0.27 | 0.51 | 0.69 | 13.08 | 4 | 10
1 | 95 | CONCLUIDO | 4.141 | 24.15 | 18.74 | 14.23 | 0.19 | 79 | 187.21 | 53.44 | 2 | 77 | 36.77 | 23322.88 | 214.18 | 4261.42 | 316.21 | 166.1 | 74422.51 | 0.53 | 0.75 | 0.38 | 4.3 | 4 | 10
2 | 95 | CONCLUIDO | 4.8405 | 20.66 | 16.48 | 21.49 | 0.28 | 46 | 188.73 | 53.44 | 3 | 1 | 37.29 | 23510.33 | 164.81 | 4260.67 | 235.06 | 166.1 | 34013.03 | 0.71 | 0.85 | 0.41 | 2.05 | 4 | 10
3 | 95 | CONCLUIDO | 4.8402 | 20.66 | 16.48 | 21.49 | 0.37 | 46 | 190.25 | 53.44 | 4 | 0 | 37.82 | 23698.48 | 166.13 | 4260.79 | 235.06 | 166.1 | 34011.31 | 0.71 | 0.85 | 0.41 | 2.05 | 4 | 10
0 | 55 | CONCLUIDO | 4.0674 | 24.59 | 19.63 | 9.82 | 0.15 | 120 | 116.05 | 43.4 | 1 | 117 | 16.65 | 14546.17 | 163.81 | 4261.44 | 343.97 | 166.1 | 88096.38 | 0.48 | 0.71 | 0.46 | 5.2 | 4 | 10
1 | 55 | CONCLUIDO | 4.5285 | 22.08 | 18.11 | 13.76 | 0.3 | 79 | 117.34 | 43.4 | 2 | 0 | 16.94 | 14705.49 | 137.89 | 4260.62 | 289.21 | 166.1 | 60924 | 0.57 | 0.77 | 0.51 | 3.68 | 4 | 10

## gráficos
Selecione o eixo X:
Selecione o eixo Y:
Selecione o eixo Z:
Eixo X | Eixo Y | Eixo Z

## hidden (hidden)
Unnamed: 0
Volume de calda [L]
STATUS
Capacidade operacional [ha/h]
Tempo de missao [h]
Tempo util [h]
Tempo por voo [min]
Autonomia Projetada [h]
N° Voos
MTOW [kg]
Massa Estrutura [kg]
Combustível [kg]
Abastecimentos
Massa gerador
Potência gerador [W]
Combustível consumido [L]
Calda cons [L]
Distância percorrida [km]
Distância Pulverizando [km]
RTL ACUMULADO[m]
EOC [km/km]
EOC [h/h]
Tempo de manobra [h]
Tempo rtl_rtw [h]
V pulv [m/s]
V desloc [m/s]