## RESULTADOS_18
Unnamed: 0 | Volume de calda [L] | STATUS | Capacidade operacional [ha/h] | Tempo de missao [h] | Tempo util [h] | Tempo por voo [min] | Autonomia Projetada [h] | N° Voos | MTOW [kg] | Massa Estrutura [kg] | Combustível [kg] | Abastecimentos | Massa gerador | Potência gerador [W] | Combustível consumido [L] | Calda cons [L] | Distância percorrida [km] | Distância Pulverizando [km] | RTL ACUMULADO[m] | EOC [km/km] | EOC [h/h] | Tempo de manobra [h] | Tempo rtl_rtw [h] | V pulv [m/s] | V desloc [m/s] | Preço Total por ha Simples [R$/ha] | Preço Total por ha Presumido [R$/ha] | Preço Total por ha Real [R$/ha] | Preço Total Simples [R$] | Preço Total Presumido [R$] | Prod CAPEX [ha/h/R$] | Dias Trabalhados | Preço Total Real [R$]
0 | 100 | CONCLUIDO | 3.3394 | 29.95 | 19.61 | 5.85 | 0.09 | 201 | 194.77 | 54.38 | 1 | 199 | 39.4 | 24256.19 | 279.82 | 551.57 | 170.81 | 42.22 | 63043.79 | 0.25 | 0.69 | 9.52 | 4.11 | 4 | 10 | 1213.3084 | 1660.1021 | 1501.6643 | 1213308.4259 | 1660102.1158 | 7.7879e-06 | 78 | 1501664.2998
1 | 100 | CONCLUIDO | 4.3033 | 23.24 | 17.26 | 11.64 | 0.18 | 89 | 196.32 | 54.38 | 2 | 87 | 39.95 | 24447.22 | 245.33 | 549.26 | 98.63 | 42.22 | 27516.6 | 0.43 | 0.79 | 9.33 | 1.78 | 4 | 10 | 896.978 | 1227.2849 | 1110.1546 | 896978.0308 | 1227284.9136 | 1.0036e-05 | 61 | 1110154.5639
2 | 100 | CONCLUIDO | 4.6864 | 21.34 | 16.61 | 17.48 | 0.27 | 57 | 197.88 | 54.38 | 3 | 55 | 40.5 | 24639 | 234.61 | 548.51 | 78.24 | 42.22 | 17481.08 | 0.54 | 0.82 | 9.28 | 1.14 | 4 | 10 | 809.7935 | 1107.9951 | 1002.2496 | 809793.465 | 1107995.1443 | 1.0929e-05 | 56 | 1002249.6428
3 | 100 | CONCLUIDO | 4.8908 | 20.45 | 16.3 | 23.28 | 0.36 | 42 | 199.44 | 54.38 | 4 | 40 | 41.06 | 24831.54 | 228.72 | 548.29 | 68.62 | 42.22 | 12747.5 | 0.62 | 0.83 | 9.26 | 0.83 | 4 | 10 | 771.8598 | 1056.0926 | 955.3006 | 771859.8025 | 1056092.6338 | 1.1406e-05 | 54 | 955300.6351
4 | 100 | CONCLUIDO | 5.0069 | 19.97 | 16.13 | 28.47 | 0.44 | 34 | 201.01 | 54.38 | 5 | 32 | 41.63 | 25024.84 | 224.83 | 548.08 | 64 | 42.22 | 10476.3 | 0.66 | 0.84 | 9.23 | 0.67 | 4 | 10 | 751.6797 | 1028.4814 | 930.3245 | 751679.7202 | 1028481.3549 | 1.1677e-05 | 53 | 930324.5379
5 | 100 | CONCLUIDO | 5.1036 | 19.59 | 15.99 | 34.26 | 0.53 | 28 | 202.58 | 54.38 | 6 | 26 | 42.2 | 25218.93 | 221.44 | 548.06 | 59.69 | 42.22 | 8348.94 | 0.71 | 0.85 | 9.22 | 0.52 | 4 | 10 | 733.6075 | 1003.7541 | 907.9573 | 733607.4976 | 1003754.1427 | 1.1902e-05 | 52 | 907957.2561
6 | 100 | CONCLUIDO | 5.1603 | 19.38 | 15.93 | 39.82 | 0.61 | 24 | 204.16 | 54.38 | 7 | 22 | 42.78 | 25413.94 | 219.11 | 547.89 | 57.63 | 42.22 | 7337.9 | 0.73 | 0.85 | 9.22 | 0.47 | 4 | 10 | 719.145 | 983.9659 | 890.0575 | 719144.9663 | 983965.8693 | 1.2035e-05 | 51 | 890057.5477
7 | 100 | CONCLUIDO | 5.2105 | 19.19 | 15.86 | 45.31 | 0.69 | 21 | 205.75 | 54.38 | 8 | 19 | 43.37 | 25609.61 | 216.34 | 547.85 | 55.54 | 42.22 | 6309.01 | 0.76 | 0.85 | 9.21 | 0.4 | 4 | 10 | 704.643 | 964.1237 | 872.1091 | 704643.0259 | 964123.6747 | 1.2152e-05 | 50 | 872109.0643
8 | 100 | CONCLUIDO | 5.2592 | 19.01 | 15.8 | 52.66 | 0.77 | 18 | 207.34 | 54.38 | 9 | 16 | 43.96 | 25806.1 | 213.68 | 547.77 | 53.69 | 42.22 | 5399.93 | 0.79 | 0.86 | 9.21 | 0.34 | 4 | 10 | 699.4096 | 956.963 | 865.6318 | 699409.5783 | 956963.0408 | 1.2265e-05 | 50 | 865631.8313
9 | 100 | CONCLUIDO | 5.2731 | 18.96 | 15.79 | 55.72 | 0.85 | 17 | 208.94 | 54.38 | 10 | 15 | 44.56 | 26003.41 | 212.34 | 547.78 | 53.28 | 42.22 | 5202.14 | 0.79 | 0.86 | 9.21 | 0.33 | 4 | 10 | 697.3475 | 954.1416 | 863.0796 | 697347.4633 | 954141.564 | 1.2298e-05 | 50 | 863079.6323
10 | 100 | CONCLUIDO | 5.3111 | 18.83 | 15.73 | 62.91 | 0.93 | 15 | 210.55 | 54.38 | 11 | 13 | 45.17 | 26201.54 | 210.08 | 547.91 | 51.53 | 42.22 | 4335.66 | 0.82 | 0.86 | 9.2 | 0.27 | 4 | 10 | 693.1426 | 948.3883 | 857.8755 | 693142.6251 | 948388.319 | 1.2386e-05 | 50 | 857875.4689
11 | 100 | CONCLUIDO | 5.3265 | 18.77 | 15.71 | 67.34 | 1 | 14 | 212.16 | 54.38 | 12 | 12 | 45.78 | 26400.51 | 208.28 | 547.88 | 50.91 | 42.22 | 4028.76 | 0.83 | 0.86 | 9.2 | 0.25 | 4 | 10 | 681.6015 | 932.5973 | 843.5915 | 681601.5324 | 932597.2868 | 1.2422e-05 | 49 | 843591.5106
12 | 100 | CONCLUIDO | 5.3412 | 18.72 | 15.7 | 72.46 | 1.08 | 13 | 213.78 | 54.38 | 13 | 11 | 46.4 | 26600.32 | 206.29 | 547.8 | 50.75 | 42.22 | 3954.57 | 0.83 | 0.86 | 9.2 | 0.24 | 4 | 10 | 678.8903 | 928.8876 | 840.2359 | 678890.2676 | 928887.6146 | 1.2456e-05 | 49 | 840235.8844
13 | 100 | CONCLUIDO | 5.3564 | 18.67 | 15.69 | 78.43 | 1.15 | 12 | 215.41 | 54.38 | 14 | 10 | 47.03 | 26801 | 204.56 | 547.75 | 50.28 | 42.22 | 3723.78 | 0.84 | 0.86 | 9.2 | 0.23 | 4 | 10 | 676.436 | 925.5295 | 837.1983 | 676435.9769 | 925529.5458 | 1.2492e-05 | 49 | 837198.3049
14 | 100 | CONCLUIDO | 5.3773 | 18.6 | 15.65 | 85.38 | 1.23 | 11 | 217.04 | 54.38 | 15 | 9 | 47.66 | 27002.55 | 202.55 | 547.78 | 49.3 | 42.22 | 3240.22 | 0.86 | 0.87 | 9.19 | 0.19 | 4 | 10 | 673.4092 | 921.3882 | 833.4522 | 673409.2408 | 921388.232 | 1.2541e-05 | 49 | 833452.2324
15 | 100 | CONCLUIDO | 5.3925 | 18.54 | 15.64 | 93.83 | 1.3 | 10 | 218.68 | 54.38 | 16 | 8 | 48.31 | 27204.98 | 199.96 | 547.7 | 48.83 | 42.22 | 3009.96 | 0.86 | 0.87 | 9.19 | 0.18 | 4 | 10 | 670.1189 | 916.8863 | 829.38 | 670118.9422 | 916886.3003 | 1.2576e-05 | 49 | 829379.9586
16 | 100 | CONCLUIDO | 5.3937 | 18.54 | 15.63 | 93.81 | 1.37 | 10 | 220.33 | 54.38 | 17 | 8 | 48.95 | 27408.3 | 199.17 | 547.71 | 48.49 | 42.22 | 2838.05 | 0.87 | 0.87 | 9.2 | 0.17 | 4 | 10 | 669.2524 | 915.7007 | 828.3075 | 669252.4416 | 915700.7159 | 1.2579e-05 | 49 | 828307.5248
17 | 100 | CONCLUIDO | 5.4089 | 18.49 | 15.62 | 104.14 | 1.44 | 9 | 221.99 | 54.38 | 18 | 7 | 49.61 | 27612.53 | 196.88 | 547.63 | 48.33 | 42.22 | 2765.39 | 0.87 | 0.87 | 9.19 | 0.16 | 4 | 10 | 666.2856 | 911.6414 | 824.6356 | 666285.6342 | 911641.3991 | 1.2614e-05 | 49 | 824635.6235
18 | 100 | CONCLUIDO | 5.4101 | 18.48 | 15.62 | 104.11 | 1.51 | 9 | 223.65 | 54.38 | 19 | 7 | 50.27 | 27817.81 | 195.87 | 547.66 | 48.09 | 42.22 | 2643.86 | 0.88 | 0.87 | 9.19 | 0.16 | 4 | 10 | 665.2195 | 910.1826 | 823.3161 | 665219.4617 | 910182.6149 | 1.2617e-05 | 49 | 823316.0635
19 | 100 | CONCLUIDO | 5.4278 | 18.42 | 15.6 | 116.97 | 1.58 | 8 | 225.32 | 54.38 | 20 | 6 | 50.95 | 28023.89 | 193.28 | 547.7 | 47.33 | 42.22 | 2271.82 | 0.89 | 0.87 | 9.19 | 0.14 | 4 | 10 | 652.8928 | 893.3167 | 808.0598 | 652892.81 | 893316.7462 | 1.2658e-05 | 48 | 808059.8497
20 | 100 | CONCLUIDO | 5.4293 | 18.42 | 15.59 | 116.93 | 1.64 | 8 | 227 | 54.38 | 21 | 6 | 51.62 | 28230.92 | 191.76 | 547.66 | 47.33 | 42.22 | 2271.88 | 0.89 | 0.87 | 9.19 | 0.13 | 4 | 10 | 651.2898 | 891.1235 | 806.0759 | 651289.8494 | 891123.5049 | 1.2662e-05 | 48 | 806075.9283
21 | 100 | CONCLUIDO | 5.4273 | 18.43 | 15.6 | 116.98 | 1.71 | 8 | 228.69 | 54.38 | 22 | 6 | 52.31 | 28438.91 | 188.73 | 547.69 | 47.49 | 42.22 | 2349.17 | 0.89 | 0.87 | 9.19 | 0.14 | 4 | 10 | 648.351 | 887.1024 | 802.4386 | 648350.9731 | 887102.4047 | 1.2657e-05 | 48 | 802438.5962
22 | 100 | CONCLUIDO | 5.4418 | 18.38 | 15.59 | 133.6 | 1.77 | 7 | 230.38 | 54.38 | 23 | 5 | 53 | 28647.87 | 187.9 | 547.68 | 47.14 | 42.22 | 2181.72 | 0.9 | 0.87 | 9.19 | 0.13 | 4 | 10 | 646.9235 | 885.1492 | 800.6718 | 646923.4758 | 885149.2398 | 1.2691e-05 | 48 | 800671.8387
23 | 100 | CONCLUIDO | 5.4433 | 18.37 | 15.58 | 133.56 | 1.84 | 7 | 232.08 | 54.38 | 24 | 1 | 53.71 | 28857.81 | 187.7 | 547.67 | 46.8 | 42.22 | 2008.39 | 0.9 | 0.87 | 9.2 | 0.12 | 4 | 10 | 646.646 | 884.7695 | 800.3284 | 646645.9577 | 884769.5273 | 1.2695e-05 | 48 | 800328.3654
24 | 100 | CONCLUIDO | 5.4443 | 18.37 | 15.58 | 133.53 | 1.9 | 7 | 233.79 | 54.38 | 25 | 0 | 54.42 | 29068.74 | 188.61 | 547.76 | 46.72 | 42.22 | 1969.61 | 0.9 | 0.87 | 9.2 | 0.12 | 4 | 10 | 647.5159 | 885.9599 | 801.4051 | 647515.937 | 885959.8714 | 1.2697e-05 | 48 | 801405.1047

## RESULTADOS_6
Unnamed: 0 | Volume de calda [L] | STATUS | Capacidade operacional [ha/h] | Tempo de missao [h] | Tempo util [h] | Tempo por voo [min] | Autonomia Projetada [h] | N° Voos | MTOW [kg] | Massa Estrutura [kg] | Combustível [kg] | Abastecimentos | Massa gerador | Potência gerador [W] | Combustível consumido [L] | Calda cons [L] | Distância percorrida [km] | Distância Pulverizando [km] | RTL ACUMULADO[m] | EOC [km/km] | EOC [h/h] | Tempo de manobra [h] | Tempo rtl_rtw [h] | V pulv [m/s] | V desloc [m/s] | Preço Total por ha Simples [R$/ha] | Preço Total por ha Presumido [R$/ha] | Preço Total por ha Real [R$/ha] | Preço Total Simples [R$] | Preço Total Presumido [R$] | Prod CAPEX [ha/h/R$] | Dias Trabalhados | Preço Total Real [R$]
0 | 40 | CONCLUIDO | 4.6156 | 21.67 | 17.67 | 9.72 | 0.2 | 109 | 89.87 | 37.55 | 1 | 107 | 11.32 | 11317.98 | 150.63 | 549.72 | 110.98 | 42.22 | 33590.13 | 0.38 | 0.77 | 9.36 | 2.18 | 4 | 10 | 709.3803 | 970.6054 | 877.9722 | 709380.3133 | 970605.4403 | 1.5578e-05 | 57 | 877972.2193
1 | 40 | CONCLUIDO | 5.1682 | 19.35 | 16.46 | 19.76 | 0.39 | 50 | 91.1 | 37.55 | 2 | 48 | 11.54 | 11468.97 | 136.43 | 548.52 | 74 | 42.22 | 15393.62 | 0.57 | 0.82 | 9.27 | 1 | 4 | 10 | 617.9219 | 845.468 | 764.7778 | 617921.9264 | 845468.0405 | 1.7443e-05 | 51 | 764777.7573
2 | 40 | CONCLUIDO | 5.3603 | 18.66 | 16.11 | 30.21 | 0.57 | 32 | 92.32 | 37.55 | 3 | 30 | 11.77 | 11620.34 | 129.1 | 548.2 | 63.17 | 42.22 | 10072.64 | 0.67 | 0.84 | 9.24 | 0.65 | 4 | 10 | 586.3975 | 802.3349 | 725.7612 | 586397.4721 | 802334.8913 | 1.8091e-05 | 49 | 725761.1754
3 | 40 | CONCLUIDO | 5.4707 | 18.28 | 15.9 | 41.49 | 0.75 | 23 | 93.55 | 37.55 | 4 | 21 | 12 | 11772.07 | 122.88 | 548 | 57.11 | 42.22 | 7083.67 | 0.74 | 0.85 | 9.21 | 0.44 | 4 | 10 | 568.0347 | 777.2102 | 703.0343 | 568034.7227 | 777210.1675 | 1.8464e-05 | 48 | 703034.3199
4 | 40 | CONCLUIDO | 5.5314 | 18.08 | 15.8 | 52.66 | 0.93 | 18 | 94.79 | 37.55 | 5 | 16 | 12.23 | 11924.18 | 117.44 | 548.04 | 53.61 | 42.22 | 5359.02 | 0.79 | 0.86 | 9.21 | 0.34 | 4 | 10 | 561.0023 | 767.5881 | 694.3306 | 561002.316 | 767588.1184 | 1.8669e-05 | 48 | 694330.5857
5 | 40 | CONCLUIDO | 5.5592 | 17.99 | 15.77 | 63.06 | 1.1 | 15 | 96.02 | 37.55 | 6 | 2 | 12.47 | 12076.67 | 113.15 | 547.85 | 52.2 | 42.22 | 4669.19 | 0.81 | 0.86 | 9.22 | 0.3 | 4 | 10 | 547.2329 | 748.7482 | 677.2887 | 547232.8678 | 748748.152 | 1.8763e-05 | 47 | 677288.6792
6 | 40 | CONCLUIDO | 5.5625 | 17.98 | 15.75 | 63.02 | 1.27 | 15 | 97.26 | 37.55 | 7 | 0 | 12.71 | 12229.54 | 114.29 | 548.01 | 51.7 | 42.22 | 4418.22 | 0.82 | 0.86 | 9.22 | 0.29 | 4 | 10 | 548.2466 | 750.1352 | 678.5434 | 548246.6442 | 750135.2456 | 1.8774e-05 | 47 | 678543.3906

## RESULTADOS_4
Unnamed: 0 | Volume de calda [L] | STATUS | Capacidade operacional [ha/h] | Tempo de missao [h] | Tempo util [h] | Tempo por voo [min] | Autonomia Projetada [h] | N° Voos | MTOW [kg] | Massa Estrutura [kg] | Combustível [kg] | Abastecimentos | Massa gerador | Potência gerador [W] | Combustível consumido [L] | Calda cons [L] | Distância percorrida [km] | Distância Pulverizando [km] | RTL ACUMULADO[m] | EOC [km/km] | EOC [h/h] | Tempo de manobra [h] | Tempo rtl_rtw [h] | V pulv [m/s] | V desloc [m/s] | Preço Total por ha Simples [R$/ha] | Preço Total por ha Presumido [R$/ha] | Preço Total por ha Real [R$/ha] | Preço Total Simples [R$] | Preço Total Presumido [R$] | Prod CAPEX [ha/h/R$] | Dias Trabalhados | Preço Total Real [R$]
0 | 30 | CONCLUIDO | 4.8588 | 20.58 | 17.32 | 11.42 | 0.24 | 91 | 71.52 | 32.27 | 1 | 89 | 8.25 | 9054.6 | 124.68 | 549.21 | 100.46 | 42.22 | 28418.38 | 0.42 | 0.78 | 9.33 | 1.84 | 4 | 10 | 639.0869 | 874.4269 | 790.9728 | 639086.9234 | 874426.9231 | 1.8417e-05 | 54 | 790972.8449
1 | 30 | CONCLUIDO | 5.3296 | 18.76 | 16.28 | 23.83 | 0.48 | 41 | 72.7 | 32.27 | 2 | 39 | 8.43 | 9200.25 | 111.74 | 548.3 | 68.32 | 42.22 | 12597.91 | 0.62 | 0.83 | 9.25 | 0.81 | 4 | 10 | 566.2872 | 774.8191 | 700.8714 | 566287.1542 | 774819.0672 | 2.0201e-05 | 49 | 700871.4229
2 | 30 | CONCLUIDO | 5.4874 | 18.22 | 15.98 | 36.87 | 0.71 | 26 | 73.88 | 32.27 | 3 | 24 | 8.61 | 9346.23 | 103.71 | 548.13 | 58.89 | 42.22 | 7961.25 | 0.72 | 0.85 | 9.23 | 0.51 | 4 | 10 | 545.3477 | 746.1688 | 674.9555 | 545347.696 | 746168.7767 | 2.0799e-05 | 48 | 674955.4759
3 | 30 | CONCLUIDO | 5.5461 | 18.03 | 15.88 | 47.63 | 0.93 | 20 | 75.07 | 32.27 | 4 | 1 | 8.8 | 9492.55 | 98.32 | 548.17 | 55.06 | 42.22 | 6075.17 | 0.77 | 0.85 | 9.24 | 0.41 | 4 | 10 | 529.8412 | 724.952 | 655.7636 | 529841.1513 | 724952.0381 | 2.1022e-05 | 47 | 655763.6331
4 | 30 | CONCLUIDO | 5.549 | 18.02 | 15.87 | 47.6 | 1.15 | 20 | 76.26 | 32.27 | 5 | 0 | 8.99 | 9639.2 | 99.54 | 548.25 | 54.66 | 42.22 | 5876.82 | 0.77 | 0.85 | 9.24 | 0.4 | 4 | 10 | 530.9673 | 726.4928 | 657.1574 | 530967.2736 | 726492.8484 | 2.1033e-05 | 47 | 657157.3906

## RESULTADOS_1
Unnamed: 0 | Volume de calda [L] | STATUS | Capacidade operacional [ha/h] | Tempo de missao [h] | Tempo util [h] | Tempo por voo [min] | Autonomia Projetada [h] | N° Voos | MTOW [kg] | Massa Estrutura [kg] | Combustível [kg] | Abastecimentos | Massa gerador | Potência gerador [W] | Combustível consumido [L] | Calda cons [L] | Distância percorrida [km] | Distância Pulverizando [km] | RTL ACUMULADO[m] | EOC [km/km] | EOC [h/h] | Tempo de manobra [h] | Tempo rtl_rtw [h] | V pulv [m/s] | V desloc [m/s] | Preço Total por ha Simples [R$/ha] | Preço Total por ha Presumido [R$/ha] | Preço Total por ha Real [R$/ha] | Preço Total Simples [R$] | Preço Total Presumido [R$] | Prod CAPEX [ha/h/R$] | Dias Trabalhados | Preço Total Real [R$]
0 | 15 | CONCLUIDO | 5.3301 | 18.76 | 16.48 | 19.02 | 0.43 | 52 | 39.78 | 19.54 | 1 | 50 | 4.24 | 5140 | 70.62 | 548.22 | 74.52 | 42.22 | 15645.03 | 0.57 | 0.82 | 9.27 | 1.02 | 4 | 10 | 517.5788 | 708.1742 | 640.587 | 517578.8162 | 708174.1702 | 2.6721e-05 | 49 | 640587.0214
1 | 15 | CONCLUIDO | 5.4454 | 18.36 | 16.24 | 25.65 | 0.84 | 38 | 40.89 | 19.54 | 2 | 0 | 4.35 | 5277.26 | 67.19 | 548.7 | 65.73 | 42.22 | 11319.31 | 0.64 | 0.83 | 9.29 | 0.78 | 4 | 10 | 503.3386 | 688.6901 | 622.9625 | 503338.5961 | 688690.0728 | 2.7299e-05 | 48 | 622962.4589

## RESULTADOS_12
Unnamed: 0 | Volume de calda [L] | STATUS | Capacidade operacional [ha/h] | Tempo de missao [h] | Tempo util [h] | Tempo por voo [min] | Autonomia Projetada [h] | N° Voos | MTOW [kg] | Massa Estrutura [kg] | Combustível [kg] | Abastecimentos | Massa gerador | Potência gerador [W] | Combustível consumido [L] | Calda cons [L] | Distância percorrida [km] | Distância Pulverizando [km] | RTL ACUMULADO[m] | EOC [km/km] | EOC [h/h] | Tempo de manobra [h] | Tempo rtl_rtw [h] | V pulv [m/s] | V desloc [m/s] | Preço Total por ha Simples [R$/ha] | Preço Total por ha Presumido [R$/ha] | Preço Total por ha Real [R$/ha] | Preço Total Simples [R$] | Preço Total Presumido [R$] | Prod CAPEX [ha/h/R$] | Dias Trabalhados | Preço Total Real [R$]
0 | 70 | CONCLUIDO | 3.9283 | 25.46 | 18.69 | 7.14 | 0.12 | 157 | 141.81 | 47.83 | 1 | 155 | 22.98 | 17723.39 | 217.55 | 550.38 | 142.63 | 42.22 | 49173.42 | 0.3 | 0.73 | 9.44 | 3.2 | 4 | 10 | 940.0255 | 1286.1843 | 1163.4327 | 940025.4766 | 1286184.3281 | 1.0579e-05 | 67 | 1163432.701
1 | 70 | CONCLUIDO | 4.7227 | 21.17 | 16.89 | 14.28 | 0.25 | 71 | 143.17 | 47.83 | 2 | 69 | 23.34 | 17891.86 | 194.67 | 548.98 | 87.07 | 42.22 | 21827.08 | 0.48 | 0.8 | 9.3 | 1.42 | 4 | 10 | 754.8533 | 1032.8236 | 934.2523 | 754853.2933 | 1032823.5777 | 1.2718e-05 | 56 | 934252.345
2 | 70 | CONCLUIDO | 5.0164 | 19.93 | 16.38 | 21.36 | 0.37 | 46 | 144.54 | 47.83 | 3 | 44 | 23.71 | 18060.85 | 186.4 | 548.46 | 71.46 | 42.22 | 14143.34 | 0.59 | 0.83 | 9.25 | 0.91 | 4 | 10 | 694.4424 | 950.1667 | 859.4841 | 694442.3986 | 950166.7264 | 1.3509e-05 | 52 | 859484.1476
3 | 70 | CONCLUIDO | 5.1701 | 19.34 | 16.13 | 28.47 | 0.49 | 34 | 145.92 | 47.83 | 4 | 32 | 24.09 | 18230.35 | 181.09 | 548.14 | 64.02 | 42.22 | 10485.72 | 0.66 | 0.84 | 9.23 | 0.67 | 4 | 10 | 672.6899 | 920.404 | 832.5619 | 672689.9049 | 920404.0048 | 1.3923e-05 | 51 | 832561.9384
4 | 70 | CONCLUIDO | 5.2643 | 19 | 15.99 | 35.53 | 0.6 | 27 | 147.3 | 47.83 | 5 | 25 | 24.47 | 18400.38 | 177.21 | 548.09 | 58.96 | 42.22 | 7990.26 | 0.72 | 0.85 | 9.23 | 0.52 | 4 | 10 | 655.652 | 897.092 | 811.4748 | 655652.0335 | 897092.0376 | 1.4177e-05 | 50 | 811474.8326
5 | 70 | CONCLUIDO | 5.3374 | 18.74 | 15.87 | 43.29 | 0.71 | 22 | 148.68 | 47.83 | 6 | 20 | 24.85 | 18570.94 | 173.37 | 547.91 | 55.98 | 42.22 | 6523.49 | 0.75 | 0.85 | 9.21 | 0.41 | 4 | 10 | 639.7677 | 875.3584 | 791.8154 | 639767.6861 | 875358.3726 | 1.4374e-05 | 49 | 791815.3981
6 | 70 | CONCLUIDO | 5.3759 | 18.6 | 15.82 | 49.97 | 0.83 | 19 | 150.07 | 47.83 | 7 | 17 | 25.24 | 18742.03 | 170.24 | 547.86 | 54.48 | 42.22 | 5792.54 | 0.77 | 0.86 | 9.21 | 0.36 | 4 | 10 | 635.0732 | 868.9351 | 786.0052 | 635073.1837 | 868935.1473 | 1.4477e-05 | 49 | 786005.1964
7 | 70 | CONCLUIDO | 5.4221 | 18.44 | 15.75 | 59.07 | 0.94 | 16 | 151.46 | 47.83 | 8 | 14 | 25.63 | 18913.66 | 166.84 | 547.86 | 52.34 | 42.22 | 4733.98 | 0.81 | 0.86 | 9.2 | 0.29 | 4 | 10 | 629.8694 | 861.8151 | 779.5647 | 629869.4053 | 861815.1083 | 1.4602e-05 | 49 | 779564.6839
8 | 70 | CONCLUIDO | 5.4509 | 18.35 | 15.71 | 67.34 | 1.04 | 14 | 152.85 | 47.83 | 9 | 12 | 26.03 | 19085.83 | 163.34 | 547.86 | 51.02 | 42.22 | 4086.96 | 0.83 | 0.86 | 9.2 | 0.25 | 4 | 10 | 616.3822 | 843.3613 | 762.8721 | 616382.188 | 843361.3025 | 1.4679e-05 | 48 | 762872.0834
9 | 70 | CONCLUIDO | 5.465 | 18.3 | 15.69 | 72.44 | 1.15 | 13 | 154.25 | 47.83 | 10 | 11 | 26.43 | 19258.55 | 161.08 | 547.75 | 50.45 | 42.22 | 3807.16 | 0.84 | 0.86 | 9.2 | 0.23 | 4 | 10 | 613.6166 | 839.5774 | 759.4493 | 613616.6479 | 839577.3686 | 1.4717e-05 | 48 | 759449.2829
10 | 70 | CONCLUIDO | 5.4732 | 18.27 | 15.7 | 78.48 | 1.25 | 12 | 155.66 | 47.83 | 11 | 10 | 26.83 | 19431.82 | 157.84 | 547.77 | 50.48 | 42.22 | 3825.12 | 0.84 | 0.86 | 9.2 | 0.24 | 4 | 10 | 610.1338 | 834.812 | 755.1387 | 610133.792 | 834811.9715 | 1.4739e-05 | 48 | 755138.6886
11 | 70 | CONCLUIDO | 5.496 | 18.2 | 15.65 | 85.36 | 1.35 | 11 | 157.07 | 47.83 | 12 | 9 | 27.24 | 19605.66 | 153.99 | 547.67 | 49.15 | 42.22 | 3166.21 | 0.86 | 0.87 | 9.19 | 0.19 | 4 | 10 | 605.4921 | 828.461 | 749.3938 | 605492.0727 | 828460.9663 | 1.4801e-05 | 48 | 749393.8145
12 | 70 | CONCLUIDO | 5.51 | 18.15 | 15.63 | 93.79 | 1.45 | 10 | 158.48 | 47.83 | 13 | 8 | 27.65 | 19780.06 | 151.66 | 547.71 | 48.44 | 42.22 | 2817.32 | 0.87 | 0.87 | 9.2 | 0.17 | 4 | 10 | 602.7111 | 824.6559 | 745.9519 | 602711.0574 | 824655.8585 | 1.4839e-05 | 48 | 745951.8608
13 | 70 | CONCLUIDO | 5.5205 | 18.11 | 15.63 | 104.17 | 1.55 | 9 | 159.9 | 47.83 | 14 | 0 | 28.07 | 19955.16 | 149.9 | 547.84 | 48.09 | 42.22 | 2644.43 | 0.88 | 0.87 | 9.2 | 0.17 | 4 | 10 | 600.6453 | 821.8294 | 743.3952 | 600645.3313 | 821829.4409 | 1.4867e-05 | 48 | 743395.1925

## RESULTADOS_16
Unnamed: 0 | Volume de calda [L] | STATUS | Capacidade operacional [ha/h] | Tempo de missao [h] | Tempo util [h] | Tempo por voo [min] | Autonomia Projetada [h] | N° Voos | MTOW [kg] | Massa Estrutura [kg] | Combustível [kg] | Abastecimentos | Massa gerador | Potência gerador [W] | Combustível consumido [L] | Calda cons [L] | Distância percorrida [km] | Distância Pulverizando [km] | RTL ACUMULADO[m] | EOC [km/km] | EOC [h/h] | Tempo de manobra [h] | Tempo rtl_rtw [h] | V pulv [m/s] | V desloc [m/s] | Preço Total por ha Simples [R$/ha] | Preço Total por ha Presumido [R$/ha] | Preço Total por ha Real [R$/ha] | Preço Total Simples [R$] | Preço Total Presumido [R$] | Prod CAPEX [ha/h/R$] | Dias Trabalhados | Preço Total Real [R$]
0 | 90 | CONCLUIDO | 3.5293 | 28.33 | 19.3 | 6.23 | 0.1 | 186 | 176.73 | 52.44 | 1 | 184 | 33.29 | 22031.19 | 258.94 | 550.24 | 160.72 | 42.22 | 58073.05 | 0.26 | 0.7 | 9.51 | 3.8 | 4 | 10 | 1113.5451 | 1523.6015 | 1378.1911 | 1113545.0826 | 1523601.5082 | 8.5882e-06 | 74 | 1378191.1187
1 | 90 | CONCLUIDO | 4.4412 | 22.52 | 17.14 | 12.39 | 0.2 | 83 | 178.21 | 52.44 | 2 | 81 | 33.77 | 22213.89 | 228.76 | 549.16 | 94.7 | 42.22 | 25578.16 | 0.45 | 0.79 | 9.32 | 1.67 | 4 | 10 | 845.2631 | 1156.5262 | 1046.149 | 845263.062 | 1156526.2118 | 1.0807e-05 | 59 | 1046148.9734
2 | 90 | CONCLUIDO | 4.7928 | 20.86 | 16.52 | 18.36 | 0.3 | 54 | 179.7 | 52.44 | 3 | 52 | 34.26 | 22397.24 | 218.77 | 548.59 | 76.14 | 42.22 | 16446.8 | 0.55 | 0.82 | 9.26 | 1.05 | 4 | 10 | 773.6943 | 1058.6027 | 957.5711 | 773694.3232 | 1058602.7059 | 1.1663e-05 | 55 | 957571.1494
3 | 90 | CONCLUIDO | 4.9741 | 20.1 | 16.26 | 24.39 | 0.39 | 40 | 181.19 | 52.44 | 4 | 38 | 34.75 | 22581.25 | 213.51 | 548.29 | 67.76 | 42.22 | 12322.84 | 0.62 | 0.83 | 9.25 | 0.8 | 4 | 10 | 739.3211 | 1011.5718 | 915.0288 | 739321.1308 | 1011571.7877 | 1.2104e-05 | 53 | 915028.796
4 | 90 | CONCLUIDO | 5.1099 | 19.57 | 16.05 | 31.06 | 0.49 | 31 | 182.69 | 52.44 | 5 | 29 | 35.25 | 22766.06 | 208.95 | 547.93 | 61.35 | 42.22 | 9165.06 | 0.69 | 0.84 | 9.23 | 0.58 | 4 | 10 | 709.1622 | 970.307 | 877.7022 | 709162.184 | 970306.9861 | 1.2434e-05 | 51 | 877702.2492
5 | 90 | CONCLUIDO | 5.1776 | 19.31 | 15.97 | 36.85 | 0.58 | 26 | 184.19 | 52.44 | 6 | 24 | 35.75 | 22951.43 | 206.09 | 548.15 | 58.8 | 42.22 | 7915.02 | 0.72 | 0.85 | 9.22 | 0.51 | 4 | 10 | 702.7147 | 961.4852 | 869.7224 | 702714.6691 | 961485.2119 | 1.2599e-05 | 51 | 869722.4127
6 | 90 | CONCLUIDO | 5.2386 | 19.09 | 15.89 | 43.33 | 0.67 | 22 | 185.7 | 52.44 | 7 | 20 | 36.26 | 23137.49 | 203.25 | 547.89 | 56.29 | 42.22 | 6681.65 | 0.75 | 0.85 | 9.22 | 0.42 | 4 | 10 | 687.8152 | 941.0991 | 851.2819 | 687815.1823 | 941099.0767 | 1.2748e-05 | 50 | 851281.9017
7 | 90 | CONCLUIDO | 5.2889 | 18.91 | 15.81 | 49.93 | 0.76 | 19 | 187.22 | 52.44 | 8 | 17 | 36.78 | 23324.24 | 200.52 | 547.83 | 54.09 | 42.22 | 5593.42 | 0.78 | 0.86 | 9.21 | 0.35 | 4 | 10 | 682.5844 | 933.9421 | 844.8079 | 682584.3835 | 933942.067 | 1.287e-05 | 50 | 844807.947
8 | 90 | CONCLUIDO | 5.3184 | 18.8 | 15.78 | 55.69 | 0.85 | 17 | 188.74 | 52.44 | 9 | 15 | 37.3 | 23511.69 | 198.21 | 547.82 | 52.94 | 42.22 | 5031.91 | 0.8 | 0.86 | 9.21 | 0.32 | 4 | 10 | 669.9219 | 916.6167 | 829.1361 | 669921.8977 | 916616.6953 | 1.2942e-05 | 49 | 829136.0843
9 | 90 | CONCLUIDO | 5.3451 | 18.71 | 15.76 | 63.02 | 0.93 | 15 | 190.26 | 52.44 | 10 | 13 | 37.82 | 23699.85 | 195.58 | 547.8 | 52.31 | 42.22 | 4725.18 | 0.81 | 0.86 | 9.2 | 0.29 | 4 | 10 | 666.0565 | 911.3279 | 824.352 | 666056.474 | 911327.8521 | 1.3007e-05 | 49 | 824352.0009
10 | 90 | CONCLUIDO | 5.369 | 18.63 | 15.71 | 67.32 | 1.02 | 14 | 191.79 | 52.44 | 11 | 12 | 38.35 | 23888.73 | 193.78 | 547.73 | 50.69 | 42.22 | 3921.51 | 0.83 | 0.86 | 9.2 | 0.25 | 4 | 10 | 663.1345 | 907.3299 | 820.7356 | 663134.4983 | 907329.8759 | 1.3065e-05 | 49 | 820735.586
11 | 90 | CONCLUIDO | 5.3834 | 18.58 | 15.69 | 72.43 | 1.1 | 13 | 193.33 | 52.44 | 12 | 11 | 38.89 | 24078.33 | 191.67 | 547.73 | 50.55 | 42.22 | 3853.66 | 0.84 | 0.86 | 9.19 | 0.23 | 4 | 10 | 660.3676 | 903.544 | 817.3111 | 660367.5637 | 903544.0341 | 1.31e-05 | 49 | 817311.0596
12 | 90 | CONCLUIDO | 5.3956 | 18.53 | 15.69 | 78.43 | 1.18 | 12 | 194.88 | 52.44 | 13 | 10 | 39.43 | 24268.67 | 189.44 | 547.79 | 50.05 | 42.22 | 3611.57 | 0.84 | 0.86 | 9.2 | 0.23 | 4 | 10 | 657.6183 | 899.7824 | 813.9084 | 657618.2986 | 899782.3682 | 1.313e-05 | 49 | 813908.4018
13 | 90 | CONCLUIDO | 5.4151 | 18.47 | 15.66 | 85.39 | 1.27 | 11 | 196.42 | 52.44 | 14 | 9 | 39.98 | 24459.75 | 187.01 | 547.76 | 49.31 | 42.22 | 3245.43 | 0.86 | 0.87 | 9.19 | 0.2 | 4 | 10 | 654.3375 | 895.2935 | 809.8479 | 654337.5496 | 895293.5027 | 1.3177e-05 | 49 | 809847.9473
14 | 90 | CONCLUIDO | 5.4303 | 18.42 | 15.64 | 93.84 | 1.35 | 10 | 197.98 | 52.44 | 15 | 8 | 40.54 | 24651.58 | 184.56 | 547.69 | 48.7 | 42.22 | 2946.12 | 0.87 | 0.87 | 9.2 | 0.18 | 4 | 10 | 642.3001 | 878.8233 | 794.9497 | 642300.1074 | 878823.3433 | 1.3214e-05 | 48 | 794949.6768
15 | 90 | CONCLUIDO | 5.4304 | 18.41 | 15.64 | 93.83 | 1.42 | 10 | 199.54 | 52.44 | 16 | 8 | 41.1 | 24844.17 | 182.2 | 547.64 | 48.76 | 42.22 | 2975.89 | 0.87 | 0.87 | 9.19 | 0.18 | 4 | 10 | 639.9312 | 875.5821 | 792.0177 | 639931.1792 | 875582.0712 | 1.3214e-05 | 48 | 792017.7472
16 | 90 | CONCLUIDO | 5.447 | 18.36 | 15.62 | 104.12 | 1.5 | 9 | 201.11 | 52.44 | 17 | 7 | 41.67 | 25037.53 | 180.83 | 547.67 | 48.14 | 42.22 | 2668.28 | 0.88 | 0.87 | 9.19 | 0.16 | 4 | 10 | 637.8889 | 872.7877 | 789.4901 | 637888.8695 | 872787.6929 | 1.3255e-05 | 48 | 789490.0604
17 | 90 | CONCLUIDO | 5.4438 | 18.37 | 15.63 | 104.19 | 1.58 | 9 | 202.68 | 52.44 | 18 | 7 | 42.24 | 25231.66 | 177.68 | 547.83 | 48.44 | 42.22 | 2821.33 | 0.87 | 0.87 | 9.19 | 0.17 | 4 | 10 | 634.8793 | 868.6698 | 785.7652 | 634879.2774 | 868669.8362 | 1.3247e-05 | 48 | 785765.2062
18 | 90 | CONCLUIDO | 5.4653 | 18.3 | 15.59 | 116.94 | 1.65 | 8 | 204.26 | 52.44 | 19 | 6 | 42.82 | 25426.72 | 176.43 | 547.68 | 47.28 | 42.22 | 2242.82 | 0.89 | 0.87 | 9.19 | 0.13 | 4 | 10 | 632.7607 | 865.7712 | 783.1432 | 632760.7377 | 865771.1567 | 1.3299e-05 | 48 | 783143.1726
19 | 90 | CONCLUIDO | 5.4633 | 18.3 | 15.6 | 116.99 | 1.73 | 8 | 205.85 | 52.44 | 20 | 4 | 43.41 | 25622.45 | 173.57 | 547.8 | 47.42 | 42.22 | 2314.44 | 0.89 | 0.87 | 9.19 | 0.14 | 4 | 10 | 630.0033 | 861.9983 | 779.7304 | 630003.2689 | 861998.2663 | 1.3294e-05 | 48 | 779730.3616
20 | 90 | CONCLUIDO | 5.4631 | 18.3 | 15.6 | 117 | 1.8 | 8 | 207.45 | 52.44 | 21 | 0 | 44 | 25818.99 | 173.73 | 547.71 | 47.21 | 42.22 | 2209.68 | 0.89 | 0.87 | 9.2 | 0.14 | 4 | 10 | 630.17 | 862.2263 | 779.9367 | 630169.9628 | 862226.3442 | 1.3294e-05 | 48 | 779936.6721

## RESULTADOS_0
Unnamed: 0 | Volume de calda [L] | STATUS | Capacidade operacional [ha/h] | Tempo de missao [h] | Tempo util [h] | Tempo por voo [min] | Autonomia Projetada [h] | N° Voos | MTOW [kg] | Massa Estrutura [kg] | Combustível [kg] | Abastecimentos | Massa gerador | Potência gerador [W] | Combustível consumido [L] | Calda cons [L] | Distância percorrida [km] | Distância Pulverizando [km] | RTL ACUMULADO[m] | EOC [km/km] | EOC [h/h] | Tempo de manobra [h] | Tempo rtl_rtw [h] | V pulv [m/s] | V desloc [m/s] | Preço Total por ha Simples [R$/ha] | Preço Total por ha Presumido [R$/ha] | Preço Total por ha Real [R$/ha] | Preço Total Simples [R$] | Preço Total Presumido [R$] | Prod CAPEX [ha/h/R$] | Dias Trabalhados | Preço Total Real [R$]
0 | 10 | CONCLUIDO | 5.2908 | 18.9 | 16.63 | 17.82 | 0.64 | 56 | 26.11 | 12.1 | 1 | 0 | 3.01 | 3454.41 | 48.75 | 549.22 | 76.64 | 42.22 | 16685.18 | 0.55 | 0.82 | 9.35 | 1.16 | 4 | 10 | 501.3356 | 685.9495 | 620.4835 | 501335.6241 | 685949.5183 | 3.1237e-05 | 50 | 620483.459

## RESULTADOS_7
Unnamed: 0 | Volume de calda [L] | STATUS | Capacidade operacional [ha/h] | Tempo de missao [h] | Tempo util [h] | Tempo por voo [min] | Autonomia Projetada [h] | N° Voos | MTOW [kg] | Massa Estrutura [kg] | Combustível [kg] | Abastecimentos | Massa gerador | Potência gerador [W] | Combustível consumido [L] | Calda cons [L] | Distância percorrida [km] | Distância Pulverizando [km] | RTL ACUMULADO[m] | EOC [km/km] | EOC [h/h] | Tempo de manobra [h] | Tempo rtl_rtw [h] | V pulv [m/s] | V desloc [m/s] | Preço Total por ha Simples [R$/ha] | Preço Total por ha Presumido [R$/ha] | Preço Total por ha Real [R$/ha] | Preço Total Simples [R$] | Preço Total Presumido [R$] | Prod CAPEX [ha/h/R$] | Dias Trabalhados | Preço Total Real [R$]
0 | 45 | CONCLUIDO | 4.4898 | 22.27 | 17.86 | 9.08 | 0.18 | 118 | 98.71 | 39.72 | 1 | 116 | 12.99 | 12407.75 | 162.73 | 549.7 | 116.88 | 42.22 | 36497.43 | 0.36 | 0.76 | 9.38 | 2.38 | 4 | 10 | 740.8412 | 1013.6516 | 916.9101 | 740841.1995 | 1013651.6128 | 1.445e-05 | 58 | 916910.1256
1 | 45 | CONCLUIDO | 5.094 | 19.63 | 16.53 | 18.37 | 0.35 | 54 | 99.95 | 39.72 | 2 | 52 | 13.24 | 12561.45 | 147.16 | 548.47 | 76.33 | 42.22 | 16542.03 | 0.55 | 0.82 | 9.26 | 1.07 | 4 | 10 | 642.3819 | 878.9353 | 795.0509 | 642381.9205 | 878935.2835 | 1.6395e-05 | 52 | 795050.9336
2 | 45 | CONCLUIDO | 5.3068 | 18.84 | 16.14 | 27.66 | 0.52 | 35 | 101.2 | 39.72 | 3 | 33 | 13.49 | 12715.54 | 139.79 | 548.22 | 64.18 | 42.22 | 10559.11 | 0.66 | 0.84 | 9.23 | 0.67 | 4 | 10 | 609.3325 | 833.7157 | 754.147 | 609332.5492 | 833715.6756 | 1.708e-05 | 50 | 754147.0217
3 | 45 | CONCLUIDO | 5.4214 | 18.45 | 15.94 | 38.26 | 0.69 | 25 | 102.45 | 39.72 | 4 | 23 | 13.74 | 12870.03 | 134.24 | 548.05 | 58 | 42.22 | 7522.27 | 0.73 | 0.85 | 9.22 | 0.48 | 4 | 10 | 591.142 | 808.8265 | 731.6333 | 591141.9817 | 808826.5388 | 1.7449e-05 | 49 | 731633.2691
4 | 45 | CONCLUIDO | 5.4845 | 18.23 | 15.83 | 47.5 | 0.85 | 20 | 103.71 | 39.72 | 5 | 18 | 14 | 13024.91 | 129.3 | 547.85 | 54.83 | 42.22 | 5959.96 | 0.77 | 0.86 | 9.21 | 0.37 | 4 | 10 | 575.4371 | 787.3385 | 712.196 | 575437.1406 | 787338.4823 | 1.7652e-05 | 48 | 712196.0026
5 | 45 | CONCLUIDO | 5.5323 | 18.08 | 15.76 | 59.09 | 1.01 | 16 | 104.97 | 39.72 | 6 | 14 | 14.25 | 13180.19 | 124.33 | 547.94 | 52.4 | 42.22 | 4764.98 | 0.81 | 0.86 | 9.21 | 0.3 | 4 | 10 | 569.1724 | 778.7667 | 704.4423 | 569172.3706 | 778766.7476 | 1.7805e-05 | 48 | 704442.3422
6 | 45 | CONCLUIDO | 5.5573 | 17.99 | 15.72 | 67.37 | 1.16 | 14 | 106.23 | 39.72 | 7 | 4 | 14.52 | 13335.87 | 120.12 | 547.84 | 50.89 | 42.22 | 4020.58 | 0.83 | 0.86 | 9.21 | 0.26 | 4 | 10 | 555.4877 | 760.0427 | 687.5053 | 555487.6777 | 760042.747 | 1.7886e-05 | 47 | 687505.334
7 | 45 | CONCLUIDO | 5.5564 | 18 | 15.72 | 67.38 | 1.31 | 14 | 107.5 | 39.72 | 8 | 0 | 14.78 | 13491.96 | 120.75 | 547.96 | 50.73 | 42.22 | 3938.6 | 0.83 | 0.86 | 9.22 | 0.26 | 4 | 10 | 556.127 | 760.9175 | 688.2966 | 556127.0142 | 760917.5154 | 1.7883e-05 | 47 | 688296.6157

## RESULTADOS_10
Unnamed: 0 | Volume de calda [L] | STATUS | Capacidade operacional [ha/h] | Tempo de missao [h] | Tempo util [h] | Tempo por voo [min] | Autonomia Projetada [h] | N° Voos | MTOW [kg] | Massa Estrutura [kg] | Combustível [kg] | Abastecimentos | Massa gerador | Potência gerador [W] | Combustível consumido [L] | Calda cons [L] | Distância percorrida [km] | Distância Pulverizando [km] | RTL ACUMULADO[m] | EOC [km/km] | EOC [h/h] | Tempo de manobra [h] | Tempo rtl_rtw [h] | V pulv [m/s] | V desloc [m/s] | Preço Total por ha Simples [R$/ha] | Preço Total por ha Presumido [R$/ha] | Preço Total por ha Real [R$/ha] | Preço Total Simples [R$] | Preço Total Presumido [R$] | Prod CAPEX [ha/h/R$] | Dias Trabalhados | Preço Total Real [R$]
0 | 60 | CONCLUIDO | 4.1423 | 24.14 | 18.38 | 7.77 | 0.14 | 142 | 124.63 | 45 | 1 | 140 | 18.64 | 15605.44 | 196.42 | 549.98 | 132.71 | 42.22 | 44288.25 | 0.32 | 0.74 | 9.43 | 2.89 | 4 | 10 | 854.968 | 1169.805 | 1058.1604 | 854968.0162 | 1169804.9583 | 1.1871e-05 | 63 | 1058160.415
1 | 60 | CONCLUIDO | 4.8626 | 20.57 | 16.77 | 15.48 | 0.28 | 65 | 125.95 | 45 | 2 | 63 | 18.95 | 15767.7 | 176.78 | 549.01 | 83.16 | 42.22 | 19900.8 | 0.51 | 0.81 | 9.3 | 1.3 | 4 | 10 | 706.781 | 967.0489 | 874.7551 | 706780.9676 | 967048.9009 | 1.3935e-05 | 54 | 874755.1111
2 | 60 | CONCLUIDO | 5.1263 | 19.51 | 16.3 | 23.29 | 0.42 | 42 | 127.27 | 45 | 3 | 40 | 19.27 | 15930.42 | 169 | 548.28 | 68.89 | 42.22 | 12882.07 | 0.61 | 0.83 | 9.25 | 0.83 | 4 | 10 | 659.4996 | 902.3565 | 816.2368 | 659499.6202 | 902356.4754 | 1.4691e-05 | 51 | 816236.8399
3 | 60 | CONCLUIDO | 5.2629 | 19 | 16.08 | 31.12 | 0.55 | 31 | 128.59 | 45 | 4 | 29 | 19.59 | 16093.6 | 163.77 | 548.03 | 62.37 | 42.22 | 9673.56 | 0.68 | 0.84 | 9.23 | 0.61 | 4 | 10 | 639.5434 | 875.0515 | 791.5378 | 639543.3865 | 875051.476 | 1.5082e-05 | 50 | 791537.7913
4 | 60 | CONCLUIDO | 5.3601 | 18.66 | 15.91 | 39.78 | 0.68 | 24 | 129.92 | 45 | 5 | 22 | 19.92 | 16257.24 | 159.22 | 548.23 | 57.08 | 42.22 | 7063.72 | 0.74 | 0.85 | 9.22 | 0.45 | 4 | 10 | 622.2586 | 851.4016 | 770.1451 | 622258.5849 | 851401.648 | 1.5361e-05 | 49 | 770145.0697
5 | 60 | CONCLUIDO | 5.4077 | 18.49 | 15.85 | 47.55 | 0.81 | 20 | 131.25 | 45 | 6 | 18 | 20.25 | 16421.36 | 155.61 | 548.1 | 55.14 | 42.22 | 6116.04 | 0.77 | 0.85 | 9.21 | 0.39 | 4 | 10 | 616.9054 | 844.0772 | 763.5197 | 616905.4337 | 844077.2303 | 1.5497e-05 | 49 | 763519.6841
6 | 60 | CONCLUIDO | 5.449 | 18.35 | 15.79 | 55.71 | 0.93 | 17 | 132.58 | 45 | 7 | 15 | 20.59 | 16585.95 | 151.83 | 547.89 | 53.4 | 42.22 | 5259.3 | 0.79 | 0.86 | 9.2 | 0.32 | 4 | 10 | 602.7795 | 824.7496 | 746.0366 | 602779.5354 | 824749.5531 | 1.5616e-05 | 48 | 746036.6133
7 | 60 | CONCLUIDO | 5.4767 | 18.26 | 15.74 | 62.97 | 1.06 | 15 | 133.92 | 45 | 8 | 13 | 20.93 | 16751.02 | 148.22 | 547.93 | 51.72 | 42.22 | 4428.13 | 0.82 | 0.86 | 9.21 | 0.28 | 4 | 10 | 598.2355 | 818.5322 | 740.4126 | 598235.4701 | 818532.1624 | 1.5695e-05 | 48 | 740412.6017
8 | 60 | CONCLUIDO | 5.5054 | 18.16 | 15.7 | 72.46 | 1.18 | 13 | 135.27 | 45 | 9 | 11 | 21.27 | 16916.71 | 144.65 | 547.82 | 50.53 | 42.22 | 3842.96 | 0.84 | 0.86 | 9.2 | 0.24 | 4 | 10 | 593.7611 | 812.4101 | 734.8748 | 593761.0846 | 812410.1109 | 1.5777e-05 | 48 | 734874.8301
9 | 60 | CONCLUIDO | 5.5161 | 18.13 | 15.69 | 78.45 | 1.29 | 12 | 136.61 | 45 | 10 | 10 | 21.61 | 17082.76 | 140.21 | 547.74 | 50.26 | 42.22 | 3715.74 | 0.84 | 0.86 | 9.2 | 0.23 | 4 | 10 | 589.0447 | 805.957 | 729.0376 | 589044.7285 | 805956.9844 | 1.5808e-05 | 48 | 729037.581
10 | 60 | CONCLUIDO | 5.5282 | 18.09 | 15.68 | 85.5 | 1.41 | 11 | 137.96 | 45 | 11 | 2 | 21.96 | 17249.3 | 138.37 | 547.88 | 49.47 | 42.22 | 3326.46 | 0.85 | 0.86 | 9.21 | 0.22 | 4 | 10 | 586.8665 | 802.9766 | 726.3416 | 586866.4779 | 802976.6058 | 1.5843e-05 | 48 | 726341.6455
11 | 60 | CONCLUIDO | 5.5315 | 18.08 | 15.66 | 85.45 | 1.52 | 11 | 139.32 | 45 | 12 | 0 | 22.32 | 17416.34 | 139.2 | 547.87 | 49.06 | 42.22 | 3119.38 | 0.86 | 0.86 | 9.21 | 0.21 | 4 | 10 | 587.5594 | 803.9247 | 727.1992 | 587559.3752 | 803924.6585 | 1.5852e-05 | 48 | 727199.2174

## RESULTADOS_14
Unnamed: 0 | Volume de calda [L] | STATUS | Capacidade operacional [ha/h] | Tempo de missao [h] | Tempo util [h] | Tempo por voo [min] | Autonomia Projetada [h] | N° Voos | MTOW [kg] | Massa Estrutura [kg] | Combustível [kg] | Abastecimentos | Massa gerador | Potência gerador [W] | Combustível consumido [L] | Calda cons [L] | Distância percorrida [km] | Distância Pulverizando [km] | RTL ACUMULADO[m] | EOC [km/km] | EOC [h/h] | Tempo de manobra [h] | Tempo rtl_rtw [h] | V pulv [m/s] | V desloc [m/s] | Preço Total por ha Simples [R$/ha] | Preço Total por ha Presumido [R$/ha] | Preço Total por ha Real [R$/ha] | Preço Total Simples [R$] | Preço Total Presumido [R$] | Prod CAPEX [ha/h/R$] | Dias Trabalhados | Preço Total Real [R$]
0 | 80 | CONCLUIDO | 3.7304 | 26.81 | 18.97 | 6.66 | 0.11 | 171 | 159.12 | 50.28 | 1 | 169 | 27.84 | 19859.16 | 237.96 | 550.61 | 151.26 | 42.22 | 53419.58 | 0.28 | 0.72 | 9.46 | 3.47 | 4 | 10 | 1018.7985 | 1393.965 | 1260.927 | 1018798.4872 | 1393965.0364 | 9.5192e-06 | 70 | 1260926.9697
1 | 80 | CONCLUIDO | 4.5855 | 21.81 | 17 | 13.25 | 0.22 | 77 | 160.54 | 50.28 | 2 | 75 | 28.26 | 20034.4 | 211.66 | 549 | 90.85 | 42.22 | 23686.52 | 0.46 | 0.8 | 9.3 | 1.53 | 4 | 10 | 794.3873 | 1086.9158 | 983.1821 | 794387.3194 | 1086915.7763 | 1.1701e-05 | 57 | 983182.0601
2 | 80 | CONCLUIDO | 4.9009 | 20.4 | 16.47 | 19.76 | 0.33 | 50 | 161.97 | 50.28 | 3 | 48 | 28.69 | 20210.21 | 203.05 | 548.3 | 74.26 | 42.22 | 15524.43 | 0.57 | 0.82 | 9.26 | 1 | 4 | 10 | 738.7574 | 1010.8005 | 914.3311 | 738757.4369 | 1010800.5168 | 1.2506e-05 | 54 | 914331.1341
3 | 80 | CONCLUIDO | 5.0733 | 19.71 | 16.19 | 26.26 | 0.43 | 37 | 163.4 | 50.28 | 4 | 35 | 29.12 | 20386.62 | 197.62 | 548.37 | 65.63 | 42.22 | 11274.65 | 0.64 | 0.84 | 9.24 | 0.73 | 4 | 10 | 705.8895 | 965.8291 | 873.6517 | 705889.4643 | 965829.1068 | 1.2946e-05 | 52 | 873651.7324
4 | 80 | CONCLUIDO | 5.1923 | 19.26 | 16 | 33.1 | 0.54 | 29 | 164.83 | 50.28 | 5 | 27 | 29.55 | 20563.61 | 193.27 | 548.15 | 59.68 | 42.22 | 8339.2 | 0.71 | 0.85 | 9.23 | 0.54 | 4 | 10 | 686.5566 | 939.377 | 849.7242 | 686556.5822 | 939377.0045 | 1.325e-05 | 51 | 849724.1816
5 | 80 | CONCLUIDO | 5.2588 | 19.02 | 15.92 | 39.8 | 0.64 | 24 | 166.27 | 50.28 | 6 | 22 | 29.99 | 20741.2 | 190.04 | 547.94 | 57.44 | 42.22 | 7245.24 | 0.73 | 0.85 | 9.21 | 0.46 | 4 | 10 | 671.2356 | 918.4141 | 830.762 | 671235.5702 | 918414.1199 | 1.3419e-05 | 50 | 830761.9653
6 | 80 | CONCLUIDO | 5.3029 | 18.86 | 15.86 | 45.3 | 0.74 | 21 | 167.72 | 50.28 | 7 | 19 | 30.44 | 20919.39 | 187.03 | 548.07 | 55.31 | 42.22 | 6195.58 | 0.76 | 0.85 | 9.22 | 0.39 | 4 | 10 | 666.1838 | 911.502 | 824.5096 | 666183.7769 | 911502.0335 | 1.3532e-05 | 50 | 824509.5587
7 | 80 | CONCLUIDO | 5.3494 | 18.69 | 15.79 | 52.63 | 0.84 | 18 | 169.17 | 50.28 | 8 | 16 | 30.89 | 21098.19 | 184.42 | 547.84 | 53.33 | 42.22 | 5219.04 | 0.79 | 0.86 | 9.21 | 0.33 | 4 | 10 | 652.5787 | 892.8869 | 807.671 | 652578.6505 | 892886.8994 | 1.3651e-05 | 49 | 807671.0269
8 | 80 | CONCLUIDO | 5.3705 | 18.62 | 15.78 | 59.18 | 0.94 | 16 | 170.62 | 50.28 | 9 | 14 | 31.34 | 21277.6 | 181.92 | 547.88 | 53.1 | 42.22 | 5113.77 | 0.8 | 0.86 | 9.21 | 0.32 | 4 | 10 | 649.1875 | 888.247 | 803.474 | 649187.5271 | 888247.0147 | 1.3704e-05 | 49 | 803473.9663
9 | 80 | CONCLUIDO | 5.408 | 18.49 | 15.72 | 67.35 | 1.03 | 14 | 172.08 | 50.28 | 10 | 12 | 31.8 | 21457.64 | 179.01 | 547.7 | 50.93 | 42.22 | 4041.62 | 0.83 | 0.86 | 9.2 | 0.25 | 4 | 10 | 644.6987 | 882.1051 | 797.9183 | 644698.6503 | 882105.1354 | 1.38e-05 | 49 | 797918.2594
10 | 80 | CONCLUIDO | 5.4241 | 18.44 | 15.69 | 72.43 | 1.12 | 13 | 173.55 | 50.28 | 11 | 11 | 32.27 | 21638.31 | 176.59 | 547.75 | 50.53 | 42.22 | 3845 | 0.84 | 0.86 | 9.2 | 0.23 | 4 | 10 | 641.609 | 877.8777 | 794.0943 | 641608.9624 | 877877.6881 | 1.3841e-05 | 49 | 794094.2737
11 | 80 | CONCLUIDO | 5.4354 | 18.4 | 15.69 | 78.43 | 1.22 | 12 | 175.02 | 50.28 | 12 | 10 | 32.74 | 21819.6 | 173.98 | 547.68 | 50.26 | 42.22 | 3713.04 | 0.84 | 0.86 | 9.2 | 0.23 | 4 | 10 | 629.6426 | 861.5048 | 779.284 | 629642.6321 | 861504.8272 | 1.387e-05 | 48 | 779284.0156
12 | 80 | CONCLUIDO | 5.4555 | 18.33 | 15.65 | 85.37 | 1.31 | 11 | 176.49 | 50.28 | 13 | 9 | 33.21 | 22001.54 | 171.26 | 547.76 | 49.29 | 42.22 | 3233.19 | 0.86 | 0.87 | 9.19 | 0.19 | 4 | 10 | 626.1264 | 856.6938 | 774.9321 | 626126.3946 | 856693.7559 | 1.3921e-05 | 48 | 774932.1062
13 | 80 | CONCLUIDO | 5.4705 | 18.28 | 15.63 | 93.8 | 1.4 | 10 | 177.97 | 50.28 | 14 | 8 | 33.69 | 22184.13 | 168.87 | 547.8 | 48.55 | 42.22 | 2870.3 | 0.87 | 0.87 | 9.19 | 0.17 | 4 | 10 | 623.1771 | 852.6583 | 771.2818 | 623177.0598 | 852658.3459 | 1.396e-05 | 48 | 771281.8301
14 | 80 | CONCLUIDO | 5.4828 | 18.24 | 15.62 | 104.16 | 1.48 | 9 | 179.46 | 50.28 | 15 | 7 | 34.18 | 22367.38 | 165.56 | 547.71 | 48.16 | 42.22 | 2681.68 | 0.88 | 0.87 | 9.2 | 0.17 | 4 | 10 | 619.441 | 847.5465 | 766.6578 | 619440.9783 | 847546.4743 | 1.3991e-05 | 48 | 766657.8283
15 | 80 | CONCLUIDO | 5.4819 | 18.24 | 15.63 | 104.18 | 1.57 | 9 | 180.95 | 50.28 | 16 | 7 | 34.67 | 22551.28 | 163.61 | 547.74 | 48.46 | 42.22 | 2832.37 | 0.87 | 0.87 | 9.19 | 0.17 | 4 | 10 | 617.5527 | 844.9629 | 764.3208 | 617552.7287 | 844962.8879 | 1.3989e-05 | 48 | 764320.8158
16 | 80 | CONCLUIDO | 5.5 | 18.18 | 15.6 | 117 | 1.65 | 8 | 182.45 | 50.28 | 17 | 0 | 35.17 | 22735.98 | 161.58 | 547.71 | 47.25 | 42.22 | 2229.47 | 0.89 | 0.87 | 9.2 | 0.14 | 4 | 10 | 614.8765 | 841.3012 | 761.0086 | 614876.5195 | 841301.1804 | 1.4035e-05 | 48 | 761008.5765

## RESULTADOS_5
Unnamed: 0 | Volume de calda [L] | STATUS | Capacidade operacional [ha/h] | Tempo de missao [h] | Tempo util [h] | Tempo por voo [min] | Autonomia Projetada [h] | N° Voos | MTOW [kg] | Massa Estrutura [kg] | Combustível [kg] | Abastecimentos | Massa gerador | Potência gerador [W] | Combustível consumido [L] | Calda cons [L] | Distância percorrida [km] | Distância Pulverizando [km] | RTL ACUMULADO[m] | EOC [km/km] | EOC [h/h] | Tempo de manobra [h] | Tempo rtl_rtw [h] | V pulv [m/s] | V desloc [m/s] | Preço Total por ha Simples [R$/ha] | Preço Total por ha Presumido [R$/ha] | Preço Total por ha Real [R$/ha] | Preço Total Simples [R$] | Preço Total Presumido [R$] | Prod CAPEX [ha/h/R$] | Dias Trabalhados | Preço Total Real [R$]
0 | 35 | CONCLUIDO | 4.7393 | 21.1 | 17.49 | 10.49 | 0.22 | 100 | 80.84 | 35.1 | 1 | 98 | 9.74 | 10204.21 | 138.07 | 549.58 | 105.65 | 42.22 | 30967.87 | 0.4 | 0.78 | 9.34 | 2 | 4 | 10 | 669.711 | 916.3281 | 828.875 | 669710.9652 | 916328.0881 | 1.6881e-05 | 55 | 828875.0215
1 | 35 | CONCLUIDO | 5.2467 | 19.06 | 16.38 | 21.36 | 0.43 | 46 | 82.04 | 35.1 | 2 | 44 | 9.94 | 10352.53 | 124.73 | 548.69 | 71.23 | 42.22 | 14029.92 | 0.59 | 0.83 | 9.26 | 0.91 | 4 | 10 | 592.6538 | 810.8951 | 733.5044 | 592653.8435 | 810895.1347 | 1.8688e-05 | 50 | 733504.4411
2 | 35 | CONCLUIDO | 5.4312 | 18.41 | 16.02 | 33.15 | 0.63 | 29 | 83.25 | 35.1 | 3 | 27 | 10.15 | 10501.19 | 117.14 | 547.94 | 60.56 | 42.22 | 8782.61 | 0.7 | 0.85 | 9.22 | 0.56 | 4 | 10 | 561.8524 | 768.7513 | 695.3827 | 561852.4386 | 768751.2937 | 1.9345e-05 | 48 | 695382.7492
3 | 35 | CONCLUIDO | 5.518 | 18.12 | 15.87 | 45.34 | 0.83 | 21 | 84.46 | 35.1 | 4 | 19 | 10.36 | 10650.22 | 110.49 | 547.94 | 55.94 | 42.22 | 6509.39 | 0.75 | 0.85 | 9.21 | 0.41 | 4 | 10 | 552.9748 | 756.6045 | 684.3952 | 552974.7858 | 756604.4974 | 1.9654e-05 | 48 | 684395.2261
4 | 35 | CONCLUIDO | 5.5625 | 17.98 | 15.79 | 55.74 | 1.02 | 17 | 85.67 | 35.1 | 5 | 0 | 10.57 | 10799.59 | 105.92 | 547.87 | 52.77 | 42.22 | 4945.43 | 0.8 | 0.86 | 9.23 | 0.33 | 4 | 10 | 538.5449 | 736.8608 | 666.5359 | 538544.8546 | 736860.829 | 1.9813e-05 | 47 | 666535.8657

## RESULTADOS_8
Unnamed: 0 | Volume de calda [L] | STATUS | Capacidade operacional [ha/h] | Tempo de missao [h] | Tempo util [h] | Tempo por voo [min] | Autonomia Projetada [h] | N° Voos | MTOW [kg] | Massa Estrutura [kg] | Combustível [kg] | Abastecimentos | Massa gerador | Potência gerador [W] | Combustível consumido [L] | Calda cons [L] | Distância percorrida [km] | Distância Pulverizando [km] | RTL ACUMULADO[m] | EOC [km/km] | EOC [h/h] | Tempo de manobra [h] | Tempo rtl_rtw [h] | V pulv [m/s] | V desloc [m/s] | Preço Total por ha Simples [R$/ha] | Preço Total por ha Presumido [R$/ha] | Preço Total por ha Real [R$/ha] | Preço Total Simples [R$] | Preço Total Presumido [R$] | Prod CAPEX [ha/h/R$] | Dias Trabalhados | Preço Total Real [R$]
0 | 50 | CONCLUIDO | 4.3755 | 22.85 | 18.02 | 8.58 | 0.16 | 126 | 107.41 | 41.65 | 1 | 124 | 14.77 | 13481.73 | 174.1 | 549.82 | 122.03 | 42.22 | 39029 | 0.35 | 0.75 | 9.38 | 2.53 | 4 | 10 | 780.7573 | 1068.2666 | 966.3128 | 780757.3364 | 1068266.6323 | 1.3496e-05 | 60 | 966312.7642
1 | 50 | CONCLUIDO | 5.0167 | 19.93 | 16.61 | 17.18 | 0.32 | 58 | 108.68 | 41.65 | 2 | 56 | 15.03 | 13638.32 | 157.38 | 548.63 | 78.65 | 42.22 | 17678.18 | 0.54 | 0.82 | 9.27 | 1.14 | 4 | 10 | 657.9128 | 900.1853 | 814.2729 | 657912.82 | 900185.3454 | 1.5474e-05 | 52 | 814272.9194
2 | 50 | CONCLUIDO | 5.2497 | 19.05 | 16.19 | 26.25 | 0.48 | 37 | 109.96 | 41.65 | 3 | 35 | 15.31 | 13795.21 | 150.04 | 548.22 | 65.6 | 42.22 | 11258.07 | 0.64 | 0.84 | 9.24 | 0.72 | 4 | 10 | 623.2827 | 852.8029 | 771.4126 | 623282.7272 | 852802.9247 | 1.6193e-05 | 50 | 771412.6104
3 | 50 | CONCLUIDO | 5.3733 | 18.61 | 15.97 | 35.5 | 0.63 | 27 | 111.23 | 41.65 | 4 | 25 | 15.58 | 13952.52 | 144.6 | 548.07 | 58.97 | 42.22 | 7996.1 | 0.72 | 0.85 | 9.22 | 0.51 | 4 | 10 | 604.4853 | 827.0835 | 748.1478 | 604485.2979 | 827083.4526 | 1.6574e-05 | 49 | 748147.7687
4 | 50 | CONCLUIDO | 5.4422 | 18.38 | 15.87 | 45.35 | 0.78 | 21 | 112.51 | 41.65 | 5 | 19 | 15.86 | 14110.24 | 139.82 | 547.92 | 55.99 | 42.22 | 6537.1 | 0.75 | 0.85 | 9.21 | 0.41 | 4 | 10 | 588.556 | 805.2883 | 728.4327 | 588556.0155 | 805288.3056 | 1.6787e-05 | 48 | 728432.72
5 | 50 | CONCLUIDO | 5.4838 | 18.24 | 15.8 | 52.66 | 0.93 | 18 | 113.79 | 41.65 | 6 | 16 | 16.14 | 14268.39 | 135.29 | 547.82 | 53.52 | 42.22 | 5316.94 | 0.79 | 0.86 | 9.21 | 0.34 | 4 | 10 | 582.741 | 797.3319 | 721.2357 | 582741.0003 | 797331.9453 | 1.6915e-05 | 48 | 721235.7035
6 | 50 | CONCLUIDO | 5.5173 | 18.12 | 15.76 | 63.02 | 1.07 | 15 | 115.08 | 41.65 | 7 | 13 | 16.43 | 14426.96 | 131.16 | 547.92 | 52.32 | 42.22 | 4729.8 | 0.81 | 0.86 | 9.2 | 0.29 | 4 | 10 | 577.6685 | 790.3916 | 714.9577 | 577668.5393 | 790391.5804 | 1.7018e-05 | 48 | 714957.7173
7 | 50 | CONCLUIDO | 5.5458 | 18.03 | 15.71 | 72.49 | 1.21 | 13 | 116.37 | 41.65 | 8 | 9 | 16.72 | 14585.96 | 126.46 | 547.83 | 50.79 | 42.22 | 3976.38 | 0.83 | 0.86 | 9.2 | 0.25 | 4 | 10 | 563.3361 | 770.7813 | 697.219 | 563336.1049 | 770781.3113 | 1.7106e-05 | 47 | 697219.0248
8 | 50 | CONCLUIDO | 5.5602 | 17.98 | 15.68 | 78.41 | 1.35 | 12 | 117.66 | 41.65 | 9 | 0 | 17.01 | 14745.39 | 126.12 | 547.84 | 49.76 | 42.22 | 3464 | 0.85 | 0.86 | 9.21 | 0.22 | 4 | 10 | 562.5875 | 769.757 | 696.2924 | 562587.4507 | 769756.9696 | 1.7151e-05 | 47 | 696292.4448

## RESULTADOS_3
Unnamed: 0 | Volume de calda [L] | STATUS | Capacidade operacional [ha/h] | Tempo de missao [h] | Tempo util [h] | Tempo por voo [min] | Autonomia Projetada [h] | N° Voos | MTOW [kg] | Massa Estrutura [kg] | Combustível [kg] | Abastecimentos | Massa gerador | Potência gerador [W] | Combustível consumido [L] | Calda cons [L] | Distância percorrida [km] | Distância Pulverizando [km] | RTL ACUMULADO[m] | EOC [km/km] | EOC [h/h] | Tempo de manobra [h] | Tempo rtl_rtw [h] | V pulv [m/s] | V desloc [m/s] | Preço Total por ha Simples [R$/ha] | Preço Total por ha Presumido [R$/ha] | Preço Total por ha Real [R$/ha] | Preço Total Simples [R$] | Preço Total Presumido [R$] | Prod CAPEX [ha/h/R$] | Dias Trabalhados | Preço Total Real [R$]
0 | 25 | CONCLUIDO | 5.0063 | 19.97 | 17.07 | 12.8 | 0.28 | 80 | 61.76 | 28.92 | 1 | 78 | 6.84 | 7851.41 | 109.44 | 549.11 | 92.7 | 42.22 | 24595.54 | 0.46 | 0.79 | 9.3 | 1.59 | 4 | 10 | 606.4262 | 829.7391 | 750.55 | 606426.2088 | 829739.0925 | 2.0424e-05 | 53 | 750549.9581
1 | 25 | CONCLUIDO | 5.4126 | 18.48 | 16.18 | 26.97 | 0.55 | 36 | 62.92 | 28.92 | 2 | 34 | 7 | 7994.37 | 97.19 | 548.34 | 65.36 | 42.22 | 11143.11 | 0.65 | 0.84 | 9.24 | 0.71 | 4 | 10 | 547.5407 | 749.1693 | 677.6696 | 547540.6635 | 749169.2916 | 2.2082e-05 | 49 | 677669.6258
2 | 25 | CONCLUIDO | 5.5296 | 18.08 | 15.96 | 39.89 | 0.81 | 24 | 64.08 | 28.92 | 3 | 4 | 7.16 | 8137.65 | 89.48 | 548.25 | 57.73 | 42.22 | 7391.35 | 0.73 | 0.85 | 9.24 | 0.49 | 4 | 10 | 528.4871 | 723.0993 | 654.0878 | 528487.0811 | 723099.3396 | 2.2559e-05 | 48 | 654087.7535
3 | 25 | CONCLUIDO | 5.5432 | 18.04 | 15.93 | 41.54 | 1.07 | 23 | 65.25 | 28.92 | 4 | 0 | 7.33 | 8281.25 | 90.59 | 548.17 | 56.7 | 42.22 | 6881.98 | 0.74 | 0.85 | 9.24 | 0.46 | 4 | 10 | 520.4707 | 712.131 | 644.1662 | 520470.6984 | 712130.9711 | 2.2614e-05 | 47 | 644166.1907

## RESULTADOS_15
Unnamed: 0 | Volume de calda [L] | STATUS | Capacidade operacional [ha/h] | Tempo de missao [h] | Tempo util [h] | Tempo por voo [min] | Autonomia Projetada [h] | N° Voos | MTOW [kg] | Massa Estrutura [kg] | Combustível [kg] | Abastecimentos | Massa gerador | Potência gerador [W] | Combustível consumido [L] | Calda cons [L] | Distância percorrida [km] | Distância Pulverizando [km] | RTL ACUMULADO[m] | EOC [km/km] | EOC [h/h] | Tempo de manobra [h] | Tempo rtl_rtw [h] | V pulv [m/s] | V desloc [m/s] | Preço Total por ha Simples [R$/ha] | Preço Total por ha Presumido [R$/ha] | Preço Total por ha Real [R$/ha] | Preço Total Simples [R$] | Preço Total Presumido [R$] | Prod CAPEX [ha/h/R$] | Dias Trabalhados | Preço Total Real [R$]
0 | 85 | CONCLUIDO | 3.6238 | 27.6 | 19.16 | 6.42 | 0.11 | 179 | 167.88 | 51.39 | 1 | 177 | 30.49 | 20939.59 | 248.69 | 551.36 | 156.94 | 42.22 | 56218.73 | 0.27 | 0.71 | 9.48 | 3.65 | 4 | 10 | 1066.5007 | 1459.2333 | 1319.9661 | 1066500.6783 | 1459233.2787 | 9.0238e-06 | 72 | 1319966.1026
1 | 85 | CONCLUIDO | 4.5083 | 22.18 | 17.1 | 12.82 | 0.21 | 80 | 169.33 | 51.39 | 2 | 78 | 30.94 | 21118.46 | 220.57 | 548.89 | 93.43 | 42.22 | 24958.81 | 0.45 | 0.79 | 9.32 | 1.62 | 4 | 10 | 820.4115 | 1122.5232 | 1015.3911 | 820411.4676 | 1122523.164 | 1.1226e-05 | 58 | 1015391.1287
2 | 85 | CONCLUIDO | 4.8487 | 20.62 | 16.49 | 19.03 | 0.31 | 52 | 170.79 | 51.39 | 3 | 50 | 31.4 | 21297.94 | 210.97 | 548.36 | 74.5 | 42.22 | 15633.22 | 0.57 | 0.82 | 9.27 | 1.02 | 4 | 10 | 751.587 | 1028.3544 | 930.2097 | 751586.9654 | 1028354.4437 | 1.2074e-05 | 54 | 930209.7389
3 | 85 | CONCLUIDO | 5.033 | 19.87 | 16.21 | 25.59 | 0.41 | 38 | 172.25 | 51.39 | 4 | 36 | 31.86 | 21478.05 | 205.42 | 548.08 | 66.31 | 42.22 | 11610.34 | 0.64 | 0.84 | 9.24 | 0.74 | 4 | 10 | 717.3824 | 981.5542 | 887.8761 | 717382.3803 | 981554.2214 | 1.2533e-05 | 52 | 887876.0641
4 | 85 | CONCLUIDO | 5.1437 | 19.44 | 16.05 | 32.1 | 0.51 | 30 | 173.71 | 51.39 | 5 | 28 | 32.32 | 21658.78 | 201.47 | 548.12 | 61.37 | 42.22 | 9182.54 | 0.69 | 0.84 | 9.23 | 0.59 | 4 | 10 | 698.5616 | 955.8028 | 864.5823 | 698561.619 | 955802.8255 | 1.2809e-05 | 51 | 864582.3454
5 | 85 | CONCLUIDO | 5.2167 | 19.17 | 15.95 | 38.28 | 0.61 | 25 | 175.18 | 51.39 | 6 | 23 | 32.79 | 21840.16 | 198.36 | 548.06 | 58.2 | 42.22 | 7622.4 | 0.73 | 0.85 | 9.22 | 0.49 | 4 | 10 | 682.8186 | 934.2626 | 845.0979 | 682818.6261 | 934262.5681 | 1.299e-05 | 50 | 845097.8598
6 | 85 | CONCLUIDO | 5.2761 | 18.95 | 15.87 | 45.34 | 0.7 | 21 | 176.66 | 51.39 | 7 | 19 | 33.27 | 22022.17 | 195.18 | 547.86 | 56.02 | 42.22 | 6550.51 | 0.75 | 0.85 | 9.21 | 0.41 | 4 | 10 | 676.7531 | 925.9635 | 837.5908 | 676753.1193 | 925963.4741 | 1.3138e-05 | 50 | 837590.8197
7 | 85 | CONCLUIDO | 5.31 | 18.83 | 15.82 | 49.95 | 0.8 | 19 | 178.14 | 51.39 | 8 | 17 | 33.75 | 22204.83 | 192.59 | 548.02 | 54.23 | 42.22 | 5664.39 | 0.78 | 0.86 | 9.21 | 0.35 | 4 | 10 | 672.5504 | 920.2131 | 832.3893 | 672550.379 | 920213.0994 | 1.3223e-05 | 50 | 832389.2527
8 | 85 | CONCLUIDO | 5.337 | 18.74 | 15.79 | 55.72 | 0.89 | 17 | 179.63 | 51.39 | 9 | 15 | 34.24 | 22388.15 | 190.15 | 547.8 | 53.34 | 42.22 | 5228.3 | 0.79 | 0.86 | 9.21 | 0.33 | 4 | 10 | 659.9354 | 902.9527 | 816.7762 | 659935.3719 | 902952.6902 | 1.329e-05 | 49 | 816776.1527
9 | 85 | CONCLUIDO | 5.3675 | 18.63 | 15.75 | 63 | 0.98 | 15 | 181.12 | 51.39 | 10 | 13 | 34.73 | 22572.13 | 187.9 | 547.76 | 52.26 | 42.22 | 4698.37 | 0.81 | 0.86 | 9.2 | 0.29 | 4 | 10 | 656.3293 | 898.0187 | 812.3131 | 656329.3152 | 898018.7243 | 1.3366e-05 | 49 | 812313.0776
10 | 85 | CONCLUIDO | 5.3856 | 18.57 | 15.72 | 67.38 | 1.07 | 14 | 182.62 | 51.39 | 11 | 12 | 35.22 | 22756.91 | 184.97 | 547.76 | 51.33 | 42.22 | 4238.01 | 0.82 | 0.86 | 9.2 | 0.26 | 4 | 10 | 652.5865 | 892.8976 | 807.6807 | 652586.5049 | 892897.646 | 1.3411e-05 | 49 | 807680.7479
11 | 85 | CONCLUIDO | 5.4175 | 18.46 | 15.68 | 78.4 | 1.16 | 12 | 184.12 | 51.39 | 12 | 10 | 35.73 | 22942.24 | 182.23 | 547.75 | 49.86 | 42.22 | 3513.6 | 0.85 | 0.86 | 9.2 | 0.22 | 4 | 10 | 648.5077 | 887.3168 | 802.6325 | 648507.6549 | 887316.7836 | 1.349e-05 | 49 | 802632.5151
12 | 85 | CONCLUIDO | 5.4331 | 18.41 | 15.66 | 85.42 | 1.24 | 11 | 185.63 | 51.39 | 13 | 9 | 36.24 | 23128.27 | 180.09 | 547.71 | 49.31 | 42.22 | 3246.48 | 0.86 | 0.86 | 9.2 | 0.2 | 4 | 10 | 636.7901 | 871.2843 | 788.1301 | 636790.086 | 871284.2889 | 1.3529e-05 | 48 | 788130.1392
13 | 85 | CONCLUIDO | 5.4329 | 18.41 | 15.66 | 85.42 | 1.33 | 11 | 187.14 | 51.39 | 14 | 9 | 36.75 | 23314.98 | 177.14 | 547.74 | 49.49 | 42.22 | 3334.53 | 0.85 | 0.86 | 9.19 | 0.2 | 4 | 10 | 633.8428 | 867.2517 | 784.4824 | 633842.7833 | 867251.6593 | 1.3529e-05 | 48 | 784482.3782
14 | 85 | CONCLUIDO | 5.4504 | 18.35 | 15.64 | 93.81 | 1.41 | 10 | 188.66 | 51.39 | 15 | 8 | 37.27 | 23502.4 | 175.91 | 547.66 | 48.5 | 42.22 | 2846.83 | 0.87 | 0.87 | 9.2 | 0.18 | 4 | 10 | 631.9262 | 864.6292 | 782.1102 | 631926.1502 | 864629.2374 | 1.3572e-05 | 48 | 782110.2365
15 | 85 | CONCLUIDO | 5.4637 | 18.3 | 15.62 | 104.17 | 1.49 | 9 | 190.19 | 51.39 | 16 | 7 | 37.79 | 23690.52 | 173.29 | 547.69 | 48.33 | 42.22 | 2766.87 | 0.87 | 0.87 | 9.19 | 0.17 | 4 | 10 | 628.7911 | 860.3398 | 778.2302 | 628791.1487 | 860339.7899 | 1.3605e-05 | 48 | 778230.1678
16 | 85 | CONCLUIDO | 5.4631 | 18.3 | 15.63 | 104.18 | 1.57 | 9 | 191.72 | 51.39 | 17 | 7 | 38.33 | 23879.37 | 170.82 | 547.67 | 48.44 | 42.22 | 2820.28 | 0.87 | 0.87 | 9.19 | 0.17 | 4 | 10 | 626.3694 | 857.0262 | 775.2328 | 626369.3808 | 857026.2202 | 1.3604e-05 | 48 | 775232.8406
17 | 85 | CONCLUIDO | 5.479 | 18.25 | 15.61 | 117.06 | 1.65 | 8 | 193.26 | 51.39 | 18 | 6 | 38.86 | 24068.93 | 168.93 | 547.66 | 47.73 | 42.22 | 2471.88 | 0.88 | 0.87 | 9.19 | 0.15 | 4 | 10 | 623.8885 | 853.6317 | 772.1623 | 623888.4569 | 853631.7108 | 1.3644e-05 | 48 | 772162.2984
18 | 85 | CONCLUIDO | 5.4801 | 18.25 | 15.6 | 117.03 | 1.73 | 8 | 194.8 | 51.39 | 19 | 0 | 39.41 | 24259.23 | 168.82 | 547.91 | 47.43 | 42.22 | 2321.6 | 0.89 | 0.87 | 9.2 | 0.14 | 4 | 10 | 623.7235 | 853.406 | 771.9581 | 623723.5068 | 853406.0188 | 1.3646e-05 | 48 | 771958.1461

## RESULTADOS_2
Unnamed: 0 | Volume de calda [L] | STATUS | Capacidade operacional [ha/h] | Tempo de missao [h] | Tempo util [h] | Tempo por voo [min] | Autonomia Projetada [h] | N° Voos | MTOW [kg] | Massa Estrutura [kg] | Combustível [kg] | Abastecimentos | Massa gerador | Potência gerador [W] | Combustível consumido [L] | Calda cons [L] | Distância percorrida [km] | Distância Pulverizando [km] | RTL ACUMULADO[m] | EOC [km/km] | EOC [h/h] | Tempo de manobra [h] | Tempo rtl_rtw [h] | V pulv [m/s] | V desloc [m/s] | Preço Total por ha Simples [R$/ha] | Preço Total por ha Presumido [R$/ha] | Preço Total por ha Real [R$/ha] | Preço Total Simples [R$] | Preço Total Presumido [R$] | Prod CAPEX [ha/h/R$] | Dias Trabalhados | Preço Total Real [R$]
0 | 20 | CONCLUIDO | 5.1662 | 19.36 | 16.79 | 15.04 | 0.34 | 67 | 51.33 | 24.83 | 1 | 65 | 5.51 | 6564.78 | 91.93 | 548.59 | 84.12 | 42.22 | 20369.73 | 0.5 | 0.81 | 9.28 | 1.32 | 4 | 10 | 563.3795 | 770.8407 | 697.2727 | 563379.5017 | 770840.6887 | 2.3062e-05 | 51 | 697272.7353
1 | 20 | CONCLUIDO | 5.5015 | 18.18 | 16.06 | 32.12 | 0.66 | 30 | 52.47 | 24.83 | 2 | 22 | 5.64 | 6705.1 | 79.26 | 548.05 | 61.63 | 42.22 | 9309.97 | 0.68 | 0.84 | 9.23 | 0.6 | 4 | 10 | 516.8362 | 707.1581 | 639.6679 | 516836.2133 | 707158.1083 | 2.4558e-05 | 48 | 639667.9309
2 | 20 | CONCLUIDO | 5.5097 | 18.15 | 16.05 | 33.2 | 0.97 | 29 | 53.61 | 24.83 | 3 | 0 | 5.78 | 6845.59 | 80.35 | 548.49 | 59.93 | 42.22 | 8462.74 | 0.7 | 0.84 | 9.27 | 0.58 | 4 | 10 | 517.7645 | 708.4283 | 640.8169 | 517764.5341 | 708428.2777 | 2.4595e-05 | 48 | 640816.8772

## RESULTADOS_11
Unnamed: 0 | Volume de calda [L] | STATUS | Capacidade operacional [ha/h] | Tempo de missao [h] | Tempo util [h] | Tempo por voo [min] | Autonomia Projetada [h] | N° Voos | MTOW [kg] | Massa Estrutura [kg] | Combustível [kg] | Abastecimentos | Massa gerador | Potência gerador [W] | Combustível consumido [L] | Calda cons [L] | Distância percorrida [km] | Distância Pulverizando [km] | RTL ACUMULADO[m] | EOC [km/km] | EOC [h/h] | Tempo de manobra [h] | Tempo rtl_rtw [h] | V pulv [m/s] | V desloc [m/s] | Preço Total por ha Simples [R$/ha] | Preço Total por ha Presumido [R$/ha] | Preço Total por ha Real [R$/ha] | Preço Total Simples [R$] | Preço Total Presumido [R$] | Prod CAPEX [ha/h/R$] | Dias Trabalhados | Preço Total Real [R$]
0 | 65 | CONCLUIDO | 4.0392 | 24.76 | 18.52 | 7.46 | 0.13 | 149 | 133.21 | 46.47 | 1 | 147 | 20.75 | 16663.42 | 206.87 | 550.2 | 137.07 | 42.22 | 46435.2 | 0.31 | 0.73 | 9.44 | 3.03 | 4 | 10 | 896.3772 | 1226.4628 | 1109.4109 | 896377.2057 | 1226462.8382 | 1.1208e-05 | 65 | 1109410.9463
1 | 65 | CONCLUIDO | 4.7946 | 20.86 | 16.83 | 14.85 | 0.26 | 68 | 134.55 | 46.47 | 2 | 66 | 21.09 | 16828.84 | 185.76 | 548.64 | 85.35 | 42.22 | 20980.13 | 0.49 | 0.81 | 9.29 | 1.35 | 4 | 10 | 730.565 | 999.5912 | 904.1916 | 730564.9746 | 999591.2285 | 1.3304e-05 | 55 | 904191.6446
2 | 65 | CONCLUIDO | 5.0725 | 19.71 | 16.34 | 22.28 | 0.39 | 44 | 135.9 | 46.47 | 3 | 42 | 21.43 | 16994.64 | 177.82 | 548.33 | 70 | 42.22 | 13426.82 | 0.6 | 0.83 | 9.25 | 0.87 | 4 | 10 | 681.3904 | 932.3084 | 843.3302 | 681390.4302 | 932308.4474 | 1.4075e-05 | 52 | 843330.2377
3 | 65 | CONCLUIDO | 5.2215 | 19.15 | 16.1 | 30.19 | 0.52 | 32 | 137.25 | 46.47 | 4 | 30 | 21.78 | 17160.92 | 172.51 | 548.11 | 63.03 | 42.22 | 10001.7 | 0.67 | 0.84 | 9.23 | 0.64 | 4 | 10 | 651.4605 | 891.3569 | 806.2871 | 651460.4641 | 891356.9474 | 1.4488e-05 | 50 | 806287.0914
4 | 65 | CONCLUIDO | 5.3048 | 18.85 | 15.96 | 36.84 | 0.64 | 26 | 138.6 | 46.47 | 5 | 24 | 22.13 | 17327.69 | 168.35 | 547.99 | 58.87 | 42.22 | 7952.03 | 0.72 | 0.85 | 9.22 | 0.5 | 4 | 10 | 643.7524 | 880.8104 | 796.7471 | 643752.362 | 880810.3821 | 1.472e-05 | 50 | 796747.0754
5 | 65 | CONCLUIDO | 5.3716 | 18.62 | 15.86 | 45.33 | 0.76 | 21 | 139.95 | 46.47 | 6 | 19 | 22.49 | 17494.97 | 164.52 | 548.15 | 55.78 | 42.22 | 6428.47 | 0.76 | 0.85 | 9.21 | 0.4 | 4 | 10 | 628.3551 | 859.7431 | 777.6905 | 628355.0806 | 859743.1424 | 1.4905e-05 | 49 | 777690.4635
6 | 65 | CONCLUIDO | 5.4193 | 18.45 | 15.78 | 52.61 | 0.88 | 18 | 141.31 | 46.47 | 7 | 16 | 22.85 | 17662.75 | 161.09 | 547.87 | 53.3 | 42.22 | 5207.31 | 0.79 | 0.86 | 9.2 | 0.32 | 4 | 10 | 623.1074 | 852.5631 | 771.1957 | 623107.438 | 852563.0862 | 1.5037e-05 | 49 | 771195.6619
7 | 65 | CONCLUIDO | 5.4358 | 18.4 | 15.78 | 59.18 | 0.99 | 16 | 142.68 | 46.47 | 8 | 14 | 23.21 | 17831.04 | 157.71 | 547.77 | 53.2 | 42.22 | 5166.15 | 0.79 | 0.86 | 9.2 | 0.32 | 4 | 10 | 610.2526 | 834.9745 | 755.2857 | 610252.5687 | 834974.4869 | 1.5083e-05 | 48 | 755285.6938
8 | 65 | CONCLUIDO | 5.4695 | 18.28 | 15.72 | 67.38 | 1.11 | 14 | 144.05 | 46.47 | 9 | 12 | 23.58 | 17999.83 | 154.43 | 547.72 | 51.32 | 42.22 | 4237.22 | 0.82 | 0.86 | 9.2 | 0.26 | 4 | 10 | 605.7782 | 828.8524 | 749.7479 | 605778.1545 | 828852.3961 | 1.5177e-05 | 48 | 749747.8867
9 | 65 | CONCLUIDO | 5.496 | 18.2 | 15.69 | 78.44 | 1.22 | 12 | 145.42 | 46.47 | 10 | 10 | 23.95 | 18169.15 | 150.73 | 547.76 | 50.2 | 42.22 | 3687.24 | 0.84 | 0.86 | 9.2 | 0.23 | 4 | 10 | 601.2143 | 822.6079 | 744.0994 | 601214.2812 | 822607.9033 | 1.525e-05 | 48 | 744099.3595
10 | 65 | CONCLUIDO | 5.5143 | 18.13 | 15.65 | 85.39 | 1.33 | 11 | 146.8 | 46.47 | 11 | 9 | 24.33 | 18338.99 | 147.49 | 547.78 | 49.29 | 42.22 | 3235.77 | 0.86 | 0.87 | 9.19 | 0.2 | 4 | 10 | 597.3835 | 817.3664 | 739.3581 | 597383.4552 | 817366.3981 | 1.5301e-05 | 48 | 739358.0963
11 | 65 | CONCLUIDO | 5.527 | 18.09 | 15.64 | 93.84 | 1.43 | 10 | 148.18 | 46.47 | 12 | 3 | 24.71 | 18509.36 | 144.68 | 547.81 | 48.6 | 42.22 | 2894.41 | 0.87 | 0.87 | 9.2 | 0.18 | 4 | 10 | 594.2135 | 813.0291 | 735.4348 | 594213.493 | 813029.1159 | 1.5336e-05 | 48 | 735434.7582
12 | 65 | CONCLUIDO | 5.5265 | 18.09 | 15.64 | 93.85 | 1.54 | 10 | 149.56 | 46.47 | 13 | 0 | 25.1 | 18680.25 | 145.41 | 547.82 | 48.61 | 42.22 | 2899.26 | 0.87 | 0.87 | 9.2 | 0.18 | 4 | 10 | 594.9473 | 814.0332 | 736.343 | 594947.3266 | 814033.1795 | 1.5335e-05 | 48 | 736342.9953

## RESULTADOS_13
Unnamed: 0 | Volume de calda [L] | STATUS | Capacidade operacional [ha/h] | Tempo de missao [h] | Tempo util [h] | Tempo por voo [min] | Autonomia Projetada [h] | N° Voos | MTOW [kg] | Massa Estrutura [kg] | Combustível [kg] | Abastecimentos | Massa gerador | Potência gerador [W] | Combustível consumido [L] | Calda cons [L] | Distância percorrida [km] | Distância Pulverizando [km] | RTL ACUMULADO[m] | EOC [km/km] | EOC [h/h] | Tempo de manobra [h] | Tempo rtl_rtw [h] | V pulv [m/s] | V desloc [m/s] | Preço Total por ha Simples [R$/ha] | Preço Total por ha Presumido [R$/ha] | Preço Total por ha Real [R$/ha] | Preço Total Simples [R$] | Preço Total Presumido [R$] | Prod CAPEX [ha/h/R$] | Dias Trabalhados | Preço Total Real [R$]
0 | 75 | CONCLUIDO | 3.83 | 26.11 | 18.82 | 6.89 | 0.12 | 164 | 150.44 | 49.1 | 1 | 162 | 25.34 | 18787.76 | 227.67 | 550.66 | 146.6 | 42.22 | 51125.05 | 0.29 | 0.72 | 9.45 | 3.32 | 4 | 10 | 974.0997 | 1332.8062 | 1205.6051 | 974099.7468 | 1332806.2479 | 1.0031e-05 | 68 | 1205605.0902
1 | 75 | CONCLUIDO | 4.6548 | 21.48 | 16.95 | 13.74 | 0.23 | 74 | 151.83 | 49.1 | 2 | 72 | 25.73 | 18959.54 | 203.2 | 548.82 | 89.16 | 42.22 | 22853 | 0.47 | 0.8 | 9.29 | 1.47 | 4 | 10 | 769.9685 | 1053.5048 | 952.9598 | 769968.4573 | 1053504.8119 | 1.2191e-05 | 56 | 952959.7912
2 | 75 | CONCLUIDO | 4.9627 | 20.15 | 16.41 | 20.51 | 0.35 | 48 | 153.23 | 49.1 | 3 | 46 | 26.13 | 19131.85 | 194.61 | 548.31 | 72.32 | 42.22 | 14565.08 | 0.58 | 0.83 | 9.26 | 0.94 | 4 | 10 | 716.1138 | 979.8185 | 886.306 | 716113.8212 | 979818.5228 | 1.2998e-05 | 53 | 886306.0182
3 | 75 | CONCLUIDO | 5.1295 | 19.5 | 16.15 | 27.68 | 0.46 | 35 | 154.63 | 49.1 | 4 | 33 | 26.53 | 19304.72 | 189.27 | 548.26 | 64.66 | 42.22 | 10797.87 | 0.65 | 0.84 | 9.23 | 0.68 | 4 | 10 | 684.2795 | 936.2614 | 846.9059 | 684279.4925 | 936261.3899 | 1.3435e-05 | 51 | 846905.9169
4 | 75 | CONCLUIDO | 5.2271 | 19.13 | 16 | 34.28 | 0.57 | 28 | 156.03 | 49.1 | 5 | 26 | 26.94 | 19478.15 | 185.37 | 548.01 | 59.65 | 42.22 | 8330.09 | 0.71 | 0.85 | 9.23 | 0.54 | 4 | 10 | 666.7818 | 912.3203 | 825.2497 | 666781.8262 | 912320.311 | 1.369e-05 | 50 | 825249.741
5 | 75 | CONCLUIDO | 5.296 | 18.88 | 15.9 | 41.49 | 0.67 | 23 | 157.44 | 49.1 | 6 | 21 | 27.35 | 19652.13 | 181.86 | 548.06 | 56.9 | 42.22 | 6978.24 | 0.74 | 0.85 | 9.21 | 0.44 | 4 | 10 | 660.1511 | 903.2479 | 817.0432 | 660151.142 | 903247.9163 | 1.3871e-05 | 50 | 817043.2029
6 | 75 | CONCLUIDO | 5.3405 | 18.73 | 15.84 | 47.51 | 0.78 | 20 | 158.86 | 49.1 | 7 | 18 | 27.77 | 19826.68 | 178.75 | 547.87 | 54.98 | 42.22 | 6033.93 | 0.77 | 0.86 | 9.21 | 0.38 | 4 | 10 | 646.1848 | 884.1385 | 799.7576 | 646184.7555 | 884138.4901 | 1.3987e-05 | 49 | 799757.5535
7 | 75 | CONCLUIDO | 5.386 | 18.57 | 15.77 | 55.66 | 0.88 | 17 | 160.28 | 49.1 | 8 | 15 | 28.19 | 20001.93 | 175.73 | 547.83 | 52.82 | 42.22 | 4971.7 | 0.8 | 0.86 | 9.2 | 0.31 | 4 | 10 | 641.262 | 877.4029 | 793.6648 | 641261.9881 | 877402.9426 | 1.4107e-05 | 49 | 793664.8372
8 | 75 | CONCLUIDO | 5.4155 | 18.47 | 15.73 | 62.92 | 0.99 | 15 | 161.71 | 49.1 | 9 | 13 | 28.61 | 20177.64 | 172.97 | 547.77 | 51.77 | 42.22 | 4456.58 | 0.82 | 0.86 | 9.2 | 0.27 | 4 | 10 | 637.3173 | 872.0056 | 788.7827 | 637317.3015 | 872005.6484 | 1.4184e-05 | 49 | 788782.6532
9 | 75 | CONCLUIDO | 5.4272 | 18.43 | 15.72 | 67.38 | 1.09 | 14 | 163.13 | 49.1 | 10 | 12 | 29.04 | 20353.94 | 169.99 | 547.87 | 51.31 | 42.22 | 4228.78 | 0.82 | 0.86 | 9.2 | 0.26 | 4 | 10 | 624.9604 | 855.0983 | 773.489 | 624960.3618 | 855098.3383 | 1.4214e-05 | 48 | 773488.953
10 | 75 | CONCLUIDO | 5.4593 | 18.32 | 15.67 | 78.37 | 1.18 | 12 | 164.57 | 49.1 | 11 | 10 | 29.47 | 20530.82 | 166.77 | 547.8 | 49.9 | 42.22 | 3536.5 | 0.85 | 0.86 | 9.2 | 0.21 | 4 | 10 | 620.5194 | 849.022 | 767.9926 | 620519.4044 | 849022.0245 | 1.4299e-05 | 48 | 767992.5541
11 | 75 | CONCLUIDO | 5.4726 | 18.27 | 15.66 | 85.42 | 1.28 | 11 | 166.01 | 49.1 | 12 | 9 | 29.91 | 20708.3 | 164.29 | 547.73 | 49.53 | 42.22 | 3353.42 | 0.85 | 0.86 | 9.19 | 0.2 | 4 | 10 | 617.5723 | 844.9897 | 764.3451 | 617572.3236 | 844989.6985 | 1.4333e-05 | 48 | 764345.0676
12 | 75 | CONCLUIDO | 5.4901 | 18.21 | 15.63 | 93.8 | 1.38 | 10 | 167.45 | 49.1 | 13 | 8 | 30.36 | 20886.38 | 161.11 | 547.71 | 48.55 | 42.22 | 2870.37 | 0.87 | 0.87 | 9.19 | 0.17 | 4 | 10 | 613.772 | 839.7899 | 759.6415 | 613771.9513 | 839789.8615 | 1.4379e-05 | 48 | 759641.4958
13 | 75 | CONCLUIDO | 5.4895 | 18.22 | 15.63 | 93.81 | 1.47 | 10 | 168.9 | 49.1 | 14 | 8 | 30.81 | 21065.06 | 157.7 | 547.68 | 48.7 | 42.22 | 2945.64 | 0.87 | 0.87 | 9.19 | 0.18 | 4 | 10 | 610.4117 | 835.1922 | 755.4826 | 610411.6584 | 835192.1605 | 1.4378e-05 | 48 | 755482.5929
14 | 75 | CONCLUIDO | 5.5024 | 18.17 | 15.62 | 104.15 | 1.56 | 9 | 170.35 | 49.1 | 15 | 4 | 31.26 | 21244.37 | 156.87 | 547.68 | 48.12 | 42.22 | 2662.7 | 0.88 | 0.87 | 9.2 | 0.16 | 4 | 10 | 609.15 | 833.4659 | 753.9211 | 609150.0199 | 833465.931 | 1.4411e-05 | 48 | 753921.1123
15 | 75 | CONCLUIDO | 5.503 | 18.17 | 15.62 | 104.14 | 1.65 | 9 | 171.81 | 49.1 | 16 | 0 | 31.72 | 21424.29 | 157.51 | 547.75 | 47.95 | 42.22 | 2574.46 | 0.88 | 0.87 | 9.2 | 0.16 | 4 | 10 | 609.7633 | 834.305 | 754.6801 | 609763.2991 | 834305.0467 | 1.4413e-05 | 48 | 754680.144

## RESULTADOS_17
Unnamed: 0 | Volume de calda [L] | STATUS | Capacidade operacional [ha/h] | Tempo de missao [h] | Tempo util [h] | Tempo por voo [min] | Autonomia Projetada [h] | N° Voos | MTOW [kg] | Massa Estrutura [kg] | Combustível [kg] | Abastecimentos | Massa gerador | Potência gerador [W] | Combustível consumido [L] | Calda cons [L] | Distância percorrida [km] | Distância Pulverizando [km] | RTL ACUMULADO[m] | EOC [km/km] | EOC [h/h] | Tempo de manobra [h] | Tempo rtl_rtw [h] | V pulv [m/s] | V desloc [m/s] | Preço Total por ha Simples [R$/ha] | Preço Total por ha Presumido [R$/ha] | Preço Total por ha Real [R$/ha] | Preço Total Simples [R$] | Preço Total Presumido [R$] | Prod CAPEX [ha/h/R$] | Dias Trabalhados | Preço Total Real [R$]
0 | 95 | CONCLUIDO | 3.4294 | 29.16 | 19.47 | 6.02 | 0.1 | 194 | 185.69 | 53.44 | 1 | 192 | 36.26 | 23136.14 | 269.54 | 550.92 | 166.63 | 42.22 | 60991.76 | 0.25 | 0.7 | 9.5 | 3.97 | 4 | 10 | 1163.5511 | 1592.0219 | 1440.0816 | 1163551.0631 | 1592021.8968 | 8.165e-06 | 76 | 1440081.5614
1 | 95 | CONCLUIDO | 4.3735 | 22.86 | 17.2 | 12 | 0.19 | 86 | 187.21 | 53.44 | 2 | 84 | 36.77 | 23322.88 | 236.9 | 549.32 | 96.62 | 42.22 | 26523.43 | 0.44 | 0.79 | 9.32 | 1.72 | 4 | 10 | 870.5942 | 1191.1854 | 1077.5003 | 870594.1998 | 1191185.3921 | 1.0413e-05 | 60 | 1077500.3301
2 | 95 | CONCLUIDO | 4.7481 | 21.06 | 16.55 | 18.05 | 0.28 | 55 | 188.73 | 53.44 | 3 | 53 | 37.29 | 23510.33 | 226.45 | 548.78 | 76.58 | 42.22 | 16662.47 | 0.55 | 0.82 | 9.27 | 1.07 | 4 | 10 | 786.2999 | 1075.8502 | 973.1725 | 786299.8659 | 1075850.1656 | 1.1305e-05 | 55 | 973172.5358
3 | 95 | CONCLUIDO | 4.9356 | 20.26 | 16.27 | 23.8 | 0.37 | 41 | 190.25 | 53.44 | 4 | 39 | 37.82 | 23698.48 | 221.01 | 548.19 | 68.18 | 42.22 | 12531.39 | 0.62 | 0.83 | 9.24 | 0.8 | 4 | 10 | 750.7187 | 1027.1664 | 929.1351 | 750718.6983 | 1027166.4423 | 1.1751e-05 | 53 | 929135.1187
4 | 95 | CONCLUIDO | 5.0471 | 19.81 | 16.12 | 29.3 | 0.46 | 33 | 191.78 | 53.44 | 5 | 31 | 38.35 | 23887.36 | 217.31 | 548.17 | 63.24 | 42.22 | 10100.03 | 0.67 | 0.84 | 9.24 | 0.65 | 4 | 10 | 731.4075 | 1000.744 | 905.2344 | 731407.5047 | 1000744.0153 | 1.2017e-05 | 52 | 905234.4111
5 | 95 | CONCLUIDO | 5.1407 | 19.45 | 15.98 | 35.51 | 0.55 | 27 | 193.32 | 53.44 | 6 | 25 | 38.89 | 24076.95 | 213.9 | 548.03 | 59.18 | 42.22 | 8099.22 | 0.71 | 0.85 | 9.22 | 0.52 | 4 | 10 | 713.7581 | 976.5954 | 883.3905 | 713758.1328 | 976595.3661 | 1.2239e-05 | 51 | 883390.475
6 | 95 | CONCLUIDO | 5.1989 | 19.24 | 15.91 | 41.51 | 0.64 | 23 | 194.86 | 53.44 | 7 | 21 | 39.43 | 24267.28 | 211.23 | 547.99 | 57.12 | 42.22 | 7088.57 | 0.74 | 0.85 | 9.22 | 0.45 | 4 | 10 | 707.9643 | 968.668 | 876.2197 | 707964.3134 | 968668.0067 | 1.2378e-05 | 51 | 876219.6917
7 | 95 | CONCLUIDO | 5.25 | 19.05 | 15.83 | 47.5 | 0.72 | 20 | 196.41 | 53.44 | 8 | 18 | 39.98 | 24458.36 | 208.54 | 547.88 | 54.9 | 42.22 | 5994.51 | 0.77 | 0.86 | 9.21 | 0.37 | 4 | 10 | 693.6387 | 949.0671 | 858.4895 | 693638.7281 | 949067.1089 | 1.25e-05 | 50 | 858489.4761
8 | 95 | CONCLUIDO | 5.2829 | 18.93 | 15.79 | 52.64 | 0.81 | 18 | 197.97 | 53.44 | 9 | 16 | 40.53 | 24650.18 | 206.24 | 547.85 | 53.38 | 42.22 | 5242.89 | 0.79 | 0.86 | 9.21 | 0.33 | 4 | 10 | 689.6699 | 943.6368 | 853.5774 | 689669.8925 | 943636.773 | 1.2578e-05 | 50 | 853577.4038
9 | 95 | CONCLUIDO | 5.3097 | 18.83 | 15.77 | 59.14 | 0.89 | 16 | 199.53 | 53.44 | 10 | 14 | 41.1 | 24842.77 | 204.43 | 547.9 | 52.79 | 42.22 | 4961.22 | 0.8 | 0.86 | 9.2 | 0.31 | 4 | 10 | 686.5612 | 939.3833 | 849.7299 | 686561.2 | 939383.3227 | 1.2642e-05 | 50 | 849729.8968
10 | 95 | CONCLUIDO | 5.3277 | 18.77 | 15.74 | 62.97 | 0.97 | 15 | 201.1 | 53.44 | 11 | 13 | 41.66 | 25036.12 | 202.03 | 547.82 | 51.9 | 42.22 | 4517.97 | 0.81 | 0.86 | 9.21 | 0.28 | 4 | 10 | 674.299 | 922.6057 | 834.5535 | 674299.0407 | 922605.6955 | 1.2685e-05 | 49 | 834553.5028
11 | 95 | CONCLUIDO | 5.3611 | 18.65 | 15.7 | 72.46 | 1.05 | 13 | 202.67 | 53.44 | 12 | 11 | 42.24 | 25230.25 | 199.83 | 547.83 | 50.69 | 42.22 | 3922.8 | 0.83 | 0.86 | 9.2 | 0.24 | 4 | 10 | 670.5315 | 917.4507 | 829.8905 | 670531.4552 | 917450.7188 | 1.2764e-05 | 49 | 829890.5098
12 | 95 | CONCLUIDO | 5.3795 | 18.59 | 15.67 | 78.37 | 1.13 | 12 | 204.25 | 53.44 | 13 | 10 | 42.82 | 25425.3 | 197.27 | 547.77 | 49.86 | 42.22 | 3514.86 | 0.85 | 0.86 | 9.2 | 0.21 | 4 | 10 | 667.098 | 912.7529 | 825.641 | 667097.9731 | 912752.8771 | 1.2808e-05 | 49 | 825641.0235
13 | 95 | CONCLUIDO | 5.3932 | 18.54 | 15.66 | 85.44 | 1.21 | 11 | 205.84 | 53.44 | 14 | 9 | 43.4 | 25621.03 | 195.35 | 547.78 | 49.49 | 42.22 | 3333.14 | 0.85 | 0.86 | 9.2 | 0.2 | 4 | 10 | 664.5647 | 909.2867 | 822.5057 | 664564.6965 | 909286.7363 | 1.2841e-05 | 49 | 822505.6864
14 | 95 | CONCLUIDO | 5.3975 | 18.53 | 15.65 | 85.36 | 1.28 | 11 | 207.43 | 53.44 | 15 | 9 | 44 | 25817.56 | 193.43 | 547.93 | 49.07 | 42.22 | 3126.1 | 0.86 | 0.87 | 9.19 | 0.19 | 4 | 10 | 662.4318 | 906.3684 | 819.8659 | 662431.7843 | 906368.3917 | 1.2851e-05 | 49 | 819865.8645
15 | 95 | CONCLUIDO | 5.4135 | 18.47 | 15.63 | 93.79 | 1.36 | 10 | 209.03 | 53.44 | 16 | 8 | 44.6 | 26014.91 | 192.07 | 547.72 | 48.51 | 42.22 | 2851.53 | 0.87 | 0.87 | 9.19 | 0.17 | 4 | 10 | 660.3703 | 903.5478 | 817.3144 | 660370.2912 | 903547.7659 | 1.2889e-05 | 49 | 817314.4353
16 | 95 | CONCLUIDO | 5.4295 | 18.42 | 15.61 | 104.1 | 1.43 | 9 | 210.64 | 53.44 | 17 | 7 | 45.21 | 26213.09 | 188.96 | 547.67 | 48.08 | 42.22 | 2638.46 | 0.88 | 0.87 | 9.19 | 0.16 | 4 | 10 | 647.6148 | 886.0951 | 801.5274 | 647614.7752 | 886095.1062 | 1.2927e-05 | 48 | 801527.4329
17 | 95 | CONCLUIDO | 5.4282 | 18.42 | 15.62 | 104.12 | 1.51 | 9 | 212.25 | 53.44 | 18 | 7 | 45.82 | 26412.11 | 188.51 | 547.7 | 48.16 | 42.22 | 2682.37 | 0.88 | 0.87 | 9.19 | 0.16 | 4 | 10 | 647.2333 | 885.5732 | 801.0553 | 647233.3297 | 885573.1956 | 1.2924e-05 | 48 | 801055.3327
18 | 95 | CONCLUIDO | 5.4446 | 18.37 | 15.6 | 117 | 1.58 | 8 | 213.87 | 53.44 | 19 | 6 | 46.44 | 26611.98 | 184.97 | 547.73 | 47.64 | 42.22 | 2425.25 | 0.89 | 0.87 | 9.19 | 0.14 | 4 | 10 | 643.0071 | 879.7907 | 795.8247 | 643007.1081 | 879790.6928 | 1.2963e-05 | 48 | 795824.7039
19 | 95 | CONCLUIDO | 5.4469 | 18.36 | 15.59 | 116.95 | 1.65 | 8 | 215.5 | 53.44 | 20 | 6 | 47.07 | 26812.71 | 184.16 | 547.62 | 47.38 | 42.22 | 2294.34 | 0.89 | 0.87 | 9.19 | 0.13 | 4 | 10 | 642.0905 | 878.5365 | 794.6902 | 642090.486 | 878536.53 | 1.2968e-05 | 48 | 794690.2366
20 | 95 | CONCLUIDO | 5.4437 | 18.37 | 15.6 | 117.03 | 1.72 | 8 | 217.14 | 53.44 | 21 | 6 | 47.7 | 27014.3 | 180.9 | 547.73 | 47.56 | 42.22 | 2387.16 | 0.89 | 0.87 | 9.19 | 0.14 | 4 | 10 | 638.9735 | 874.2718 | 790.8325 | 638973.5315 | 874271.7753 | 1.2961e-05 | 48 | 790832.5041
21 | 95 | CONCLUIDO | 5.4606 | 18.31 | 15.58 | 133.58 | 1.79 | 7 | 218.78 | 53.44 | 22 | 1 | 48.34 | 27216.79 | 180.04 | 547.75 | 46.95 | 42.22 | 2084.49 | 0.9 | 0.87 | 9.19 | 0.12 | 4 | 10 | 637.4363 | 872.1684 | 788.9299 | 637436.2689 | 872168.4248 | 1.3001e-05 | 48 | 788929.8944
22 | 95 | CONCLUIDO | 5.4599 | 18.32 | 15.59 | 133.6 | 1.85 | 7 | 220.43 | 53.44 | 23 | 0 | 48.99 | 27420.16 | 181.01 | 547.78 | 46.97 | 42.22 | 2095.93 | 0.9 | 0.87 | 9.2 | 0.13 | 4 | 10 | 638.4472 | 873.5516 | 790.1811 | 638447.2158 | 873551.6469 | 1.2999e-05 | 48 | 790181.1038

## RESULTADOS_9
Unnamed: 0 | Volume de calda [L] | STATUS | Capacidade operacional [ha/h] | Tempo de missao [h] | Tempo util [h] | Tempo por voo [min] | Autonomia Projetada [h] | N° Voos | MTOW [kg] | Massa Estrutura [kg] | Combustível [kg] | Abastecimentos | Massa gerador | Potência gerador [W] | Combustível consumido [L] | Calda cons [L] | Distância percorrida [km] | Distância Pulverizando [km] | RTL ACUMULADO[m] | EOC [km/km] | EOC [h/h] | Tempo de manobra [h] | Tempo rtl_rtw [h] | V pulv [m/s] | V desloc [m/s] | Preço Total por ha Simples [R$/ha] | Preço Total por ha Presumido [R$/ha] | Preço Total por ha Real [R$/ha] | Preço Total Simples [R$] | Preço Total Presumido [R$] | Prod CAPEX [ha/h/R$] | Dias Trabalhados | Preço Total Real [R$]
0 | 55 | CONCLUIDO | 4.2626 | 23.46 | 18.17 | 8.14 | 0.15 | 134 | 116.05 | 43.4 | 1 | 132 | 16.65 | 14546.17 | 185.1 | 549.86 | 127.01 | 42.22 | 41482.17 | 0.33 | 0.75 | 9.39 | 2.69 | 4 | 10 | 821.2021 | 1123.605 | 1016.3697 | 821202.1171 | 1123604.9655 | 1.2652e-05 | 62 | 1016369.6846
1 | 55 | CONCLUIDO | 4.9444 | 20.22 | 16.68 | 16.41 | 0.3 | 61 | 117.34 | 43.4 | 2 | 59 | 16.94 | 14705.49 | 167.21 | 548.54 | 80.67 | 42.22 | 18677.55 | 0.52 | 0.81 | 9.28 | 1.21 | 4 | 10 | 682.0633 | 933.2291 | 844.163 | 682063.2774 | 933229.0667 | 1.4676e-05 | 53 | 844162.9944
2 | 55 | CONCLUIDO | 5.1824 | 19.3 | 16.26 | 24.38 | 0.45 | 40 | 118.63 | 43.4 | 3 | 38 | 17.23 | 14865.24 | 159.77 | 548.36 | 67.81 | 42.22 | 12351.75 | 0.62 | 0.83 | 9.24 | 0.79 | 4 | 10 | 646.2 | 884.1593 | 799.7764 | 646199.9524 | 884159.2832 | 1.5382e-05 | 51 | 799776.3621
3 | 55 | CONCLUIDO | 5.3221 | 18.79 | 16.01 | 33.13 | 0.59 | 29 | 119.93 | 43.4 | 4 | 27 | 17.53 | 15025.44 | 154.37 | 548.07 | 59.88 | 42.22 | 8440.48 | 0.71 | 0.85 | 9.23 | 0.55 | 4 | 10 | 617.4982 | 844.8883 | 764.2533 | 617498.1949 | 844888.2724 | 1.5797e-05 | 49 | 764253.3215
4 | 55 | CONCLUIDO | 5.3939 | 18.54 | 15.91 | 41.49 | 0.73 | 23 | 121.23 | 43.4 | 5 | 21 | 17.83 | 15186.08 | 150.09 | 547.95 | 57.15 | 42.22 | 7104.73 | 0.74 | 0.85 | 9.21 | 0.44 | 4 | 10 | 610.627 | 835.4868 | 755.7491 | 610627.0201 | 835486.8278 | 1.601e-05 | 49 | 755749.1376
5 | 55 | CONCLUIDO | 5.4456 | 18.36 | 15.83 | 49.98 | 0.86 | 19 | 122.54 | 43.4 | 6 | 17 | 18.14 | 15347.16 | 145.88 | 547.89 | 54.49 | 42.22 | 5794.12 | 0.77 | 0.86 | 9.21 | 0.36 | 4 | 10 | 595.7635 | 815.15 | 737.3532 | 595763.5365 | 815149.9538 | 1.6164e-05 | 48 | 737353.1863
6 | 55 | CONCLUIDO | 5.4817 | 18.24 | 15.78 | 59.16 | 1 | 16 | 123.85 | 43.4 | 7 | 14 | 18.45 | 15508.69 | 141.83 | 547.89 | 53.06 | 42.22 | 5096.44 | 0.8 | 0.86 | 9.2 | 0.32 | 4 | 10 | 590.5648 | 808.0368 | 730.9189 | 590564.8117 | 808036.8292 | 1.6271e-05 | 48 | 730918.9283
7 | 55 | CONCLUIDO | 5.5131 | 18.14 | 15.72 | 67.37 | 1.13 | 14 | 125.16 | 43.4 | 8 | 12 | 18.76 | 15670.68 | 137.62 | 547.82 | 51.24 | 42.22 | 4195.21 | 0.82 | 0.86 | 9.2 | 0.26 | 4 | 10 | 585.3968 | 800.9657 | 724.5227 | 585396.7768 | 800965.6959 | 1.6364e-05 | 48 | 724522.654
8 | 55 | CONCLUIDO | 5.5396 | 18.05 | 15.68 | 78.41 | 1.26 | 12 | 126.48 | 43.4 | 9 | 10 | 19.08 | 15833.12 | 133.4 | 547.7 | 50.08 | 42.22 | 3623.15 | 0.84 | 0.86 | 9.2 | 0.22 | 4 | 10 | 580.4404 | 794.1842 | 718.3883 | 580440.399 | 794184.1612 | 1.6443e-05 | 48 | 718388.3395
9 | 55 | CONCLUIDO | 5.5477 | 18.03 | 15.68 | 85.52 | 1.38 | 11 | 127.8 | 43.4 | 10 | 0 | 19.4 | 15996.02 | 132.17 | 547.79 | 49.66 | 42.22 | 3421.26 | 0.85 | 0.86 | 9.21 | 0.22 | 4 | 10 | 570.1213 | 780.0651 | 705.6168 | 570121.2946 | 780065.1072 | 1.6467e-05 | 47 | 705616.7882

## resultados
Unnamed: 0 | Volume de calda [L] | STATUS | Capacidade operacional [ha/h] | Tempo de missao [h] | Tempo util [h] | Tempo por voo [min] | Autonomia Projetada [h] | N° Voos | MTOW [kg] | Massa Estrutura [kg] | Combustível [kg] | Abastecimentos | Massa gerador | Potência gerador [W] | Combustível consumido [L] | Calda cons [L] | Distância percorrida [km] | Distância Pulverizando [km] | RTL ACUMULADO[m] | EOC [km/km] | EOC [h/h] | Tempo de manobra [h] | Tempo rtl_rtw [h] | V pulv [m/s] | V desloc [m/s]
0 | 100 | CONCLUIDO | 3.3394 | 29.95 | 19.61 | 5.85 | 0.09 | 201 | 194.77 | 54.38 | 1 | 199 | 39.4 | 24256.19 | 279.82 | 551.57 | 170.81 | 42.22 | 63043.79 | 0.25 | 0.69 | 9.52 | 4.11 | 4 | 10
1 | 100 | CONCLUIDO | 4.3033 | 23.24 | 17.26 | 11.64 | 0.18 | 89 | 196.32 | 54.38 | 2 | 87 | 39.95 | 24447.22 | 245.33 | 549.26 | 98.63 | 42.22 | 27516.6 | 0.43 | 0.79 | 9.33 | 1.78 | 4 | 10
2 | 100 | CONCLUIDO | 4.6864 | 21.34 | 16.61 | 17.48 | 0.27 | 57 | 197.88 | 54.38 | 3 | 55 | 40.5 | 24639 | 234.61 | 548.51 | 78.24 | 42.22 | 17481.08 | 0.54 | 0.82 | 9.28 | 1.14 | 4 | 10
3 | 100 | CONCLUIDO | 4.8908 | 20.45 | 16.3 | 23.28 | 0.36 | 42 | 199.44 | 54.38 | 4 | 40 | 41.06 | 24831.54 | 228.72 | 548.29 | 68.62 | 42.22 | 12747.5 | 0.62 | 0.83 | 9.26 | 0.83 | 4 | 10
4 | 100 | CONCLUIDO | 5.0069 | 19.97 | 16.13 | 28.47 | 0.44 | 34 | 201.01 | 54.38 | 5 | 32 | 41.63 | 25024.84 | 224.83 | 548.08 | 64 | 42.22 | 10476.3 | 0.66 | 0.84 | 9.23 | 0.67 | 4 | 10
5 | 100 | CONCLUIDO | 5.1036 | 19.59 | 15.99 | 34.26 | 0.53 | 28 | 202.58 | 54.38 | 6 | 26 | 42.2 | 25218.93 | 221.44 | 548.06 | 59.69 | 42.22 | 8348.94 | 0.71 | 0.85 | 9.22 | 0.52 | 4 | 10
6 | 100 | CONCLUIDO | 5.1603 | 19.38 | 15.93 | 39.82 | 0.61 | 24 | 204.16 | 54.38 | 7 | 22 | 42.78 | 25413.94 | 219.11 | 547.89 | 57.63 | 42.22 | 7337.9 | 0.73 | 0.85 | 9.22 | 0.47 | 4 | 10
7 | 100 | CONCLUIDO | 5.2105 | 19.19 | 15.86 | 45.31 | 0.69 | 21 | 205.75 | 54.38 | 8 | 19 | 43.37 | 25609.61 | 216.34 | 547.85 | 55.54 | 42.22 | 6309.01 | 0.76 | 0.85 | 9.21 | 0.4 | 4 | 10
8 | 100 | CONCLUIDO | 5.2592 | 19.01 | 15.8 | 52.66 | 0.77 | 18 | 207.34 | 54.38 | 9 | 16 | 43.96 | 25806.1 | 213.68 | 547.77 | 53.69 | 42.22 | 5399.93 | 0.79 | 0.86 | 9.21 | 0.34 | 4 | 10
9 | 100 | CONCLUIDO | 5.2731 | 18.96 | 15.79 | 55.72 | 0.85 | 17 | 208.94 | 54.38 | 10 | 15 | 44.56 | 26003.41 | 212.34 | 547.78 | 53.28 | 42.22 | 5202.14 | 0.79 | 0.86 | 9.21 | 0.33 | 4 | 10
10 | 100 | CONCLUIDO | 5.3111 | 18.83 | 15.73 | 62.91 | 0.93 | 15 | 210.55 | 54.38 | 11 | 13 | 45.17 | 26201.54 | 210.08 | 547.91 | 51.53 | 42.22 | 4335.66 | 0.82 | 0.86 | 9.2 | 0.27 | 4 | 10
11 | 100 | CONCLUIDO | 5.3265 | 18.77 | 15.71 | 67.34 | 1 | 14 | 212.16 | 54.38 | 12 | 12 | 45.78 | 26400.51 | 208.28 | 547.88 | 50.91 | 42.22 | 4028.76 | 0.83 | 0.86 | 9.2 | 0.25 | 4 | 10
12 | 100 | CONCLUIDO | 5.3412 | 18.72 | 15.7 | 72.46 | 1.08 | 13 | 213.78 | 54.38 | 13 | 11 | 46.4 | 26600.32 | 206.29 | 547.8 | 50.75 | 42.22 | 3954.57 | 0.83 | 0.86 | 9.2 | 0.24 | 4 | 10
13 | 100 | CONCLUIDO | 5.3564 | 18.67 | 15.69 | 78.43 | 1.15 | 12 | 215.41 | 54.38 | 14 | 10 | 47.03 | 26801 | 204.56 | 547.75 | 50.28 | 42.22 | 3723.78 | 0.84 | 0.86 | 9.2 | 0.23 | 4 | 10
14 | 100 | CONCLUIDO | 5.3773 | 18.6 | 15.65 | 85.38 | 1.23 | 11 | 217.04 | 54.38 | 15 | 9 | 47.66 | 27002.55 | 202.55 | 547.78 | 49.3 | 42.22 | 3240.22 | 0.86 | 0.87 | 9.19 | 0.19 | 4 | 10
15 | 100 | CONCLUIDO | 5.3925 | 18.54 | 15.64 | 93.83 | 1.3 | 10 | 218.68 | 54.38 | 16 | 8 | 48.31 | 27204.98 | 199.96 | 547.7 | 48.83 | 42.22 | 3009.96 | 0.86 | 0.87 | 9.19 | 0.18 | 4 | 10
16 | 100 | CONCLUIDO | 5.3937 | 18.54 | 15.63 | 93.81 | 1.37 | 10 | 220.33 | 54.38 | 17 | 8 | 48.95 | 27408.3 | 199.17 | 547.71 | 48.49 | 42.22 | 2838.05 | 0.87 | 0.87 | 9.2 | 0.17 | 4 | 10
17 | 100 | CONCLUIDO | 5.4089 | 18.49 | 15.62 | 104.14 | 1.44 | 9 | 221.99 | 54.38 | 18 | 7 | 49.61 | 27612.53 | 196.88 | 547.63 | 48.33 | 42.22 | 2765.39 | 0.87 | 0.87 | 9.19 | 0.16 | 4 | 10
18 | 100 | CONCLUIDO | 5.4101 | 18.48 | 15.62 | 104.11 | 1.51 | 9 | 223.65 | 54.38 | 19 | 7 | 50.27 | 27817.81 | 195.87 | 547.66 | 48.09 | 42.22 | 2643.86 | 0.88 | 0.87 | 9.19 | 0.16 | 4 | 10
19 | 100 | CONCLUIDO | 5.4278 | 18.42 | 15.6 | 116.97 | 1.58 | 8 | 225.32 | 54.38 | 20 | 6 | 50.95 | 28023.89 | 193.28 | 547.7 | 47.33 | 42.22 | 2271.82 | 0.89 | 0.87 | 9.19 | 0.14 | 4 | 10
20 | 100 | CONCLUIDO | 5.4293 | 18.42 | 15.59 | 116.93 | 1.64 | 8 | 227 | 54.38 | 21 | 6 | 51.62 | 28230.92 | 191.76 | 547.66 | 47.33 | 42.22 | 2271.88 | 0.89 | 0.87 | 9.19 | 0.13 | 4 | 10
21 | 100 | CONCLUIDO | 5.4273 | 18.43 | 15.6 | 116.98 | 1.71 | 8 | 228.69 | 54.38 | 22 | 6 | 52.31 | 28438.91 | 188.73 | 547.69 | 47.49 | 42.22 | 2349.17 | 0.89 | 0.87 | 9.19 | 0.14 | 4 | 10
22 | 100 | CONCLUIDO | 5.4418 | 18.38 | 15.59 | 133.6 | 1.77 | 7 | 230.38 | 54.38 | 23 | 5 | 53 | 28647.87 | 187.9 | 547.68 | 47.14 | 42.22 | 2181.72 | 0.9 | 0.87 | 9.19 | 0.13 | 4 | 10
23 | 100 | CONCLUIDO | 5.4433 | 18.37 | 15.58 | 133.56 | 1.84 | 7 | 232.08 | 54.38 | 24 | 1 | 53.71 | 28857.81 | 187.7 | 547.67 | 46.8 | 42.22 | 2008.39 | 0.9 | 0.87 | 9.2 | 0.12 | 4 | 10
24 | 100 | CONCLUIDO | 5.4443 | 18.37 | 15.58 | 133.53 | 1.9 | 7 | 233.79 | 54.38 | 25 | 0 | 54.42 | 29068.74 | 188.61 | 547.76 | 46.72 | 42.22 | 1969.61 | 0.9 | 0.87 | 9.2 | 0.12 | 4 | 10
0 | 40 | CONCLUIDO | 4.6156 | 21.67 | 17.67 | 9.72 | 0.2 | 109 | 89.87 | 37.55 | 1 | 107 | 11.32 | 11317.98 | 150.63 | 549.72 | 110.98 | 42.22 | 33590.13 | 0.38 | 0.77 | 9.36 | 2.18 | 4 | 10
1 | 40 | CONCLUIDO | 5.1682 | 19.35 | 16.46 | 19.76 | 0.39 | 50 | 91.1 | 37.55 | 2 | 48 | 11.54 | 11468.97 | 136.43 | 548.52 | 74 | 42.22 | 15393.62 | 0.57 | 0.82 | 9.27 | 1 | 4 | 10
2 | 40 | CONCLUIDO | 5.3603 | 18.66 | 16.11 | 30.21 | 0.57 | 32 | 92.32 | 37.55 | 3 | 30 | 11.77 | 11620.34 | 129.1 | 548.2 | 63.17 | 42.22 | 10072.64 | 0.67 | 0.84 | 9.24 | 0.65 | 4 | 10
3 | 40 | CONCLUIDO | 5.4707 | 18.28 | 15.9 | 41.49 | 0.75 | 23 | 93.55 | 37.55 | 4 | 21 | 12 | 11772.07 | 122.88 | 548 | 57.11 | 42.22 | 7083.67 | 0.74 | 0.85 | 9.21 | 0.44 | 4 | 10
4 | 40 | CONCLUIDO | 5.5314 | 18.08 | 15.8 | 52.66 | 0.93 | 18 | 94.79 | 37.55 | 5 | 16 | 12.23 | 11924.18 | 117.44 | 548.04 | 53.61 | 42.22 | 5359.02 | 0.79 | 0.86 | 9.21 | 0.34 | 4 | 10
5 | 40 | CONCLUIDO | 5.5592 | 17.99 | 15.77 | 63.06 | 1.1 | 15 | 96.02 | 37.55 | 6 | 2 | 12.47 | 12076.67 | 113.15 | 547.85 | 52.2 | 42.22 | 4669.19 | 0.81 | 0.86 | 9.22 | 0.3 | 4 | 10
6 | 40 | CONCLUIDO | 5.5625 | 17.98 | 15.75 | 63.02 | 1.27 | 15 | 97.26 | 37.55 | 7 | 0 | 12.71 | 12229.54 | 114.29 | 548.01 | 51.7 | 42.22 | 4418.22 | 0.82 | 0.86 | 9.22 | 0.29 | 4 | 10
0 | 30 | CONCLUIDO | 4.8588 | 20.58 | 17.32 | 11.42 | 0.24 | 91 | 71.52 | 32.27 | 1 | 89 | 8.25 | 9054.6 | 124.68 | 549.21 | 100.46 | 42.22 | 28418.38 | 0.42 | 0.78 | 9.33 | 1.84 | 4 | 10
1 | 30 | CONCLUIDO | 5.3296 | 18.76 | 16.28 | 23.83 | 0.48 | 41 | 72.7 | 32.27 | 2 | 39 | 8.43 | 9200.25 | 111.74 | 548.3 | 68.32 | 42.22 | 12597.91 | 0.62 | 0.83 | 9.25 | 0.81 | 4 | 10
2 | 30 | CONCLUIDO | 5.4874 | 18.22 | 15.98 | 36.87 | 0.71 | 26 | 73.88 | 32.27 | 3 | 24 | 8.61 | 9346.23 | 103.71 | 548.13 | 58.89 | 42.22 | 7961.25 | 0.72 | 0.85 | 9.23 | 0.51 | 4 | 10
3 | 30 | CONCLUIDO | 5.5461 | 18.03 | 15.88 | 47.63 | 0.93 | 20 | 75.07 | 32.27 | 4 | 1 | 8.8 | 9492.55 | 98.32 | 548.17 | 55.06 | 42.22 | 6075.17 | 0.77 | 0.85 | 9.24 | 0.41 | 4 | 10
4 | 30 | CONCLUIDO | 5.549 | 18.02 | 15.87 | 47.6 | 1.15 | 20 | 76.26 | 32.27 | 5 | 0 | 8.99 | 9639.2 | 99.54 | 548.25 | 54.66 | 42.22 | 5876.82 | 0.77 | 0.85 | 9.24 | 0.4 | 4 | 10
0 | 15 | CONCLUIDO | 5.3301 | 18.76 | 16.48 | 19.02 | 0.43 | 52 | 39.78 | 19.54 | 1 | 50 | 4.24 | 5140 | 70.62 | 548.22 | 74.52 | 42.22 | 15645.03 | 0.57 | 0.82 | 9.27 | 1.02 | 4 | 10
1 | 15 | CONCLUIDO | 5.4454 | 18.36 | 16.24 | 25.65 | 0.84 | 38 | 40.89 | 19.54 | 2 | 0 | 4.35 | 5277.26 | 67.19 | 548.7 | 65.73 | 42.22 | 11319.31 | 0.64 | 0.83 | 9.29 | 0.78 | 4 | 10
0 | 70 | CONCLUIDO | 3.9283 | 25.46 | 18.69 | 7.14 | 0.12 | 157 | 141.81 | 47.83 | 1 | 155 | 22.98 | 17723.39 | 217.55 | 550.38 | 142.63 | 42.22 | 49173.42 | 0.3 | 0.73 | 9.44 | 3.2 | 4 | 10
1 | 70 | CONCLUIDO | 4.7227 | 21.17 | 16.89 | 14.28 | 0.25 | 71 | 143.17 | 47.83 | 2 | 69 | 23.34 | 17891.86 | 194.67 | 548.98 | 87.07 | 42.22 | 21827.08 | 0.48 | 0.8 | 9.3 | 1.42 | 4 | 10
2 | 70 | CONCLUIDO | 5.0164 | 19.93 | 16.38 | 21.36 | 0.37 | 46 | 144.54 | 47.83 | 3 | 44 | 23.71 | 18060.85 | 186.4 | 548.46 | 71.46 | 42.22 | 14143.34 | 0.59 | 0.83 | 9.25 | 0.91 | 4 | 10
3 | 70 | CONCLUIDO | 5.1701 | 19.34 | 16.13 | 28.47 | 0.49 | 34 | 145.92 | 47.83 | 4 | 32 | 24.09 | 18230.35 | 181.09 | 548.14 | 64.02 | 42.22 | 10485.72 | 0.66 | 0.84 | 9.23 | 0.67 | 4 | 10
4 | 70 | CONCLUIDO | 5.2643 | 19 | 15.99 | 35.53 | 0.6 | 27 | 147.3 | 47.83 | 5 | 25 | 24.47 | 18400.38 | 177.21 | 548.09 | 58.96 | 42.22 | 7990.26 | 0.72 | 0.85 | 9.23 | 0.52 | 4 | 10
5 | 70 | CONCLUIDO | 5.3374 | 18.74 | 15.87 | 43.29 | 0.71 | 22 | 148.68 | 47.83 | 6 | 20 | 24.85 | 18570.94 | 173.37 | 547.91 | 55.98 | 42.22 | 6523.49 | 0.75 | 0.85 | 9.21 | 0.41 | 4 | 10
6 | 70 | CONCLUIDO | 5.3759 | 18.6 | 15.82 | 49.97 | 0.83 | 19 | 150.07 | 47.83 | 7 | 17 | 25.24 | 18742.03 | 170.24 | 547.86 | 54.48 | 42.22 | 5792.54 | 0.77 | 0.86 | 9.21 | 0.36 | 4 | 10
7 | 70 | CONCLUIDO | 5.4221 | 18.44 | 15.75 | 59.07 | 0.94 | 16 | 151.46 | 47.83 | 8 | 14 | 25.63 | 18913.66 | 166.84 | 547.86 | 52.34 | 42.22 | 4733.98 | 0.81 | 0.86 | 9.2 | 0.29 | 4 | 10
8 | 70 | CONCLUIDO | 5.4509 | 18.35 | 15.71 | 67.34 | 1.04 | 14 | 152.85 | 47.83 | 9 | 12 | 26.03 | 19085.83 | 163.34 | 547.86 | 51.02 | 42.22 | 4086.96 | 0.83 | 0.86 | 9.2 | 0.25 | 4 | 10
9 | 70 | CONCLUIDO | 5.465 | 18.3 | 15.69 | 72.44 | 1.15 | 13 | 154.25 | 47.83 | 10 | 11 | 26.43 | 19258.55 | 161.08 | 547.75 | 50.45 | 42.22 | 3807.16 | 0.84 | 0.86 | 9.2 | 0.23 | 4 | 10
10 | 70 | CONCLUIDO | 5.4732 | 18.27 | 15.7 | 78.48 | 1.25 | 12 | 155.66 | 47.83 | 11 | 10 | 26.83 | 19431.82 | 157.84 | 547.77 | 50.48 | 42.22 | 3825.12 | 0.84 | 0.86 | 9.2 | 0.24 | 4 | 10
11 | 70 | CONCLUIDO | 5.496 | 18.2 | 15.65 | 85.36 | 1.35 | 11 | 157.07 | 47.83 | 12 | 9 | 27.24 | 19605.66 | 153.99 | 547.67 | 49.15 | 42.22 | 3166.21 | 0.86 | 0.87 | 9.19 | 0.19 | 4 | 10
12 | 70 | CONCLUIDO | 5.51 | 18.15 | 15.63 | 93.79 | 1.45 | 10 | 158.48 | 47.83 | 13 | 8 | 27.65 | 19780.06 | 151.66 | 547.71 | 48.44 | 42.22 | 2817.32 | 0.87 | 0.87 | 9.2 | 0.17 | 4 | 10
13 | 70 | CONCLUIDO | 5.5205 | 18.11 | 15.63 | 104.17 | 1.55 | 9 | 159.9 | 47.83 | 14 | 0 | 28.07 | 19955.16 | 149.9 | 547.84 | 48.09 | 42.22 | 2644.43 | 0.88 | 0.87 | 9.2 | 0.17 | 4 | 10
0 | 90 | CONCLUIDO | 3.5293 | 28.33 | 19.3 | 6.23 | 0.1 | 186 | 176.73 | 52.44 | 1 | 184 | 33.29 | 22031.19 | 258.94 | 550.24 | 160.72 | 42.22 | 58073.05 | 0.26 | 0.7 | 9.51 | 3.8 | 4 | 10
1 | 90 | CONCLUIDO | 4.4412 | 22.52 | 17.14 | 12.39 | 0.2 | 83 | 178.21 | 52.44 | 2 | 81 | 33.77 | 22213.89 | 228.76 | 549.16 | 94.7 | 42.22 | 25578.16 | 0.45 | 0.79 | 9.32 | 1.67 | 4 | 10
2 | 90 | CONCLUIDO | 4.7928 | 20.86 | 16.52 | 18.36 | 0.3 | 54 | 179.7 | 52.44 | 3 | 52 | 34.26 | 22397.24 | 218.77 | 548.59 | 76.14 | 42.22 | 16446.8 | 0.55 | 0.82 | 9.26 | 1.05 | 4 | 10
3 | 90 | CONCLUIDO | 4.9741 | 20.1 | 16.26 | 24.39 | 0.39 | 40 | 181.19 | 52.44 | 4 | 38 | 34.75 | 22581.25 | 213.51 | 548.29 | 67.76 | 42.22 | 12322.84 | 0.62 | 0.83 | 9.25 | 0.8 | 4 | 10
4 | 90 | CONCLUIDO | 5.1099 | 19.57 | 16.05 | 31.06 | 0.49 | 31 | 182.69 | 52.44 | 5 | 29 | 35.25 | 22766.06 | 208.95 | 547.93 | 61.35 | 42.22 | 9165.06 | 0.69 | 0.84 | 9.23 | 0.58 | 4 | 10
5 | 90 | CONCLUIDO | 5.1776 | 19.31 | 15.97 | 36.85 | 0.58 | 26 | 184.19 | 52.44 | 6 | 24 | 35.75 | 22951.43 | 206.09 | 548.15 | 58.8 | 42.22 | 7915.02 | 0.72 | 0.85 | 9.22 | 0.51 | 4 | 10
6 | 90 | CONCLUIDO | 5.2386 | 19.09 | 15.89 | 43.33 | 0.67 | 22 | 185.7 | 52.44 | 7 | 20 | 36.26 | 23137.49 | 203.25 | 547.89 | 56.29 | 42.22 | 6681.65 | 0.75 | 0.85 | 9.22 | 0.42 | 4 | 10
7 | 90 | CONCLUIDO | 5.2889 | 18.91 | 15.81 | 49.93 | 0.76 | 19 | 187.22 | 52.44 | 8 | 17 | 36.78 | 23324.24 | 200.52 | 547.83 | 54.09 | 42.22 | 5593.42 | 0.78 | 0.86 | 9.21 | 0.35 | 4 | 10
8 | 90 | CONCLUIDO | 5.3184 | 18.8 | 15.78 | 55.69 | 0.85 | 17 | 188.74 | 52.44 | 9 | 15 | 37.3 | 23511.69 | 198.21 | 547.82 | 52.94 | 42.22 | 5031.91 | 0.8 | 0.86 | 9.21 | 0.32 | 4 | 10
9 | 90 | CONCLUIDO | 5.3451 | 18.71 | 15.76 | 63.02 | 0.93 | 15 | 190.26 | 52.44 | 10 | 13 | 37.82 | 23699.85 | 195.58 | 547.8 | 52.31 | 42.22 | 4725.18 | 0.81 | 0.86 | 9.2 | 0.29 | 4 | 10
10 | 90 | CONCLUIDO | 5.369 | 18.63 | 15.71 | 67.32 | 1.02 | 14 | 191.79 | 52.44 | 11 | 12 | 38.35 | 23888.73 | 193.78 | 547.73 | 50.69 | 42.22 | 3921.51 | 0.83 | 0.86 | 9.2 | 0.25 | 4 | 10
11 | 90 | CONCLUIDO | 5.3834 | 18.58 | 15.69 | 72.43 | 1.1 | 13 | 193.33 | 52.44 | 12 | 11 | 38.89 | 24078.33 | 191.67 | 547.73 | 50.55 | 42.22 | 3853.66 | 0.84 | 0.86 | 9.19 | 0.23 | 4 | 10
12 | 90 | CONCLUIDO | 5.3956 | 18.53 | 15.69 | 78.43 | 1.18 | 12 | 194.88 | 52.44 | 13 | 10 | 39.43 | 24268.67 | 189.44 | 547.79 | 50.05 | 42.22 | 3611.57 | 0.84 | 0.86 | 9.2 | 0.23 | 4 | 10
13 | 90 | CONCLUIDO | 5.4151 | 18.47 | 15.66 | 85.39 | 1.27 | 11 | 196.42 | 52.44 | 14 | 9 | 39.98 | 24459.75 | 187.01 | 547.76 | 49.31 | 42.22 | 3245.43 | 0.86 | 0.87 | 9.19 | 0.2 | 4 | 10
14 | 90 | CONCLUIDO | 5.4303 | 18.42 | 15.64 | 93.84 | 1.35 | 10 | 197.98 | 52.44 | 15 | 8 | 40.54 | 24651.58 | 184.56 | 547.69 | 48.7 | 42.22 | 2946.12 | 0.87 | 0.87 | 9.2 | 0.18 | 4 | 10
15 | 90 | CONCLUIDO | 5.4304 | 18.41 | 15.64 | 93.83 | 1.42 | 10 | 199.54 | 52.44 | 16 | 8 | 41.1 | 24844.17 | 182.2 | 547.64 | 48.76 | 42.22 | 2975.89 | 0.87 | 0.87 | 9.19 | 0.18 | 4 | 10
16 | 90 | CONCLUIDO | 5.447 | 18.36 | 15.62 | 104.12 | 1.5 | 9 | 201.11 | 52.44 | 17 | 7 | 41.67 | 25037.53 | 180.83 | 547.67 | 48.14 | 42.22 | 2668.28 | 0.88 | 0.87 | 9.19 | 0.16 | 4 | 10
17 | 90 | CONCLUIDO | 5.4438 | 18.37 | 15.63 | 104.19 | 1.58 | 9 | 202.68 | 52.44 | 18 | 7 | 42.24 | 25231.66 | 177.68 | 547.83 | 48.44 | 42.22 | 2821.33 | 0.87 | 0.87 | 9.19 | 0.17 | 4 | 10
18 | 90 | CONCLUIDO | 5.4653 | 18.3 | 15.59 | 116.94 | 1.65 | 8 | 204.26 | 52.44 | 19 | 6 | 42.82 | 25426.72 | 176.43 | 547.68 | 47.28 | 42.22 | 2242.82 | 0.89 | 0.87 | 9.19 | 0.13 | 4 | 10
19 | 90 | CONCLUIDO | 5.4633 | 18.3 | 15.6 | 116.99 | 1.73 | 8 | 205.85 | 52.44 | 20 | 4 | 43.41 | 25622.45 | 173.57 | 547.8 | 47.42 | 42.22 | 2314.44 | 0.89 | 0.87 | 9.19 | 0.14 | 4 | 10
20 | 90 | CONCLUIDO | 5.4631 | 18.3 | 15.6 | 117 | 1.8 | 8 | 207.45 | 52.44 | 21 | 0 | 44 | 25818.99 | 173.73 | 547.71 | 47.21 | 42.22 | 2209.68 | 0.89 | 0.87 | 9.2 | 0.14 | 4 | 10
0 | 10 | CONCLUIDO | 5.2908 | 18.9 | 16.63 | 17.82 | 0.64 | 56 | 26.11 | 12.1 | 1 | 0 | 3.01 | 3454.41 | 48.75 | 549.22 | 76.64 | 42.22 | 16685.18 | 0.55 | 0.82 | 9.35 | 1.16 | 4 | 10
0 | 45 | CONCLUIDO | 4.4898 | 22.27 | 17.86 | 9.08 | 0.18 | 118 | 98.71 | 39.72 | 1 | 116 | 12.99 | 12407.75 | 162.73 | 549.7 | 116.88 | 42.22 | 36497.43 | 0.36 | 0.76 | 9.38 | 2.38 | 4 | 10
1 | 45 | CONCLUIDO | 5.094 | 19.63 | 16.53 | 18.37 | 0.35 | 54 | 99.95 | 39.72 | 2 | 52 | 13.24 | 12561.45 | 147.16 | 548.47 | 76.33 | 42.22 | 16542.03 | 0.55 | 0.82 | 9.26 | 1.07 | 4 | 10
2 | 45 | CONCLUIDO | 5.3068 | 18.84 | 16.14 | 27.66 | 0.52 | 35 | 101.2 | 39.72 | 3 | 33 | 13.49 | 12715.54 | 139.79 | 548.22 | 64.18 | 42.22 | 10559.11 | 0.66 | 0.84 | 9.23 | 0.67 | 4 | 10
3 | 45 | CONCLUIDO | 5.4214 | 18.45 | 15.94 | 38.26 | 0.69 | 25 | 102.45 | 39.72 | 4 | 23 | 13.74 | 12870.03 | 134.24 | 548.05 | 58 | 42.22 | 7522.27 | 0.73 | 0.85 | 9.22 | 0.48 | 4 | 10
4 | 45 | CONCLUIDO | 5.4845 | 18.23 | 15.83 | 47.5 | 0.85 | 20 | 103.71 | 39.72 | 5 | 18 | 14 | 13024.91 | 129.3 | 547.85 | 54.83 | 42.22 | 5959.96 | 0.77 | 0.86 | 9.21 | 0.37 | 4 | 10
5 | 45 | CONCLUIDO | 5.5323 | 18.08 | 15.76 | 59.09 | 1.01 | 16 | 104.97 | 39.72 | 6 | 14 | 14.25 | 13180.19 | 124.33 | 547.94 | 52.4 | 42.22 | 4764.98 | 0.81 | 0.86 | 9.21 | 0.3 | 4 | 10
6 | 45 | CONCLUIDO | 5.5573 | 17.99 | 15.72 | 67.37 | 1.16 | 14 | 106.23 | 39.72 | 7 | 4 | 14.52 | 13335.87 | 120.12 | 547.84 | 50.89 | 42.22 | 4020.58 | 0.83 | 0.86 | 9.21 | 0.26 | 4 | 10
7 | 45 | CONCLUIDO | 5.5564 | 18 | 15.72 | 67.38 | 1.31 | 14 | 107.5 | 39.72 | 8 | 0 | 14.78 | 13491.96 | 120.75 | 547.96 | 50.73 | 42.22 | 3938.6 | 0.83 | 0.86 | 9.22 | 0.26 | 4 | 10
0 | 60 | CONCLUIDO | 4.1423 | 24.14 | 18.38 | 7.77 | 0.14 | 142 | 124.63 | 45 | 1 | 140 | 18.64 | 15605.44 | 196.42 | 549.98 | 132.71 | 42.22 | 44288.25 | 0.32 | 0.74 | 9.43 | 2.89 | 4 | 10
1 | 60 | CONCLUIDO | 4.8626 | 20.57 | 16.77 | 15.48 | 0.28 | 65 | 125.95 | 45 | 2 | 63 | 18.95 | 15767.7 | 176.78 | 549.01 | 83.16 | 42.22 | 19900.8 | 0.51 | 0.81 | 9.3 | 1.3 | 4 | 10
2 | 60 | CONCLUIDO | 5.1263 | 19.51 | 16.3 | 23.29 | 0.42 | 42 | 127.27 | 45 | 3 | 40 | 19.27 | 15930.42 | 169 | 548.28 | 68.89 | 42.22 | 12882.07 | 0.61 | 0.83 | 9.25 | 0.83 | 4 | 10
3 | 60 | CONCLUIDO | 5.2629 | 19 | 16.08 | 31.12 | 0.55 | 31 | 128.59 | 45 | 4 | 29 | 19.59 | 16093.6 | 163.77 | 548.03 | 62.37 | 42.22 | 9673.56 | 0.68 | 0.84 | 9.23 | 0.61 | 4 | 10
4 | 60 | CONCLUIDO | 5.3601 | 18.66 | 15.91 | 39.78 | 0.68 | 24 | 129.92 | 45 | 5 | 22 | 19.92 | 16257.24 | 159.22 | 548.23 | 57.08 | 42.22 | 7063.72 | 0.74 | 0.85 | 9.22 | 0.45 | 4 | 10
5 | 60 | CONCLUIDO | 5.4077 | 18.49 | 15.85 | 47.55 | 0.81 | 20 | 131.25 | 45 | 6 | 18 | 20.25 | 16421.36 | 155.61 | 548.1 | 55.14 | 42.22 | 6116.04 | 0.77 | 0.85 | 9.21 | 0.39 | 4 | 10
6 | 60 | CONCLUIDO | 5.449 | 18.35 | 15.79 | 55.71 | 0.93 | 17 | 132.58 | 45 | 7 | 15 | 20.59 | 16585.95 | 151.83 | 547.89 | 53.4 | 42.22 | 5259.3 | 0.79 | 0.86 | 9.2 | 0.32 | 4 | 10
7 | 60 | CONCLUIDO | 5.4767 | 18.26 | 15.74 | 62.97 | 1.06 | 15 | 133.92 | 45 | 8 | 13 | 20.93 | 16751.02 | 148.22 | 547.93 | 51.72 | 42.22 | 4428.13 | 0.82 | 0.86 | 9.21 | 0.28 | 4 | 10
8 | 60 | CONCLUIDO | 5.5054 | 18.16 | 15.7 | 72.46 | 1.18 | 13 | 135.27 | 45 | 9 | 11 | 21.27 | 16916.71 | 144.65 | 547.82 | 50.53 | 42.22 | 3842.96 | 0.84 | 0.86 | 9.2 | 0.24 | 4 | 10
9 | 60 | CONCLUIDO | 5.5161 | 18.13 | 15.69 | 78.45 | 1.29 | 12 | 136.61 | 45 | 10 | 10 | 21.61 | 17082.76 | 140.21 | 547.74 | 50.26 | 42.22 | 3715.74 | 0.84 | 0.86 | 9.2 | 0.23 | 4 | 10
10 | 60 | CONCLUIDO | 5.5282 | 18.09 | 15.68 | 85.5 | 1.41 | 11 | 137.96 | 45 | 11 | 2 | 21.96 | 17249.3 | 138.37 | 547.88 | 49.47 | 42.22 | 3326.46 | 0.85 | 0.86 | 9.21 | 0.22 | 4 | 10
11 | 60 | CONCLUIDO | 5.5315 | 18.08 | 15.66 | 85.45 | 1.52 | 11 | 139.32 | 45 | 12 | 0 | 22.32 | 17416.34 | 139.2 | 547.87 | 49.06 | 42.22 | 3119.38 | 0.86 | 0.86 | 9.21 | 0.21 | 4 | 10
0 | 80 | CONCLUIDO | 3.7304 | 26.81 | 18.97 | 6.66 | 0.11 | 171 | 159.12 | 50.28 | 1 | 169 | 27.84 | 19859.16 | 237.96 | 550.61 | 151.26 | 42.22 | 53419.58 | 0.28 | 0.72 | 9.46 | 3.47 | 4 | 10
1 | 80 | CONCLUIDO | 4.5855 | 21.81 | 17 | 13.25 | 0.22 | 77 | 160.54 | 50.28 | 2 | 75 | 28.26 | 20034.4 | 211.66 | 549 | 90.85 | 42.22 | 23686.52 | 0.46 | 0.8 | 9.3 | 1.53 | 4 | 10
2 | 80 | CONCLUIDO | 4.9009 | 20.4 | 16.47 | 19.76 | 0.33 | 50 | 161.97 | 50.28 | 3 | 48 | 28.69 | 20210.21 | 203.05 | 548.3 | 74.26 | 42.22 | 15524.43 | 0.57 | 0.82 | 9.26 | 1 | 4 | 10
3 | 80 | CONCLUIDO | 5.0733 | 19.71 | 16.19 | 26.26 | 0.43 | 37 | 163.4 | 50.28 | 4 | 35 | 29.12 | 20386.62 | 197.62 | 548.37 | 65.63 | 42.22 | 11274.65 | 0.64 | 0.84 | 9.24 | 0.73 | 4 | 10
4 | 80 | CONCLUIDO | 5.1923 | 19.26 | 16 | 33.1 | 0.54 | 29 | 164.83 | 50.28 | 5 | 27 | 29.55 | 20563.61 | 193.27 | 548.15 | 59.68 | 42.22 | 8339.2 | 0.71 | 0.85 | 9.23 | 0.54 | 4 | 10
5 | 80 | CONCLUIDO | 5.2588 | 19.02 | 15.92 | 39.8 | 0.64 | 24 | 166.27 | 50.28 | 6 | 22 | 29.99 | 20741.2 | 190.04 | 547.94 | 57.44 | 42.22 | 7245.24 | 0.73 | 0.85 | 9.21 | 0.46 | 4 | 10
6 | 80 | CONCLUIDO | 5.3029 | 18.86 | 15.86 | 45.3 | 0.74 | 21 | 167.72 | 50.28 | 7 | 19 | 30.44 | 20919.39 | 187.03 | 548.07 | 55.31 | 42.22 | 6195.58 | 0.76 | 0.85 | 9.22 | 0.39 | 4 | 10
7 | 80 | CONCLUIDO | 5.3494 | 18.69 | 15.79 | 52.63 | 0.84 | 18 | 169.17 | 50.28 | 8 | 16 | 30.89 | 21098.19 | 184.42 | 547.84 | 53.33 | 42.22 | 5219.04 | 0.79 | 0.86 | 9.21 | 0.33 | 4 | 10
8 | 80 | CONCLUIDO | 5.3705 | 18.62 | 15.78 | 59.18 | 0.94 | 16 | 170.62 | 50.28 | 9 | 14 | 31.34 | 21277.6 | 181.92 | 547.88 | 53.1 | 42.22 | 5113.77 | 0.8 | 0.86 | 9.21 | 0.32 | 4 | 10
9 | 80 | CONCLUIDO | 5.408 | 18.49 | 15.72 | 67.35 | 1.03 | 14 | 172.08 | 50.28 | 10 | 12 | 31.8 | 21457.64 | 179.01 | 547.7 | 50.93 | 42.22 | 4041.62 | 0.83 | 0.86 | 9.2 | 0.25 | 4 | 10
10 | 80 | CONCLUIDO | 5.4241 | 18.44 | 15.69 | 72.43 | 1.12 | 13 | 173.55 | 50.28 | 11 | 11 | 32.27 | 21638.31 | 176.59 | 547.75 | 50.53 | 42.22 | 3845 | 0.84 | 0.86 | 9.2 | 0.23 | 4 | 10
11 | 80 | CONCLUIDO | 5.4354 | 18.4 | 15.69 | 78.43 | 1.22 | 12 | 175.02 | 50.28 | 12 | 10 | 32.74 | 21819.6 | 173.98 | 547.68 | 50.26 | 42.22 | 3713.04 | 0.84 | 0.86 | 9.2 | 0.23 | 4 | 10
12 | 80 | CONCLUIDO | 5.4555 | 18.33 | 15.65 | 85.37 | 1.31 | 11 | 176.49 | 50.28 | 13 | 9 | 33.21 | 22001.54 | 171.26 | 547.76 | 49.29 | 42.22 | 3233.19 | 0.86 | 0.87 | 9.19 | 0.19 | 4 | 10
13 | 80 | CONCLUIDO | 5.4705 | 18.28 | 15.63 | 93.8 | 1.4 | 10 | 177.97 | 50.28 | 14 | 8 | 33.69 | 22184.13 | 168.87 | 547.8 | 48.55 | 42.22 | 2870.3 | 0.87 | 0.87 | 9.19 | 0.17 | 4 | 10
14 | 80 | CONCLUIDO | 5.4828 | 18.24 | 15.62 | 104.16 | 1.48 | 9 | 179.46 | 50.28 | 15 | 7 | 34.18 | 22367.38 | 165.56 | 547.71 | 48.16 | 42.22 | 2681.68 | 0.88 | 0.87 | 9.2 | 0.17 | 4 | 10
15 | 80 | CONCLUIDO | 5.4819 | 18.24 | 15.63 | 104.18 | 1.57 | 9 | 180.95 | 50.28 | 16 | 7 | 34.67 | 22551.28 | 163.61 | 547.74 | 48.46 | 42.22 | 2832.37 | 0.87 | 0.87 | 9.19 | 0.17 | 4 | 10
16 | 80 | CONCLUIDO | 5.5 | 18.18 | 15.6 | 117 | 1.65 | 8 | 182.45 | 50.28 | 17 | 0 | 35.17 | 22735.98 | 161.58 | 547.71 | 47.25 | 42.22 | 2229.47 | 0.89 | 0.87 | 9.2 | 0.14 | 4 | 10
0 | 35 | CONCLUIDO | 4.7393 | 21.1 | 17.49 | 10.49 | 0.22 | 100 | 80.84 | 35.1 | 1 | 98 | 9.74 | 10204.21 | 138.07 | 549.58 | 105.65 | 42.22 | 30967.87 | 0.4 | 0.78 | 9.34 | 2 | 4 | 10
1 | 35 | CONCLUIDO | 5.2467 | 19.06 | 16.38 | 21.36 | 0.43 | 46 | 82.04 | 35.1 | 2 | 44 | 9.94 | 10352.53 | 124.73 | 548.69 | 71.23 | 42.22 | 14029.92 | 0.59 | 0.83 | 9.26 | 0.91 | 4 | 10
2 | 35 | CONCLUIDO | 5.4312 | 18.41 | 16.02 | 33.15 | 0.63 | 29 | 83.25 | 35.1 | 3 | 27 | 10.15 | 10501.19 | 117.14 | 547.94 | 60.56 | 42.22 | 8782.61 | 0.7 | 0.85 | 9.22 | 0.56 | 4 | 10
3 | 35 | CONCLUIDO | 5.518 | 18.12 | 15.87 | 45.34 | 0.83 | 21 | 84.46 | 35.1 | 4 | 19 | 10.36 | 10650.22 | 110.49 | 547.94 | 55.94 | 42.22 | 6509.39 | 0.75 | 0.85 | 9.21 | 0.41 | 4 | 10
4 | 35 | CONCLUIDO | 5.5625 | 17.98 | 15.79 | 55.74 | 1.02 | 17 | 85.67 | 35.1 | 5 | 0 | 10.57 | 10799.59 | 105.92 | 547.87 | 52.77 | 42.22 | 4945.43 | 0.8 | 0.86 | 9.23 | 0.33 | 4 | 10
0 | 50 | CONCLUIDO | 4.3755 | 22.85 | 18.02 | 8.58 | 0.16 | 126 | 107.41 | 41.65 | 1 | 124 | 14.77 | 13481.73 | 174.1 | 549.82 | 122.03 | 42.22 | 39029 | 0.35 | 0.75 | 9.38 | 2.53 | 4 | 10
1 | 50 | CONCLUIDO | 5.0167 | 19.93 | 16.61 | 17.18 | 0.32 | 58 | 108.68 | 41.65 | 2 | 56 | 15.03 | 13638.32 | 157.38 | 548.63 | 78.65 | 42.22 | 17678.18 | 0.54 | 0.82 | 9.27 | 1.14 | 4 | 10
2 | 50 | CONCLUIDO | 5.2497 | 19.05 | 16.19 | 26.25 | 0.48 | 37 | 109.96 | 41.65 | 3 | 35 | 15.31 | 13795.21 | 150.04 | 548.22 | 65.6 | 42.22 | 11258.07 | 0.64 | 0.84 | 9.24 | 0.72 | 4 | 10
3 | 50 | CONCLUIDO | 5.3733 | 18.61 | 15.97 | 35.5 | 0.63 | 27 | 111.23 | 41.65 | 4 | 25 | 15.58 | 13952.52 | 144.6 | 548.07 | 58.97 | 42.22 | 7996.1 | 0.72 | 0.85 | 9.22 | 0.51 | 4 | 10
4 | 50 | CONCLUIDO | 5.4422 | 18.38 | 15.87 | 45.35 | 0.78 | 21 | 112.51 | 41.65 | 5 | 19 | 15.86 | 14110.24 | 139.82 | 547.92 | 55.99 | 42.22 | 6537.1 | 0.75 | 0.85 | 9.21 | 0.41 | 4 | 10
5 | 50 | CONCLUIDO | 5.4838 | 18.24 | 15.8 | 52.66 | 0.93 | 18 | 113.79 | 41.65 | 6 | 16 | 16.14 | 14268.39 | 135.29 | 547.82 | 53.52 | 42.22 | 5316.94 | 0.79 | 0.86 | 9.21 | 0.34 | 4 | 10
6 | 50 | CONCLUIDO | 5.5173 | 18.12 | 15.76 | 63.02 | 1.07 | 15 | 115.08 | 41.65 | 7 | 13 | 16.43 | 14426.96 | 131.16 | 547.92 | 52.32 | 42.22 | 4729.8 | 0.81 | 0.86 | 9.2 | 0.29 | 4 | 10
7 | 50 | CONCLUIDO | 5.5458 | 18.03 | 15.71 | 72.49 | 1.21 | 13 | 116.37 | 41.65 | 8 | 9 | 16.72 | 14585.96 | 126.46 | 547.83 | 50.79 | 42.22 | 3976.38 | 0.83 | 0.86 | 9.2 | 0.25 | 4 | 10
8 | 50 | CONCLUIDO | 5.5602 | 17.98 | 15.68 | 78.41 | 1.35 | 12 | 117.66 | 41.65 | 9 | 0 | 17.01 | 14745.39 | 126.12 | 547.84 | 49.76 | 42.22 | 3464 | 0.85 | 0.86 | 9.21 | 0.22 | 4 | 10
0 | 25 | CONCLUIDO | 5.0063 | 19.97 | 17.07 | 12.8 | 0.28 | 80 | 61.76 | 28.92 | 1 | 78 | 6.84 | 7851.41 | 109.44 | 549.11 | 92.7 | 42.22 | 24595.54 | 0.46 | 0.79 | 9.3 | 1.59 | 4 | 10
1 | 25 | CONCLUIDO | 5.4126 | 18.48 | 16.18 | 26.97 | 0.55 | 36 | 62.92 | 28.92 | 2 | 34 | 7 | 7994.37 | 97.19 | 548.34 | 65.36 | 42.22 | 11143.11 | 0.65 | 0.84 | 9.24 | 0.71 | 4 | 10
2 | 25 | CONCLUIDO | 5.5296 | 18.08 | 15.96 | 39.89 | 0.81 | 24 | 64.08 | 28.92 | 3 | 4 | 7.16 | 8137.65 | 89.48 | 548.25 | 57.73 | 42.22 | 7391.35 | 0.73 | 0.85 | 9.24 | 0.49 | 4 | 10
3 | 25 | CONCLUIDO | 5.5432 | 18.04 | 15.93 | 41.54 | 1.07 | 23 | 65.25 | 28.92 | 4 | 0 | 7.33 | 8281.25 | 90.59 | 548.17 | 56.7 | 42.22 | 6881.98 | 0.74 | 0.85 | 9.24 | 0.46 | 4 | 10
0 | 85 | CONCLUIDO | 3.6238 | 27.6 | 19.16 | 6.42 | 0.11 | 179 | 167.88 | 51.39 | 1 | 177 | 30.49 | 20939.59 | 248.69 | 551.36 | 156.94 | 42.22 | 56218.73 | 0.27 | 0.71 | 9.48 | 3.65 | 4 | 10
1 | 85 | CONCLUIDO | 4.5083 | 22.18 | 17.1 | 12.82 | 0.21 | 80 | 169.33 | 51.39 | 2 | 78 | 30.94 | 21118.46 | 220.57 | 548.89 | 93.43 | 42.22 | 24958.81 | 0.45 | 0.79 | 9.32 | 1.62 | 4 | 10
2 | 85 | CONCLUIDO | 4.8487 | 20.62 | 16.49 | 19.03 | 0.31 | 52 | 170.79 | 51.39 | 3 | 50 | 31.4 | 21297.94 | 210.97 | 548.36 | 74.5 | 42.22 | 15633.22 | 0.57 | 0.82 | 9.27 | 1.02 | 4 | 10
3 | 85 | CONCLUIDO | 5.033 | 19.87 | 16.21 | 25.59 | 0.41 | 38 | 172.25 | 51.39 | 4 | 36 | 31.86 | 21478.05 | 205.42 | 548.08 | 66.31 | 42.22 | 11610.34 | 0.64 | 0.84 | 9.24 | 0.74 | 4 | 10
4 | 85 | CONCLUIDO | 5.1437 | 19.44 | 16.05 | 32.1 | 0.51 | 30 | 173.71 | 51.39 | 5 | 28 | 32.32 | 21658.78 | 201.47 | 548.12 | 61.37 | 42.22 | 9182.54 | 0.69 | 0.84 | 9.23 | 0.59 | 4 | 10
5 | 85 | CONCLUIDO | 5.2167 | 19.17 | 15.95 | 38.28 | 0.61 | 25 | 175.18 | 51.39 | 6 | 23 | 32.79 | 21840.16 | 198.36 | 548.06 | 58.2 | 42.22 | 7622.4 | 0.73 | 0.85 | 9.22 | 0.49 | 4 | 10
6 | 85 | CONCLUIDO | 5.2761 | 18.95 | 15.87 | 45.34 | 0.7 | 21 | 176.66 | 51.39 | 7 | 19 | 33.27 | 22022.17 | 195.18 | 547.86 | 56.02 | 42.22 | 6550.51 | 0.75 | 0.85 | 9.21 | 0.41 | 4 | 10
7 | 85 | CONCLUIDO | 5.31 | 18.83 | 15.82 | 49.95 | 0.8 | 19 | 178.14 | 51.39 | 8 | 17 | 33.75 | 22204.83 | 192.59 | 548.02 | 54.23 | 42.22 | 5664.39 | 0.78 | 0.86 | 9.21 | 0.35 | 4 | 10
8 | 85 | CONCLUIDO | 5.337 | 18.74 | 15.79 | 55.72 | 0.89 | 17 | 179.63 | 51.39 | 9 | 15 | 34.24 | 22388.15 | 190.15 | 547.8 | 53.34 | 42.22 | 5228.3 | 0.79 | 0.86 | 9.21 | 0.33 | 4 | 10
9 | 85 | CONCLUIDO | 5.3675 | 18.63 | 15.75 | 63 | 0.98 | 15 | 181.12 | 51.39 | 10 | 13 | 34.73 | 22572.13 | 187.9 | 547.76 | 52.26 | 42.22 | 4698.37 | 0.81 | 0.86 | 9.2 | 0.29 | 4 | 10
10 | 85 | CONCLUIDO | 5.3856 | 18.57 | 15.72 | 67.38 | 1.07 | 14 | 182.62 | 51.39 | 11 | 12 | 35.22 | 22756.91 | 184.97 | 547.76 | 51.33 | 42.22 | 4238.01 | 0.82 | 0.86 | 9.2 | 0.26 | 4 | 10
11 | 85 | CONCLUIDO | 5.4175 | 18.46 | 15.68 | 78.4 | 1.16 | 12 | 184.12 | 51.39 | 12 | 10 | 35.73 | 22942.24 | 182.23 | 547.75 | 49.86 | 42.22 | 3513.6 | 0.85 | 0.86 | 9.2 | 0.22 | 4 | 10
12 | 85 | CONCLUIDO | 5.4331 | 18.41 | 15.66 | 85.42 | 1.24 | 11 | 185.63 | 51.39 | 13 | 9 | 36.24 | 23128.27 | 180.09 | 547.71 | 49.31 | 42.22 | 3246.48 | 0.86 | 0.86 | 9.2 | 0.2 | 4 | 10
13 | 85 | CONCLUIDO | 5.4329 | 18.41 | 15.66 | 85.42 | 1.33 | 11 | 187.14 | 51.39 | 14 | 9 | 36.75 | 23314.98 | 177.14 | 547.74 | 49.49 | 42.22 | 3334.53 | 0.85 | 0.86 | 9.19 | 0.2 | 4 | 10
14 | 85 | CONCLUIDO | 5.4504 | 18.35 | 15.64 | 93.81 | 1.41 | 10 | 188.66 | 51.39 | 15 | 8 | 37.27 | 23502.4 | 175.91 | 547.66 | 48.5 | 42.22 | 2846.83 | 0.87 | 0.87 | 9.2 | 0.18 | 4 | 10
15 | 85 | CONCLUIDO | 5.4637 | 18.3 | 15.62 | 104.17 | 1.49 | 9 | 190.19 | 51.39 | 16 | 7 | 37.79 | 23690.52 | 173.29 | 547.69 | 48.33 | 42.22 | 2766.87 | 0.87 | 0.87 | 9.19 | 0.17 | 4 | 10
16 | 85 | CONCLUIDO | 5.4631 | 18.3 | 15.63 | 104.18 | 1.57 | 9 | 191.72 | 51.39 | 17 | 7 | 38.33 | 23879.37 | 170.82 | 547.67 | 48.44 | 42.22 | 2820.28 | 0.87 | 0.87 | 9.19 | 0.17 | 4 | 10
17 | 85 | CONCLUIDO | 5.479 | 18.25 | 15.61 | 117.06 | 1.65 | 8 | 193.26 | 51.39 | 18 | 6 | 38.86 | 24068.93 | 168.93 | 547.66 | 47.73 | 42.22 | 2471.88 | 0.88 | 0.87 | 9.19 | 0.15 | 4 | 10
18 | 85 | CONCLUIDO | 5.4801 | 18.25 | 15.6 | 117.03 | 1.73 | 8 | 194.8 | 51.39 | 19 | 0 | 39.41 | 24259.23 | 168.82 | 547.91 | 47.43 | 42.22 | 2321.6 | 0.89 | 0.87 | 9.2 | 0.14 | 4 | 10
0 | 20 | CONCLUIDO | 5.1662 | 19.36 | 16.79 | 15.04 | 0.34 | 67 | 51.33 | 24.83 | 1 | 65 | 5.51 | 6564.78 | 91.93 | 548.59 | 84.12 | 42.22 | 20369.73 | 0.5 | 0.81 | 9.28 | 1.32 | 4 | 10
1 | 20 | CONCLUIDO | 5.5015 | 18.18 | 16.06 | 32.12 | 0.66 | 30 | 52.47 | 24.83 | 2 | 22 | 5.64 | 6705.1 | 79.26 | 548.05 | 61.63 | 42.22 | 9309.97 | 0.68 | 0.84 | 9.23 | 0.6 | 4 | 10
2 | 20 | CONCLUIDO | 5.5097 | 18.15 | 16.05 | 33.2 | 0.97 | 29 | 53.61 | 24.83 | 3 | 0 | 5.78 | 6845.59 | 80.35 | 548.49 | 59.93 | 42.22 | 8462.74 | 0.7 | 0.84 | 9.27 | 0.58 | 4 | 10
0 | 65 | CONCLUIDO | 4.0392 | 24.76 | 18.52 | 7.46 | 0.13 | 149 | 133.21 | 46.47 | 1 | 147 | 20.75 | 16663.42 | 206.87 | 550.2 | 137.07 | 42.22 | 46435.2 | 0.31 | 0.73 | 9.44 | 3.03 | 4 | 10
1 | 65 | CONCLUIDO | 4.7946 | 20.86 | 16.83 | 14.85 | 0.26 | 68 | 134.55 | 46.47 | 2 | 66 | 21.09 | 16828.84 | 185.76 | 548.64 | 85.35 | 42.22 | 20980.13 | 0.49 | 0.81 | 9.29 | 1.35 | 4 | 10
2 | 65 | CONCLUIDO | 5.0725 | 19.71 | 16.34 | 22.28 | 0.39 | 44 | 135.9 | 46.47 | 3 | 42 | 21.43 | 16994.64 | 177.82 | 548.33 | 70 | 42.22 | 13426.82 | 0.6 | 0.83 | 9.25 | 0.87 | 4 | 10
3 | 65 | CONCLUIDO | 5.2215 | 19.15 | 16.1 | 30.19 | 0.52 | 32 | 137.25 | 46.47 | 4 | 30 | 21.78 | 17160.92 | 172.51 | 548.11 | 63.03 | 42.22 | 10001.7 | 0.67 | 0.84 | 9.23 | 0.64 | 4 | 10
4 | 65 | CONCLUIDO | 5.3048 | 18.85 | 15.96 | 36.84 | 0.64 | 26 | 138.6 | 46.47 | 5 | 24 | 22.13 | 17327.69 | 168.35 | 547.99 | 58.87 | 42.22 | 7952.03 | 0.72 | 0.85 | 9.22 | 0.5 | 4 | 10
5 | 65 | CONCLUIDO | 5.3716 | 18.62 | 15.86 | 45.33 | 0.76 | 21 | 139.95 | 46.47 | 6 | 19 | 22.49 | 17494.97 | 164.52 | 548.15 | 55.78 | 42.22 | 6428.47 | 0.76 | 0.85 | 9.21 | 0.4 | 4 | 10
6 | 65 | CONCLUIDO | 5.4193 | 18.45 | 15.78 | 52.61 | 0.88 | 18 | 141.31 | 46.47 | 7 | 16 | 22.85 | 17662.75 | 161.09 | 547.87 | 53.3 | 42.22 | 5207.31 | 0.79 | 0.86 | 9.2 | 0.32 | 4 | 10
7 | 65 | CONCLUIDO | 5.4358 | 18.4 | 15.78 | 59.18 | 0.99 | 16 | 142.68 | 46.47 | 8 | 14 | 23.21 | 17831.04 | 157.71 | 547.77 | 53.2 | 42.22 | 5166.15 | 0.79 | 0.86 | 9.2 | 0.32 | 4 | 10
8 | 65 | CONCLUIDO | 5.4695 | 18.28 | 15.72 | 67.38 | 1.11 | 14 | 144.05 | 46.47 | 9 | 12 | 23.58 | 17999.83 | 154.43 | 547.72 | 51.32 | 42.22 | 4237.22 | 0.82 | 0.86 | 9.2 | 0.26 | 4 | 10
9 | 65 | CONCLUIDO | 5.496 | 18.2 | 15.69 | 78.44 | 1.22 | 12 | 145.42 | 46.47 | 10 | 10 | 23.95 | 18169.15 | 150.73 | 547.76 | 50.2 | 42.22 | 3687.24 | 0.84 | 0.86 | 9.2 | 0.23 | 4 | 10
10 | 65 | CONCLUIDO | 5.5143 | 18.13 | 15.65 | 85.39 | 1.33 | 11 | 146.8 | 46.47 | 11 | 9 | 24.33 | 18338.99 | 147.49 | 547.78 | 49.29 | 42.22 | 3235.77 | 0.86 | 0.87 | 9.19 | 0.2 | 4 | 10
11 | 65 | CONCLUIDO | 5.527 | 18.09 | 15.64 | 93.84 | 1.43 | 10 | 148.18 | 46.47 | 12 | 3 | 24.71 | 18509.36 | 144.68 | 547.81 | 48.6 | 42.22 | 2894.41 | 0.87 | 0.87 | 9.2 | 0.18 | 4 | 10
12 | 65 | CONCLUIDO | 5.5265 | 18.09 | 15.64 | 93.85 | 1.54 | 10 | 149.56 | 46.47 | 13 | 0 | 25.1 | 18680.25 | 145.41 | 547.82 | 48.61 | 42.22 | 2899.26 | 0.87 | 0.87 | 9.2 | 0.18 | 4 | 10
0 | 75 | CONCLUIDO | 3.83 | 26.11 | 18.82 | 6.89 | 0.12 | 164 | 150.44 | 49.1 | 1 | 162 | 25.34 | 18787.76 | 227.67 | 550.66 | 146.6 | 42.22 | 51125.05 | 0.29 | 0.72 | 9.45 | 3.32 | 4 | 10
1 | 75 | CONCLUIDO | 4.6548 | 21.48 | 16.95 | 13.74 | 0.23 | 74 | 151.83 | 49.1 | 2 | 72 | 25.73 | 18959.54 | 203.2 | 548.82 | 89.16 | 42.22 | 22853 | 0.47 | 0.8 | 9.29 | 1.47 | 4 | 10
2 | 75 | CONCLUIDO | 4.9627 | 20.15 | 16.41 | 20.51 | 0.35 | 48 | 153.23 | 49.1 | 3 | 46 | 26.13 | 19131.85 | 194.61 | 548.31 | 72.32 | 42.22 | 14565.08 | 0.58 | 0.83 | 9.26 | 0.94 | 4 | 10
3 | 75 | CONCLUIDO | 5.1295 | 19.5 | 16.15 | 27.68 | 0.46 | 35 | 154.63 | 49.1 | 4 | 33 | 26.53 | 19304.72 | 189.27 | 548.26 | 64.66 | 42.22 | 10797.87 | 0.65 | 0.84 | 9.23 | 0.68 | 4 | 10
4 | 75 | CONCLUIDO | 5.2271 | 19.13 | 16 | 34.28 | 0.57 | 28 | 156.03 | 49.1 | 5 | 26 | 26.94 | 19478.15 | 185.37 | 548.01 | 59.65 | 42.22 | 8330.09 | 0.71 | 0.85 | 9.23 | 0.54 | 4 | 10
5 | 75 | CONCLUIDO | 5.296 | 18.88 | 15.9 | 41.49 | 0.67 | 23 | 157.44 | 49.1 | 6 | 21 | 27.35 | 19652.13 | 181.86 | 548.06 | 56.9 | 42.22 | 6978.24 | 0.74 | 0.85 | 9.21 | 0.44 | 4 | 10
6 | 75 | CONCLUIDO | 5.3405 | 18.73 | 15.84 | 47.51 | 0.78 | 20 | 158.86 | 49.1 | 7 | 18 | 27.77 | 19826.68 | 178.75 | 547.87 | 54.98 | 42.22 | 6033.93 | 0.77 | 0.86 | 9.21 | 0.38 | 4 | 10
7 | 75 | CONCLUIDO | 5.386 | 18.57 | 15.77 | 55.66 | 0.88 | 17 | 160.28 | 49.1 | 8 | 15 | 28.19 | 20001.93 | 175.73 | 547.83 | 52.82 | 42.22 | 4971.7 | 0.8 | 0.86 | 9.2 | 0.31 | 4 | 10
8 | 75 | CONCLUIDO | 5.4155 | 18.47 | 15.73 | 62.92 | 0.99 | 15 | 161.71 | 49.1 | 9 | 13 | 28.61 | 20177.64 | 172.97 | 547.77 | 51.77 | 42.22 | 4456.58 | 0.82 | 0.86 | 9.2 | 0.27 | 4 | 10
9 | 75 | CONCLUIDO | 5.4272 | 18.43 | 15.72 | 67.38 | 1.09 | 14 | 163.13 | 49.1 | 10 | 12 | 29.04 | 20353.94 | 169.99 | 547.87 | 51.31 | 42.22 | 4228.78 | 0.82 | 0.86 | 9.2 | 0.26 | 4 | 10
10 | 75 | CONCLUIDO | 5.4593 | 18.32 | 15.67 | 78.37 | 1.18 | 12 | 164.57 | 49.1 | 11 | 10 | 29.47 | 20530.82 | 166.77 | 547.8 | 49.9 | 42.22 | 3536.5 | 0.85 | 0.86 | 9.2 | 0.21 | 4 | 10
11 | 75 | CONCLUIDO | 5.4726 | 18.27 | 15.66 | 85.42 | 1.28 | 11 | 166.01 | 49.1 | 12 | 9 | 29.91 | 20708.3 | 164.29 | 547.73 | 49.53 | 42.22 | 3353.42 | 0.85 | 0.86 | 9.19 | 0.2 | 4 | 10
12 | 75 | CONCLUIDO | 5.4901 | 18.21 | 15.63 | 93.8 | 1.38 | 10 | 167.45 | 49.1 | 13 | 8 | 30.36 | 20886.38 | 161.11 | 547.71 | 48.55 | 42.22 | 2870.37 | 0.87 | 0.87 | 9.19 | 0.17 | 4 | 10
13 | 75 | CONCLUIDO | 5.4895 | 18.22 | 15.63 | 93.81 | 1.47 | 10 | 168.9 | 49.1 | 14 | 8 | 30.81 | 21065.06 | 157.7 | 547.68 | 48.7 | 42.22 | 2945.64 | 0.87 | 0.87 | 9.19 | 0.18 | 4 | 10
14 | 75 | CONCLUIDO | 5.5024 | 18.17 | 15.62 | 104.15 | 1.56 | 9 | 170.35 | 49.1 | 15 | 4 | 31.26 | 21244.37 | 156.87 | 547.68 | 48.12 | 42.22 | 2662.7 | 0.88 | 0.87 | 9.2 | 0.16 | 4 | 10
15 | 75 | CONCLUIDO | 5.503 | 18.17 | 15.62 | 104.14 | 1.65 | 9 | 171.81 | 49.1 | 16 | 0 | 31.72 | 21424.29 | 157.51 | 547.75 | 47.95 | 42.22 | 2574.46 | 0.88 | 0.87 | 9.2 | 0.16 | 4 | 10
0 | 95 | CONCLUIDO | 3.4294 | 29.16 | 19.47 | 6.02 | 0.1 | 194 | 185.69 | 53.44 | 1 | 192 | 36.26 | 23136.14 | 269.54 | 550.92 | 166.63 | 42.22 | 60991.76 | 0.25 | 0.7 | 9.5 | 3.97 | 4 | 10
1 | 95 | CONCLUIDO | 4.3735 | 22.86 | 17.2 | 12 | 0.19 | 86 | 187.21 | 53.44 | 2 | 84 | 36.77 | 23322.88 | 236.9 | 549.32 | 96.62 | 42.22 | 26523.43 | 0.44 | 0.79 | 9.32 | 1.72 | 4 | 10
2 | 95 | CONCLUIDO | 4.7481 | 21.06 | 16.55 | 18.05 | 0.28 | 55 | 188.73 | 53.44 | 3 | 53 | 37.29 | 23510.33 | 226.45 | 548.78 | 76.58 | 42.22 | 16662.47 | 0.55 | 0.82 | 9.27 | 1.07 | 4 | 10
3 | 95 | CONCLUIDO | 4.9356 | 20.26 | 16.27 | 23.8 | 0.37 | 41 | 190.25 | 53.44 | 4 | 39 | 37.82 | 23698.48 | 221.01 | 548.19 | 68.18 | 42.22 | 12531.39 | 0.62 | 0.83 | 9.24 | 0.8 | 4 | 10
4 | 95 | CONCLUIDO | 5.0471 | 19.81 | 16.12 | 29.3 | 0.46 | 33 | 191.78 | 53.44 | 5 | 31 | 38.35 | 23887.36 | 217.31 | 548.17 | 63.24 | 42.22 | 10100.03 | 0.67 | 0.84 | 9.24 | 0.65 | 4 | 10
5 | 95 | CONCLUIDO | 5.1407 | 19.45 | 15.98 | 35.51 | 0.55 | 27 | 193.32 | 53.44 | 6 | 25 | 38.89 | 24076.95 | 213.9 | 548.03 | 59.18 | 42.22 | 8099.22 | 0.71 | 0.85 | 9.22 | 0.52 | 4 | 10
6 | 95 | CONCLUIDO | 5.1989 | 19.24 | 15.91 | 41.51 | 0.64 | 23 | 194.86 | 53.44 | 7 | 21 | 39.43 | 24267.28 | 211.23 | 547.99 | 57.12 | 42.22 | 7088.57 | 0.74 | 0.85 | 9.22 | 0.45 | 4 | 10
7 | 95 | CONCLUIDO | 5.25 | 19.05 | 15.83 | 47.5 | 0.72 | 20 | 196.41 | 53.44 | 8 | 18 | 39.98 | 24458.36 | 208.54 | 547.88 | 54.9 | 42.22 | 5994.51 | 0.77 | 0.86 | 9.21 | 0.37 | 4 | 10
8 | 95 | CONCLUIDO | 5.2829 | 18.93 | 15.79 | 52.64 | 0.81 | 18 | 197.97 | 53.44 | 9 | 16 | 40.53 | 24650.18 | 206.24 | 547.85 | 53.38 | 42.22 | 5242.89 | 0.79 | 0.86 | 9.21 | 0.33 | 4 | 10
9 | 95 | CONCLUIDO | 5.3097 | 18.83 | 15.77 | 59.14 | 0.89 | 16 | 199.53 | 53.44 | 10 | 14 | 41.1 | 24842.77 | 204.43 | 547.9 | 52.79 | 42.22 | 4961.22 | 0.8 | 0.86 | 9.2 | 0.31 | 4 | 10
10 | 95 | CONCLUIDO | 5.3277 | 18.77 | 15.74 | 62.97 | 0.97 | 15 | 201.1 | 53.44 | 11 | 13 | 41.66 | 25036.12 | 202.03 | 547.82 | 51.9 | 42.22 | 4517.97 | 0.81 | 0.86 | 9.21 | 0.28 | 4 | 10
11 | 95 | CONCLUIDO | 5.3611 | 18.65 | 15.7 | 72.46 | 1.05 | 13 | 202.67 | 53.44 | 12 | 11 | 42.24 | 25230.25 | 199.83 | 547.83 | 50.69 | 42.22 | 3922.8 | 0.83 | 0.86 | 9.2 | 0.24 | 4 | 10
12 | 95 | CONCLUIDO | 5.3795 | 18.59 | 15.67 | 78.37 | 1.13 | 12 | 204.25 | 53.44 | 13 | 10 | 42.82 | 25425.3 | 197.27 | 547.77 | 49.86 | 42.22 | 3514.86 | 0.85 | 0.86 | 9.2 | 0.21 | 4 | 10
13 | 95 | CONCLUIDO | 5.3932 | 18.54 | 15.66 | 85.44 | 1.21 | 11 | 205.84 | 53.44 | 14 | 9 | 43.4 | 25621.03 | 195.35 | 547.78 | 49.49 | 42.22 | 3333.14 | 0.85 | 0.86 | 9.2 | 0.2 | 4 | 10
14 | 95 | CONCLUIDO | 5.3975 | 18.53 | 15.65 | 85.36 | 1.28 | 11 | 207.43 | 53.44 | 15 | 9 | 44 | 25817.56 | 193.43 | 547.93 | 49.07 | 42.22 | 3126.1 | 0.86 | 0.87 | 9.19 | 0.19 | 4 | 10
15 | 95 | CONCLUIDO | 5.4135 | 18.47 | 15.63 | 93.79 | 1.36 | 10 | 209.03 | 53.44 | 16 | 8 | 44.6 | 26014.91 | 192.07 | 547.72 | 48.51 | 42.22 | 2851.53 | 0.87 | 0.87 | 9.19 | 0.17 | 4 | 10
16 | 95 | CONCLUIDO | 5.4295 | 18.42 | 15.61 | 104.1 | 1.43 | 9 | 210.64 | 53.44 | 17 | 7 | 45.21 | 26213.09 | 188.96 | 547.67 | 48.08 | 42.22 | 2638.46 | 0.88 | 0.87 | 9.19 | 0.16 | 4 | 10
17 | 95 | CONCLUIDO | 5.4282 | 18.42 | 15.62 | 104.12 | 1.51 | 9 | 212.25 | 53.44 | 18 | 7 | 45.82 | 26412.11 | 188.51 | 547.7 | 48.16 | 42.22 | 2682.37 | 0.88 | 0.87 | 9.19 | 0.16 | 4 | 10
18 | 95 | CONCLUIDO | 5.4446 | 18.37 | 15.6 | 117 | 1.58 | 8 | 213.87 | 53.44 | 19 | 6 | 46.44 | 26611.98 | 184.97 | 547.73 | 47.64 | 42.22 | 2425.25 | 0.89 | 0.87 | 9.19 | 0.14 | 4 | 10
19 | 95 | CONCLUIDO | 5.4469 | 18.36 | 15.59 | 116.95 | 1.65 | 8 | 215.5 | 53.44 | 20 | 6 | 47.07 | 26812.71 | 184.16 | 547.62 | 47.38 | 42.22 | 2294.34 | 0.89 | 0.87 | 9.19 | 0.13 | 4 | 10
20 | 95 | CONCLUIDO | 5.4437 | 18.37 | 15.6 | 117.03 | 1.72 | 8 | 217.14 | 53.44 | 21 | 6 | 47.7 | 27014.3 | 180.9 | 547.73 | 47.56 | 42.22 | 2387.16 | 0.89 | 0.87 | 9.19 | 0.14 | 4 | 10
21 | 95 | CONCLUIDO | 5.4606 | 18.31 | 15.58 | 133.58 | 1.79 | 7 | 218.78 | 53.44 | 22 | 1 | 48.34 | 27216.79 | 180.04 | 547.75 | 46.95 | 42.22 | 2084.49 | 0.9 | 0.87 | 9.19 | 0.12 | 4 | 10
22 | 95 | CONCLUIDO | 5.4599 | 18.32 | 15.59 | 133.6 | 1.85 | 7 | 220.43 | 53.44 | 23 | 0 | 48.99 | 27420.16 | 181.01 | 547.78 | 46.97 | 42.22 | 2095.93 | 0.9 | 0.87 | 9.2 | 0.13 | 4 | 10
0 | 55 | CONCLUIDO | 4.2626 | 23.46 | 18.17 | 8.14 | 0.15 | 134 | 116.05 | 43.4 | 1 | 132 | 16.65 | 14546.17 | 185.1 | 549.86 | 127.01 | 42.22 | 41482.17 | 0.33 | 0.75 | 9.39 | 2.69 | 4 | 10
1 | 55 | CONCLUIDO | 4.9444 | 20.22 | 16.68 | 16.41 | 0.3 | 61 | 117.34 | 43.4 | 2 | 59 | 16.94 | 14705.49 | 167.21 | 548.54 | 80.67 | 42.22 | 18677.55 | 0.52 | 0.81 | 9.28 | 1.21 | 4 | 10
2 | 55 | CONCLUIDO | 5.1824 | 19.3 | 16.26 | 24.38 | 0.45 | 40 | 118.63 | 43.4 | 3 | 38 | 17.23 | 14865.24 | 159.77 | 548.36 | 67.81 | 42.22 | 12351.75 | 0.62 | 0.83 | 9.24 | 0.79 | 4 | 10
3 | 55 | CONCLUIDO | 5.3221 | 18.79 | 16.01 | 33.13 | 0.59 | 29 | 119.93 | 43.4 | 4 | 27 | 17.53 | 15025.44 | 154.37 | 548.07 | 59.88 | 42.22 | 8440.48 | 0.71 | 0.85 | 9.23 | 0.55 | 4 | 10
4 | 55 | CONCLUIDO | 5.3939 | 18.54 | 15.91 | 41.49 | 0.73 | 23 | 121.23 | 43.4 | 5 | 21 | 17.83 | 15186.08 | 150.09 | 547.95 | 57.15 | 42.22 | 7104.73 | 0.74 | 0.85 | 9.21 | 0.44 | 4 | 10
5 | 55 | CONCLUIDO | 5.4456 | 18.36 | 15.83 | 49.98 | 0.86 | 19 | 122.54 | 43.4 | 6 | 17 | 18.14 | 15347.16 | 145.88 | 547.89 | 54.49 | 42.22 | 5794.12 | 0.77 | 0.86 | 9.21 | 0.36 | 4 | 10
6 | 55 | CONCLUIDO | 5.4817 | 18.24 | 15.78 | 59.16 | 1 | 16 | 123.85 | 43.4 | 7 | 14 | 18.45 | 15508.69 | 141.83 | 547.89 | 53.06 | 42.22 | 5096.44 | 0.8 | 0.86 | 9.2 | 0.32 | 4 | 10
7 | 55 | CONCLUIDO | 5.5131 | 18.14 | 15.72 | 67.37 | 1.13 | 14 | 125.16 | 43.4 | 8 | 12 | 18.76 | 15670.68 | 137.62 | 547.82 | 51.24 | 42.22 | 4195.21 | 0.82 | 0.86 | 9.2 | 0.26 | 4 | 10
8 | 55 | CONCLUIDO | 5.5396 | 18.05 | 15.68 | 78.41 | 1.26 | 12 | 126.48 | 43.4 | 9 | 10 | 19.08 | 15833.12 | 133.4 | 547.7 | 50.08 | 42.22 | 3623.15 | 0.84 | 0.86 | 9.2 | 0.22 | 4 | 10
9 | 55 | CONCLUIDO | 5.5477 | 18.03 | 15.68 | 85.52 | 1.38 | 11 | 127.8 | 43.4 | 10 | 0 | 19.4 | 15996.02 | 132.17 | 547.79 | 49.66 | 42.22 | 3421.26 | 0.85 | 0.86 | 9.21 | 0.22 | 4 | 10

## gráficos
Selecione o eixo X:
Selecione o eixo Y:
Selecione o eixo Z:
Eixo X | Eixo Y | Eixo Z

## hidden (hidden)
Unnamed: 0
Volume de calda [L]
STATUS
Capacidade operacional [ha/h]
Tempo de missao [h]
Tempo util [h]
Tempo por voo [min]
Autonomia Projetada [h]
N° Voos
MTOW [kg]
Massa Estrutura [kg]
Combustível [kg]
Abastecimentos
Massa gerador
Potência gerador [W]
Combustível consumido [L]
Calda cons [L]
Distância percorrida [km]
Distância Pulverizando [km]
RTL ACUMULADO[m]
EOC [km/km]
EOC [h/h]
Tempo de manobra [h]
Tempo rtl_rtw [h]
V pulv [m/s]
V desloc [m/s]