## RESULTADOS_18
Unnamed: 0 | Volume de calda [L] | STATUS | Capacidade operacional [ha/h] | Tempo de missao [h] | Tempo util [h] | Tempo por voo [min] | Autonomia Projetada [h] | N° Voos | MTOW [kg] | Massa Estrutura [kg] | Combustível [kg] | Abastecimentos | Massa gerador | Potência gerador [W] | Combustível consumido [L] | Calda cons [L] | Distância percorrida [km] | Distância Pulverizando [km] | RTL ACUMULADO[m] | EOC [km/km] | EOC [h/h] | Tempo de manobra [h] | Tempo rtl_rtw [h] | V pulv [m/s] | V desloc [m/s] | Preço Total por ha Simples [R$/ha] | Preço Total por ha Presumido [R$/ha] | Preço Total por ha Real [R$/ha] | Preço Total Simples [R$] | Preço Total Presumido [R$] | Prod CAPEX [ha/h/R$] | Dias Trabalhados | Preço Total Real [R$]
0 | 100 | CONCLUIDO | 13.541 | 7.38 | 3.51 | 6.01 | 0.09 | 35 | 194.77 | 54.38 | 1 | 33 | 39.4 | 24256.19 | 47.06 | 708.52 | 43.47 | 19.88 | 10735.58 | 0.46 | 0.67 | 1.05 | 0.69 | 4 | 10 | 201.5035 | 275.7059 | 249.3929 | 201503.4512 | 275705.9117 | 3.1579e-05 | 20 | 249392.9264
1 | 100 | CONCLUIDO | 16.166 | 6.19 | 3.09 | 12.34 | 0.18 | 15 | 196.32 | 54.38 | 2 | 13 | 39.95 | 24447.22 | 37.94 | 707.05 | 30.41 | 19.88 | 4309.2 | 0.65 | 0.76 | 1.02 | 0.27 | 4 | 10 | 167.8177 | 229.6156 | 207.7014 | 167817.6863 | 229615.562 | 3.7701e-05 | 17 | 207701.3751
2 | 100 | CONCLUIDO | 17.094 | 5.85 | 2.98 | 19.89 | 0.27 | 9 | 197.88 | 54.38 | 3 | 3 | 40.5 | 24639 | 32.79 | 707.27 | 27.1 | 19.88 | 2680.07 | 0.73 | 0.78 | 1.01 | 0.17 | 4 | 10 | 156.361 | 213.94 | 193.5218 | 156360.9599 | 213939.9635 | 3.9866e-05 | 16 | 193521.8337
3 | 100 | CONCLUIDO | 17.0948 | 5.85 | 2.98 | 19.89 | 0.36 | 9 | 199.44 | 54.38 | 4 | 0 | 41.06 | 24831.54 | 31.99 | 707.84 | 27.06 | 19.88 | 2661.61 | 0.73 | 0.78 | 1.01 | 0.17 | 4 | 10 | 156.1057 | 213.5907 | 193.2059 | 156105.7193 | 213590.7321 | 3.9867e-05 | 16 | 193205.9324

## RESULTADOS_6
Unnamed: 0 | Volume de calda [L] | STATUS | Capacidade operacional [ha/h] | Tempo de missao [h] | Tempo util [h] | Tempo por voo [min] | Autonomia Projetada [h] | N° Voos | MTOW [kg] | Massa Estrutura [kg] | Combustível [kg] | Abastecimentos | Massa gerador | Potência gerador [W] | Combustível consumido [L] | Calda cons [L] | Distância percorrida [km] | Distância Pulverizando [km] | RTL ACUMULADO[m] | EOC [km/km] | EOC [h/h] | Tempo de manobra [h] | Tempo rtl_rtw [h] | V pulv [m/s] | V desloc [m/s] | Preço Total por ha Simples [R$/ha] | Preço Total por ha Presumido [R$/ha] | Preço Total por ha Real [R$/ha] | Preço Total Simples [R$] | Preço Total Presumido [R$] | Prod CAPEX [ha/h/R$] | Dias Trabalhados | Preço Total Real [R$]
0 | 40 | CONCLUIDO | 18.2473 | 5.48 | 3.18 | 10.05 | 0.2 | 19 | 89.87 | 37.55 | 1 | 1 | 11.32 | 11317.98 | 21.57 | 708.67 | 32.83 | 19.88 | 5496.24 | 0.61 | 0.74 | 1.04 | 0.37 | 4 | 10 | 141.3644 | 193.421 | 174.9611 | 141364.3749 | 193420.9743 | 6.1586e-05 | 15 | 174961.148
1 | 40 | CONCLUIDO | 18.2352 | 5.48 | 3.19 | 10.06 | 0.39 | 19 | 91.1 | 37.55 | 2 | 0 | 11.54 | 11468.97 | 21.86 | 708.67 | 32.88 | 19.88 | 5523.72 | 0.6 | 0.73 | 1.04 | 0.37 | 4 | 10 | 141.4597 | 193.5514 | 175.0791 | 141459.6933 | 193551.3931 | 6.1545e-05 | 15 | 175079.1198

## RESULTADOS_4
Unnamed: 0 | Volume de calda [L] | STATUS | Capacidade operacional [ha/h] | Tempo de missao [h] | Tempo util [h] | Tempo por voo [min] | Autonomia Projetada [h] | N° Voos | MTOW [kg] | Massa Estrutura [kg] | Combustível [kg] | Abastecimentos | Massa gerador | Potência gerador [W] | Combustível consumido [L] | Calda cons [L] | Distância percorrida [km] | Distância Pulverizando [km] | RTL ACUMULADO[m] | EOC [km/km] | EOC [h/h] | Tempo de manobra [h] | Tempo rtl_rtw [h] | V pulv [m/s] | V desloc [m/s] | Preço Total por ha Simples [R$/ha] | Preço Total por ha Presumido [R$/ha] | Preço Total por ha Real [R$/ha] | Preço Total Simples [R$] | Preço Total Presumido [R$] | Prod CAPEX [ha/h/R$] | Dias Trabalhados | Preço Total Real [R$]
0 | 30 | CONCLUIDO | 18.0027 | 5.55 | 3.32 | 7.97 | 0.24 | 25 | 71.52 | 32.27 | 1 | 0 | 8.25 | 9054.6 | 19.63 | 709.15 | 36.73 | 19.88 | 7417.24 | 0.54 | 0.71 | 1.06 | 0.51 | 4 | 10 | 140.4289 | 192.1411 | 173.8034 | 140428.9352 | 192141.0644 | 6.8237e-05 | 15 | 173803.3909

## RESULTADOS_1
Unnamed: 0 | Volume de calda [L] | STATUS | Capacidade operacional [ha/h] | Tempo de missao [h] | Tempo util [h] | Tempo por voo [min] | Autonomia Projetada [h] | N° Voos | MTOW [kg] | Massa Estrutura [kg] | Combustível [kg] | Abastecimentos | Massa gerador | Potência gerador [W] | Combustível consumido [L] | Calda cons [L] | Distância percorrida [km] | Distância Pulverizando [km] | RTL ACUMULADO[m] | EOC [km/km] | EOC [h/h] | Tempo de manobra [h] | Tempo rtl_rtw [h] | V pulv [m/s] | V desloc [m/s] | Preço Total por ha Simples [R$/ha] | Preço Total por ha Presumido [R$/ha] | Preço Total por ha Real [R$/ha] | Preço Total Simples [R$] | Preço Total Presumido [R$] | Prod CAPEX [ha/h/R$] | Dias Trabalhados | Preço Total Real [R$]
0 | 15 | CONCLUIDO | 16.5009 | 6.06 | 3.83 | 4.79 | 0.43 | 48 | 39.78 | 19.54 | 1 | 0 | 4.24 | 5140 | 15.32 | 710.18 | 51.22 | 19.88 | 14549.21 | 0.39 | 0.61 | 1.14 | 1.01 | 4 | 10 | 147.5493 | 201.8835 | 182.616 | 147549.3095 | 201883.4747 | 8.2723e-05 | 16 | 182615.9992

## RESULTADOS_12
Unnamed: 0 | Volume de calda [L] | STATUS | Capacidade operacional [ha/h] | Tempo de missao [h] | Tempo util [h] | Tempo por voo [min] | Autonomia Projetada [h] | N° Voos | MTOW [kg] | Massa Estrutura [kg] | Combustível [kg] | Abastecimentos | Massa gerador | Potência gerador [W] | Combustível consumido [L] | Calda cons [L] | Distância percorrida [km] | Distância Pulverizando [km] | RTL ACUMULADO[m] | EOC [km/km] | EOC [h/h] | Tempo de manobra [h] | Tempo rtl_rtw [h] | V pulv [m/s] | V desloc [m/s] | Preço Total por ha Simples [R$/ha] | Preço Total por ha Presumido [R$/ha] | Preço Total por ha Real [R$/ha] | Preço Total Simples [R$] | Preço Total Presumido [R$] | Prod CAPEX [ha/h/R$] | Dias Trabalhados | Preço Total Real [R$]
0 | 70 | CONCLUIDO | 15.8402 | 6.31 | 3.33 | 7.69 | 0.12 | 26 | 141.81 | 47.83 | 1 | 24 | 22.98 | 17723.39 | 34.79 | 707.88 | 38.22 | 19.88 | 8159.75 | 0.52 | 0.7 | 1.03 | 0.52 | 4 | 10 | 166.1704 | 227.3617 | 205.6626 | 166170.4317 | 227361.7156 | 4.2658e-05 | 17 | 205662.6326
1 | 70 | CONCLUIDO | 17.8191 | 5.61 | 3.04 | 15.18 | 0.25 | 12 | 143.17 | 47.83 | 2 | 3 | 23.34 | 17891.86 | 27.01 | 707.3 | 28.78 | 19.88 | 3506.5 | 0.69 | 0.77 | 1.01 | 0.23 | 4 | 10 | 144.2995 | 197.4369 | 178.5938 | 144299.4992 | 197436.9409 | 4.7987e-05 | 15 | 178593.8363
2 | 70 | CONCLUIDO | 17.7901 | 5.62 | 3.05 | 15.23 | 0.37 | 12 | 144.54 | 47.83 | 3 | 0 | 23.71 | 18060.85 | 27.15 | 707.39 | 28.92 | 19.88 | 3577.51 | 0.69 | 0.77 | 1.02 | 0.23 | 4 | 10 | 144.3629 | 197.5237 | 178.6723 | 144362.915 | 197523.7092 | 4.7909e-05 | 15 | 178672.3236

## RESULTADOS_16
Unnamed: 0 | Volume de calda [L] | STATUS | Capacidade operacional [ha/h] | Tempo de missao [h] | Tempo util [h] | Tempo por voo [min] | Autonomia Projetada [h] | N° Voos | MTOW [kg] | Massa Estrutura [kg] | Combustível [kg] | Abastecimentos | Massa gerador | Potência gerador [W] | Combustível consumido [L] | Calda cons [L] | Distância percorrida [km] | Distância Pulverizando [km] | RTL ACUMULADO[m] | EOC [km/km] | EOC [h/h] | Tempo de manobra [h] | Tempo rtl_rtw [h] | V pulv [m/s] | V desloc [m/s] | Preço Total por ha Simples [R$/ha] | Preço Total por ha Presumido [R$/ha] | Preço Total por ha Real [R$/ha] | Preço Total Simples [R$] | Preço Total Presumido [R$] | Prod CAPEX [ha/h/R$] | Dias Trabalhados | Preço Total Real [R$]
0 | 90 | CONCLUIDO | 14.2959 | 7 | 3.44 | 6.44 | 0.1 | 32 | 176.73 | 52.44 | 1 | 30 | 33.29 | 22031.19 | 42.81 | 707.67 | 41.49 | 19.88 | 9762.32 | 0.48 | 0.68 | 1.04 | 0.62 | 4 | 10 | 189.3911 | 259.1332 | 234.4019 | 189391.0775 | 259133.2276 | 3.4788e-05 | 19 | 234401.916
1 | 90 | CONCLUIDO | 16.6628 | 6 | 3.08 | 13.21 | 0.2 | 14 | 178.21 | 52.44 | 2 | 12 | 33.77 | 22213.89 | 34.45 | 707.35 | 30.35 | 19.88 | 4281.1 | 0.66 | 0.76 | 1.01 | 0.27 | 4 | 10 | 156.9851 | 214.794 | 194.2943 | 156985.1104 | 214793.9537 | 4.0547e-05 | 16 | 194294.3202
2 | 90 | CONCLUIDO | 17.4953 | 5.72 | 2.98 | 19.84 | 0.3 | 9 | 179.7 | 52.44 | 3 | 0 | 34.26 | 22397.24 | 30.05 | 707.74 | 26.73 | 19.88 | 2498.81 | 0.74 | 0.79 | 1.01 | 0.16 | 4 | 10 | 145.9993 | 199.7626 | 180.6976 | 145999.2574 | 199762.625 | 4.2573e-05 | 15 | 180697.5604

## RESULTADOS_0
Unnamed: 0 | Volume de calda [L] | STATUS | Capacidade operacional [ha/h] | Tempo de missao [h] | Tempo util [h] | Tempo por voo [min] | Autonomia Projetada [h] | N° Voos | MTOW [kg] | Massa Estrutura [kg] | Combustível [kg] | Abastecimentos | Massa gerador | Potência gerador [W] | Combustível consumido [L] | Calda cons [L] | Distância percorrida [km] | Distância Pulverizando [km] | RTL ACUMULADO[m] | EOC [km/km] | EOC [h/h] | Tempo de manobra [h] | Tempo rtl_rtw [h] | V pulv [m/s] | V desloc [m/s] | Preço Total por ha Simples [R$/ha] | Preço Total por ha Presumido [R$/ha] | Preço Total por ha Real [R$/ha] | Preço Total Simples [R$] | Preço Total Presumido [R$] | Prod CAPEX [ha/h/R$] | Dias Trabalhados | Preço Total Real [R$]
0 | 10 | CONCLUIDO | 14.7698 | 6.77 | 4.32 | 3.6 | 0.64 | 72 | 26.11 | 12.1 | 1 | 0 | 3.01 | 3454.41 | 12.65 | 712.43 | 66.19 | 19.88 | 21913.57 | 0.3 | 0.54 | 1.19 | 1.5 | 4 | 10 | 164.3932 | 224.93 | 203.463 | 164393.211 | 224930.0438 | 8.7202e-05 | 18 | 203463.0361

## RESULTADOS_7
Unnamed: 0 | Volume de calda [L] | STATUS | Capacidade operacional [ha/h] | Tempo de missao [h] | Tempo util [h] | Tempo por voo [min] | Autonomia Projetada [h] | N° Voos | MTOW [kg] | Massa Estrutura [kg] | Combustível [kg] | Abastecimentos | Massa gerador | Potência gerador [W] | Combustível consumido [L] | Calda cons [L] | Distância percorrida [km] | Distância Pulverizando [km] | RTL ACUMULADO[m] | EOC [km/km] | EOC [h/h] | Tempo de manobra [h] | Tempo rtl_rtw [h] | V pulv [m/s] | V desloc [m/s] | Preço Total por ha Simples [R$/ha] | Preço Total por ha Presumido [R$/ha] | Preço Total por ha Real [R$/ha] | Preço Total Simples [R$] | Preço Total Presumido [R$] | Prod CAPEX [ha/h/R$] | Dias Trabalhados | Preço Total Real [R$]
0 | 45 | CONCLUIDO | 18.0968 | 5.53 | 3.17 | 10.56 | 0.18 | 18 | 98.71 | 39.72 | 1 | 9 | 12.99 | 12407.75 | 22.98 | 708.88 | 32.65 | 19.88 | 5413.93 | 0.61 | 0.74 | 1.03 | 0.35 | 4 | 10 | 142.0693 | 194.3855 | 175.8336 | 142069.2836 | 194385.4614 | 5.8244e-05 | 15 | 175833.5858
1 | 45 | CONCLUIDO | 18.2306 | 5.49 | 3.15 | 11.11 | 0.35 | 17 | 99.95 | 39.72 | 2 | 0 | 13.24 | 12561.45 | 22.69 | 708.61 | 31.6 | 19.88 | 4894.35 | 0.63 | 0.74 | 1.04 | 0.33 | 4 | 10 | 141.915 | 194.1744 | 175.6427 | 141915.0488 | 194174.4307 | 5.8674e-05 | 15 | 175642.6955

## RESULTADOS_10
Unnamed: 0 | Volume de calda [L] | STATUS | Capacidade operacional [ha/h] | Tempo de missao [h] | Tempo util [h] | Tempo por voo [min] | Autonomia Projetada [h] | N° Voos | MTOW [kg] | Massa Estrutura [kg] | Combustível [kg] | Abastecimentos | Massa gerador | Potência gerador [W] | Combustível consumido [L] | Calda cons [L] | Distância percorrida [km] | Distância Pulverizando [km] | RTL ACUMULADO[m] | EOC [km/km] | EOC [h/h] | Tempo de manobra [h] | Tempo rtl_rtw [h] | V pulv [m/s] | V desloc [m/s] | Preço Total por ha Simples [R$/ha] | Preço Total por ha Presumido [R$/ha] | Preço Total por ha Real [R$/ha] | Preço Total Simples [R$] | Preço Total Presumido [R$] | Prod CAPEX [ha/h/R$] | Dias Trabalhados | Preço Total Real [R$]
0 | 60 | CONCLUIDO | 16.7481 | 5.97 | 3.25 | 8.48 | 0.14 | 23 | 124.63 | 45 | 1 | 21 | 18.64 | 15605.44 | 30.14 | 707.5 | 35.56 | 19.88 | 6843.22 | 0.56 | 0.72 | 1.03 | 0.44 | 4 | 10 | 154.5885 | 211.5148 | 191.3281 | 154588.4663 | 211514.7596 | 4.7997e-05 | 16 | 191328.0878
1 | 60 | CONCLUIDO | 18.1014 | 5.52 | 3.06 | 14.12 | 0.28 | 13 | 125.95 | 45 | 2 | 0 | 18.95 | 15767.7 | 24.96 | 708.18 | 29.24 | 19.88 | 3734.45 | 0.68 | 0.77 | 1.02 | 0.25 | 4 | 10 | 143.2008 | 195.9336 | 177.234 | 143200.7943 | 195933.6444 | 5.1875e-05 | 15 | 177234.0123

## RESULTADOS_14
Unnamed: 0 | Volume de calda [L] | STATUS | Capacidade operacional [ha/h] | Tempo de missao [h] | Tempo util [h] | Tempo por voo [min] | Autonomia Projetada [h] | N° Voos | MTOW [kg] | Massa Estrutura [kg] | Combustível [kg] | Abastecimentos | Massa gerador | Potência gerador [W] | Combustível consumido [L] | Calda cons [L] | Distância percorrida [km] | Distância Pulverizando [km] | RTL ACUMULADO[m] | EOC [km/km] | EOC [h/h] | Tempo de manobra [h] | Tempo rtl_rtw [h] | V pulv [m/s] | V desloc [m/s] | Preço Total por ha Simples [R$/ha] | Preço Total por ha Presumido [R$/ha] | Preço Total por ha Real [R$/ha] | Preço Total Simples [R$] | Preço Total Presumido [R$] | Prod CAPEX [ha/h/R$] | Dias Trabalhados | Preço Total Real [R$]
0 | 80 | CONCLUIDO | 15.0653 | 6.64 | 3.38 | 6.99 | 0.11 | 29 | 159.12 | 50.28 | 1 | 27 | 27.84 | 19859.16 | 38.79 | 707.69 | 39.67 | 19.88 | 8865.86 | 0.5 | 0.69 | 1.03 | 0.57 | 4 | 10 | 177.6508 | 243.0697 | 219.8715 | 177650.8302 | 243069.7033 | 3.8444e-05 | 18 | 219871.472
1 | 80 | CONCLUIDO | 17.3921 | 5.75 | 3.04 | 15.19 | 0.22 | 12 | 160.54 | 50.28 | 2 | 10 | 28.26 | 20034.4 | 30.25 | 707.2 | 29.18 | 19.88 | 3705.07 | 0.68 | 0.77 | 1.01 | 0.23 | 4 | 10 | 145.8667 | 199.5813 | 180.5335 | 145866.7114 | 199581.2697 | 4.4381e-05 | 15 | 180533.5134
2 | 80 | CONCLUIDO | 17.7183 | 5.64 | 3 | 17.98 | 0.33 | 10 | 161.97 | 50.28 | 3 | 0 | 28.69 | 20210.21 | 28.59 | 707.83 | 27.4 | 19.88 | 2826.29 | 0.73 | 0.78 | 1.01 | 0.18 | 4 | 10 | 145.1335 | 198.578 | 179.626 | 145133.4768 | 198578.0258 | 4.5214e-05 | 15 | 179626.0177

## RESULTADOS_5
Unnamed: 0 | Volume de calda [L] | STATUS | Capacidade operacional [ha/h] | Tempo de missao [h] | Tempo util [h] | Tempo por voo [min] | Autonomia Projetada [h] | N° Voos | MTOW [kg] | Massa Estrutura [kg] | Combustível [kg] | Abastecimentos | Massa gerador | Potência gerador [W] | Combustível consumido [L] | Calda cons [L] | Distância percorrida [km] | Distância Pulverizando [km] | RTL ACUMULADO[m] | EOC [km/km] | EOC [h/h] | Tempo de manobra [h] | Tempo rtl_rtw [h] | V pulv [m/s] | V desloc [m/s] | Preço Total por ha Simples [R$/ha] | Preço Total por ha Presumido [R$/ha] | Preço Total por ha Real [R$/ha] | Preço Total Simples [R$] | Preço Total Presumido [R$] | Prod CAPEX [ha/h/R$] | Dias Trabalhados | Preço Total Real [R$]
0 | 35 | CONCLUIDO | 18.0632 | 5.54 | 3.27 | 8.91 | 0.22 | 22 | 80.84 | 35.1 | 1 | 0 | 9.74 | 10204.21 | 20.6 | 707.83 | 35.27 | 19.88 | 6700.32 | 0.56 | 0.72 | 1.05 | 0.45 | 4 | 10 | 140.943 | 192.8444 | 174.4396 | 140942.9514 | 192844.364 | 6.4339e-05 | 15 | 174439.5686

## RESULTADOS_8
Unnamed: 0 | Volume de calda [L] | STATUS | Capacidade operacional [ha/h] | Tempo de missao [h] | Tempo util [h] | Tempo por voo [min] | Autonomia Projetada [h] | N° Voos | MTOW [kg] | Massa Estrutura [kg] | Combustível [kg] | Abastecimentos | Massa gerador | Potência gerador [W] | Combustível consumido [L] | Calda cons [L] | Distância percorrida [km] | Distância Pulverizando [km] | RTL ACUMULADO[m] | EOC [km/km] | EOC [h/h] | Tempo de manobra [h] | Tempo rtl_rtw [h] | V pulv [m/s] | V desloc [m/s] | Preço Total por ha Simples [R$/ha] | Preço Total por ha Presumido [R$/ha] | Preço Total por ha Real [R$/ha] | Preço Total Simples [R$] | Preço Total Presumido [R$] | Prod CAPEX [ha/h/R$] | Dias Trabalhados | Preço Total Real [R$]
0 | 50 | CONCLUIDO | 17.7174 | 5.64 | 3.19 | 10.06 | 0.16 | 19 | 107.41 | 41.65 | 1 | 17 | 14.77 | 13481.73 | 24.99 | 707.52 | 33.68 | 19.88 | 5922.29 | 0.59 | 0.73 | 1.02 | 0.37 | 4 | 10 | 143.078 | 195.7656 | 177.082 | 143077.9516 | 195765.5656 | 5.465e-05 | 15 | 177081.9748
1 | 50 | CONCLUIDO | 18.0805 | 5.53 | 3.14 | 11.77 | 0.32 | 16 | 108.68 | 41.65 | 2 | 0 | 15.03 | 13638.32 | 23.69 | 708.09 | 31.73 | 19.88 | 4960.4 | 0.63 | 0.75 | 1.03 | 0.33 | 4 | 10 | 142.4852 | 194.9545 | 176.3483 | 142485.1568 | 194954.4775 | 5.577e-05 | 15 | 176348.2958

## RESULTADOS_3
Unnamed: 0 | Volume de calda [L] | STATUS | Capacidade operacional [ha/h] | Tempo de missao [h] | Tempo util [h] | Tempo por voo [min] | Autonomia Projetada [h] | N° Voos | MTOW [kg] | Massa Estrutura [kg] | Combustível [kg] | Abastecimentos | Massa gerador | Potência gerador [W] | Combustível consumido [L] | Calda cons [L] | Distância percorrida [km] | Distância Pulverizando [km] | RTL ACUMULADO[m] | EOC [km/km] | EOC [h/h] | Tempo de manobra [h] | Tempo rtl_rtw [h] | V pulv [m/s] | V desloc [m/s] | Preço Total por ha Simples [R$/ha] | Preço Total por ha Presumido [R$/ha] | Preço Total por ha Real [R$/ha] | Preço Total Simples [R$] | Preço Total Presumido [R$] | Prod CAPEX [ha/h/R$] | Dias Trabalhados | Preço Total Real [R$]
0 | 25 | CONCLUIDO | 17.7218 | 5.64 | 3.43 | 6.86 | 0.28 | 30 | 61.76 | 28.92 | 1 | 0 | 6.84 | 7851.41 | 18.47 | 708.76 | 39.92 | 19.88 | 8989.93 | 0.5 | 0.68 | 1.08 | 0.62 | 4 | 10 | 139.9269 | 191.4541 | 173.182 | 139926.8859 | 191454.1384 | 7.2299e-05 | 15 | 173182.0241

## RESULTADOS_15
Unnamed: 0 | Volume de calda [L] | STATUS | Capacidade operacional [ha/h] | Tempo de missao [h] | Tempo util [h] | Tempo por voo [min] | Autonomia Projetada [h] | N° Voos | MTOW [kg] | Massa Estrutura [kg] | Combustível [kg] | Abastecimentos | Massa gerador | Potência gerador [W] | Combustível consumido [L] | Calda cons [L] | Distância percorrida [km] | Distância Pulverizando [km] | RTL ACUMULADO[m] | EOC [km/km] | EOC [h/h] | Tempo de manobra [h] | Tempo rtl_rtw [h] | V pulv [m/s] | V desloc [m/s] | Preço Total por ha Simples [R$/ha] | Preço Total por ha Presumido [R$/ha] | Preço Total por ha Real [R$/ha] | Preço Total Simples [R$] | Preço Total Presumido [R$] | Prod CAPEX [ha/h/R$] | Dias Trabalhados | Preço Total Real [R$]
0 | 85 | CONCLUIDO | 14.5903 | 6.85 | 3.43 | 6.64 | 0.11 | 31 | 167.88 | 51.39 | 1 | 29 | 30.49 | 20939.59 | 41.03 | 707.73 | 41.21 | 19.88 | 9628.39 | 0.48 | 0.68 | 1.04 | 0.62 | 4 | 10 | 179.223 | 245.2208 | 221.8173 | 179223.0149 | 245220.8357 | 3.6332e-05 | 18 | 221817.3034
1 | 85 | CONCLUIDO | 17.0398 | 5.87 | 3.06 | 14.1 | 0.21 | 13 | 169.33 | 51.39 | 2 | 11 | 30.94 | 21118.46 | 32.5 | 707.48 | 29.8 | 19.88 | 4014.77 | 0.67 | 0.77 | 1 | 0.24 | 4 | 10 | 155.9121 | 213.3258 | 192.9663 | 155912.0742 | 213325.7783 | 4.2432e-05 | 16 | 192966.2655
2 | 85 | CONCLUIDO | 17.5191 | 5.71 | 3 | 17.98 | 0.31 | 10 | 170.79 | 51.39 | 3 | 0 | 31.4 | 21297.94 | 29.5 | 707.52 | 27.28 | 19.88 | 2768.9 | 0.73 | 0.78 | 1.02 | 0.18 | 4 | 10 | 145.6813 | 199.3276 | 180.3041 | 145681.3275 | 199327.6193 | 4.3625e-05 | 15 | 180304.0711

## RESULTADOS_2
Unnamed: 0 | Volume de calda [L] | STATUS | Capacidade operacional [ha/h] | Tempo de missao [h] | Tempo util [h] | Tempo por voo [min] | Autonomia Projetada [h] | N° Voos | MTOW [kg] | Massa Estrutura [kg] | Combustível [kg] | Abastecimentos | Massa gerador | Potência gerador [W] | Combustível consumido [L] | Calda cons [L] | Distância percorrida [km] | Distância Pulverizando [km] | RTL ACUMULADO[m] | EOC [km/km] | EOC [h/h] | Tempo de manobra [h] | Tempo rtl_rtw [h] | V pulv [m/s] | V desloc [m/s] | Preço Total por ha Simples [R$/ha] | Preço Total por ha Presumido [R$/ha] | Preço Total por ha Real [R$/ha] | Preço Total Simples [R$] | Preço Total Presumido [R$] | Prod CAPEX [ha/h/R$] | Dias Trabalhados | Preço Total Real [R$]
0 | 20 | CONCLUIDO | 17.301 | 5.78 | 3.58 | 5.81 | 0.34 | 37 | 51.33 | 24.83 | 1 | 0 | 5.51 | 6564.78 | 17.04 | 710.1 | 44.33 | 19.88 | 11155.43 | 0.45 | 0.65 | 1.09 | 0.77 | 4 | 10 | 148.1548 | 202.712 | 183.3655 | 148154.8477 | 202711.9988 | 7.7231e-05 | 16 | 183365.4501

## RESULTADOS_11
Unnamed: 0 | Volume de calda [L] | STATUS | Capacidade operacional [ha/h] | Tempo de missao [h] | Tempo util [h] | Tempo por voo [min] | Autonomia Projetada [h] | N° Voos | MTOW [kg] | Massa Estrutura [kg] | Combustível [kg] | Abastecimentos | Massa gerador | Potência gerador [W] | Combustível consumido [L] | Calda cons [L] | Distância percorrida [km] | Distância Pulverizando [km] | RTL ACUMULADO[m] | EOC [km/km] | EOC [h/h] | Tempo de manobra [h] | Tempo rtl_rtw [h] | V pulv [m/s] | V desloc [m/s] | Preço Total por ha Simples [R$/ha] | Preço Total por ha Presumido [R$/ha] | Preço Total por ha Real [R$/ha] | Preço Total Simples [R$] | Preço Total Presumido [R$] | Prod CAPEX [ha/h/R$] | Dias Trabalhados | Preço Total Real [R$]
0 | 65 | CONCLUIDO | 16.247 | 6.16 | 3.29 | 7.91 | 0.13 | 25 | 133.21 | 46.47 | 1 | 23 | 20.75 | 16663.42 | 32.4 | 707.93 | 37.15 | 19.88 | 7628.41 | 0.54 | 0.71 | 1.02 | 0.48 | 4 | 10 | 164.8137 | 225.5054 | 203.9834 | 164813.6843 | 225505.3539 | 4.5081e-05 | 17 | 203983.4394
1 | 65 | CONCLUIDO | 18.0307 | 5.55 | 3.04 | 15.2 | 0.26 | 12 | 134.55 | 46.47 | 2 | 0 | 21.09 | 16828.84 | 25.95 | 707.85 | 28.66 | 19.88 | 3447.82 | 0.69 | 0.77 | 1.02 | 0.23 | 4 | 10 | 143.6995 | 196.616 | 177.8512 | 143699.5071 | 196616.0052 | 5.0031e-05 | 15 | 177851.2496

## RESULTADOS_13
Unnamed: 0 | Volume de calda [L] | STATUS | Capacidade operacional [ha/h] | Tempo de missao [h] | Tempo util [h] | Tempo por voo [min] | Autonomia Projetada [h] | N° Voos | MTOW [kg] | Massa Estrutura [kg] | Combustível [kg] | Abastecimentos | Massa gerador | Potência gerador [W] | Combustível consumido [L] | Calda cons [L] | Distância percorrida [km] | Distância Pulverizando [km] | RTL ACUMULADO[m] | EOC [km/km] | EOC [h/h] | Tempo de manobra [h] | Tempo rtl_rtw [h] | V pulv [m/s] | V desloc [m/s] | Preço Total por ha Simples [R$/ha] | Preço Total por ha Presumido [R$/ha] | Preço Total por ha Real [R$/ha] | Preço Total Simples [R$] | Preço Total Presumido [R$] | Prod CAPEX [ha/h/R$] | Dias Trabalhados | Preço Total Real [R$]
0 | 75 | CONCLUIDO | 15.3813 | 6.5 | 3.37 | 7.22 | 0.12 | 28 | 150.44 | 49.1 | 1 | 26 | 25.34 | 18787.76 | 36.9 | 707.8 | 38.93 | 19.88 | 8502.15 | 0.51 | 0.69 | 1.05 | 0.56 | 4 | 10 | 167.5362 | 229.2305 | 207.353 | 167536.2443 | 229230.4806 | 4.0285e-05 | 17 | 207353.0452
1 | 75 | CONCLUIDO | 17.6056 | 5.68 | 3.04 | 15.18 | 0.23 | 12 | 151.83 | 49.1 | 2 | 7 | 25.73 | 18959.54 | 28.69 | 707.46 | 28.84 | 19.88 | 3538.35 | 0.69 | 0.77 | 1.01 | 0.23 | 4 | 10 | 145.0967 | 198.5277 | 179.5805 | 145096.6896 | 198527.692 | 4.6111e-05 | 15 | 179580.4877
2 | 75 | CONCLUIDO | 17.7629 | 5.63 | 3.02 | 16.46 | 0.35 | 11 | 153.23 | 49.1 | 3 | 0 | 26.13 | 19131.85 | 27.97 | 708.12 | 28.16 | 19.88 | 3201.05 | 0.71 | 0.78 | 1.01 | 0.2 | 4 | 10 | 144.7744 | 198.0867 | 179.1816 | 144774.3631 | 198086.6706 | 4.6523e-05 | 15 | 179181.5568

## RESULTADOS_17
Unnamed: 0 | Volume de calda [L] | STATUS | Capacidade operacional [ha/h] | Tempo de missao [h] | Tempo util [h] | Tempo por voo [min] | Autonomia Projetada [h] | N° Voos | MTOW [kg] | Massa Estrutura [kg] | Combustível [kg] | Abastecimentos | Massa gerador | Potência gerador [W] | Combustível consumido [L] | Calda cons [L] | Distância percorrida [km] | Distância Pulverizando [km] | RTL ACUMULADO[m] | EOC [km/km] | EOC [h/h] | Tempo de manobra [h] | Tempo rtl_rtw [h] | V pulv [m/s] | V desloc [m/s] | Preço Total por ha Simples [R$/ha] | Preço Total por ha Presumido [R$/ha] | Preço Total por ha Real [R$/ha] | Preço Total Simples [R$] | Preço Total Presumido [R$] | Prod CAPEX [ha/h/R$] | Dias Trabalhados | Preço Total Real [R$]
0 | 95 | CONCLUIDO | 13.8451 | 7.22 | 3.49 | 6.16 | 0.1 | 34 | 185.69 | 53.44 | 1 | 32 | 36.26 | 23136.14 | 45.1 | 708.14 | 42.96 | 19.88 | 10488.25 | 0.46 | 0.67 | 1.04 | 0.67 | 4 | 10 | 191.112 | 261.4878 | 236.5318 | 191111.9544 | 261487.8073 | 3.2964e-05 | 19 | 236531.778
1 | 95 | CONCLUIDO | 16.4964 | 6.06 | 3.07 | 13.17 | 0.19 | 14 | 187.21 | 53.44 | 2 | 12 | 36.77 | 23322.88 | 35.97 | 707.05 | 29.92 | 19.88 | 4069.01 | 0.66 | 0.76 | 1.02 | 0.26 | 4 | 10 | 157.7601 | 215.8543 | 195.2535 | 157760.0894 | 215854.3142 | 3.9276e-05 | 16 | 195253.4814
2 | 95 | CONCLUIDO | 17.2927 | 5.78 | 2.98 | 19.86 | 0.28 | 9 | 188.73 | 53.44 | 3 | 3 | 37.29 | 23510.33 | 31.37 | 707.46 | 27.06 | 19.88 | 2662.11 | 0.73 | 0.79 | 1.01 | 0.17 | 4 | 10 | 155.6336 | 212.9448 | 192.6216 | 155633.6124 | 212944.7746 | 4.1172e-05 | 16 | 192621.6242
3 | 95 | CONCLUIDO | 17.2952 | 5.78 | 2.98 | 19.86 | 0.37 | 9 | 190.25 | 53.44 | 4 | 0 | 37.82 | 23698.48 | 31.42 | 707.05 | 26.89 | 19.88 | 2576.87 | 0.74 | 0.79 | 1.01 | 0.17 | 4 | 10 | 155.6477 | 212.964 | 192.639 | 155647.6785 | 212964.0204 | 4.1178e-05 | 16 | 192639.0332

## RESULTADOS_9
Unnamed: 0 | Volume de calda [L] | STATUS | Capacidade operacional [ha/h] | Tempo de missao [h] | Tempo util [h] | Tempo por voo [min] | Autonomia Projetada [h] | N° Voos | MTOW [kg] | Massa Estrutura [kg] | Combustível [kg] | Abastecimentos | Massa gerador | Potência gerador [W] | Combustível consumido [L] | Calda cons [L] | Distância percorrida [km] | Distância Pulverizando [km] | RTL ACUMULADO[m] | EOC [km/km] | EOC [h/h] | Tempo de manobra [h] | Tempo rtl_rtw [h] | V pulv [m/s] | V desloc [m/s] | Preço Total por ha Simples [R$/ha] | Preço Total por ha Presumido [R$/ha] | Preço Total por ha Real [R$/ha] | Preço Total Simples [R$] | Preço Total Presumido [R$] | Prod CAPEX [ha/h/R$] | Dias Trabalhados | Preço Total Real [R$]
0 | 55 | CONCLUIDO | 17.2208 | 5.81 | 3.22 | 9.2 | 0.15 | 21 | 116.05 | 43.4 | 1 | 19 | 16.65 | 14546.17 | 27.76 | 707.41 | 34.69 | 19.88 | 6416.07 | 0.57 | 0.73 | 1.02 | 0.41 | 4 | 10 | 153.314 | 209.7709 | 189.7507 | 153313.9569 | 209770.9196 | 5.1115e-05 | 16 | 189750.6775
1 | 55 | CONCLUIDO | 18.1424 | 5.51 | 3.09 | 13.26 | 0.3 | 14 | 117.34 | 43.4 | 2 | 0 | 16.94 | 14705.49 | 24.38 | 708.13 | 30.16 | 19.88 | 4186.97 | 0.66 | 0.76 | 1.03 | 0.28 | 4 | 10 | 142.8366 | 195.4353 | 176.7833 | 142836.6027 | 195435.3413 | 5.385e-05 | 15 | 176783.2666

## resultados
Unnamed: 0 | Volume de calda [L] | STATUS | Capacidade operacional [ha/h] | Tempo de missao [h] | Tempo util [h] | Tempo por voo [min] | Autonomia Projetada [h] | N° Voos | MTOW [kg] | Massa Estrutura [kg] | Combustível [kg] | Abastecimentos | Massa gerador | Potência gerador [W] | Combustível consumido [L] | Calda cons [L] | Distância percorrida [km] | Distância Pulverizando [km] | RTL ACUMULADO[m] | EOC [km/km] | EOC [h/h] | Tempo de manobra [h] | Tempo rtl_rtw [h] | V pulv [m/s] | V desloc [m/s]
0 | 100 | CONCLUIDO | 13.541 | 7.38 | 3.51 | 6.01 | 0.09 | 35 | 194.77 | 54.38 | 1 | 33 | 39.4 | 24256.19 | 47.06 | 708.52 | 43.47 | 19.88 | 10735.58 | 0.46 | 0.67 | 1.05 | 0.69 | 4 | 10
1 | 100 | CONCLUIDO | 16.166 | 6.19 | 3.09 | 12.34 | 0.18 | 15 | 196.32 | 54.38 | 2 | 13 | 39.95 | 24447.22 | 37.94 | 707.05 | 30.41 | 19.88 | 4309.2 | 0.65 | 0.76 | 1.02 | 0.27 | 4 | 10
2 | 100 | CONCLUIDO | 17.094 | 5.85 | 2.98 | 19.89 | 0.27 | 9 | 197.88 | 54.38 | 3 | 3 | 40.5 | 24639 | 32.79 | 707.27 | 27.1 | 19.88 | 2680.07 | 0.73 | 0.78 | 1.01 | 0.17 | 4 | 10
3 | 100 | CONCLUIDO | 17.0948 | 5.85 | 2.98 | 19.89 | 0.36 | 9 | 199.44 | 54.38 | 4 | 0 | 41.06 | 24831.54 | 31.99 | 707.84 | 27.06 | 19.88 | 2661.61 | 0.73 | 0.78 | 1.01 | 0.17 | 4 | 10
0 | 40 | CONCLUIDO | 18.2473 | 5.48 | 3.18 | 10.05 | 0.2 | 19 | 89.87 | 37.55 | 1 | 1 | 11.32 | 11317.98 | 21.57 | 708.67 | 32.83 | 19.88 | 5496.24 | 0.61 | 0.74 | 1.04 | 0.37 | 4 | 10
1 | 40 | CONCLUIDO | 18.2352 | 5.48 | 3.19 | 10.06 | 0.39 | 19 | 91.1 | 37.55 | 2 | 0 | 11.54 | 11468.97 | 21.86 | 708.67 | 32.88 | 19.88 | 5523.72 | 0.6 | 0.73 | 1.04 | 0.37 | 4 | 10
0 | 30 | CONCLUIDO | 18.0027 | 5.55 | 3.32 | 7.97 | 0.24 | 25 | 71.52 | 32.27 | 1 | 0 | 8.25 | 9054.6 | 19.63 | 709.15 | 36.73 | 19.88 | 7417.24 | 0.54 | 0.71 | 1.06 | 0.51 | 4 | 10
0 | 15 | CONCLUIDO | 16.5009 | 6.06 | 3.83 | 4.79 | 0.43 | 48 | 39.78 | 19.54 | 1 | 0 | 4.24 | 5140 | 15.32 | 710.18 | 51.22 | 19.88 | 14549.21 | 0.39 | 0.61 | 1.14 | 1.01 | 4 | 10
0 | 70 | CONCLUIDO | 15.8402 | 6.31 | 3.33 | 7.69 | 0.12 | 26 | 141.81 | 47.83 | 1 | 24 | 22.98 | 17723.39 | 34.79 | 707.88 | 38.22 | 19.88 | 8159.75 | 0.52 | 0.7 | 1.03 | 0.52 | 4 | 10
1 | 70 | CONCLUIDO | 17.8191 | 5.61 | 3.04 | 15.18 | 0.25 | 12 | 143.17 | 47.83 | 2 | 3 | 23.34 | 17891.86 | 27.01 | 707.3 | 28.78 | 19.88 | 3506.5 | 0.69 | 0.77 | 1.01 | 0.23 | 4 | 10
2 | 70 | CONCLUIDO | 17.7901 | 5.62 | 3.05 | 15.23 | 0.37 | 12 | 144.54 | 47.83 | 3 | 0 | 23.71 | 18060.85 | 27.15 | 707.39 | 28.92 | 19.88 | 3577.51 | 0.69 | 0.77 | 1.02 | 0.23 | 4 | 10
0 | 90 | CONCLUIDO | 14.2959 | 7 | 3.44 | 6.44 | 0.1 | 32 | 176.73 | 52.44 | 1 | 30 | 33.29 | 22031.19 | 42.81 | 707.67 | 41.49 | 19.88 | 9762.32 | 0.48 | 0.68 | 1.04 | 0.62 | 4 | 10
1 | 90 | CONCLUIDO | 16.6628 | 6 | 3.08 | 13.21 | 0.2 | 14 | 178.21 | 52.44 | 2 | 12 | 33.77 | 22213.89 | 34.45 | 707.35 | 30.35 | 19.88 | 4281.1 | 0.66 | 0.76 | 1.01 | 0.27 | 4 | 10
2 | 90 | CONCLUIDO | 17.4953 | 5.72 | 2.98 | 19.84 | 0.3 | 9 | 179.7 | 52.44 | 3 | 0 | 34.26 | 22397.24 | 30.05 | 707.74 | 26.73 | 19.88 | 2498.81 | 0.74 | 0.79 | 1.01 | 0.16 | 4 | 10
0 | 10 | CONCLUIDO | 14.7698 | 6.77 | 4.32 | 3.6 | 0.64 | 72 | 26.11 | 12.1 | 1 | 0 | 3.01 | 3454.41 | 12.65 | 712.43 | 66.19 | 19.88 | 21913.57 | 0.3 | 0.54 | 1.19 | 1.5 | 4 | 10
0 | 45 | CONCLUIDO | 18.0968 | 5.53 | 3.17 | 10.56 | 0.18 | 18 | 98.71 | 39.72 | 1 | 9 | 12.99 | 12407.75 | 22.98 | 708.88 | 32.65 | 19.88 | 5413.93 | 0.61 | 0.74 | 1.03 | 0.35 | 4 | 10
1 | 45 | CONCLUIDO | 18.2306 | 5.49 | 3.15 | 11.11 | 0.35 | 17 | 99.95 | 39.72 | 2 | 0 | 13.24 | 12561.45 | 22.69 | 708.61 | 31.6 | 19.88 | 4894.35 | 0.63 | 0.74 | 1.04 | 0.33 | 4 | 10
0 | 60 | CONCLUIDO | 16.7481 | 5.97 | 3.25 | 8.48 | 0.14 | 23 | 124.63 | 45 | 1 | 21 | 18.64 | 15605.44 | 30.14 | 707.5 | 35.56 | 19.88 | 6843.22 | 0.56 | 0.72 | 1.03 | 0.44 | 4 | 10
1 | 60 | CONCLUIDO | 18.1014 | 5.52 | 3.06 | 14.12 | 0.28 | 13 | 125.95 | 45 | 2 | 0 | 18.95 | 15767.7 | 24.96 | 708.18 | 29.24 | 19.88 | 3734.45 | 0.68 | 0.77 | 1.02 | 0.25 | 4 | 10
0 | 80 | CONCLUIDO | 15.0653 | 6.64 | 3.38 | 6.99 | 0.11 | 29 | 159.12 | 50.28 | 1 | 27 | 27.84 | 19859.16 | 38.79 | 707.69 | 39.67 | 19.88 | 8865.86 | 0.5 | 0.69 | 1.03 | 0.57 | 4 | 10
1 | 80 | CONCLUIDO | 17.3921 | 5.75 | 3.04 | 15.19 | 0.22 | 12 | 160.54 | 50.28 | 2 | 10 | 28.26 | 20034.4 | 30.25 | 707.2 | 29.18 | 19.88 | 3705.07 | 0.68 | 0.77 | 1.01 | 0.23 | 4 | 10
2 | 80 | CONCLUIDO | 17.7183 | 5.64 | 3 | 17.98 | 0.33 | 10 | 161.97 | 50.28 | 3 | 0 | 28.69 | 20210.21 | 28.59 | 707.83 | 27.4 | 19.88 | 2826.29 | 0.73 | 0.78 | 1.01 | 0.18 | 4 | 10
0 | 35 | CONCLUIDO | 18.0632 | 5.54 | 3.27 | 8.91 | 0.22 | 22 | 80.84 | 35.1 | 1 | 0 | 9.74 | 10204.21 | 20.6 | 707.83 | 35.27 | 19.88 | 6700.32 | 0.56 | 0.72 | 1.05 | 0.45 | 4 | 10
0 | 50 | CONCLUIDO | 17.7174 | 5.64 | 3.19 | 10.06 | 0.16 | 19 | 107.41 | 41.65 | 1 | 17 | 14.77 | 13481.73 | 24.99 | 707.52 | 33.68 | 19.88 | 5922.29 | 0.59 | 0.73 | 1.02 | 0.37 | 4 | 10
1 | 50 | CONCLUIDO | 18.0805 | 5.53 | 3.14 | 11.77 | 0.32 | 16 | 108.68 | 41.65 | 2 | 0 | 15.03 | 13638.32 | 23.69 | 708.09 | 31.73 | 19.88 | 4960.4 | 0.63 | 0.75 | 1.03 | 0.33 | 4 | 10
0 | 25 | CONCLUIDO | 17.7218 | 5.64 | 3.43 | 6.86 | 0.28 | 30 | 61.76 | 28.92 | 1 | 0 | 6.84 | 7851.41 | 18.47 | 708.76 | 39.92 | 19.88 | 8989.93 | 0.5 | 0.68 | 1.08 | 0.62 | 4 | 10
0 | 85 | CONCLUIDO | 14.5903 | 6.85 | 3.43 | 6.64 | 0.11 | 31 | 167.88 | 51.39 | 1 | 29 | 30.49 | 20939.59 | 41.03 | 707.73 | 41.21 | 19.88 | 9628.39 | 0.48 | 0.68 | 1.04 | 0.62 | 4 | 10
1 | 85 | CONCLUIDO | 17.0398 | 5.87 | 3.06 | 14.1 | 0.21 | 13 | 169.33 | 51.39 | 2 | 11 | 30.94 | 21118.46 | 32.5 | 707.48 | 29.8 | 19.88 | 4014.77 | 0.67 | 0.77 | 1 | 0.24 | 4 | 10
2 | 85 | CONCLUIDO | 17.5191 | 5.71 | 3 | 17.98 | 0.31 | 10 | 170.79 | 51.39 | 3 | 0 | 31.4 | 21297.94 | 29.5 | 707.52 | 27.28 | 19.88 | 2768.9 | 0.73 | 0.78 | 1.02 | 0.18 | 4 | 10
0 | 20 | CONCLUIDO | 17.301 | 5.78 | 3.58 | 5.81 | 0.34 | 37 | 51.33 | 24.83 | 1 | 0 | 5.51 | 6564.78 | 17.04 | 710.1 | 44.33 | 19.88 | 11155.43 | 0.45 | 0.65 | 1.09 | 0.77 | 4 | 10
0 | 65 | CONCLUIDO | 16.247 | 6.16 | 3.29 | 7.91 | 0.13 | 25 | 133.21 | 46.47 | 1 | 23 | 20.75 | 16663.42 | 32.4 | 707.93 | 37.15 | 19.88 | 7628.41 | 0.54 | 0.71 | 1.02 | 0.48 | 4 | 10
1 | 65 | CONCLUIDO | 18.0307 | 5.55 | 3.04 | 15.2 | 0.26 | 12 | 134.55 | 46.47 | 2 | 0 | 21.09 | 16828.84 | 25.95 | 707.85 | 28.66 | 19.88 | 3447.82 | 0.69 | 0.77 | 1.02 | 0.23 | 4 | 10
0 | 75 | CONCLUIDO | 15.3813 | 6.5 | 3.37 | 7.22 | 0.12 | 28 | 150.44 | 49.1 | 1 | 26 | 25.34 | 18787.76 | 36.9 | 707.8 | 38.93 | 19.88 | 8502.15 | 0.51 | 0.69 | 1.05 | 0.56 | 4 | 10
1 | 75 | CONCLUIDO | 17.6056 | 5.68 | 3.04 | 15.18 | 0.23 | 12 | 151.83 | 49.1 | 2 | 7 | 25.73 | 18959.54 | 28.69 | 707.46 | 28.84 | 19.88 | 3538.35 | 0.69 | 0.77 | 1.01 | 0.23 | 4 | 10
2 | 75 | CONCLUIDO | 17.7629 | 5.63 | 3.02 | 16.46 | 0.35 | 11 | 153.23 | 49.1 | 3 | 0 | 26.13 | 19131.85 | 27.97 | 708.12 | 28.16 | 19.88 | 3201.05 | 0.71 | 0.78 | 1.01 | 0.2 | 4 | 10
0 | 95 | CONCLUIDO | 13.8451 | 7.22 | 3.49 | 6.16 | 0.1 | 34 | 185.69 | 53.44 | 1 | 32 | 36.26 | 23136.14 | 45.1 | 708.14 | 42.96 | 19.88 | 10488.25 | 0.46 | 0.67 | 1.04 | 0.67 | 4 | 10
1 | 95 | CONCLUIDO | 16.4964 | 6.06 | 3.07 | 13.17 | 0.19 | 14 | 187.21 | 53.44 | 2 | 12 | 36.77 | 23322.88 | 35.97 | 707.05 | 29.92 | 19.88 | 4069.01 | 0.66 | 0.76 | 1.02 | 0.26 | 4 | 10
2 | 95 | CONCLUIDO | 17.2927 | 5.78 | 2.98 | 19.86 | 0.28 | 9 | 188.73 | 53.44 | 3 | 3 | 37.29 | 23510.33 | 31.37 | 707.46 | 27.06 | 19.88 | 2662.11 | 0.73 | 0.79 | 1.01 | 0.17 | 4 | 10
3 | 95 | CONCLUIDO | 17.2952 | 5.78 | 2.98 | 19.86 | 0.37 | 9 | 190.25 | 53.44 | 4 | 0 | 37.82 | 23698.48 | 31.42 | 707.05 | 26.89 | 19.88 | 2576.87 | 0.74 | 0.79 | 1.01 | 0.17 | 4 | 10
0 | 55 | CONCLUIDO | 17.2208 | 5.81 | 3.22 | 9.2 | 0.15 | 21 | 116.05 | 43.4 | 1 | 19 | 16.65 | 14546.17 | 27.76 | 707.41 | 34.69 | 19.88 | 6416.07 | 0.57 | 0.73 | 1.02 | 0.41 | 4 | 10
1 | 55 | CONCLUIDO | 18.1424 | 5.51 | 3.09 | 13.26 | 0.3 | 14 | 117.34 | 43.4 | 2 | 0 | 16.94 | 14705.49 | 24.38 | 708.13 | 30.16 | 19.88 | 4186.97 | 0.66 | 0.76 | 1.03 | 0.28 | 4 | 10

## gráficos
Selecione o eixo X:
Selecione o eixo Y:
Selecione o eixo Z:
Eixo X | Eixo Y | Eixo Z

## hidden (hidden)
Unnamed: 0
Volume de calda [L]
STATUS
Capacidade operacional [ha/h]
Tempo de missao [h]
Tempo util [h]
Tempo por voo [min]
Autonomia Projetada [h]
N° Voos
MTOW [kg]
Massa Estrutura [kg]
Combustível [kg]
Abastecimentos
Massa gerador
Potência gerador [W]
Combustível consumido [L]
Calda cons [L]
Distância percorrida [km]
Distância Pulverizando [km]
RTL ACUMULADO[m]
EOC [km/km]
EOC [h/h]
Tempo de manobra [h]
Tempo rtl_rtw [h]
V pulv [m/s]
V desloc [m/s]