## RESULTADOS_18
Unnamed: 0 | Volume de calda [L] | STATUS | Capacidade operacional [ha/h] | Tempo de missao [h] | Tempo util [h] | Tempo por voo [min] | Autonomia Projetada [h] | N° Voos | MTOW [kg] | Massa Estrutura [kg] | Combustível [kg] | Abastecimentos | Massa gerador | Potência gerador [W] | Combustível consumido [L] | Calda cons [L] | Distância percorrida [km] | Distância Pulverizando [km] | RTL ACUMULADO[m] | EOC [km/km] | EOC [h/h] | Tempo de manobra [h] | Tempo rtl_rtw [h] | V pulv [m/s] | V desloc [m/s] | Preço Total por ha Simples [R$/ha] | Preço Total por ha Presumido [R$/ha] | Preço Total por ha Real [R$/ha] | Preço Total Simples [R$] | Preço Total Presumido [R$] | Prod CAPEX [ha/h/R$] | Dias Trabalhados | Preço Total Real [R$]
0 | 100 | CONCLUIDO | 14.595 | 6.85 | 3.13 | 6.06 | 0.09 | 31 | 194.77 | 54.38 | 1 | 29 | 39.4 | 24256.19 | 40.89 | 716.5 | 49.34 | 26.8 | 11201.24 | 0.54 | 0.75 | 0.15 | 0.69 | 4 | 10 | 179.4801 | 245.5726 | 222.1355 | 179480.0747 | 245572.5563 | 3.4038e-05 | 18 | 222135.4562
1 | 100 | CONCLUIDO | 17.4376 | 5.73 | 2.71 | 12.52 | 0.18 | 13 | 196.32 | 54.38 | 2 | 11 | 39.95 | 24447.22 | 31.45 | 715.94 | 36.2 | 26.8 | 4724.96 | 0.74 | 0.86 | 0.12 | 0.27 | 4 | 10 | 146.5925 | 200.5744 | 181.4318 | 146592.5443 | 200574.3864 | 4.0667e-05 | 15 | 181431.8484
2 | 100 | CONCLUIDO | 18.2945 | 5.47 | 2.6 | 17.33 | 0.27 | 9 | 197.88 | 54.38 | 3 | 0 | 40.5 | 24639 | 26.96 | 715.72 | 32 | 26.8 | 2645.25 | 0.84 | 0.9 | 0.13 | 0.16 | 4 | 10 | 144.6667 | 197.9394 | 179.0483 | 144666.7087 | 197939.3732 | 4.2665e-05 | 15 | 179048.3172

## RESULTADOS_6
Unnamed: 0 | Volume de calda [L] | STATUS | Capacidade operacional [ha/h] | Tempo de missao [h] | Tempo util [h] | Tempo por voo [min] | Autonomia Projetada [h] | N° Voos | MTOW [kg] | Massa Estrutura [kg] | Combustível [kg] | Abastecimentos | Massa gerador | Potência gerador [W] | Combustível consumido [L] | Calda cons [L] | Distância percorrida [km] | Distância Pulverizando [km] | RTL ACUMULADO[m] | EOC [km/km] | EOC [h/h] | Tempo de manobra [h] | Tempo rtl_rtw [h] | V pulv [m/s] | V desloc [m/s] | Preço Total por ha Simples [R$/ha] | Preço Total por ha Presumido [R$/ha] | Preço Total por ha Real [R$/ha] | Preço Total Simples [R$] | Preço Total Presumido [R$] | Prod CAPEX [ha/h/R$] | Dias Trabalhados | Preço Total Real [R$]
0 | 40 | CONCLUIDO | 19.5972 | 5.1 | 2.8 | 8.85 | 0.2 | 19 | 89.87 | 37.55 | 1 | 0 | 11.32 | 11317.98 | 18.36 | 716.66 | 37.87 | 26.8 | 5529.64 | 0.71 | 0.83 | 0.16 | 0.36 | 4 | 10 | 130.9583 | 179.1829 | 162.0819 | 130958.2739 | 179182.8878 | 6.6142e-05 | 14 | 162081.9244

## RESULTADOS_4
Unnamed: 0 | Volume de calda [L] | STATUS | Capacidade operacional [ha/h] | Tempo de missao [h] | Tempo util [h] | Tempo por voo [min] | Autonomia Projetada [h] | N° Voos | MTOW [kg] | Massa Estrutura [kg] | Combustível [kg] | Abastecimentos | Massa gerador | Potência gerador [W] | Combustível consumido [L] | Calda cons [L] | Distância percorrida [km] | Distância Pulverizando [km] | RTL ACUMULADO[m] | EOC [km/km] | EOC [h/h] | Tempo de manobra [h] | Tempo rtl_rtw [h] | V pulv [m/s] | V desloc [m/s] | Preço Total por ha Simples [R$/ha] | Preço Total por ha Presumido [R$/ha] | Preço Total por ha Real [R$/ha] | Preço Total Simples [R$] | Preço Total Presumido [R$] | Prod CAPEX [ha/h/R$] | Dias Trabalhados | Preço Total Real [R$]
0 | 30 | CONCLUIDO | 19.3247 | 5.17 | 2.94 | 7.06 | 0.24 | 25 | 71.52 | 32.27 | 1 | 0 | 8.25 | 9054.6 | 16.9 | 716.27 | 42.01 | 26.8 | 7565.72 | 0.64 | 0.8 | 0.18 | 0.5 | 4 | 10 | 130.2251 | 178.1798 | 161.1746 | 130225.1462 | 178179.7901 | 7.3248e-05 | 14 | 161174.561

## RESULTADOS_1
Unnamed: 0 | Volume de calda [L] | STATUS | Capacidade operacional [ha/h] | Tempo de missao [h] | Tempo util [h] | Tempo por voo [min] | Autonomia Projetada [h] | N° Voos | MTOW [kg] | Massa Estrutura [kg] | Combustível [kg] | Abastecimentos | Massa gerador | Potência gerador [W] | Combustível consumido [L] | Calda cons [L] | Distância percorrida [km] | Distância Pulverizando [km] | RTL ACUMULADO[m] | EOC [km/km] | EOC [h/h] | Tempo de manobra [h] | Tempo rtl_rtw [h] | V pulv [m/s] | V desloc [m/s] | Preço Total por ha Simples [R$/ha] | Preço Total por ha Presumido [R$/ha] | Preço Total por ha Real [R$/ha] | Preço Total Simples [R$] | Preço Total Presumido [R$] | Prod CAPEX [ha/h/R$] | Dias Trabalhados | Preço Total Real [R$]
0 | 15 | CONCLUIDO | 17.514 | 5.71 | 3.47 | 4.24 | 0.43 | 49 | 39.78 | 19.54 | 1 | 0 | 4.24 | 5140 | 13.72 | 717.81 | 57.28 | 26.8 | 15083.88 | 0.47 | 0.68 | 0.25 | 1.03 | 4 | 10 | 137.8193 | 188.5704 | 170.5735 | 137819.2688 | 188570.4037 | 8.7802e-05 | 15 | 170573.509

## RESULTADOS_12
Unnamed: 0 | Volume de calda [L] | STATUS | Capacidade operacional [ha/h] | Tempo de missao [h] | Tempo util [h] | Tempo por voo [min] | Autonomia Projetada [h] | N° Voos | MTOW [kg] | Massa Estrutura [kg] | Combustível [kg] | Abastecimentos | Massa gerador | Potência gerador [W] | Combustível consumido [L] | Calda cons [L] | Distância percorrida [km] | Distância Pulverizando [km] | RTL ACUMULADO[m] | EOC [km/km] | EOC [h/h] | Tempo de manobra [h] | Tempo rtl_rtw [h] | V pulv [m/s] | V desloc [m/s] | Preço Total por ha Simples [R$/ha] | Preço Total por ha Presumido [R$/ha] | Preço Total por ha Real [R$/ha] | Preço Total Simples [R$] | Preço Total Presumido [R$] | Prod CAPEX [ha/h/R$] | Dias Trabalhados | Preço Total Real [R$]
0 | 70 | CONCLUIDO | 17.6965 | 5.65 | 2.82 | 8.05 | 0.12 | 21 | 141.81 | 47.83 | 1 | 19 | 22.98 | 17723.39 | 27.75 | 716.05 | 38.93 | 26.8 | 6048.45 | 0.69 | 0.83 | 0.14 | 0.38 | 4 | 10 | 144.4886 | 197.6956 | 178.8278 | 144488.563 | 197695.6263 | 4.7657e-05 | 15 | 178827.8332
1 | 70 | CONCLUIDO | 19.0617 | 5.25 | 2.67 | 13.36 | 0.25 | 12 | 143.17 | 47.83 | 2 | 0 | 23.34 | 17891.86 | 22.91 | 715.89 | 34.05 | 26.8 | 3651.61 | 0.79 | 0.88 | 0.14 | 0.23 | 4 | 10 | 133.4163 | 182.5461 | 165.1242 | 133416.3196 | 182546.0944 | 5.1334e-05 | 14 | 165124.1513

## RESULTADOS_16
Unnamed: 0 | Volume de calda [L] | STATUS | Capacidade operacional [ha/h] | Tempo de missao [h] | Tempo util [h] | Tempo por voo [min] | Autonomia Projetada [h] | N° Voos | MTOW [kg] | Massa Estrutura [kg] | Combustível [kg] | Abastecimentos | Massa gerador | Potência gerador [W] | Combustível consumido [L] | Calda cons [L] | Distância percorrida [km] | Distância Pulverizando [km] | RTL ACUMULADO[m] | EOC [km/km] | EOC [h/h] | Tempo de manobra [h] | Tempo rtl_rtw [h] | V pulv [m/s] | V desloc [m/s] | Preço Total por ha Simples [R$/ha] | Preço Total por ha Presumido [R$/ha] | Preço Total por ha Real [R$/ha] | Preço Total Simples [R$] | Preço Total Presumido [R$] | Prod CAPEX [ha/h/R$] | Dias Trabalhados | Preço Total Real [R$]
0 | 90 | CONCLUIDO | 15.6931 | 6.37 | 2.99 | 6.65 | 0.1 | 27 | 176.73 | 52.44 | 1 | 25 | 33.29 | 22031.19 | 36.09 | 715.92 | 44.7 | 26.8 | 8902.46 | 0.6 | 0.78 | 0.15 | 0.55 | 4 | 10 | 167.2479 | 228.8359 | 206.9961 | 167247.8574 | 228835.8969 | 3.8187e-05 | 17 | 206996.1201
1 | 90 | CONCLUIDO | 18.3169 | 5.46 | 2.65 | 14.44 | 0.2 | 11 | 178.21 | 52.44 | 2 | 9 | 33.77 | 22213.89 | 27.24 | 715.74 | 33.81 | 26.8 | 3538.18 | 0.79 | 0.88 | 0.13 | 0.21 | 4 | 10 | 144.5037 | 197.7164 | 178.8466 | 144503.7409 | 197716.3934 | 4.4572e-05 | 15 | 178846.6183
2 | 90 | CONCLUIDO | 18.7363 | 5.34 | 2.6 | 17.31 | 0.3 | 9 | 179.7 | 52.44 | 3 | 0 | 34.26 | 22397.24 | 25.31 | 716.02 | 31.98 | 26.8 | 2630.77 | 0.84 | 0.9 | 0.13 | 0.16 | 4 | 10 | 134.7611 | 184.3861 | 166.7886 | 134761.129 | 184386.1219 | 4.5593e-05 | 14 | 166788.5692

## RESULTADOS_0
Unnamed: 0 | Volume de calda [L] | STATUS | Capacidade operacional [ha/h] | Tempo de missao [h] | Tempo util [h] | Tempo por voo [min] | Autonomia Projetada [h] | N° Voos | MTOW [kg] | Massa Estrutura [kg] | Combustível [kg] | Abastecimentos | Massa gerador | Potência gerador [W] | Combustível consumido [L] | Calda cons [L] | Distância percorrida [km] | Distância Pulverizando [km] | RTL ACUMULADO[m] | EOC [km/km] | EOC [h/h] | Tempo de manobra [h] | Tempo rtl_rtw [h] | V pulv [m/s] | V desloc [m/s] | Preço Total por ha Simples [R$/ha] | Preço Total por ha Presumido [R$/ha] | Preço Total por ha Real [R$/ha] | Preço Total Simples [R$] | Preço Total Presumido [R$] | Prod CAPEX [ha/h/R$] | Dias Trabalhados | Preço Total Real [R$]
0 | 10 | CONCLUIDO | 15.5508 | 6.43 | 3.97 | 3.26 | 0.64 | 73 | 26.11 | 12.1 | 1 | 0 | 3.01 | 3454.41 | 11.57 | 719.6 | 71.92 | 26.8 | 22282.12 | 0.37 | 0.59 | 0.31 | 1.53 | 4 | 10 | 154.8743 | 211.9058 | 191.6818 | 154874.2634 | 211905.7998 | 9.1813e-05 | 17 | 191681.8076

## RESULTADOS_7
Unnamed: 0 | Volume de calda [L] | STATUS | Capacidade operacional [ha/h] | Tempo de missao [h] | Tempo util [h] | Tempo por voo [min] | Autonomia Projetada [h] | N° Voos | MTOW [kg] | Massa Estrutura [kg] | Combustível [kg] | Abastecimentos | Massa gerador | Potência gerador [W] | Combustível consumido [L] | Calda cons [L] | Distância percorrida [km] | Distância Pulverizando [km] | RTL ACUMULADO[m] | EOC [km/km] | EOC [h/h] | Tempo de manobra [h] | Tempo rtl_rtw [h] | V pulv [m/s] | V desloc [m/s] | Preço Total por ha Simples [R$/ha] | Preço Total por ha Presumido [R$/ha] | Preço Total por ha Real [R$/ha] | Preço Total Simples [R$] | Preço Total Presumido [R$] | Prod CAPEX [ha/h/R$] | Dias Trabalhados | Preço Total Real [R$]
0 | 45 | CONCLUIDO | 19.6046 | 5.1 | 2.76 | 9.75 | 0.18 | 17 | 98.71 | 39.72 | 1 | 0 | 12.99 | 12407.75 | 19.1 | 716.66 | 36.81 | 26.8 | 5009.6 | 0.73 | 0.85 | 0.15 | 0.32 | 4 | 10 | 131.3466 | 179.7142 | 162.5626 | 131346.6255 | 179714.2476 | 6.3097e-05 | 14 | 162562.572

## RESULTADOS_10
Unnamed: 0 | Volume de calda [L] | STATUS | Capacidade operacional [ha/h] | Tempo de missao [h] | Tempo util [h] | Tempo por voo [min] | Autonomia Projetada [h] | N° Voos | MTOW [kg] | Massa Estrutura [kg] | Combustível [kg] | Abastecimentos | Massa gerador | Potência gerador [W] | Combustível consumido [L] | Calda cons [L] | Distância percorrida [km] | Distância Pulverizando [km] | RTL ACUMULADO[m] | EOC [km/km] | EOC [h/h] | Tempo de manobra [h] | Tempo rtl_rtw [h] | V pulv [m/s] | V desloc [m/s] | Preço Total por ha Simples [R$/ha] | Preço Total por ha Presumido [R$/ha] | Preço Total por ha Real [R$/ha] | Preço Total Simples [R$] | Preço Total Presumido [R$] | Prod CAPEX [ha/h/R$] | Dias Trabalhados | Preço Total Real [R$]
0 | 60 | CONCLUIDO | 18.4795 | 5.41 | 2.79 | 8.82 | 0.14 | 19 | 124.63 | 45 | 1 | 17 | 18.64 | 15605.44 | 24.08 | 716.57 | 38.6 | 26.8 | 5893.18 | 0.69 | 0.84 | 0.13 | 0.35 | 4 | 10 | 142.6437 | 195.1715 | 176.5446 | 142643.749 | 195171.4703 | 5.2959e-05 | 15 | 176544.5791
1 | 60 | CONCLUIDO | 19.4321 | 5.15 | 2.68 | 12.38 | 0.28 | 13 | 125.95 | 45 | 2 | 0 | 18.95 | 15767.7 | 21.22 | 715.94 | 34.31 | 26.8 | 3775.6 | 0.78 | 0.87 | 0.14 | 0.24 | 4 | 10 | 132.4924 | 181.2819 | 163.9806 | 132492.3948 | 181281.9397 | 5.5689e-05 | 14 | 163980.6458

## RESULTADOS_14
Unnamed: 0 | Volume de calda [L] | STATUS | Capacidade operacional [ha/h] | Tempo de missao [h] | Tempo util [h] | Tempo por voo [min] | Autonomia Projetada [h] | N° Voos | MTOW [kg] | Massa Estrutura [kg] | Combustível [kg] | Abastecimentos | Massa gerador | Potência gerador [W] | Combustível consumido [L] | Calda cons [L] | Distância percorrida [km] | Distância Pulverizando [km] | RTL ACUMULADO[m] | EOC [km/km] | EOC [h/h] | Tempo de manobra [h] | Tempo rtl_rtw [h] | V pulv [m/s] | V desloc [m/s] | Preço Total por ha Simples [R$/ha] | Preço Total por ha Presumido [R$/ha] | Preço Total por ha Real [R$/ha] | Preço Total Simples [R$] | Preço Total Presumido [R$] | Prod CAPEX [ha/h/R$] | Dias Trabalhados | Preço Total Real [R$]
0 | 80 | CONCLUIDO | 16.6466 | 6.01 | 2.91 | 7.27 | 0.11 | 24 | 159.12 | 50.28 | 1 | 22 | 27.84 | 19859.16 | 31.98 | 716.18 | 41.96 | 26.8 | 7549.3 | 0.64 | 0.8 | 0.15 | 0.47 | 4 | 10 | 155.7872 | 213.1549 | 192.8117 | 155787.2113 | 213154.9354 | 4.2479e-05 | 16 | 192811.7275
1 | 80 | CONCLUIDO | 18.7784 | 5.33 | 2.65 | 14.43 | 0.22 | 11 | 160.54 | 50.28 | 2 | 1 | 28.26 | 20034.4 | 24.19 | 716.33 | 33.43 | 26.8 | 3346.69 | 0.8 | 0.88 | 0.14 | 0.21 | 4 | 10 | 134.1788 | 183.5893 | 166.0678 | 134178.7581 | 183589.2963 | 4.7919e-05 | 14 | 166067.7916
2 | 80 | CONCLUIDO | 19.0104 | 5.26 | 2.61 | 15.68 | 0.33 | 10 | 161.97 | 50.28 | 3 | 0 | 28.69 | 20210.21 | 23.96 | 716.2 | 32.35 | 26.8 | 2815.13 | 0.83 | 0.89 | 0.13 | 0.18 | 4 | 10 | 133.993 | 183.3352 | 165.8379 | 133993.0346 | 183335.1813 | 4.8511e-05 | 14 | 165837.9289

## RESULTADOS_5
Unnamed: 0 | Volume de calda [L] | STATUS | Capacidade operacional [ha/h] | Tempo de missao [h] | Tempo util [h] | Tempo por voo [min] | Autonomia Projetada [h] | N° Voos | MTOW [kg] | Massa Estrutura [kg] | Combustível [kg] | Abastecimentos | Massa gerador | Potência gerador [W] | Combustível consumido [L] | Calda cons [L] | Distância percorrida [km] | Distância Pulverizando [km] | RTL ACUMULADO[m] | EOC [km/km] | EOC [h/h] | Tempo de manobra [h] | Tempo rtl_rtw [h] | V pulv [m/s] | V desloc [m/s] | Preço Total por ha Simples [R$/ha] | Preço Total por ha Presumido [R$/ha] | Preço Total por ha Real [R$/ha] | Preço Total Simples [R$] | Preço Total Presumido [R$] | Prod CAPEX [ha/h/R$] | Dias Trabalhados | Preço Total Real [R$]
0 | 35 | CONCLUIDO | 19.358 | 5.17 | 2.9 | 7.9 | 0.22 | 22 | 80.84 | 35.1 | 1 | 0 | 9.74 | 10204.21 | 17.83 | 716.37 | 40.64 | 26.8 | 6895.97 | 0.66 | 0.81 | 0.17 | 0.46 | 4 | 10 | 130.7016 | 178.8316 | 161.7642 | 130701.5509 | 178831.628 | 6.895e-05 | 14 | 161764.1884

## RESULTADOS_8
Unnamed: 0 | Volume de calda [L] | STATUS | Capacidade operacional [ha/h] | Tempo de missao [h] | Tempo util [h] | Tempo por voo [min] | Autonomia Projetada [h] | N° Voos | MTOW [kg] | Massa Estrutura [kg] | Combustível [kg] | Abastecimentos | Massa gerador | Potência gerador [W] | Combustível consumido [L] | Calda cons [L] | Distância percorrida [km] | Distância Pulverizando [km] | RTL ACUMULADO[m] | EOC [km/km] | EOC [h/h] | Tempo de manobra [h] | Tempo rtl_rtw [h] | V pulv [m/s] | V desloc [m/s] | Preço Total por ha Simples [R$/ha] | Preço Total por ha Presumido [R$/ha] | Preço Total por ha Real [R$/ha] | Preço Total Simples [R$] | Preço Total Presumido [R$] | Prod CAPEX [ha/h/R$] | Dias Trabalhados | Preço Total Real [R$]
0 | 50 | CONCLUIDO | 19.4521 | 5.14 | 2.75 | 10.31 | 0.16 | 16 | 107.41 | 41.65 | 1 | 7 | 14.77 | 13481.73 | 20.11 | 716.38 | 36.55 | 26.8 | 4881.69 | 0.73 | 0.85 | 0.15 | 0.31 | 4 | 10 | 131.8614 | 180.4186 | 163.1997 | 131861.3956 | 180418.5788 | 6.0001e-05 | 14 | 163199.6829
1 | 50 | CONCLUIDO | 19.47 | 5.14 | 2.74 | 10.29 | 0.32 | 16 | 108.68 | 41.65 | 2 | 0 | 15.03 | 13638.32 | 20.13 | 715.95 | 36.21 | 26.8 | 4714.58 | 0.74 | 0.85 | 0.15 | 0.31 | 4 | 10 | 131.857 | 180.4126 | 163.1943 | 131857.0362 | 180412.614 | 6.0056e-05 | 14 | 163194.2873

## RESULTADOS_3
Unnamed: 0 | Volume de calda [L] | STATUS | Capacidade operacional [ha/h] | Tempo de missao [h] | Tempo util [h] | Tempo por voo [min] | Autonomia Projetada [h] | N° Voos | MTOW [kg] | Massa Estrutura [kg] | Combustível [kg] | Abastecimentos | Massa gerador | Potência gerador [W] | Combustível consumido [L] | Calda cons [L] | Distância percorrida [km] | Distância Pulverizando [km] | RTL ACUMULADO[m] | EOC [km/km] | EOC [h/h] | Tempo de manobra [h] | Tempo rtl_rtw [h] | V pulv [m/s] | V desloc [m/s] | Preço Total por ha Simples [R$/ha] | Preço Total por ha Presumido [R$/ha] | Preço Total por ha Real [R$/ha] | Preço Total Simples [R$] | Preço Total Presumido [R$] | Prod CAPEX [ha/h/R$] | Dias Trabalhados | Preço Total Real [R$]
0 | 25 | CONCLUIDO | 19.0164 | 5.26 | 3.05 | 6.09 | 0.28 | 30 | 61.76 | 28.92 | 1 | 0 | 6.84 | 7851.41 | 15.96 | 716.7 | 45.02 | 26.8 | 9050.23 | 0.6 | 0.77 | 0.19 | 0.61 | 4 | 10 | 129.8164 | 177.6206 | 160.6687 | 129816.4418 | 177620.5827 | 7.7581e-05 | 14 | 160668.7236

## RESULTADOS_15
Unnamed: 0 | Volume de calda [L] | STATUS | Capacidade operacional [ha/h] | Tempo de missao [h] | Tempo util [h] | Tempo por voo [min] | Autonomia Projetada [h] | N° Voos | MTOW [kg] | Massa Estrutura [kg] | Combustível [kg] | Abastecimentos | Massa gerador | Potência gerador [W] | Combustível consumido [L] | Calda cons [L] | Distância percorrida [km] | Distância Pulverizando [km] | RTL ACUMULADO[m] | EOC [km/km] | EOC [h/h] | Tempo de manobra [h] | Tempo rtl_rtw [h] | V pulv [m/s] | V desloc [m/s] | Preço Total por ha Simples [R$/ha] | Preço Total por ha Presumido [R$/ha] | Preço Total por ha Real [R$/ha] | Preço Total Simples [R$] | Preço Total Presumido [R$] | Prod CAPEX [ha/h/R$] | Dias Trabalhados | Preço Total Real [R$]
0 | 85 | CONCLUIDO | 16.0865 | 6.22 | 2.96 | 6.84 | 0.11 | 26 | 167.88 | 51.39 | 1 | 24 | 30.49 | 20939.59 | 34.25 | 716.15 | 43.6 | 26.8 | 8359.64 | 0.61 | 0.79 | 0.15 | 0.52 | 4 | 10 | 166.0981 | 227.2627 | 205.5731 | 166098.0998 | 227262.7479 | 4.0058e-05 | 17 | 205573.1102
1 | 85 | CONCLUIDO | 18.596 | 5.38 | 2.63 | 14.36 | 0.21 | 11 | 169.33 | 51.39 | 2 | 5 | 30.94 | 21118.46 | 25.24 | 716.02 | 33.16 | 26.8 | 3212.23 | 0.81 | 0.89 | 0.13 | 0.19 | 4 | 10 | 143.6299 | 196.5207 | 177.7651 | 143629.8882 | 196520.7495 | 4.6307e-05 | 15 | 177765.085
2 | 85 | CONCLUIDO | 18.7891 | 5.32 | 2.61 | 15.66 | 0.31 | 10 | 170.79 | 51.39 | 3 | 0 | 31.4 | 21297.94 | 24.86 | 716.1 | 32.22 | 26.8 | 2745.74 | 0.83 | 0.9 | 0.13 | 0.17 | 4 | 10 | 134.4825 | 184.0049 | 166.4438 | 134482.5405 | 184004.9448 | 4.6788e-05 | 14 | 166443.7712

## RESULTADOS_2
Unnamed: 0 | Volume de calda [L] | STATUS | Capacidade operacional [ha/h] | Tempo de missao [h] | Tempo util [h] | Tempo por voo [min] | Autonomia Projetada [h] | N° Voos | MTOW [kg] | Massa Estrutura [kg] | Combustível [kg] | Abastecimentos | Massa gerador | Potência gerador [W] | Combustível consumido [L] | Calda cons [L] | Distância percorrida [km] | Distância Pulverizando [km] | RTL ACUMULADO[m] | EOC [km/km] | EOC [h/h] | Tempo de manobra [h] | Tempo rtl_rtw [h] | V pulv [m/s] | V desloc [m/s] | Preço Total por ha Simples [R$/ha] | Preço Total por ha Presumido [R$/ha] | Preço Total por ha Real [R$/ha] | Preço Total Simples [R$] | Preço Total Presumido [R$] | Prod CAPEX [ha/h/R$] | Dias Trabalhados | Preço Total Real [R$]
0 | 20 | CONCLUIDO | 18.6191 | 5.37 | 3.17 | 5.14 | 0.34 | 37 | 51.33 | 24.83 | 1 | 0 | 5.51 | 6564.78 | 14.8 | 717.1 | 48.48 | 26.8 | 10740.96 | 0.55 | 0.74 | 0.21 | 0.73 | 4 | 10 | 129.3247 | 176.9477 | 160.0601 | 129324.6526 | 176947.6951 | 8.3114e-05 | 14 | 160060.0554

## RESULTADOS_11
Unnamed: 0 | Volume de calda [L] | STATUS | Capacidade operacional [ha/h] | Tempo de missao [h] | Tempo util [h] | Tempo por voo [min] | Autonomia Projetada [h] | N° Voos | MTOW [kg] | Massa Estrutura [kg] | Combustível [kg] | Abastecimentos | Massa gerador | Potência gerador [W] | Combustível consumido [L] | Calda cons [L] | Distância percorrida [km] | Distância Pulverizando [km] | RTL ACUMULADO[m] | EOC [km/km] | EOC [h/h] | Tempo de manobra [h] | Tempo rtl_rtw [h] | V pulv [m/s] | V desloc [m/s] | Preço Total por ha Simples [R$/ha] | Preço Total por ha Presumido [R$/ha] | Preço Total por ha Real [R$/ha] | Preço Total Simples [R$] | Preço Total Presumido [R$] | Prod CAPEX [ha/h/R$] | Dias Trabalhados | Preço Total Real [R$]
0 | 65 | CONCLUIDO | 18.1598 | 5.51 | 2.78 | 8.35 | 0.13 | 20 | 133.21 | 46.47 | 1 | 18 | 20.75 | 16663.42 | 25.78 | 715.74 | 37.94 | 26.8 | 5558.22 | 0.71 | 0.84 | 0.14 | 0.34 | 4 | 10 | 143.4649 | 196.2949 | 177.5608 | 143464.8539 | 196294.9423 | 5.0389e-05 | 15 | 177560.8286
1 | 65 | CONCLUIDO | 19.2031 | 5.21 | 2.67 | 12.34 | 0.26 | 13 | 134.55 | 46.47 | 2 | 0 | 21.09 | 16828.84 | 22.12 | 716 | 34.29 | 26.8 | 3770.31 | 0.78 | 0.87 | 0.14 | 0.23 | 4 | 10 | 132.9849 | 181.9559 | 164.5903 | 132984.942 | 181955.8645 | 5.3284e-05 | 14 | 164590.2522

## RESULTADOS_13
Unnamed: 0 | Volume de calda [L] | STATUS | Capacidade operacional [ha/h] | Tempo de missao [h] | Tempo util [h] | Tempo por voo [min] | Autonomia Projetada [h] | N° Voos | MTOW [kg] | Massa Estrutura [kg] | Combustível [kg] | Abastecimentos | Massa gerador | Potência gerador [W] | Combustível consumido [L] | Calda cons [L] | Distância percorrida [km] | Distância Pulverizando [km] | RTL ACUMULADO[m] | EOC [km/km] | EOC [h/h] | Tempo de manobra [h] | Tempo rtl_rtw [h] | V pulv [m/s] | V desloc [m/s] | Preço Total por ha Simples [R$/ha] | Preço Total por ha Presumido [R$/ha] | Preço Total por ha Real [R$/ha] | Preço Total Simples [R$] | Preço Total Presumido [R$] | Prod CAPEX [ha/h/R$] | Dias Trabalhados | Preço Total Real [R$]
0 | 75 | CONCLUIDO | 17.0697 | 5.86 | 2.88 | 7.51 | 0.12 | 23 | 150.44 | 49.1 | 1 | 21 | 25.34 | 18787.76 | 30.18 | 716.46 | 41.01 | 26.8 | 7076.94 | 0.65 | 0.81 | 0.14 | 0.44 | 4 | 10 | 154.7389 | 211.7205 | 191.5142 | 154738.8551 | 211720.5282 | 4.4707e-05 | 16 | 191514.2181
1 | 75 | CONCLUIDO | 18.9693 | 5.27 | 2.66 | 14.5 | 0.23 | 11 | 151.83 | 49.1 | 2 | 0 | 25.73 | 18959.54 | 23.56 | 715.87 | 33.87 | 26.8 | 3566.34 | 0.79 | 0.88 | 0.14 | 0.22 | 4 | 10 | 133.7805 | 183.0444 | 165.5749 | 133780.5376 | 183044.4335 | 4.9683e-05 | 14 | 165574.9297

## RESULTADOS_17
Unnamed: 0 | Volume de calda [L] | STATUS | Capacidade operacional [ha/h] | Tempo de missao [h] | Tempo util [h] | Tempo por voo [min] | Autonomia Projetada [h] | N° Voos | MTOW [kg] | Massa Estrutura [kg] | Combustível [kg] | Abastecimentos | Massa gerador | Potência gerador [W] | Combustível consumido [L] | Calda cons [L] | Distância percorrida [km] | Distância Pulverizando [km] | RTL ACUMULADO[m] | EOC [km/km] | EOC [h/h] | Tempo de manobra [h] | Tempo rtl_rtw [h] | V pulv [m/s] | V desloc [m/s] | Preço Total por ha Simples [R$/ha] | Preço Total por ha Presumido [R$/ha] | Preço Total por ha Real [R$/ha] | Preço Total Simples [R$] | Preço Total Presumido [R$] | Prod CAPEX [ha/h/R$] | Dias Trabalhados | Preço Total Real [R$]
0 | 95 | CONCLUIDO | 15.1867 | 6.58 | 3.04 | 6.28 | 0.1 | 29 | 185.69 | 53.44 | 1 | 27 | 36.26 | 23136.14 | 38.15 | 716.07 | 46.13 | 26.8 | 9608.06 | 0.58 | 0.77 | 0.15 | 0.6 | 4 | 10 | 177.6042 | 243.006 | 219.8138 | 177604.249 | 243005.9688 | 3.6158e-05 | 18 | 219813.8202
1 | 95 | CONCLUIDO | 17.8802 | 5.59 | 2.68 | 13.39 | 0.19 | 12 | 187.21 | 53.44 | 2 | 10 | 36.77 | 23322.88 | 29.42 | 715.86 | 34.82 | 26.8 | 4035.54 | 0.77 | 0.87 | 0.13 | 0.24 | 4 | 10 | 145.5478 | 199.1449 | 180.1388 | 145547.7885 | 199144.9053 | 4.2571e-05 | 15 | 180138.7951
2 | 95 | CONCLUIDO | 18.4843 | 5.41 | 2.61 | 17.38 | 0.28 | 9 | 188.73 | 53.44 | 3 | 0 | 37.29 | 23510.33 | 26.43 | 716.15 | 32.2 | 26.8 | 2743.11 | 0.83 | 0.9 | 0.13 | 0.17 | 4 | 10 | 144.2913 | 197.4258 | 178.5837 | 144291.3402 | 197425.7774 | 4.4009e-05 | 15 | 178583.7383

## RESULTADOS_9
Unnamed: 0 | Volume de calda [L] | STATUS | Capacidade operacional [ha/h] | Tempo de missao [h] | Tempo util [h] | Tempo por voo [min] | Autonomia Projetada [h] | N° Voos | MTOW [kg] | Massa Estrutura [kg] | Combustível [kg] | Abastecimentos | Massa gerador | Potência gerador [W] | Combustível consumido [L] | Calda cons [L] | Distância percorrida [km] | Distância Pulverizando [km] | RTL ACUMULADO[m] | EOC [km/km] | EOC [h/h] | Tempo de manobra [h] | Tempo rtl_rtw [h] | V pulv [m/s] | V desloc [m/s] | Preço Total por ha Simples [R$/ha] | Preço Total por ha Presumido [R$/ha] | Preço Total por ha Real [R$/ha] | Preço Total Simples [R$] | Preço Total Presumido [R$] | Prod CAPEX [ha/h/R$] | Dias Trabalhados | Preço Total Real [R$]
0 | 55 | CONCLUIDO | 18.7178 | 5.34 | 2.83 | 9.43 | 0.15 | 18 | 116.05 | 43.4 | 1 | 15 | 16.65 | 14546.17 | 22.76 | 716.46 | 39.7 | 26.8 | 6450.33 | 0.67 | 0.83 | 0.13 | 0.39 | 4 | 10 | 133.1039 | 182.1187 | 164.7375 | 133103.9365 | 182118.678 | 5.5558e-05 | 14 | 164737.527
1 | 55 | CONCLUIDO | 19.2616 | 5.19 | 2.75 | 11 | 0.3 | 15 | 117.34 | 43.4 | 2 | 0 | 16.94 | 14705.49 | 21.06 | 715.92 | 36.44 | 26.8 | 4834.16 | 0.74 | 0.85 | 0.15 | 0.31 | 4 | 10 | 132.3719 | 181.117 | 163.8315 | 132371.8548 | 181117.0116 | 5.7172e-05 | 14 | 163831.4582

## resultados
Unnamed: 0 | Volume de calda [L] | STATUS | Capacidade operacional [ha/h] | Tempo de missao [h] | Tempo util [h] | Tempo por voo [min] | Autonomia Projetada [h] | N° Voos | MTOW [kg] | Massa Estrutura [kg] | Combustível [kg] | Abastecimentos | Massa gerador | Potência gerador [W] | Combustível consumido [L] | Calda cons [L] | Distância percorrida [km] | Distância Pulverizando [km] | RTL ACUMULADO[m] | EOC [km/km] | EOC [h/h] | Tempo de manobra [h] | Tempo rtl_rtw [h] | V pulv [m/s] | V desloc [m/s]
0 | 100 | CONCLUIDO | 14.595 | 6.85 | 3.13 | 6.06 | 0.09 | 31 | 194.77 | 54.38 | 1 | 29 | 39.4 | 24256.19 | 40.89 | 716.5 | 49.34 | 26.8 | 11201.24 | 0.54 | 0.75 | 0.15 | 0.69 | 4 | 10
1 | 100 | CONCLUIDO | 17.4376 | 5.73 | 2.71 | 12.52 | 0.18 | 13 | 196.32 | 54.38 | 2 | 11 | 39.95 | 24447.22 | 31.45 | 715.94 | 36.2 | 26.8 | 4724.96 | 0.74 | 0.86 | 0.12 | 0.27 | 4 | 10
2 | 100 | CONCLUIDO | 18.2945 | 5.47 | 2.6 | 17.33 | 0.27 | 9 | 197.88 | 54.38 | 3 | 0 | 40.5 | 24639 | 26.96 | 715.72 | 32 | 26.8 | 2645.25 | 0.84 | 0.9 | 0.13 | 0.16 | 4 | 10
0 | 40 | CONCLUIDO | 19.5972 | 5.1 | 2.8 | 8.85 | 0.2 | 19 | 89.87 | 37.55 | 1 | 0 | 11.32 | 11317.98 | 18.36 | 716.66 | 37.87 | 26.8 | 5529.64 | 0.71 | 0.83 | 0.16 | 0.36 | 4 | 10
0 | 30 | CONCLUIDO | 19.3247 | 5.17 | 2.94 | 7.06 | 0.24 | 25 | 71.52 | 32.27 | 1 | 0 | 8.25 | 9054.6 | 16.9 | 716.27 | 42.01 | 26.8 | 7565.72 | 0.64 | 0.8 | 0.18 | 0.5 | 4 | 10
0 | 15 | CONCLUIDO | 17.514 | 5.71 | 3.47 | 4.24 | 0.43 | 49 | 39.78 | 19.54 | 1 | 0 | 4.24 | 5140 | 13.72 | 717.81 | 57.28 | 26.8 | 15083.88 | 0.47 | 0.68 | 0.25 | 1.03 | 4 | 10
0 | 70 | CONCLUIDO | 17.6965 | 5.65 | 2.82 | 8.05 | 0.12 | 21 | 141.81 | 47.83 | 1 | 19 | 22.98 | 17723.39 | 27.75 | 716.05 | 38.93 | 26.8 | 6048.45 | 0.69 | 0.83 | 0.14 | 0.38 | 4 | 10
1 | 70 | CONCLUIDO | 19.0617 | 5.25 | 2.67 | 13.36 | 0.25 | 12 | 143.17 | 47.83 | 2 | 0 | 23.34 | 17891.86 | 22.91 | 715.89 | 34.05 | 26.8 | 3651.61 | 0.79 | 0.88 | 0.14 | 0.23 | 4 | 10
0 | 90 | CONCLUIDO | 15.6931 | 6.37 | 2.99 | 6.65 | 0.1 | 27 | 176.73 | 52.44 | 1 | 25 | 33.29 | 22031.19 | 36.09 | 715.92 | 44.7 | 26.8 | 8902.46 | 0.6 | 0.78 | 0.15 | 0.55 | 4 | 10
1 | 90 | CONCLUIDO | 18.3169 | 5.46 | 2.65 | 14.44 | 0.2 | 11 | 178.21 | 52.44 | 2 | 9 | 33.77 | 22213.89 | 27.24 | 715.74 | 33.81 | 26.8 | 3538.18 | 0.79 | 0.88 | 0.13 | 0.21 | 4 | 10
2 | 90 | CONCLUIDO | 18.7363 | 5.34 | 2.6 | 17.31 | 0.3 | 9 | 179.7 | 52.44 | 3 | 0 | 34.26 | 22397.24 | 25.31 | 716.02 | 31.98 | 26.8 | 2630.77 | 0.84 | 0.9 | 0.13 | 0.16 | 4 | 10
0 | 10 | CONCLUIDO | 15.5508 | 6.43 | 3.97 | 3.26 | 0.64 | 73 | 26.11 | 12.1 | 1 | 0 | 3.01 | 3454.41 | 11.57 | 719.6 | 71.92 | 26.8 | 22282.12 | 0.37 | 0.59 | 0.31 | 1.53 | 4 | 10
0 | 45 | CONCLUIDO | 19.6046 | 5.1 | 2.76 | 9.75 | 0.18 | 17 | 98.71 | 39.72 | 1 | 0 | 12.99 | 12407.75 | 19.1 | 716.66 | 36.81 | 26.8 | 5009.6 | 0.73 | 0.85 | 0.15 | 0.32 | 4 | 10
0 | 60 | CONCLUIDO | 18.4795 | 5.41 | 2.79 | 8.82 | 0.14 | 19 | 124.63 | 45 | 1 | 17 | 18.64 | 15605.44 | 24.08 | 716.57 | 38.6 | 26.8 | 5893.18 | 0.69 | 0.84 | 0.13 | 0.35 | 4 | 10
1 | 60 | CONCLUIDO | 19.4321 | 5.15 | 2.68 | 12.38 | 0.28 | 13 | 125.95 | 45 | 2 | 0 | 18.95 | 15767.7 | 21.22 | 715.94 | 34.31 | 26.8 | 3775.6 | 0.78 | 0.87 | 0.14 | 0.24 | 4 | 10
0 | 80 | CONCLUIDO | 16.6466 | 6.01 | 2.91 | 7.27 | 0.11 | 24 | 159.12 | 50.28 | 1 | 22 | 27.84 | 19859.16 | 31.98 | 716.18 | 41.96 | 26.8 | 7549.3 | 0.64 | 0.8 | 0.15 | 0.47 | 4 | 10
1 | 80 | CONCLUIDO | 18.7784 | 5.33 | 2.65 | 14.43 | 0.22 | 11 | 160.54 | 50.28 | 2 | 1 | 28.26 | 20034.4 | 24.19 | 716.33 | 33.43 | 26.8 | 3346.69 | 0.8 | 0.88 | 0.14 | 0.21 | 4 | 10
2 | 80 | CONCLUIDO | 19.0104 | 5.26 | 2.61 | 15.68 | 0.33 | 10 | 161.97 | 50.28 | 3 | 0 | 28.69 | 20210.21 | 23.96 | 716.2 | 32.35 | 26.8 | 2815.13 | 0.83 | 0.89 | 0.13 | 0.18 | 4 | 10
0 | 35 | CONCLUIDO | 19.358 | 5.17 | 2.9 | 7.9 | 0.22 | 22 | 80.84 | 35.1 | 1 | 0 | 9.74 | 10204.21 | 17.83 | 716.37 | 40.64 | 26.8 | 6895.97 | 0.66 | 0.81 | 0.17 | 0.46 | 4 | 10
0 | 50 | CONCLUIDO | 19.4521 | 5.14 | 2.75 | 10.31 | 0.16 | 16 | 107.41 | 41.65 | 1 | 7 | 14.77 | 13481.73 | 20.11 | 716.38 | 36.55 | 26.8 | 4881.69 | 0.73 | 0.85 | 0.15 | 0.31 | 4 | 10
1 | 50 | CONCLUIDO | 19.47 | 5.14 | 2.74 | 10.29 | 0.32 | 16 | 108.68 | 41.65 | 2 | 0 | 15.03 | 13638.32 | 20.13 | 715.95 | 36.21 | 26.8 | 4714.58 | 0.74 | 0.85 | 0.15 | 0.31 | 4 | 10
0 | 25 | CONCLUIDO | 19.0164 | 5.26 | 3.05 | 6.09 | 0.28 | 30 | 61.76 | 28.92 | 1 | 0 | 6.84 | 7851.41 | 15.96 | 716.7 | 45.02 | 26.8 | 9050.23 | 0.6 | 0.77 | 0.19 | 0.61 | 4 | 10
0 | 85 | CONCLUIDO | 16.0865 | 6.22 | 2.96 | 6.84 | 0.11 | 26 | 167.88 | 51.39 | 1 | 24 | 30.49 | 20939.59 | 34.25 | 716.15 | 43.6 | 26.8 | 8359.64 | 0.61 | 0.79 | 0.15 | 0.52 | 4 | 10
1 | 85 | CONCLUIDO | 18.596 | 5.38 | 2.63 | 14.36 | 0.21 | 11 | 169.33 | 51.39 | 2 | 5 | 30.94 | 21118.46 | 25.24 | 716.02 | 33.16 | 26.8 | 3212.23 | 0.81 | 0.89 | 0.13 | 0.19 | 4 | 10
2 | 85 | CONCLUIDO | 18.7891 | 5.32 | 2.61 | 15.66 | 0.31 | 10 | 170.79 | 51.39 | 3 | 0 | 31.4 | 21297.94 | 24.86 | 716.1 | 32.22 | 26.8 | 2745.74 | 0.83 | 0.9 | 0.13 | 0.17 | 4 | 10
0 | 20 | CONCLUIDO | 18.6191 | 5.37 | 3.17 | 5.14 | 0.34 | 37 | 51.33 | 24.83 | 1 | 0 | 5.51 | 6564.78 | 14.8 | 717.1 | 48.48 | 26.8 | 10740.96 | 0.55 | 0.74 | 0.21 | 0.73 | 4 | 10
0 | 65 | CONCLUIDO | 18.1598 | 5.51 | 2.78 | 8.35 | 0.13 | 20 | 133.21 | 46.47 | 1 | 18 | 20.75 | 16663.42 | 25.78 | 715.74 | 37.94 | 26.8 | 5558.22 | 0.71 | 0.84 | 0.14 | 0.34 | 4 | 10
1 | 65 | CONCLUIDO | 19.2031 | 5.21 | 2.67 | 12.34 | 0.26 | 13 | 134.55 | 46.47 | 2 | 0 | 21.09 | 16828.84 | 22.12 | 716 | 34.29 | 26.8 | 3770.31 | 0.78 | 0.87 | 0.14 | 0.23 | 4 | 10
0 | 75 | CONCLUIDO | 17.0697 | 5.86 | 2.88 | 7.51 | 0.12 | 23 | 150.44 | 49.1 | 1 | 21 | 25.34 | 18787.76 | 30.18 | 716.46 | 41.01 | 26.8 | 7076.94 | 0.65 | 0.81 | 0.14 | 0.44 | 4 | 10
1 | 75 | CONCLUIDO | 18.9693 | 5.27 | 2.66 | 14.5 | 0.23 | 11 | 151.83 | 49.1 | 2 | 0 | 25.73 | 18959.54 | 23.56 | 715.87 | 33.87 | 26.8 | 3566.34 | 0.79 | 0.88 | 0.14 | 0.22 | 4 | 10
0 | 95 | CONCLUIDO | 15.1867 | 6.58 | 3.04 | 6.28 | 0.1 | 29 | 185.69 | 53.44 | 1 | 27 | 36.26 | 23136.14 | 38.15 | 716.07 | 46.13 | 26.8 | 9608.06 | 0.58 | 0.77 | 0.15 | 0.6 | 4 | 10
1 | 95 | CONCLUIDO | 17.8802 | 5.59 | 2.68 | 13.39 | 0.19 | 12 | 187.21 | 53.44 | 2 | 10 | 36.77 | 23322.88 | 29.42 | 715.86 | 34.82 | 26.8 | 4035.54 | 0.77 | 0.87 | 0.13 | 0.24 | 4 | 10
2 | 95 | CONCLUIDO | 18.4843 | 5.41 | 2.61 | 17.38 | 0.28 | 9 | 188.73 | 53.44 | 3 | 0 | 37.29 | 23510.33 | 26.43 | 716.15 | 32.2 | 26.8 | 2743.11 | 0.83 | 0.9 | 0.13 | 0.17 | 4 | 10
0 | 55 | CONCLUIDO | 18.7178 | 5.34 | 2.83 | 9.43 | 0.15 | 18 | 116.05 | 43.4 | 1 | 15 | 16.65 | 14546.17 | 22.76 | 716.46 | 39.7 | 26.8 | 6450.33 | 0.67 | 0.83 | 0.13 | 0.39 | 4 | 10
1 | 55 | CONCLUIDO | 19.2616 | 5.19 | 2.75 | 11 | 0.3 | 15 | 117.34 | 43.4 | 2 | 0 | 16.94 | 14705.49 | 21.06 | 715.92 | 36.44 | 26.8 | 4834.16 | 0.74 | 0.85 | 0.15 | 0.31 | 4 | 10

## gráficos
Selecione o eixo X:
Selecione o eixo Y:
Selecione o eixo Z:
Eixo X | Eixo Y | Eixo Z

## hidden (hidden)
Unnamed: 0
Volume de calda [L]
STATUS
Capacidade operacional [ha/h]
Tempo de missao [h]
Tempo util [h]
Tempo por voo [min]
Autonomia Projetada [h]
N° Voos
MTOW [kg]
Massa Estrutura [kg]
Combustível [kg]
Abastecimentos
Massa gerador
Potência gerador [W]
Combustível consumido [L]
Calda cons [L]
Distância percorrida [km]
Distância Pulverizando [km]
RTL ACUMULADO[m]
EOC [km/km]
EOC [h/h]
Tempo de manobra [h]
Tempo rtl_rtw [h]
V pulv [m/s]
V desloc [m/s]