## RESULTADOS_18
Unnamed: 0 | Volume de calda [L] | STATUS | Capacidade operacional [ha/h] | Tempo de missao [h] | Tempo util [h] | Tempo por voo [min] | Autonomia Projetada [h] | N° Voos | MTOW [kg] | Massa Estrutura [kg] | Combustível [kg] | Abastecimentos | Massa gerador | Potência gerador [W] | Combustível consumido [L] | Calda cons [L] | Distância percorrida [km] | Distância Pulverizando [km] | RTL ACUMULADO[m] | EOC [km/km] | EOC [h/h] | Tempo de manobra [h] | Tempo rtl_rtw [h] | V pulv [m/s] | V desloc [m/s] | Preço Total por ha Simples [R$/ha] | Preço Total por ha Presumido [R$/ha] | Preço Total por ha Real [R$/ha] | Preço Total Simples [R$] | Preço Total Presumido [R$] | Prod CAPEX [ha/h/R$] | Dias Trabalhados | Preço Total Real [R$]
0 | 100 | CONCLUIDO | 8.9131 | 11.22 | 6.25 | 5.96 | 0.09 | 63 | 194.77 | 54.38 | 1 | 61 | 39.4 | 24256.19 | 86.53 | 730.51 | 68.77 | 26.64 | 19833.03 | 0.39 | 0.64 | 2.46 | 1.28 | 4 | 10 | 329.3495 | 450.6305 | 407.623 | 329349.4918 | 450630.5045 | 2.0787e-05 | 30 | 407622.9616
1 | 100 | CONCLUIDO | 10.9479 | 9.13 | 5.53 | 11.85 | 0.18 | 28 | 196.32 | 54.38 | 2 | 26 | 39.95 | 24447.22 | 73.56 | 729.44 | 46.25 | 26.64 | 8744.91 | 0.58 | 0.73 | 2.4 | 0.56 | 4 | 10 | 257.4051 | 352.193 | 318.5802 | 257405.0603 | 352192.9594 | 2.5532e-05 | 24 | 318580.1576
2 | 100 | CONCLUIDO | 11.8149 | 8.46 | 5.29 | 18.66 | 0.27 | 17 | 197.88 | 54.38 | 3 | 15 | 40.5 | 24639 | 66.95 | 729.65 | 38.79 | 26.64 | 5073.41 | 0.69 | 0.76 | 2.38 | 0.32 | 4 | 10 | 242.1551 | 331.3274 | 299.7059 | 242155.1454 | 331327.3531 | 2.7554e-05 | 23 | 299705.9355
3 | 100 | CONCLUIDO | 12.1482 | 8.23 | 5.21 | 24.04 | 0.36 | 13 | 199.44 | 54.38 | 4 | 11 | 41.06 | 24831.54 | 62.36 | 729.36 | 36.47 | 26.64 | 3931.97 | 0.73 | 0.77 | 2.37 | 0.24 | 4 | 10 | 230.1089 | 314.8451 | 284.7968 | 230108.8846 | 314845.1276 | 2.8331e-05 | 22 | 284796.7505
4 | 100 | CONCLUIDO | 12.4181 | 8.05 | 5.15 | 30.88 | 0.44 | 10 | 201.01 | 54.38 | 5 | 8 | 41.63 | 25024.84 | 58.09 | 728.96 | 34.47 | 26.64 | 2944.16 | 0.77 | 0.78 | 2.37 | 0.18 | 4 | 10 | 218.5328 | 299.0062 | 270.4694 | 218532.757 | 299006.1591 | 2.8961e-05 | 21 | 270469.4309
5 | 100 | CONCLUIDO | 12.4874 | 8.01 | 5.14 | 34.28 | 0.53 | 9 | 202.58 | 54.38 | 6 | 0 | 42.2 | 25218.93 | 56.73 | 729.36 | 34 | 26.64 | 2714.47 | 0.78 | 0.78 | 2.38 | 0.17 | 4 | 10 | 217.7683 | 297.9603 | 269.5233 | 217768.3431 | 297960.2543 | 2.9122e-05 | 21 | 269523.3458

## RESULTADOS_6
Unnamed: 0 | Volume de calda [L] | STATUS | Capacidade operacional [ha/h] | Tempo de missao [h] | Tempo util [h] | Tempo por voo [min] | Autonomia Projetada [h] | N° Voos | MTOW [kg] | Massa Estrutura [kg] | Combustível [kg] | Abastecimentos | Massa gerador | Potência gerador [W] | Combustível consumido [L] | Calda cons [L] | Distância percorrida [km] | Distância Pulverizando [km] | RTL ACUMULADO[m] | EOC [km/km] | EOC [h/h] | Tempo de manobra [h] | Tempo rtl_rtw [h] | V pulv [m/s] | V desloc [m/s] | Preço Total por ha Simples [R$/ha] | Preço Total por ha Presumido [R$/ha] | Preço Total por ha Real [R$/ha] | Preço Total Simples [R$] | Preço Total Presumido [R$] | Prod CAPEX [ha/h/R$] | Dias Trabalhados | Preço Total Real [R$]
0 | 40 | CONCLUIDO | 12.3741 | 8.08 | 5.56 | 10.75 | 0.2 | 31 | 89.87 | 37.55 | 1 | 29 | 11.32 | 11317.98 | 41.8 | 729.42 | 46.97 | 26.64 | 9089.57 | 0.57 | 0.72 | 2.4 | 0.58 | 4 | 10 | 217.1908 | 297.1701 | 268.8086 | 217190.8234 | 297170.0663 | 4.1763e-05 | 22 | 268808.5723
1 | 40 | CONCLUIDO | 13.0204 | 7.68 | 5.36 | 16.09 | 0.39 | 20 | 91.1 | 37.55 | 2 | 0 | 11.54 | 11468.97 | 37.14 | 729.41 | 40.47 | 26.64 | 5896.61 | 0.66 | 0.75 | 2.41 | 0.39 | 4 | 10 | 196.3579 | 268.6655 | 243.0245 | 196357.9032 | 268665.5459 | 4.3945e-05 | 20 | 243024.4833

## RESULTADOS_4
Unnamed: 0 | Volume de calda [L] | STATUS | Capacidade operacional [ha/h] | Tempo de missao [h] | Tempo util [h] | Tempo por voo [min] | Autonomia Projetada [h] | N° Voos | MTOW [kg] | Massa Estrutura [kg] | Combustível [kg] | Abastecimentos | Massa gerador | Potência gerador [W] | Combustível consumido [L] | Calda cons [L] | Distância percorrida [km] | Distância Pulverizando [km] | RTL ACUMULADO[m] | EOC [km/km] | EOC [h/h] | Tempo de manobra [h] | Tempo rtl_rtw [h] | V pulv [m/s] | V desloc [m/s] | Preço Total por ha Simples [R$/ha] | Preço Total por ha Presumido [R$/ha] | Preço Total por ha Real [R$/ha] | Preço Total Simples [R$] | Preço Total Presumido [R$] | Prod CAPEX [ha/h/R$] | Dias Trabalhados | Preço Total Real [R$]
0 | 30 | CONCLUIDO | 12.9148 | 7.74 | 5.49 | 12.68 | 0.24 | 26 | 71.52 | 32.27 | 1 | 6 | 8.25 | 9054.6 | 32.69 | 730.31 | 44.53 | 26.64 | 7894.92 | 0.6 | 0.73 | 2.42 | 0.52 | 4 | 10 | 202.7281 | 277.3815 | 250.9086 | 202728.0783 | 277381.5004 | 4.8952e-05 | 21 | 250908.5993
1 | 30 | CONCLUIDO | 12.8871 | 7.76 | 5.51 | 12.72 | 0.48 | 26 | 72.7 | 32.27 | 2 | 0 | 8.43 | 9200.25 | 33.24 | 730.61 | 44.66 | 26.64 | 7960.94 | 0.6 | 0.73 | 2.43 | 0.54 | 4 | 10 | 203.0048 | 277.7602 | 251.2511 | 203004.8337 | 277760.1694 | 4.8847e-05 | 21 | 251251.1287

## RESULTADOS_1
Unnamed: 0 | Volume de calda [L] | STATUS | Capacidade operacional [ha/h] | Tempo de missao [h] | Tempo util [h] | Tempo por voo [min] | Autonomia Projetada [h] | N° Voos | MTOW [kg] | Massa Estrutura [kg] | Combustível [kg] | Abastecimentos | Massa gerador | Potência gerador [W] | Combustível consumido [L] | Calda cons [L] | Distância percorrida [km] | Distância Pulverizando [km] | RTL ACUMULADO[m] | EOC [km/km] | EOC [h/h] | Tempo de manobra [h] | Tempo rtl_rtw [h] | V pulv [m/s] | V desloc [m/s] | Preço Total por ha Simples [R$/ha] | Preço Total por ha Presumido [R$/ha] | Preço Total por ha Real [R$/ha] | Preço Total Simples [R$] | Preço Total Presumido [R$] | Prod CAPEX [ha/h/R$] | Dias Trabalhados | Preço Total Real [R$]
0 | 15 | CONCLUIDO | 12.0822 | 8.28 | 6.02 | 7.23 | 0.43 | 50 | 39.78 | 19.54 | 1 | 0 | 4.24 | 5140 | 24.29 | 731.66 | 59.52 | 26.64 | 15270.31 | 0.45 | 0.67 | 2.5 | 1.05 | 4 | 10 | 207.3654 | 283.7265 | 256.648 | 207365.3825 | 283726.4646 | 6.0571e-05 | 22 | 256648.0091

## RESULTADOS_12
Unnamed: 0 | Volume de calda [L] | STATUS | Capacidade operacional [ha/h] | Tempo de missao [h] | Tempo util [h] | Tempo por voo [min] | Autonomia Projetada [h] | N° Voos | MTOW [kg] | Massa Estrutura [kg] | Combustível [kg] | Abastecimentos | Massa gerador | Potência gerador [W] | Combustível consumido [L] | Calda cons [L] | Distância percorrida [km] | Distância Pulverizando [km] | RTL ACUMULADO[m] | EOC [km/km] | EOC [h/h] | Tempo de manobra [h] | Tempo rtl_rtw [h] | V pulv [m/s] | V desloc [m/s] | Preço Total por ha Simples [R$/ha] | Preço Total por ha Presumido [R$/ha] | Preço Total por ha Real [R$/ha] | Preço Total Simples [R$] | Preço Total Presumido [R$] | Prod CAPEX [ha/h/R$] | Dias Trabalhados | Preço Total Real [R$]
0 | 70 | CONCLUIDO | 10.4868 | 9.54 | 5.92 | 7.4 | 0.12 | 48 | 141.81 | 47.83 | 1 | 46 | 22.98 | 17723.39 | 65.43 | 730.05 | 58.58 | 26.64 | 14813.12 | 0.45 | 0.68 | 2.43 | 0.95 | 4 | 10 | 262.5071 | 359.1738 | 324.8947 | 262507.0695 | 359173.7535 | 2.8241e-05 | 25 | 324894.7146
1 | 70 | CONCLUIDO | 12.1729 | 8.22 | 5.38 | 15.37 | 0.25 | 21 | 143.17 | 47.83 | 2 | 19 | 23.34 | 17891.86 | 54.91 | 729.18 | 41.62 | 26.64 | 6465.08 | 0.64 | 0.75 | 2.39 | 0.41 | 4 | 10 | 225.313 | 308.2832 | 278.8611 | 225313.0087 | 308283.1986 | 3.2782e-05 | 22 | 278861.0828
2 | 70 | CONCLUIDO | 12.7923 | 7.82 | 5.21 | 24.06 | 0.37 | 13 | 144.54 | 47.83 | 3 | 10 | 23.71 | 18060.85 | 48.31 | 729.1 | 36.43 | 26.64 | 3909.5 | 0.73 | 0.77 | 2.38 | 0.24 | 4 | 10 | 212.1064 | 290.2134 | 262.5158 | 212106.4341 | 290213.3806 | 3.445e-05 | 21 | 262515.8229
3 | 70 | CONCLUIDO | 12.8507 | 7.78 | 5.21 | 26.03 | 0.49 | 12 | 145.92 | 47.83 | 4 | 0 | 24.09 | 18230.35 | 47.35 | 730.48 | 35.79 | 26.64 | 3596.39 | 0.74 | 0.77 | 2.39 | 0.24 | 4 | 10 | 211.5908 | 289.5078 | 261.8776 | 211590.7653 | 289507.8198 | 3.4607e-05 | 21 | 261877.5998

## RESULTADOS_16
Unnamed: 0 | Volume de calda [L] | STATUS | Capacidade operacional [ha/h] | Tempo de missao [h] | Tempo util [h] | Tempo por voo [min] | Autonomia Projetada [h] | N° Voos | MTOW [kg] | Massa Estrutura [kg] | Combustível [kg] | Abastecimentos | Massa gerador | Potência gerador [W] | Combustível consumido [L] | Calda cons [L] | Distância percorrida [km] | Distância Pulverizando [km] | RTL ACUMULADO[m] | EOC [km/km] | EOC [h/h] | Tempo de manobra [h] | Tempo rtl_rtw [h] | V pulv [m/s] | V desloc [m/s] | Preço Total por ha Simples [R$/ha] | Preço Total por ha Presumido [R$/ha] | Preço Total por ha Real [R$/ha] | Preço Total Simples [R$] | Preço Total Presumido [R$] | Prod CAPEX [ha/h/R$] | Dias Trabalhados | Preço Total Real [R$]
0 | 90 | CONCLUIDO | 9.4071 | 10.63 | 6.15 | 6.36 | 0.1 | 58 | 176.73 | 52.44 | 1 | 56 | 33.29 | 22031.19 | 79.54 | 730.41 | 65.71 | 26.64 | 18326.58 | 0.41 | 0.65 | 2.44 | 1.18 | 4 | 10 | 303.5032 | 415.2665 | 375.634 | 303503.1975 | 415266.4644 | 2.2891e-05 | 28 | 375634.0159
1 | 90 | CONCLUIDO | 11.3536 | 8.81 | 5.46 | 12.61 | 0.2 | 26 | 178.21 | 52.44 | 2 | 24 | 33.77 | 22213.89 | 67.48 | 729.41 | 44.45 | 26.64 | 7856.13 | 0.6 | 0.73 | 2.39 | 0.49 | 4 | 10 | 243.481 | 333.1414 | 301.3469 | 243480.9949 | 333141.4388 | 2.7628e-05 | 23 | 301346.8875
2 | 90 | CONCLUIDO | 12.1049 | 8.26 | 5.27 | 19.77 | 0.3 | 16 | 179.7 | 52.44 | 3 | 14 | 34.26 | 22397.24 | 61.4 | 729.57 | 38.21 | 26.64 | 4786.23 | 0.7 | 0.76 | 2.38 | 0.3 | 4 | 10 | 229.3663 | 313.8291 | 283.8777 | 229366.3308 | 313829.1328 | 2.9456e-05 | 22 | 283877.7208
3 | 90 | CONCLUIDO | 12.5602 | 7.96 | 5.15 | 28.09 | 0.39 | 11 | 181.19 | 52.44 | 4 | 9 | 34.75 | 22581.25 | 55.68 | 729.04 | 34.65 | 26.64 | 3032.25 | 0.77 | 0.78 | 2.37 | 0.18 | 4 | 10 | 216.7037 | 296.5036 | 268.2057 | 216703.7295 | 296503.603 | 3.0564e-05 | 21 | 268205.7153
4 | 90 | CONCLUIDO | 12.6028 | 7.93 | 5.16 | 30.95 | 0.49 | 10 | 182.69 | 52.44 | 5 | 1 | 35.25 | 22766.06 | 53.25 | 729.56 | 34.57 | 26.64 | 2996.02 | 0.77 | 0.78 | 2.38 | 0.19 | 4 | 10 | 215.5673 | 294.9487 | 266.7992 | 215567.3217 | 294948.7197 | 3.0668e-05 | 21 | 266799.2279
5 | 90 | CONCLUIDO | 12.5989 | 7.94 | 5.16 | 30.97 | 0.58 | 10 | 184.19 | 52.44 | 6 | 0 | 35.75 | 22951.43 | 53.61 | 729.4 | 34.65 | 26.64 | 3033.89 | 0.77 | 0.78 | 2.38 | 0.19 | 4 | 10 | 215.7311 | 295.1728 | 267.002 | 215731.13 | 295172.8495 | 3.0658e-05 | 21 | 267001.967

## RESULTADOS_0
Unnamed: 0 | Volume de calda [L] | STATUS | Capacidade operacional [ha/h] | Tempo de missao [h] | Tempo util [h] | Tempo por voo [min] | Autonomia Projetada [h] | N° Voos | MTOW [kg] | Massa Estrutura [kg] | Combustível [kg] | Abastecimentos | Massa gerador | Potência gerador [W] | Combustível consumido [L] | Calda cons [L] | Distância percorrida [km] | Distância Pulverizando [km] | RTL ACUMULADO[m] | EOC [km/km] | EOC [h/h] | Tempo de manobra [h] | Tempo rtl_rtw [h] | V pulv [m/s] | V desloc [m/s] | Preço Total por ha Simples [R$/ha] | Preço Total por ha Presumido [R$/ha] | Preço Total por ha Real [R$/ha] | Preço Total Simples [R$] | Preço Total Presumido [R$] | Prod CAPEX [ha/h/R$] | Dias Trabalhados | Preço Total Real [R$]
0 | 10 | CONCLUIDO | 11.0998 | 9.01 | 6.54 | 5.3 | 0.64 | 74 | 26.11 | 12.1 | 1 | 0 | 3.01 | 3454.41 | 19.12 | 734.52 | 74.17 | 26.64 | 22475.72 | 0.36 | 0.61 | 2.57 | 1.56 | 4 | 10 | 222.833 | 304.89 | 275.7917 | 222833.0497 | 304890.0092 | 6.5534e-05 | 24 | 275791.7347

## RESULTADOS_7
Unnamed: 0 | Volume de calda [L] | STATUS | Capacidade operacional [ha/h] | Tempo de missao [h] | Tempo util [h] | Tempo por voo [min] | Autonomia Projetada [h] | N° Voos | MTOW [kg] | Massa Estrutura [kg] | Combustível [kg] | Abastecimentos | Massa gerador | Potência gerador [W] | Combustível consumido [L] | Calda cons [L] | Distância percorrida [km] | Distância Pulverizando [km] | RTL ACUMULADO[m] | EOC [km/km] | EOC [h/h] | Tempo de manobra [h] | Tempo rtl_rtw [h] | V pulv [m/s] | V desloc [m/s] | Preço Total por ha Simples [R$/ha] | Preço Total por ha Presumido [R$/ha] | Preço Total por ha Real [R$/ha] | Preço Total Simples [R$] | Preço Total Presumido [R$] | Prod CAPEX [ha/h/R$] | Dias Trabalhados | Preço Total Real [R$]
0 | 45 | CONCLUIDO | 11.9641 | 8.36 | 5.65 | 9.69 | 0.18 | 35 | 98.71 | 39.72 | 1 | 33 | 12.99 | 12407.75 | 46.54 | 730.24 | 50.21 | 26.64 | 10693.6 | 0.53 | 0.71 | 2.4 | 0.68 | 4 | 10 | 220.528 | 301.7361 | 272.9389 | 220527.9936 | 301736.1298 | 3.8506e-05 | 22 | 272938.8571
1 | 45 | CONCLUIDO | 13.0016 | 7.69 | 5.33 | 17.78 | 0.35 | 18 | 99.95 | 39.72 | 2 | 0 | 13.24 | 12561.45 | 39 | 729.63 | 39.64 | 26.64 | 5492.3 | 0.67 | 0.75 | 2.4 | 0.36 | 4 | 10 | 206.3701 | 282.3647 | 255.4162 | 206370.1025 | 282364.6786 | 4.1845e-05 | 21 | 255416.19

## RESULTADOS_10
Unnamed: 0 | Volume de calda [L] | STATUS | Capacidade operacional [ha/h] | Tempo de missao [h] | Tempo util [h] | Tempo por voo [min] | Autonomia Projetada [h] | N° Voos | MTOW [kg] | Massa Estrutura [kg] | Combustível [kg] | Abastecimentos | Massa gerador | Potência gerador [W] | Combustível consumido [L] | Calda cons [L] | Distância percorrida [km] | Distância Pulverizando [km] | RTL ACUMULADO[m] | EOC [km/km] | EOC [h/h] | Tempo de manobra [h] | Tempo rtl_rtw [h] | V pulv [m/s] | V desloc [m/s] | Preço Total por ha Simples [R$/ha] | Preço Total por ha Presumido [R$/ha] | Preço Total por ha Real [R$/ha] | Preço Total Simples [R$] | Preço Total Presumido [R$] | Prod CAPEX [ha/h/R$] | Dias Trabalhados | Preço Total Real [R$]
0 | 60 | CONCLUIDO | 11.0338 | 9.06 | 5.83 | 8.14 | 0.14 | 43 | 124.63 | 45 | 1 | 41 | 18.64 | 15605.44 | 58.43 | 729.78 | 55.17 | 26.64 | 13131.07 | 0.48 | 0.69 | 2.44 | 0.86 | 4 | 10 | 247.4717 | 338.6017 | 306.286 | 247471.6794 | 338601.6694 | 3.1621e-05 | 24 | 306286.0013
1 | 60 | CONCLUIDO | 12.5633 | 7.96 | 5.34 | 16.87 | 0.28 | 19 | 125.95 | 45 | 2 | 17 | 18.95 | 15767.7 | 47.99 | 729.51 | 40.46 | 26.64 | 5894.09 | 0.66 | 0.75 | 2.39 | 0.37 | 4 | 10 | 211.9202 | 289.9586 | 262.2854 | 211920.2207 | 289958.5952 | 3.6004e-05 | 21 | 262285.3538
2 | 60 | CONCLUIDO | 12.9338 | 7.73 | 5.24 | 22.46 | 0.42 | 14 | 127.27 | 45 | 3 | 0 | 19.27 | 15930.42 | 43.95 | 729.66 | 36.81 | 26.64 | 4095.87 | 0.72 | 0.77 | 2.39 | 0.27 | 4 | 10 | 209.4658 | 286.6004 | 259.2477 | 209465.8476 | 286600.4137 | 3.7066e-05 | 21 | 259247.6724

## RESULTADOS_14
Unnamed: 0 | Volume de calda [L] | STATUS | Capacidade operacional [ha/h] | Tempo de missao [h] | Tempo util [h] | Tempo por voo [min] | Autonomia Projetada [h] | N° Voos | MTOW [kg] | Massa Estrutura [kg] | Combustível [kg] | Abastecimentos | Massa gerador | Potência gerador [W] | Combustível consumido [L] | Calda cons [L] | Distância percorrida [km] | Distância Pulverizando [km] | RTL ACUMULADO[m] | EOC [km/km] | EOC [h/h] | Tempo de manobra [h] | Tempo rtl_rtw [h] | V pulv [m/s] | V desloc [m/s] | Preço Total por ha Simples [R$/ha] | Preço Total por ha Presumido [R$/ha] | Preço Total por ha Real [R$/ha] | Preço Total Simples [R$] | Preço Total Presumido [R$] | Prod CAPEX [ha/h/R$] | Dias Trabalhados | Preço Total Real [R$]
0 | 80 | CONCLUIDO | 9.939 | 10.06 | 6.03 | 6.83 | 0.11 | 53 | 159.12 | 50.28 | 1 | 51 | 27.84 | 19859.16 | 72.48 | 730.58 | 61.77 | 26.64 | 16383.85 | 0.43 | 0.67 | 2.44 | 1.06 | 4 | 10 | 287.1329 | 392.8679 | 355.3731 | 287132.889 | 392867.8862 | 2.5362e-05 | 27 | 355373.1265
1 | 80 | CONCLUIDO | 11.8114 | 8.47 | 5.4 | 14.09 | 0.22 | 23 | 160.54 | 50.28 | 2 | 21 | 28.26 | 20034.4 | 61.08 | 729.42 | 42.29 | 26.64 | 6792.92 | 0.63 | 0.74 | 2.39 | 0.43 | 4 | 10 | 238.5243 | 326.3594 | 295.2122 | 238524.2802 | 326359.4431 | 3.014e-05 | 23 | 295212.1559
2 | 80 | CONCLUIDO | 12.4078 | 8.06 | 5.25 | 21.01 | 0.33 | 15 | 161.97 | 50.28 | 3 | 13 | 28.69 | 20210.21 | 55.02 | 729.14 | 37.65 | 26.64 | 4510.76 | 0.71 | 0.76 | 2.38 | 0.28 | 4 | 10 | 216.3463 | 296.0146 | 267.7634 | 216346.3102 | 296014.5662 | 3.1662e-05 | 21 | 267763.3515
3 | 80 | CONCLUIDO | 12.7253 | 7.86 | 5.18 | 28.25 | 0.43 | 11 | 163.4 | 50.28 | 4 | 2 | 29.12 | 20386.62 | 50.36 | 729.51 | 35.21 | 26.64 | 3309.94 | 0.76 | 0.77 | 2.38 | 0.21 | 4 | 10 | 213.6073 | 292.2669 | 264.3734 | 213607.3058 | 292266.9395 | 3.2472e-05 | 21 | 264373.393
4 | 80 | CONCLUIDO | 12.7325 | 7.85 | 5.17 | 28.23 | 0.54 | 11 | 164.83 | 50.28 | 5 | 0 | 29.55 | 20563.61 | 50.37 | 729.29 | 35.03 | 26.64 | 3220.79 | 0.76 | 0.78 | 2.38 | 0.21 | 4 | 10 | 213.5903 | 292.2437 | 264.3523 | 213590.2892 | 292243.6566 | 3.2491e-05 | 21 | 264352.3322

## RESULTADOS_5
Unnamed: 0 | Volume de calda [L] | STATUS | Capacidade operacional [ha/h] | Tempo de missao [h] | Tempo util [h] | Tempo por voo [min] | Autonomia Projetada [h] | N° Voos | MTOW [kg] | Massa Estrutura [kg] | Combustível [kg] | Abastecimentos | Massa gerador | Potência gerador [W] | Combustível consumido [L] | Calda cons [L] | Distância percorrida [km] | Distância Pulverizando [km] | RTL ACUMULADO[m] | EOC [km/km] | EOC [h/h] | Tempo de manobra [h] | Tempo rtl_rtw [h] | V pulv [m/s] | V desloc [m/s] | Preço Total por ha Simples [R$/ha] | Preço Total por ha Presumido [R$/ha] | Preço Total por ha Real [R$/ha] | Preço Total Simples [R$] | Preço Total Presumido [R$] | Prod CAPEX [ha/h/R$] | Dias Trabalhados | Preço Total Real [R$]
0 | 35 | CONCLUIDO | 12.6703 | 7.89 | 5.52 | 11.82 | 0.22 | 28 | 80.84 | 35.1 | 1 | 26 | 9.74 | 10204.21 | 37.19 | 729.83 | 45.94 | 26.64 | 8588.97 | 0.58 | 0.73 | 2.4 | 0.55 | 4 | 10 | 205.4281 | 281.0758 | 254.2503 | 205428.0865 | 281075.7709 | 4.513e-05 | 21 | 254250.2938
1 | 35 | CONCLUIDO | 13.0185 | 7.68 | 5.41 | 14.76 | 0.43 | 22 | 82.04 | 35.1 | 2 | 0 | 9.94 | 10352.53 | 35.24 | 730.66 | 41.69 | 26.64 | 6497.53 | 0.64 | 0.74 | 2.42 | 0.44 | 4 | 10 | 195.2096 | 267.0944 | 241.6033 | 195209.627 | 267094.4236 | 4.637e-05 | 20 | 241603.3067

## RESULTADOS_8
Unnamed: 0 | Volume de calda [L] | STATUS | Capacidade operacional [ha/h] | Tempo de missao [h] | Tempo util [h] | Tempo por voo [min] | Autonomia Projetada [h] | N° Voos | MTOW [kg] | Massa Estrutura [kg] | Combustível [kg] | Abastecimentos | Massa gerador | Potência gerador [W] | Combustível consumido [L] | Calda cons [L] | Distância percorrida [km] | Distância Pulverizando [km] | RTL ACUMULADO[m] | EOC [km/km] | EOC [h/h] | Tempo de manobra [h] | Tempo rtl_rtw [h] | V pulv [m/s] | V desloc [m/s] | Preço Total por ha Simples [R$/ha] | Preço Total por ha Presumido [R$/ha] | Preço Total por ha Real [R$/ha] | Preço Total Simples [R$] | Preço Total Presumido [R$] | Prod CAPEX [ha/h/R$] | Dias Trabalhados | Preço Total Real [R$]
0 | 50 | CONCLUIDO | 11.6268 | 8.6 | 5.72 | 9.03 | 0.16 | 38 | 107.41 | 41.65 | 1 | 36 | 14.77 | 13481.73 | 50.76 | 729.74 | 52.28 | 26.64 | 11711.38 | 0.51 | 0.7 | 2.42 | 0.75 | 4 | 10 | 232.5136 | 318.1354 | 287.773 | 232513.6496 | 318135.4331 | 3.5863e-05 | 23 | 287773.0339
1 | 50 | CONCLUIDO | 13.0425 | 7.67 | 5.28 | 19.78 | 0.32 | 16 | 108.68 | 41.65 | 2 | 4 | 15.03 | 13638.32 | 40.52 | 729.28 | 38.05 | 26.64 | 4706.39 | 0.7 | 0.76 | 2.39 | 0.31 | 4 | 10 | 198.3762 | 271.4271 | 245.5225 | 198376.2069 | 271427.078 | 4.023e-05 | 20 | 245522.4586
2 | 50 | CONCLUIDO | 13.0251 | 7.68 | 5.29 | 19.82 | 0.48 | 16 | 109.96 | 41.65 | 3 | 0 | 15.31 | 13795.21 | 40.93 | 730.08 | 38.2 | 26.64 | 4780.07 | 0.7 | 0.76 | 2.4 | 0.32 | 4 | 10 | 198.5798 | 271.7057 | 245.7744 | 198579.8059 | 271705.6511 | 4.0176e-05 | 20 | 245774.4451

## RESULTADOS_3
Unnamed: 0 | Volume de calda [L] | STATUS | Capacidade operacional [ha/h] | Tempo de missao [h] | Tempo util [h] | Tempo por voo [min] | Autonomia Projetada [h] | N° Voos | MTOW [kg] | Massa Estrutura [kg] | Combustível [kg] | Abastecimentos | Massa gerador | Potência gerador [W] | Combustível consumido [L] | Calda cons [L] | Distância percorrida [km] | Distância Pulverizando [km] | RTL ACUMULADO[m] | EOC [km/km] | EOC [h/h] | Tempo de manobra [h] | Tempo rtl_rtw [h] | V pulv [m/s] | V desloc [m/s] | Preço Total por ha Simples [R$/ha] | Preço Total por ha Presumido [R$/ha] | Preço Total por ha Real [R$/ha] | Preço Total Simples [R$] | Preço Total Presumido [R$] | Prod CAPEX [ha/h/R$] | Dias Trabalhados | Preço Total Real [R$]
0 | 25 | CONCLUIDO | 12.7542 | 7.84 | 5.61 | 10.87 | 0.28 | 31 | 61.76 | 28.92 | 1 | 0 | 6.84 | 7851.41 | 30.48 | 731.04 | 47.69 | 26.64 | 9448.93 | 0.56 | 0.72 | 2.44 | 0.64 | 4 | 10 | 201.5623 | 275.7865 | 249.4658 | 201562.3291 | 275786.471 | 5.2033e-05 | 21 | 249465.7973

## RESULTADOS_15
Unnamed: 0 | Volume de calda [L] | STATUS | Capacidade operacional [ha/h] | Tempo de missao [h] | Tempo util [h] | Tempo por voo [min] | Autonomia Projetada [h] | N° Voos | MTOW [kg] | Massa Estrutura [kg] | Combustível [kg] | Abastecimentos | Massa gerador | Potência gerador [W] | Combustível consumido [L] | Calda cons [L] | Distância percorrida [km] | Distância Pulverizando [km] | RTL ACUMULADO[m] | EOC [km/km] | EOC [h/h] | Tempo de manobra [h] | Tempo rtl_rtw [h] | V pulv [m/s] | V desloc [m/s] | Preço Total por ha Simples [R$/ha] | Preço Total por ha Presumido [R$/ha] | Preço Total por ha Real [R$/ha] | Preço Total Simples [R$] | Preço Total Presumido [R$] | Prod CAPEX [ha/h/R$] | Dias Trabalhados | Preço Total Real [R$]
0 | 85 | CONCLUIDO | 9.6561 | 10.36 | 6.09 | 6.52 | 0.11 | 56 | 167.88 | 51.39 | 1 | 54 | 30.49 | 20939.59 | 76.01 | 730.12 | 63.58 | 26.64 | 17271.96 | 0.42 | 0.66 | 2.45 | 1.11 | 4 | 10 | 290.8384 | 397.9379 | 359.9593 | 290838.3711 | 397937.8902 | 2.4045e-05 | 27 | 359959.2565
1 | 85 | CONCLUIDO | 11.6133 | 8.61 | 5.42 | 13.56 | 0.21 | 24 | 169.33 | 51.39 | 2 | 22 | 30.94 | 21118.46 | 64.23 | 729.54 | 43.01 | 26.64 | 7145.79 | 0.62 | 0.74 | 2.39 | 0.46 | 4 | 10 | 240.8382 | 329.5255 | 298.076 | 240838.2001 | 329525.4504 | 2.8919e-05 | 23 | 298076.0039
2 | 85 | CONCLUIDO | 12.2917 | 8.14 | 5.25 | 21.02 | 0.31 | 15 | 170.79 | 51.39 | 3 | 13 | 31.4 | 21297.94 | 58.09 | 729.42 | 37.93 | 26.64 | 4651.91 | 0.7 | 0.76 | 2.37 | 0.29 | 4 | 10 | 227.1564 | 310.8054 | 281.1426 | 227156.4245 | 310805.4415 | 3.0608e-05 | 22 | 281142.6064
3 | 85 | CONCLUIDO | 12.6205 | 7.92 | 5.18 | 28.25 | 0.41 | 11 | 172.25 | 51.39 | 4 | 8 | 31.86 | 21478.05 | 53.11 | 729.09 | 35.48 | 26.64 | 3443.9 | 0.75 | 0.77 | 2.37 | 0.21 | 4 | 10 | 215.2475 | 294.5111 | 266.4034 | 215247.4736 | 294511.0894 | 3.1427e-05 | 21 | 266403.3644
4 | 85 | CONCLUIDO | 12.7141 | 7.87 | 5.15 | 30.92 | 0.51 | 10 | 173.71 | 51.39 | 5 | 0 | 32.32 | 21658.78 | 51.88 | 729.31 | 34.38 | 26.64 | 2900.97 | 0.77 | 0.78 | 2.38 | 0.19 | 4 | 10 | 214.5029 | 293.4924 | 265.4819 | 214502.929 | 293492.3707 | 3.166e-05 | 21 | 265481.8707

## RESULTADOS_2
Unnamed: 0 | Volume de calda [L] | STATUS | Capacidade operacional [ha/h] | Tempo de missao [h] | Tempo util [h] | Tempo por voo [min] | Autonomia Projetada [h] | N° Voos | MTOW [kg] | Massa Estrutura [kg] | Combustível [kg] | Abastecimentos | Massa gerador | Potência gerador [W] | Combustível consumido [L] | Calda cons [L] | Distância percorrida [km] | Distância Pulverizando [km] | RTL ACUMULADO[m] | EOC [km/km] | EOC [h/h] | Tempo de manobra [h] | Tempo rtl_rtw [h] | V pulv [m/s] | V desloc [m/s] | Preço Total por ha Simples [R$/ha] | Preço Total por ha Presumido [R$/ha] | Preço Total por ha Real [R$/ha] | Preço Total Simples [R$] | Preço Total Presumido [R$] | Prod CAPEX [ha/h/R$] | Dias Trabalhados | Preço Total Real [R$]
0 | 20 | CONCLUIDO | 12.5278 | 7.98 | 5.77 | 9.11 | 0.34 | 38 | 51.33 | 24.83 | 1 | 0 | 5.51 | 6564.78 | 27.8 | 731.74 | 52.08 | 26.64 | 11611.78 | 0.51 | 0.7 | 2.47 | 0.8 | 4 | 10 | 200.192 | 273.9115 | 247.7698 | 200191.9715 | 273911.4873 | 5.5923e-05 | 21 | 247769.7594

## RESULTADOS_11
Unnamed: 0 | Volume de calda [L] | STATUS | Capacidade operacional [ha/h] | Tempo de missao [h] | Tempo util [h] | Tempo por voo [min] | Autonomia Projetada [h] | N° Voos | MTOW [kg] | Massa Estrutura [kg] | Combustível [kg] | Abastecimentos | Massa gerador | Potência gerador [W] | Combustível consumido [L] | Calda cons [L] | Distância percorrida [km] | Distância Pulverizando [km] | RTL ACUMULADO[m] | EOC [km/km] | EOC [h/h] | Tempo de manobra [h] | Tempo rtl_rtw [h] | V pulv [m/s] | V desloc [m/s] | Preço Total por ha Simples [R$/ha] | Preço Total por ha Presumido [R$/ha] | Preço Total por ha Real [R$/ha] | Preço Total Simples [R$] | Preço Total Presumido [R$] | Prod CAPEX [ha/h/R$] | Dias Trabalhados | Preço Total Real [R$]
0 | 65 | CONCLUIDO | 10.7022 | 9.34 | 5.91 | 7.71 | 0.13 | 46 | 133.21 | 46.47 | 1 | 44 | 20.75 | 16663.42 | 62.39 | 731.1 | 57.86 | 26.64 | 14463.2 | 0.46 | 0.68 | 2.44 | 0.94 | 4 | 10 | 259.8284 | 355.5086 | 321.5794 | 259828.358 | 355508.6222 | 2.9696e-05 | 25 | 321579.3783
1 | 65 | CONCLUIDO | 12.3924 | 8.07 | 5.34 | 16.03 | 0.26 | 20 | 134.55 | 46.47 | 2 | 18 | 21.09 | 16828.84 | 51.63 | 729.35 | 40.48 | 26.64 | 5901.3 | 0.66 | 0.75 | 2.39 | 0.38 | 4 | 10 | 223.054 | 305.1924 | 276.0652 | 223054.0403 | 305192.3783 | 3.4386e-05 | 22 | 276065.2461
2 | 65 | CONCLUIDO | 12.894 | 7.76 | 5.22 | 24.1 | 0.39 | 13 | 135.9 | 46.47 | 3 | 2 | 21.43 | 16994.64 | 45.74 | 730.11 | 36.43 | 26.64 | 3911.91 | 0.73 | 0.77 | 2.38 | 0.25 | 4 | 10 | 210.5639 | 288.1029 | 260.6067 | 210563.9375 | 288102.8688 | 3.5778e-05 | 21 | 260606.7353
3 | 65 | CONCLUIDO | 12.8931 | 7.76 | 5.22 | 24.1 | 0.52 | 13 | 137.25 | 46.47 | 4 | 0 | 21.78 | 17160.92 | 46.02 | 730.11 | 36.32 | 26.64 | 3858.64 | 0.73 | 0.77 | 2.39 | 0.25 | 4 | 10 | 210.6837 | 288.2667 | 260.755 | 210683.7015 | 288266.7351 | 3.5775e-05 | 21 | 260754.9625

## RESULTADOS_13
Unnamed: 0 | Volume de calda [L] | STATUS | Capacidade operacional [ha/h] | Tempo de missao [h] | Tempo util [h] | Tempo por voo [min] | Autonomia Projetada [h] | N° Voos | MTOW [kg] | Massa Estrutura [kg] | Combustível [kg] | Abastecimentos | Massa gerador | Potência gerador [W] | Combustível consumido [L] | Calda cons [L] | Distância percorrida [km] | Distância Pulverizando [km] | RTL ACUMULADO[m] | EOC [km/km] | EOC [h/h] | Tempo de manobra [h] | Tempo rtl_rtw [h] | V pulv [m/s] | V desloc [m/s] | Preço Total por ha Simples [R$/ha] | Preço Total por ha Presumido [R$/ha] | Preço Total por ha Real [R$/ha] | Preço Total Simples [R$] | Preço Total Presumido [R$] | Prod CAPEX [ha/h/R$] | Dias Trabalhados | Preço Total Real [R$]
0 | 75 | CONCLUIDO | 10.1686 | 9.83 | 6 | 7.06 | 0.12 | 51 | 150.44 | 49.1 | 1 | 49 | 25.34 | 18787.76 | 69.25 | 730.5 | 60.85 | 26.64 | 15931.67 | 0.44 | 0.67 | 2.44 | 1.03 | 4 | 10 | 275.0939 | 376.3957 | 340.473 | 275093.9303 | 376395.6517 | 2.6633e-05 | 26 | 340472.979
1 | 75 | CONCLUIDO | 11.9876 | 8.34 | 5.39 | 14.71 | 0.23 | 22 | 151.83 | 49.1 | 2 | 20 | 25.73 | 18959.54 | 58.25 | 729.53 | 42.16 | 26.64 | 6732.82 | 0.63 | 0.74 | 2.39 | 0.42 | 4 | 10 | 227.5561 | 311.3523 | 281.6372 | 227556.0689 | 311352.2526 | 3.1397e-05 | 22 | 281637.2306
2 | 75 | CONCLUIDO | 12.6179 | 7.93 | 5.22 | 22.38 | 0.35 | 14 | 153.23 | 49.1 | 3 | 12 | 26.13 | 19131.85 | 51.46 | 729.02 | 36.87 | 26.64 | 4127.6 | 0.72 | 0.77 | 2.37 | 0.25 | 4 | 10 | 214.0693 | 292.899 | 264.9452 | 214069.2902 | 292899.0469 | 3.3048e-05 | 21 | 264945.173
3 | 75 | CONCLUIDO | 12.8406 | 7.79 | 5.18 | 28.23 | 0.46 | 11 | 154.63 | 49.1 | 4 | 0 | 26.53 | 19304.72 | 48.61 | 729.62 | 35.08 | 26.64 | 3244.94 | 0.76 | 0.78 | 2.38 | 0.21 | 4 | 10 | 212.3866 | 290.5967 | 262.8625 | 212386.5591 | 290596.66 | 3.3631e-05 | 21 | 262862.5226

## RESULTADOS_17
Unnamed: 0 | Volume de calda [L] | STATUS | Capacidade operacional [ha/h] | Tempo de missao [h] | Tempo util [h] | Tempo por voo [min] | Autonomia Projetada [h] | N° Voos | MTOW [kg] | Massa Estrutura [kg] | Combustível [kg] | Abastecimentos | Massa gerador | Potência gerador [W] | Combustível consumido [L] | Calda cons [L] | Distância percorrida [km] | Distância Pulverizando [km] | RTL ACUMULADO[m] | EOC [km/km] | EOC [h/h] | Tempo de manobra [h] | Tempo rtl_rtw [h] | V pulv [m/s] | V desloc [m/s] | Preço Total por ha Simples [R$/ha] | Preço Total por ha Presumido [R$/ha] | Preço Total por ha Real [R$/ha] | Preço Total Simples [R$] | Preço Total Presumido [R$] | Prod CAPEX [ha/h/R$] | Dias Trabalhados | Preço Total Real [R$]
0 | 95 | CONCLUIDO | 9.128 | 10.96 | 6.22 | 6.11 | 0.1 | 61 | 185.69 | 53.44 | 1 | 59 | 36.26 | 23136.14 | 83.28 | 731.55 | 67.41 | 26.64 | 19160.4 | 0.4 | 0.65 | 2.46 | 1.24 | 4 | 10 | 316.6854 | 433.303 | 391.9491 | 316685.4269 | 433302.9722 | 2.1733e-05 | 29 | 391949.1447
1 | 95 | CONCLUIDO | 11.1441 | 8.97 | 5.5 | 12.22 | 0.19 | 27 | 187.21 | 53.44 | 2 | 25 | 36.77 | 23322.88 | 70.4 | 729.46 | 45.38 | 26.64 | 8318.85 | 0.59 | 0.73 | 2.4 | 0.53 | 4 | 10 | 254.8459 | 348.6914 | 315.4128 | 254845.903 | 348691.4074 | 2.6533e-05 | 24 | 315412.7889
2 | 95 | CONCLUIDO | 11.904 | 8.4 | 5.3 | 18.7 | 0.28 | 17 | 188.73 | 53.44 | 3 | 15 | 37.29 | 23510.33 | 64.68 | 729.36 | 39.36 | 26.64 | 5356.8 | 0.68 | 0.76 | 2.38 | 0.33 | 4 | 10 | 231.6676 | 316.9778 | 286.7259 | 231667.5777 | 316977.8002 | 2.8342e-05 | 22 | 286725.8838
3 | 95 | CONCLUIDO | 12.3338 | 8.11 | 5.19 | 25.96 | 0.37 | 12 | 190.25 | 53.44 | 4 | 10 | 37.82 | 23698.48 | 59.43 | 729.27 | 35.99 | 26.64 | 3698.61 | 0.74 | 0.77 | 2.37 | 0.22 | 4 | 10 | 228.0858 | 312.0771 | 282.2929 | 228085.7997 | 312077.0536 | 2.9365e-05 | 22 | 282292.8576
4 | 95 | CONCLUIDO | 12.5958 | 7.94 | 5.14 | 34.24 | 0.46 | 9 | 191.78 | 53.44 | 5 | 3 | 38.35 | 23887.36 | 54.79 | 729.59 | 33.89 | 26.64 | 2659.41 | 0.79 | 0.78 | 2.37 | 0.17 | 4 | 10 | 216.4612 | 296.1717 | 267.9055 | 216461.1762 | 296171.7308 | 2.9989e-05 | 21 | 267905.5165
5 | 95 | CONCLUIDO | 12.5879 | 7.94 | 5.14 | 34.27 | 0.55 | 9 | 193.32 | 53.44 | 6 | 0 | 38.89 | 24076.95 | 55.13 | 729.61 | 33.89 | 26.64 | 2662.3 | 0.79 | 0.78 | 2.38 | 0.17 | 4 | 10 | 216.6255 | 296.3965 | 268.1089 | 216625.4827 | 296396.5423 | 2.997e-05 | 21 | 268108.8723

## RESULTADOS_9
Unnamed: 0 | Volume de calda [L] | STATUS | Capacidade operacional [ha/h] | Tempo de missao [h] | Tempo util [h] | Tempo por voo [min] | Autonomia Projetada [h] | N° Voos | MTOW [kg] | Massa Estrutura [kg] | Combustível [kg] | Abastecimentos | Massa gerador | Potência gerador [W] | Combustível consumido [L] | Calda cons [L] | Distância percorrida [km] | Distância Pulverizando [km] | RTL ACUMULADO[m] | EOC [km/km] | EOC [h/h] | Tempo de manobra [h] | Tempo rtl_rtw [h] | V pulv [m/s] | V desloc [m/s] | Preço Total por ha Simples [R$/ha] | Preço Total por ha Presumido [R$/ha] | Preço Total por ha Real [R$/ha] | Preço Total Simples [R$] | Preço Total Presumido [R$] | Prod CAPEX [ha/h/R$] | Dias Trabalhados | Preço Total Real [R$]
0 | 55 | CONCLUIDO | 11.3468 | 8.81 | 5.77 | 8.66 | 0.15 | 40 | 116.05 | 43.4 | 1 | 38 | 16.65 | 14546.17 | 54.53 | 729.85 | 53.8 | 26.64 | 12459.57 | 0.5 | 0.7 | 2.42 | 0.8 | 4 | 10 | 235.3998 | 322.0843 | 291.3451 | 235399.7606 | 322084.3375 | 3.3679e-05 | 23 | 291345.0604
1 | 55 | CONCLUIDO | 12.8356 | 7.79 | 5.3 | 18.71 | 0.3 | 17 | 117.34 | 43.4 | 2 | 15 | 16.94 | 14705.49 | 44.21 | 729.69 | 39.07 | 26.64 | 5212.21 | 0.68 | 0.76 | 2.39 | 0.33 | 4 | 10 | 209.4748 | 286.6127 | 259.2588 | 209474.8062 | 286612.6712 | 3.8098e-05 | 21 | 259258.7601
2 | 55 | CONCLUIDO | 12.9655 | 7.71 | 5.27 | 21.08 | 0.45 | 15 | 118.63 | 43.4 | 3 | 0 | 17.23 | 14865.24 | 42.62 | 729.91 | 37.69 | 26.64 | 4532.12 | 0.71 | 0.76 | 2.4 | 0.3 | 4 | 10 | 208.5699 | 285.3745 | 258.1388 | 208569.889 | 285374.5236 | 3.8484e-05 | 21 | 258138.7796

## resultados
Unnamed: 0 | Volume de calda [L] | STATUS | Capacidade operacional [ha/h] | Tempo de missao [h] | Tempo util [h] | Tempo por voo [min] | Autonomia Projetada [h] | N° Voos | MTOW [kg] | Massa Estrutura [kg] | Combustível [kg] | Abastecimentos | Massa gerador | Potência gerador [W] | Combustível consumido [L] | Calda cons [L] | Distância percorrida [km] | Distância Pulverizando [km] | RTL ACUMULADO[m] | EOC [km/km] | EOC [h/h] | Tempo de manobra [h] | Tempo rtl_rtw [h] | V pulv [m/s] | V desloc [m/s]
0 | 100 | CONCLUIDO | 8.9131 | 11.22 | 6.25 | 5.96 | 0.09 | 63 | 194.77 | 54.38 | 1 | 61 | 39.4 | 24256.19 | 86.53 | 730.51 | 68.77 | 26.64 | 19833.03 | 0.39 | 0.64 | 2.46 | 1.28 | 4 | 10
1 | 100 | CONCLUIDO | 10.9479 | 9.13 | 5.53 | 11.85 | 0.18 | 28 | 196.32 | 54.38 | 2 | 26 | 39.95 | 24447.22 | 73.56 | 729.44 | 46.25 | 26.64 | 8744.91 | 0.58 | 0.73 | 2.4 | 0.56 | 4 | 10
2 | 100 | CONCLUIDO | 11.8149 | 8.46 | 5.29 | 18.66 | 0.27 | 17 | 197.88 | 54.38 | 3 | 15 | 40.5 | 24639 | 66.95 | 729.65 | 38.79 | 26.64 | 5073.41 | 0.69 | 0.76 | 2.38 | 0.32 | 4 | 10
3 | 100 | CONCLUIDO | 12.1482 | 8.23 | 5.21 | 24.04 | 0.36 | 13 | 199.44 | 54.38 | 4 | 11 | 41.06 | 24831.54 | 62.36 | 729.36 | 36.47 | 26.64 | 3931.97 | 0.73 | 0.77 | 2.37 | 0.24 | 4 | 10
4 | 100 | CONCLUIDO | 12.4181 | 8.05 | 5.15 | 30.88 | 0.44 | 10 | 201.01 | 54.38 | 5 | 8 | 41.63 | 25024.84 | 58.09 | 728.96 | 34.47 | 26.64 | 2944.16 | 0.77 | 0.78 | 2.37 | 0.18 | 4 | 10
5 | 100 | CONCLUIDO | 12.4874 | 8.01 | 5.14 | 34.28 | 0.53 | 9 | 202.58 | 54.38 | 6 | 0 | 42.2 | 25218.93 | 56.73 | 729.36 | 34 | 26.64 | 2714.47 | 0.78 | 0.78 | 2.38 | 0.17 | 4 | 10
0 | 40 | CONCLUIDO | 12.3741 | 8.08 | 5.56 | 10.75 | 0.2 | 31 | 89.87 | 37.55 | 1 | 29 | 11.32 | 11317.98 | 41.8 | 729.42 | 46.97 | 26.64 | 9089.57 | 0.57 | 0.72 | 2.4 | 0.58 | 4 | 10
1 | 40 | CONCLUIDO | 13.0204 | 7.68 | 5.36 | 16.09 | 0.39 | 20 | 91.1 | 37.55 | 2 | 0 | 11.54 | 11468.97 | 37.14 | 729.41 | 40.47 | 26.64 | 5896.61 | 0.66 | 0.75 | 2.41 | 0.39 | 4 | 10
0 | 30 | CONCLUIDO | 12.9148 | 7.74 | 5.49 | 12.68 | 0.24 | 26 | 71.52 | 32.27 | 1 | 6 | 8.25 | 9054.6 | 32.69 | 730.31 | 44.53 | 26.64 | 7894.92 | 0.6 | 0.73 | 2.42 | 0.52 | 4 | 10
1 | 30 | CONCLUIDO | 12.8871 | 7.76 | 5.51 | 12.72 | 0.48 | 26 | 72.7 | 32.27 | 2 | 0 | 8.43 | 9200.25 | 33.24 | 730.61 | 44.66 | 26.64 | 7960.94 | 0.6 | 0.73 | 2.43 | 0.54 | 4 | 10
0 | 15 | CONCLUIDO | 12.0822 | 8.28 | 6.02 | 7.23 | 0.43 | 50 | 39.78 | 19.54 | 1 | 0 | 4.24 | 5140 | 24.29 | 731.66 | 59.52 | 26.64 | 15270.31 | 0.45 | 0.67 | 2.5 | 1.05 | 4 | 10
0 | 70 | CONCLUIDO | 10.4868 | 9.54 | 5.92 | 7.4 | 0.12 | 48 | 141.81 | 47.83 | 1 | 46 | 22.98 | 17723.39 | 65.43 | 730.05 | 58.58 | 26.64 | 14813.12 | 0.45 | 0.68 | 2.43 | 0.95 | 4 | 10
1 | 70 | CONCLUIDO | 12.1729 | 8.22 | 5.38 | 15.37 | 0.25 | 21 | 143.17 | 47.83 | 2 | 19 | 23.34 | 17891.86 | 54.91 | 729.18 | 41.62 | 26.64 | 6465.08 | 0.64 | 0.75 | 2.39 | 0.41 | 4 | 10
2 | 70 | CONCLUIDO | 12.7923 | 7.82 | 5.21 | 24.06 | 0.37 | 13 | 144.54 | 47.83 | 3 | 10 | 23.71 | 18060.85 | 48.31 | 729.1 | 36.43 | 26.64 | 3909.5 | 0.73 | 0.77 | 2.38 | 0.24 | 4 | 10
3 | 70 | CONCLUIDO | 12.8507 | 7.78 | 5.21 | 26.03 | 0.49 | 12 | 145.92 | 47.83 | 4 | 0 | 24.09 | 18230.35 | 47.35 | 730.48 | 35.79 | 26.64 | 3596.39 | 0.74 | 0.77 | 2.39 | 0.24 | 4 | 10
0 | 90 | CONCLUIDO | 9.4071 | 10.63 | 6.15 | 6.36 | 0.1 | 58 | 176.73 | 52.44 | 1 | 56 | 33.29 | 22031.19 | 79.54 | 730.41 | 65.71 | 26.64 | 18326.58 | 0.41 | 0.65 | 2.44 | 1.18 | 4 | 10
1 | 90 | CONCLUIDO | 11.3536 | 8.81 | 5.46 | 12.61 | 0.2 | 26 | 178.21 | 52.44 | 2 | 24 | 33.77 | 22213.89 | 67.48 | 729.41 | 44.45 | 26.64 | 7856.13 | 0.6 | 0.73 | 2.39 | 0.49 | 4 | 10
2 | 90 | CONCLUIDO | 12.1049 | 8.26 | 5.27 | 19.77 | 0.3 | 16 | 179.7 | 52.44 | 3 | 14 | 34.26 | 22397.24 | 61.4 | 729.57 | 38.21 | 26.64 | 4786.23 | 0.7 | 0.76 | 2.38 | 0.3 | 4 | 10
3 | 90 | CONCLUIDO | 12.5602 | 7.96 | 5.15 | 28.09 | 0.39 | 11 | 181.19 | 52.44 | 4 | 9 | 34.75 | 22581.25 | 55.68 | 729.04 | 34.65 | 26.64 | 3032.25 | 0.77 | 0.78 | 2.37 | 0.18 | 4 | 10
4 | 90 | CONCLUIDO | 12.6028 | 7.93 | 5.16 | 30.95 | 0.49 | 10 | 182.69 | 52.44 | 5 | 1 | 35.25 | 22766.06 | 53.25 | 729.56 | 34.57 | 26.64 | 2996.02 | 0.77 | 0.78 | 2.38 | 0.19 | 4 | 10
5 | 90 | CONCLUIDO | 12.5989 | 7.94 | 5.16 | 30.97 | 0.58 | 10 | 184.19 | 52.44 | 6 | 0 | 35.75 | 22951.43 | 53.61 | 729.4 | 34.65 | 26.64 | 3033.89 | 0.77 | 0.78 | 2.38 | 0.19 | 4 | 10
0 | 10 | CONCLUIDO | 11.0998 | 9.01 | 6.54 | 5.3 | 0.64 | 74 | 26.11 | 12.1 | 1 | 0 | 3.01 | 3454.41 | 19.12 | 734.52 | 74.17 | 26.64 | 22475.72 | 0.36 | 0.61 | 2.57 | 1.56 | 4 | 10
0 | 45 | CONCLUIDO | 11.9641 | 8.36 | 5.65 | 9.69 | 0.18 | 35 | 98.71 | 39.72 | 1 | 33 | 12.99 | 12407.75 | 46.54 | 730.24 | 50.21 | 26.64 | 10693.6 | 0.53 | 0.71 | 2.4 | 0.68 | 4 | 10
1 | 45 | CONCLUIDO | 13.0016 | 7.69 | 5.33 | 17.78 | 0.35 | 18 | 99.95 | 39.72 | 2 | 0 | 13.24 | 12561.45 | 39 | 729.63 | 39.64 | 26.64 | 5492.3 | 0.67 | 0.75 | 2.4 | 0.36 | 4 | 10
0 | 60 | CONCLUIDO | 11.0338 | 9.06 | 5.83 | 8.14 | 0.14 | 43 | 124.63 | 45 | 1 | 41 | 18.64 | 15605.44 | 58.43 | 729.78 | 55.17 | 26.64 | 13131.07 | 0.48 | 0.69 | 2.44 | 0.86 | 4 | 10
1 | 60 | CONCLUIDO | 12.5633 | 7.96 | 5.34 | 16.87 | 0.28 | 19 | 125.95 | 45 | 2 | 17 | 18.95 | 15767.7 | 47.99 | 729.51 | 40.46 | 26.64 | 5894.09 | 0.66 | 0.75 | 2.39 | 0.37 | 4 | 10
2 | 60 | CONCLUIDO | 12.9338 | 7.73 | 5.24 | 22.46 | 0.42 | 14 | 127.27 | 45 | 3 | 0 | 19.27 | 15930.42 | 43.95 | 729.66 | 36.81 | 26.64 | 4095.87 | 0.72 | 0.77 | 2.39 | 0.27 | 4 | 10
0 | 80 | CONCLUIDO | 9.939 | 10.06 | 6.03 | 6.83 | 0.11 | 53 | 159.12 | 50.28 | 1 | 51 | 27.84 | 19859.16 | 72.48 | 730.58 | 61.77 | 26.64 | 16383.85 | 0.43 | 0.67 | 2.44 | 1.06 | 4 | 10
1 | 80 | CONCLUIDO | 11.8114 | 8.47 | 5.4 | 14.09 | 0.22 | 23 | 160.54 | 50.28 | 2 | 21 | 28.26 | 20034.4 | 61.08 | 729.42 | 42.29 | 26.64 | 6792.92 | 0.63 | 0.74 | 2.39 | 0.43 | 4 | 10
2 | 80 | CONCLUIDO | 12.4078 | 8.06 | 5.25 | 21.01 | 0.33 | 15 | 161.97 | 50.28 | 3 | 13 | 28.69 | 20210.21 | 55.02 | 729.14 | 37.65 | 26.64 | 4510.76 | 0.71 | 0.76 | 2.38 | 0.28 | 4 | 10
3 | 80 | CONCLUIDO | 12.7253 | 7.86 | 5.18 | 28.25 | 0.43 | 11 | 163.4 | 50.28 | 4 | 2 | 29.12 | 20386.62 | 50.36 | 729.51 | 35.21 | 26.64 | 3309.94 | 0.76 | 0.77 | 2.38 | 0.21 | 4 | 10
4 | 80 | CONCLUIDO | 12.7325 | 7.85 | 5.17 | 28.23 | 0.54 | 11 | 164.83 | 50.28 | 5 | 0 | 29.55 | 20563.61 | 50.37 | 729.29 | 35.03 | 26.64 | 3220.79 | 0.76 | 0.78 | 2.38 | 0.21 | 4 | 10
0 | 35 | CONCLUIDO | 12.6703 | 7.89 | 5.52 | 11.82 | 0.22 | 28 | 80.84 | 35.1 | 1 | 26 | 9.74 | 10204.21 | 37.19 | 729.83 | 45.94 | 26.64 | 8588.97 | 0.58 | 0.73 | 2.4 | 0.55 | 4 | 10
1 | 35 | CONCLUIDO | 13.0185 | 7.68 | 5.41 | 14.76 | 0.43 | 22 | 82.04 | 35.1 | 2 | 0 | 9.94 | 10352.53 | 35.24 | 730.66 | 41.69 | 26.64 | 6497.53 | 0.64 | 0.74 | 2.42 | 0.44 | 4 | 10
0 | 50 | CONCLUIDO | 11.6268 | 8.6 | 5.72 | 9.03 | 0.16 | 38 | 107.41 | 41.65 | 1 | 36 | 14.77 | 13481.73 | 50.76 | 729.74 | 52.28 | 26.64 | 11711.38 | 0.51 | 0.7 | 2.42 | 0.75 | 4 | 10
1 | 50 | CONCLUIDO | 13.0425 | 7.67 | 5.28 | 19.78 | 0.32 | 16 | 108.68 | 41.65 | 2 | 4 | 15.03 | 13638.32 | 40.52 | 729.28 | 38.05 | 26.64 | 4706.39 | 0.7 | 0.76 | 2.39 | 0.31 | 4 | 10
2 | 50 | CONCLUIDO | 13.0251 | 7.68 | 5.29 | 19.82 | 0.48 | 16 | 109.96 | 41.65 | 3 | 0 | 15.31 | 13795.21 | 40.93 | 730.08 | 38.2 | 26.64 | 4780.07 | 0.7 | 0.76 | 2.4 | 0.32 | 4 | 10
0 | 25 | CONCLUIDO | 12.7542 | 7.84 | 5.61 | 10.87 | 0.28 | 31 | 61.76 | 28.92 | 1 | 0 | 6.84 | 7851.41 | 30.48 | 731.04 | 47.69 | 26.64 | 9448.93 | 0.56 | 0.72 | 2.44 | 0.64 | 4 | 10
0 | 85 | CONCLUIDO | 9.6561 | 10.36 | 6.09 | 6.52 | 0.11 | 56 | 167.88 | 51.39 | 1 | 54 | 30.49 | 20939.59 | 76.01 | 730.12 | 63.58 | 26.64 | 17271.96 | 0.42 | 0.66 | 2.45 | 1.11 | 4 | 10
1 | 85 | CONCLUIDO | 11.6133 | 8.61 | 5.42 | 13.56 | 0.21 | 24 | 169.33 | 51.39 | 2 | 22 | 30.94 | 21118.46 | 64.23 | 729.54 | 43.01 | 26.64 | 7145.79 | 0.62 | 0.74 | 2.39 | 0.46 | 4 | 10
2 | 85 | CONCLUIDO | 12.2917 | 8.14 | 5.25 | 21.02 | 0.31 | 15 | 170.79 | 51.39 | 3 | 13 | 31.4 | 21297.94 | 58.09 | 729.42 | 37.93 | 26.64 | 4651.91 | 0.7 | 0.76 | 2.37 | 0.29 | 4 | 10
3 | 85 | CONCLUIDO | 12.6205 | 7.92 | 5.18 | 28.25 | 0.41 | 11 | 172.25 | 51.39 | 4 | 8 | 31.86 | 21478.05 | 53.11 | 729.09 | 35.48 | 26.64 | 3443.9 | 0.75 | 0.77 | 2.37 | 0.21 | 4 | 10
4 | 85 | CONCLUIDO | 12.7141 | 7.87 | 5.15 | 30.92 | 0.51 | 10 | 173.71 | 51.39 | 5 | 0 | 32.32 | 21658.78 | 51.88 | 729.31 | 34.38 | 26.64 | 2900.97 | 0.77 | 0.78 | 2.38 | 0.19 | 4 | 10
0 | 20 | CONCLUIDO | 12.5278 | 7.98 | 5.77 | 9.11 | 0.34 | 38 | 51.33 | 24.83 | 1 | 0 | 5.51 | 6564.78 | 27.8 | 731.74 | 52.08 | 26.64 | 11611.78 | 0.51 | 0.7 | 2.47 | 0.8 | 4 | 10
0 | 65 | CONCLUIDO | 10.7022 | 9.34 | 5.91 | 7.71 | 0.13 | 46 | 133.21 | 46.47 | 1 | 44 | 20.75 | 16663.42 | 62.39 | 731.1 | 57.86 | 26.64 | 14463.2 | 0.46 | 0.68 | 2.44 | 0.94 | 4 | 10
1 | 65 | CONCLUIDO | 12.3924 | 8.07 | 5.34 | 16.03 | 0.26 | 20 | 134.55 | 46.47 | 2 | 18 | 21.09 | 16828.84 | 51.63 | 729.35 | 40.48 | 26.64 | 5901.3 | 0.66 | 0.75 | 2.39 | 0.38 | 4 | 10
2 | 65 | CONCLUIDO | 12.894 | 7.76 | 5.22 | 24.1 | 0.39 | 13 | 135.9 | 46.47 | 3 | 2 | 21.43 | 16994.64 | 45.74 | 730.11 | 36.43 | 26.64 | 3911.91 | 0.73 | 0.77 | 2.38 | 0.25 | 4 | 10
3 | 65 | CONCLUIDO | 12.8931 | 7.76 | 5.22 | 24.1 | 0.52 | 13 | 137.25 | 46.47 | 4 | 0 | 21.78 | 17160.92 | 46.02 | 730.11 | 36.32 | 26.64 | 3858.64 | 0.73 | 0.77 | 2.39 | 0.25 | 4 | 10
0 | 75 | CONCLUIDO | 10.1686 | 9.83 | 6 | 7.06 | 0.12 | 51 | 150.44 | 49.1 | 1 | 49 | 25.34 | 18787.76 | 69.25 | 730.5 | 60.85 | 26.64 | 15931.67 | 0.44 | 0.67 | 2.44 | 1.03 | 4 | 10
1 | 75 | CONCLUIDO | 11.9876 | 8.34 | 5.39 | 14.71 | 0.23 | 22 | 151.83 | 49.1 | 2 | 20 | 25.73 | 18959.54 | 58.25 | 729.53 | 42.16 | 26.64 | 6732.82 | 0.63 | 0.74 | 2.39 | 0.42 | 4 | 10
2 | 75 | CONCLUIDO | 12.6179 | 7.93 | 5.22 | 22.38 | 0.35 | 14 | 153.23 | 49.1 | 3 | 12 | 26.13 | 19131.85 | 51.46 | 729.02 | 36.87 | 26.64 | 4127.6 | 0.72 | 0.77 | 2.37 | 0.25 | 4 | 10
3 | 75 | CONCLUIDO | 12.8406 | 7.79 | 5.18 | 28.23 | 0.46 | 11 | 154.63 | 49.1 | 4 | 0 | 26.53 | 19304.72 | 48.61 | 729.62 | 35.08 | 26.64 | 3244.94 | 0.76 | 0.78 | 2.38 | 0.21 | 4 | 10
0 | 95 | CONCLUIDO | 9.128 | 10.96 | 6.22 | 6.11 | 0.1 | 61 | 185.69 | 53.44 | 1 | 59 | 36.26 | 23136.14 | 83.28 | 731.55 | 67.41 | 26.64 | 19160.4 | 0.4 | 0.65 | 2.46 | 1.24 | 4 | 10
1 | 95 | CONCLUIDO | 11.1441 | 8.97 | 5.5 | 12.22 | 0.19 | 27 | 187.21 | 53.44 | 2 | 25 | 36.77 | 23322.88 | 70.4 | 729.46 | 45.38 | 26.64 | 8318.85 | 0.59 | 0.73 | 2.4 | 0.53 | 4 | 10
2 | 95 | CONCLUIDO | 11.904 | 8.4 | 5.3 | 18.7 | 0.28 | 17 | 188.73 | 53.44 | 3 | 15 | 37.29 | 23510.33 | 64.68 | 729.36 | 39.36 | 26.64 | 5356.8 | 0.68 | 0.76 | 2.38 | 0.33 | 4 | 10
3 | 95 | CONCLUIDO | 12.3338 | 8.11 | 5.19 | 25.96 | 0.37 | 12 | 190.25 | 53.44 | 4 | 10 | 37.82 | 23698.48 | 59.43 | 729.27 | 35.99 | 26.64 | 3698.61 | 0.74 | 0.77 | 2.37 | 0.22 | 4 | 10
4 | 95 | CONCLUIDO | 12.5958 | 7.94 | 5.14 | 34.24 | 0.46 | 9 | 191.78 | 53.44 | 5 | 3 | 38.35 | 23887.36 | 54.79 | 729.59 | 33.89 | 26.64 | 2659.41 | 0.79 | 0.78 | 2.37 | 0.17 | 4 | 10
5 | 95 | CONCLUIDO | 12.5879 | 7.94 | 5.14 | 34.27 | 0.55 | 9 | 193.32 | 53.44 | 6 | 0 | 38.89 | 24076.95 | 55.13 | 729.61 | 33.89 | 26.64 | 2662.3 | 0.79 | 0.78 | 2.38 | 0.17 | 4 | 10
0 | 55 | CONCLUIDO | 11.3468 | 8.81 | 5.77 | 8.66 | 0.15 | 40 | 116.05 | 43.4 | 1 | 38 | 16.65 | 14546.17 | 54.53 | 729.85 | 53.8 | 26.64 | 12459.57 | 0.5 | 0.7 | 2.42 | 0.8 | 4 | 10
1 | 55 | CONCLUIDO | 12.8356 | 7.79 | 5.3 | 18.71 | 0.3 | 17 | 117.34 | 43.4 | 2 | 15 | 16.94 | 14705.49 | 44.21 | 729.69 | 39.07 | 26.64 | 5212.21 | 0.68 | 0.76 | 2.39 | 0.33 | 4 | 10
2 | 55 | CONCLUIDO | 12.9655 | 7.71 | 5.27 | 21.08 | 0.45 | 15 | 118.63 | 43.4 | 3 | 0 | 17.23 | 14865.24 | 42.62 | 729.91 | 37.69 | 26.64 | 4532.12 | 0.71 | 0.76 | 2.4 | 0.3 | 4 | 10

## gráficos
Selecione o eixo X:
Selecione o eixo Y:
Selecione o eixo Z:
Eixo X | Eixo Y | Eixo Z

## hidden (hidden)
Unnamed: 0
Volume de calda [L]
STATUS
Capacidade operacional [ha/h]
Tempo de missao [h]
Tempo util [h]
Tempo por voo [min]
Autonomia Projetada [h]
N° Voos
MTOW [kg]
Massa Estrutura [kg]
Combustível [kg]
Abastecimentos
Massa gerador
Potência gerador [W]
Combustível consumido [L]
Calda cons [L]
Distância percorrida [km]
Distância Pulverizando [km]
RTL ACUMULADO[m]
EOC [km/km]
EOC [h/h]
Tempo de manobra [h]
Tempo rtl_rtw [h]
V pulv [m/s]
V desloc [m/s]