## RESULTADOS_18
Unnamed: 0 | Volume de calda [L] | STATUS | Capacidade operacional [ha/h] | Tempo de missao [h] | Tempo util [h] | Tempo por voo [min] | Autonomia Projetada [h] | N° Voos | MTOW [kg] | Massa Estrutura [kg] | Combustível [kg] | Abastecimentos | Massa gerador | Potência gerador [W] | Combustível consumido [L] | Calda cons [L] | Distância percorrida [km] | Distância Pulverizando [km] | RTL ACUMULADO[m] | EOC [km/km] | EOC [h/h] | Tempo de manobra [h] | Tempo rtl_rtw [h] | V pulv [m/s] | V desloc [m/s] | Preço Total por ha Simples [R$/ha] | Preço Total por ha Presumido [R$/ha] | Preço Total por ha Real [R$/ha] | Preço Total Simples [R$] | Preço Total Presumido [R$] | Prod CAPEX [ha/h/R$] | Dias Trabalhados | Preço Total Real [R$]
0 | 100 | CONCLUIDO | 3.0767 | 32.5 | 21.66 | 6.07 | 0.09 | 214 | 194.77 | 54.38 | 1 | 212 | 39.4 | 24256.19 | 294.66 | 3736.79 | 290.65 | 78.47 | 103512.78 | 0.27 | 0.61 | 7.95 | 6.39 | 4 | 10 | 603.6596 | 825.9537 | 747.1259 | 603659.6308 | 825953.7384 | 1.6144e-05 | 38 | 747125.8728
1 | 100 | CONCLUIDO | 4.301 | 23.25 | 17.58 | 13.02 | 0.18 | 81 | 196.32 | 54.38 | 2 | 79 | 39.95 | 24447.22 | 221.61 | 3731.28 | 157.62 | 78.47 | 37666.1 | 0.5 | 0.75 | 7.72 | 2.32 | 4 | 10 | 385.2136 | 527.0663 | 476.7638 | 385213.6414 | 527066.2986 | 2.2569e-05 | 27 | 476763.8308
2 | 100 | CONCLUIDO | 4.7946 | 20.86 | 16.55 | 21.59 | 0.27 | 46 | 197.88 | 54.38 | 3 | 44 | 40.5 | 24639 | 187.93 | 3729.64 | 124.3 | 78.47 | 21178.38 | 0.63 | 0.79 | 7.66 | 1.3 | 4 | 10 | 334.703 | 457.9554 | 414.2488 | 334702.9761 | 457955.3779 | 2.5159e-05 | 25 | 414248.7594
3 | 100 | CONCLUIDO | 4.8924 | 20.44 | 16.41 | 25.24 | 0.36 | 39 | 199.44 | 54.38 | 4 | 0 | 41.06 | 24831.54 | 178.67 | 3729.99 | 117.62 | 78.47 | 17874.18 | 0.67 | 0.8 | 7.71 | 1.15 | 4 | 10 | 318.8453 | 436.2582 | 394.6223 | 318845.281 | 436258.18 | 2.5672e-05 | 24 | 394622.3116

## RESULTADOS_6
Unnamed: 0 | Volume de calda [L] | STATUS | Capacidade operacional [ha/h] | Tempo de missao [h] | Tempo util [h] | Tempo por voo [min] | Autonomia Projetada [h] | N° Voos | MTOW [kg] | Massa Estrutura [kg] | Combustível [kg] | Abastecimentos | Massa gerador | Potência gerador [W] | Combustível consumido [L] | Calda cons [L] | Distância percorrida [km] | Distância Pulverizando [km] | RTL ACUMULADO[m] | EOC [km/km] | EOC [h/h] | Tempo de manobra [h] | Tempo rtl_rtw [h] | V pulv [m/s] | V desloc [m/s] | Preço Total por ha Simples [R$/ha] | Preço Total por ha Presumido [R$/ha] | Preço Total por ha Real [R$/ha] | Preço Total Simples [R$] | Preço Total Presumido [R$] | Prod CAPEX [ha/h/R$] | Dias Trabalhados | Preço Total Real [R$]
0 | 40 | CONCLUIDO | 4.5728 | 21.87 | 18.1 | 11.19 | 0.2 | 97 | 89.87 | 37.55 | 1 | 26 | 11.32 | 11317.98 | 124.16 | 3737.98 | 171.39 | 78.47 | 44466.78 | 0.46 | 0.73 | 7.83 | 2.83 | 4 | 10 | 308.799 | 422.5124 | 382.1884 | 308798.9577 | 422512.3572 | 3.4725e-05 | 26 | 382188.3708
1 | 40 | CONCLUIDO | 4.5833 | 21.82 | 18.08 | 11.42 | 0.39 | 95 | 91.1 | 37.55 | 2 | 0 | 11.54 | 11468.97 | 125.21 | 3739.82 | 169.89 | 78.47 | 43730.54 | 0.46 | 0.73 | 7.86 | 2.82 | 4 | 10 | 309.1621 | 423.0092 | 382.6378 | 309162.1085 | 423009.2362 | 3.4805e-05 | 26 | 382637.8284

## RESULTADOS_4
Unnamed: 0 | Volume de calda [L] | STATUS | Capacidade operacional [ha/h] | Tempo de missao [h] | Tempo util [h] | Tempo por voo [min] | Autonomia Projetada [h] | N° Voos | MTOW [kg] | Massa Estrutura [kg] | Combustível [kg] | Abastecimentos | Massa gerador | Potência gerador [W] | Combustível consumido [L] | Calda cons [L] | Distância percorrida [km] | Distância Pulverizando [km] | RTL ACUMULADO[m] | EOC [km/km] | EOC [h/h] | Tempo de manobra [h] | Tempo rtl_rtw [h] | V pulv [m/s] | V desloc [m/s] | Preço Total por ha Simples [R$/ha] | Preço Total por ha Presumido [R$/ha] | Preço Total por ha Real [R$/ha] | Preço Total Simples [R$] | Preço Total Presumido [R$] | Prod CAPEX [ha/h/R$] | Dias Trabalhados | Preço Total Real [R$]
0 | 30 | CONCLUIDO | 4.3869 | 22.8 | 18.99 | 9.04 | 0.24 | 126 | 71.52 | 32.27 | 1 | 0 | 8.25 | 9054.6 | 113.21 | 3739.48 | 197.64 | 78.47 | 57449.65 | 0.4 | 0.69 | 7.96 | 3.72 | 4 | 10 | 313.428 | 428.8461 | 387.9176 | 313428.0301 | 428846.0583 | 3.7413e-05 | 27 | 387917.5924

## RESULTADOS_1
Unnamed: 0 | Volume de calda [L] | STATUS | Capacidade operacional [ha/h] | Tempo de missao [h] | Tempo util [h] | Tempo por voo [min] | Autonomia Projetada [h] | N° Voos | MTOW [kg] | Massa Estrutura [kg] | Combustível [kg] | Abastecimentos | Massa gerador | Potência gerador [W] | Combustível consumido [L] | Calda cons [L] | Distância percorrida [km] | Distância Pulverizando [km] | RTL ACUMULADO[m] | EOC [km/km] | EOC [h/h] | Tempo de manobra [h] | Tempo rtl_rtw [h] | V pulv [m/s] | V desloc [m/s] | Preço Total por ha Simples [R$/ha] | Preço Total por ha Presumido [R$/ha] | Preço Total por ha Real [R$/ha] | Preço Total Simples [R$] | Preço Total Presumido [R$] | Prod CAPEX [ha/h/R$] | Dias Trabalhados | Preço Total Real [R$]
0 | 15 | CONCLUIDO | 3.6682 | 27.26 | 22.78 | 5.47 | 0.43 | 250 | 39.78 | 19.54 | 1 | 0 | 4.24 | 5140 | 91.48 | 3750.34 | 314.48 | 78.47 | 115246.47 | 0.25 | 0.58 | 8.36 | 7.5 | 4 | 10 | 354.9269 | 485.6266 | 439.2791 | 354926.882 | 485626.6182 | 4.1377e-05 | 32 | 439279.0953

## RESULTADOS_12
Unnamed: 0 | Volume de calda [L] | STATUS | Capacidade operacional [ha/h] | Tempo de missao [h] | Tempo util [h] | Tempo por voo [min] | Autonomia Projetada [h] | N° Voos | MTOW [kg] | Massa Estrutura [kg] | Combustível [kg] | Abastecimentos | Massa gerador | Potência gerador [W] | Combustível consumido [L] | Calda cons [L] | Distância percorrida [km] | Distância Pulverizando [km] | RTL ACUMULADO[m] | EOC [km/km] | EOC [h/h] | Tempo de manobra [h] | Tempo rtl_rtw [h] | V pulv [m/s] | V desloc [m/s] | Preço Total por ha Simples [R$/ha] | Preço Total por ha Presumido [R$/ha] | Preço Total por ha Real [R$/ha] | Preço Total Simples [R$] | Preço Total Presumido [R$] | Prod CAPEX [ha/h/R$] | Dias Trabalhados | Preço Total Real [R$]
0 | 70 | CONCLUIDO | 3.786 | 26.41 | 19.76 | 7.75 | 0.12 | 153 | 141.81 | 47.83 | 1 | 151 | 22.98 | 17723.39 | 210.77 | 3734.49 | 228.65 | 78.47 | 72817.03 | 0.34 | 0.66 | 7.85 | 4.5 | 4 | 10 | 431.6156 | 590.5556 | 534.1938 | 431615.643 | 590555.5643 | 2.2941e-05 | 31 | 534193.7701
1 | 70 | CONCLUIDO | 4.8162 | 20.76 | 16.89 | 17.78 | 0.25 | 57 | 143.17 | 47.83 | 2 | 35 | 23.34 | 17891.86 | 153.07 | 3732.12 | 134.68 | 78.47 | 26311.58 | 0.58 | 0.78 | 7.7 | 1.63 | 4 | 10 | 313.8753 | 429.458 | 388.4711 | 313875.2715 | 429457.9937 | 2.9183e-05 | 25 | 388471.1255
2 | 70 | CONCLUIDO | 4.8311 | 20.7 | 16.88 | 18.42 | 0.37 | 55 | 144.54 | 47.83 | 3 | 0 | 23.71 | 18060.85 | 152.42 | 3733.28 | 132.43 | 78.47 | 25196.19 | 0.59 | 0.78 | 7.75 | 1.62 | 4 | 10 | 304.3487 | 416.4234 | 376.6805 | 304348.7278 | 416423.3562 | 2.9273e-05 | 24 | 376680.4956

## RESULTADOS_16
Unnamed: 0 | Volume de calda [L] | STATUS | Capacidade operacional [ha/h] | Tempo de missao [h] | Tempo util [h] | Tempo por voo [min] | Autonomia Projetada [h] | N° Voos | MTOW [kg] | Massa Estrutura [kg] | Combustível [kg] | Abastecimentos | Massa gerador | Potência gerador [W] | Combustível consumido [L] | Calda cons [L] | Distância percorrida [km] | Distância Pulverizando [km] | RTL ACUMULADO[m] | EOC [km/km] | EOC [h/h] | Tempo de manobra [h] | Tempo rtl_rtw [h] | V pulv [m/s] | V desloc [m/s] | Preço Total por ha Simples [R$/ha] | Preço Total por ha Presumido [R$/ha] | Preço Total por ha Real [R$/ha] | Preço Total Simples [R$] | Preço Total Presumido [R$] | Prod CAPEX [ha/h/R$] | Dias Trabalhados | Preço Total Real [R$]
0 | 90 | CONCLUIDO | 3.3035 | 30.27 | 20.99 | 6.52 | 0.1 | 193 | 176.73 | 52.44 | 1 | 191 | 33.29 | 22031.19 | 266.07 | 3738.71 | 268.57 | 78.47 | 92576.51 | 0.29 | 0.63 | 7.9 | 5.71 | 4 | 10 | 544.2739 | 744.6995 | 673.6264 | 544273.854 | 744699.4987 | 1.8087e-05 | 36 | 673626.4237
1 | 90 | CONCLUIDO | 4.4696 | 22.37 | 17.36 | 14.27 | 0.2 | 73 | 178.21 | 52.44 | 2 | 71 | 33.77 | 22213.89 | 200.03 | 3730.02 | 150.31 | 78.47 | 34049.92 | 0.52 | 0.76 | 7.71 | 2.1 | 4 | 10 | 357.9328 | 489.7395 | 442.9994 | 357932.8301 | 489739.489 | 2.4472e-05 | 26 | 442999.4395
2 | 90 | CONCLUIDO | 4.8881 | 20.46 | 16.51 | 23.03 | 0.3 | 43 | 179.7 | 52.44 | 3 | 12 | 34.26 | 22397.24 | 168.89 | 3731.43 | 121.45 | 78.47 | 19766.98 | 0.65 | 0.79 | 7.7 | 1.25 | 4 | 10 | 313.2489 | 428.601 | 387.6959 | 313248.9446 | 428601.0256 | 2.6763e-05 | 24 | 387695.9452
3 | 90 | CONCLUIDO | 4.8837 | 20.48 | 16.53 | 23.06 | 0.39 | 43 | 181.19 | 52.44 | 4 | 0 | 34.75 | 22581.25 | 170.01 | 3731.34 | 121.53 | 78.47 | 19806.29 | 0.65 | 0.79 | 7.72 | 1.27 | 4 | 10 | 313.9088 | 429.5038 | 388.5126 | 313908.7651 | 429503.8211 | 2.6739e-05 | 24 | 388512.5792

## RESULTADOS_0
Unnamed: 0 | Volume de calda [L] | STATUS | Capacidade operacional [ha/h] | Tempo de missao [h] | Tempo util [h] | Tempo por voo [min] | Autonomia Projetada [h] | N° Voos | MTOW [kg] | Massa Estrutura [kg] | Combustível [kg] | Abastecimentos | Massa gerador | Potência gerador [W] | Combustível consumido [L] | Calda cons [L] | Distância percorrida [km] | Distância Pulverizando [km] | RTL ACUMULADO[m] | EOC [km/km] | EOC [h/h] | Tempo de manobra [h] | Tempo rtl_rtw [h] | V pulv [m/s] | V desloc [m/s] | Preço Total por ha Simples [R$/ha] | Preço Total por ha Presumido [R$/ha] | Preço Total por ha Real [R$/ha] | Preço Total Simples [R$] | Preço Total Presumido [R$] | Prod CAPEX [ha/h/R$] | Dias Trabalhados | Preço Total Real [R$]
0 | 10 | CONCLUIDO | 3.0971 | 32.29 | 26.49 | 4.25 | 0.64 | 374 | 26.11 | 12.1 | 1 | 0 | 3.01 | 3454.41 | 77.23 | 3767.72 | 429.77 | 78.47 | 172275.03 | 0.18 | 0.5 | 8.69 | 11.18 | 4 | 10 | 408.9052 | 559.4822 | 506.086 | 408905.2205 | 559482.1624 | 4.1143e-05 | 38 | 506085.97

## RESULTADOS_7
Unnamed: 0 | Volume de calda [L] | STATUS | Capacidade operacional [ha/h] | Tempo de missao [h] | Tempo util [h] | Tempo por voo [min] | Autonomia Projetada [h] | N° Voos | MTOW [kg] | Massa Estrutura [kg] | Combustível [kg] | Abastecimentos | Massa gerador | Potência gerador [W] | Combustível consumido [L] | Calda cons [L] | Distância percorrida [km] | Distância Pulverizando [km] | RTL ACUMULADO[m] | EOC [km/km] | EOC [h/h] | Tempo de manobra [h] | Tempo rtl_rtw [h] | V pulv [m/s] | V desloc [m/s] | Preço Total por ha Simples [R$/ha] | Preço Total por ha Presumido [R$/ha] | Preço Total por ha Real [R$/ha] | Preço Total Simples [R$] | Preço Total Presumido [R$] | Prod CAPEX [ha/h/R$] | Dias Trabalhados | Preço Total Real [R$]
0 | 45 | CONCLUIDO | 4.501 | 22.22 | 18.17 | 10.9 | 0.18 | 100 | 98.71 | 39.72 | 1 | 87 | 12.99 | 12407.75 | 136.55 | 3732.51 | 176.68 | 78.47 | 47097.11 | 0.44 | 0.72 | 7.76 | 2.91 | 4 | 10 | 317.6173 | 434.578 | 393.1025 | 317617.323 | 434578.0336 | 3.2594e-05 | 26 | 393102.516
1 | 45 | CONCLUIDO | 4.6587 | 21.47 | 17.75 | 12.68 | 0.35 | 84 | 99.95 | 39.72 | 2 | 0 | 13.24 | 12561.45 | 129.45 | 3734.86 | 159.53 | 78.47 | 38601.5 | 0.49 | 0.74 | 7.83 | 2.49 | 4 | 10 | 301.8608 | 413.0192 | 373.6013 | 301860.7735 | 413019.2274 | 3.3736e-05 | 25 | 373601.252

## RESULTADOS_10
Unnamed: 0 | Volume de calda [L] | STATUS | Capacidade operacional [ha/h] | Tempo de missao [h] | Tempo util [h] | Tempo por voo [min] | Autonomia Projetada [h] | N° Voos | MTOW [kg] | Massa Estrutura [kg] | Combustível [kg] | Abastecimentos | Massa gerador | Potência gerador [W] | Combustível consumido [L] | Calda cons [L] | Distância percorrida [km] | Distância Pulverizando [km] | RTL ACUMULADO[m] | EOC [km/km] | EOC [h/h] | Tempo de manobra [h] | Tempo rtl_rtw [h] | V pulv [m/s] | V desloc [m/s] | Preço Total por ha Simples [R$/ha] | Preço Total por ha Presumido [R$/ha] | Preço Total por ha Real [R$/ha] | Preço Total Simples [R$] | Preço Total Presumido [R$] | Prod CAPEX [ha/h/R$] | Dias Trabalhados | Preço Total Real [R$]
0 | 60 | CONCLUIDO | 4.0592 | 24.64 | 19.13 | 8.7 | 0.14 | 132 | 124.63 | 45 | 1 | 130 | 18.64 | 15605.44 | 182.16 | 3735.76 | 208.13 | 78.47 | 62662.26 | 0.38 | 0.69 | 7.8 | 3.86 | 4 | 10 | 384.1972 | 525.6756 | 475.5059 | 384197.2482 | 525675.6246 | 2.6174e-05 | 29 | 475505.8808
1 | 60 | CONCLUIDO | 4.778 | 20.93 | 17.16 | 16.09 | 0.28 | 64 | 125.95 | 45 | 2 | 0 | 18.95 | 15767.7 | 142.85 | 3734.06 | 141.08 | 78.47 | 29479.18 | 0.56 | 0.76 | 7.78 | 1.9 | 4 | 10 | 308.3946 | 421.9591 | 381.6879 | 308394.5879 | 421959.0806 | 3.0809e-05 | 25 | 381687.8981

## RESULTADOS_14
Unnamed: 0 | Volume de calda [L] | STATUS | Capacidade operacional [ha/h] | Tempo de missao [h] | Tempo util [h] | Tempo por voo [min] | Autonomia Projetada [h] | N° Voos | MTOW [kg] | Massa Estrutura [kg] | Combustível [kg] | Abastecimentos | Massa gerador | Potência gerador [W] | Combustível consumido [L] | Calda cons [L] | Distância percorrida [km] | Distância Pulverizando [km] | RTL ACUMULADO[m] | EOC [km/km] | EOC [h/h] | Tempo de manobra [h] | Tempo rtl_rtw [h] | V pulv [m/s] | V desloc [m/s] | Preço Total por ha Simples [R$/ha] | Preço Total por ha Presumido [R$/ha] | Preço Total por ha Real [R$/ha] | Preço Total Simples [R$] | Preço Total Presumido [R$] | Prod CAPEX [ha/h/R$] | Dias Trabalhados | Preço Total Real [R$]
0 | 80 | CONCLUIDO | 3.5365 | 28.28 | 20.38 | 7.07 | 0.11 | 173 | 159.12 | 50.28 | 1 | 171 | 27.84 | 19859.16 | 238.34 | 3736.28 | 248.92 | 78.47 | 82852.8 | 0.32 | 0.64 | 7.87 | 5.11 | 4 | 10 | 481.5728 | 658.9092 | 596.0238 | 481572.8141 | 658909.1697 | 2.0305e-05 | 33 | 596023.8033
1 | 80 | CONCLUIDO | 4.6424 | 21.54 | 17.12 | 15.8 | 0.22 | 65 | 160.54 | 50.28 | 2 | 63 | 28.26 | 20034.4 | 176.53 | 3730.47 | 142.81 | 78.47 | 30340.96 | 0.55 | 0.77 | 7.69 | 1.86 | 4 | 10 | 330.8185 | 452.6404 | 409.441 | 330818.4553 | 452640.4052 | 2.6655e-05 | 25 | 409441.0402
2 | 80 | CONCLUIDO | 4.8704 | 20.53 | 16.66 | 20.83 | 0.33 | 48 | 161.97 | 50.28 | 3 | 0 | 28.69 | 20210.21 | 160.29 | 3732.17 | 125.96 | 78.47 | 21997.28 | 0.62 | 0.79 | 7.72 | 1.4 | 4 | 10 | 308.4522 | 422.038 | 381.7593 | 308452.239 | 422037.9614 | 2.7964e-05 | 24 | 381759.2507

## RESULTADOS_5
Unnamed: 0 | Volume de calda [L] | STATUS | Capacidade operacional [ha/h] | Tempo de missao [h] | Tempo util [h] | Tempo por voo [min] | Autonomia Projetada [h] | N° Voos | MTOW [kg] | Massa Estrutura [kg] | Combustível [kg] | Abastecimentos | Massa gerador | Potência gerador [W] | Combustível consumido [L] | Calda cons [L] | Distância percorrida [km] | Distância Pulverizando [km] | RTL ACUMULADO[m] | EOC [km/km] | EOC [h/h] | Tempo de manobra [h] | Tempo rtl_rtw [h] | V pulv [m/s] | V desloc [m/s] | Preço Total por ha Simples [R$/ha] | Preço Total por ha Presumido [R$/ha] | Preço Total por ha Real [R$/ha] | Preço Total Simples [R$] | Preço Total Presumido [R$] | Prod CAPEX [ha/h/R$] | Dias Trabalhados | Preço Total Real [R$]
0 | 35 | CONCLUIDO | 4.4983 | 22.23 | 18.48 | 10.27 | 0.22 | 108 | 80.84 | 35.1 | 1 | 0 | 9.74 | 10204.21 | 118.62 | 3738.23 | 182.05 | 78.47 | 49744.82 | 0.43 | 0.71 | 7.9 | 3.21 | 4 | 10 | 306.4052 | 419.2371 | 379.2257 | 306405.2089 | 419237.1244 | 3.605e-05 | 26 | 379225.7217

## RESULTADOS_8
Unnamed: 0 | Volume de calda [L] | STATUS | Capacidade operacional [ha/h] | Tempo de missao [h] | Tempo util [h] | Tempo por voo [min] | Autonomia Projetada [h] | N° Voos | MTOW [kg] | Massa Estrutura [kg] | Combustível [kg] | Abastecimentos | Massa gerador | Potência gerador [W] | Combustível consumido [L] | Calda cons [L] | Distância percorrida [km] | Distância Pulverizando [km] | RTL ACUMULADO[m] | EOC [km/km] | EOC [h/h] | Tempo de manobra [h] | Tempo rtl_rtw [h] | V pulv [m/s] | V desloc [m/s] | Preço Total por ha Simples [R$/ha] | Preço Total por ha Presumido [R$/ha] | Preço Total por ha Real [R$/ha] | Preço Total Simples [R$] | Preço Total Presumido [R$] | Prod CAPEX [ha/h/R$] | Dias Trabalhados | Preço Total Real [R$]
0 | 50 | CONCLUIDO | 4.3598 | 22.94 | 18.46 | 10.07 | 0.16 | 110 | 107.41 | 41.65 | 1 | 108 | 14.77 | 13481.73 | 151.78 | 3733.87 | 186.6 | 78.47 | 52008.13 | 0.42 | 0.71 | 7.76 | 3.19 | 4 | 10 | 338.7926 | 463.551 | 419.3103 | 338792.589 | 463550.9668 | 3.0258e-05 | 27 | 419310.3131
1 | 50 | CONCLUIDO | 4.7125 | 21.22 | 17.5 | 13.81 | 0.32 | 76 | 108.68 | 41.65 | 2 | 0 | 15.03 | 13638.32 | 134.23 | 3736.93 | 151.75 | 78.47 | 34751.38 | 0.52 | 0.75 | 7.8 | 2.23 | 4 | 10 | 304.0063 | 415.9548 | 376.2567 | 304006.3067 | 415954.8407 | 3.2706e-05 | 25 | 376256.6945

## RESULTADOS_3
Unnamed: 0 | Volume de calda [L] | STATUS | Capacidade operacional [ha/h] | Tempo de missao [h] | Tempo util [h] | Tempo por voo [min] | Autonomia Projetada [h] | N° Voos | MTOW [kg] | Massa Estrutura [kg] | Combustível [kg] | Abastecimentos | Massa gerador | Potência gerador [W] | Combustível consumido [L] | Calda cons [L] | Distância percorrida [km] | Distância Pulverizando [km] | RTL ACUMULADO[m] | EOC [km/km] | EOC [h/h] | Tempo de manobra [h] | Tempo rtl_rtw [h] | V pulv [m/s] | V desloc [m/s] | Preço Total por ha Simples [R$/ha] | Preço Total por ha Presumido [R$/ha] | Preço Total por ha Real [R$/ha] | Preço Total Simples [R$] | Preço Total Presumido [R$] | Prod CAPEX [ha/h/R$] | Dias Trabalhados | Preço Total Real [R$]
0 | 25 | CONCLUIDO | 4.2248 | 23.67 | 19.78 | 7.86 | 0.28 | 151 | 61.76 | 28.92 | 1 | 0 | 6.84 | 7851.41 | 107.64 | 3741.91 | 222.1 | 78.47 | 69551.98 | 0.35 | 0.66 | 8.03 | 4.5 | 4 | 10 | 321.1288 | 439.3826 | 397.4486 | 321128.8214 | 439382.6206 | 3.878e-05 | 28 | 397448.56

## RESULTADOS_15
Unnamed: 0 | Volume de calda [L] | STATUS | Capacidade operacional [ha/h] | Tempo de missao [h] | Tempo util [h] | Tempo por voo [min] | Autonomia Projetada [h] | N° Voos | MTOW [kg] | Massa Estrutura [kg] | Combustível [kg] | Abastecimentos | Massa gerador | Potência gerador [W] | Combustível consumido [L] | Calda cons [L] | Distância percorrida [km] | Distância Pulverizando [km] | RTL ACUMULADO[m] | EOC [km/km] | EOC [h/h] | Tempo de manobra [h] | Tempo rtl_rtw [h] | V pulv [m/s] | V desloc [m/s] | Preço Total por ha Simples [R$/ha] | Preço Total por ha Presumido [R$/ha] | Preço Total por ha Real [R$/ha] | Preço Total Simples [R$] | Preço Total Presumido [R$] | Prod CAPEX [ha/h/R$] | Dias Trabalhados | Preço Total Real [R$]
0 | 85 | CONCLUIDO | 3.4187 | 29.25 | 20.68 | 6.78 | 0.11 | 183 | 167.88 | 51.39 | 1 | 181 | 30.49 | 20939.59 | 252.04 | 3737.52 | 258.47 | 78.47 | 87579.87 | 0.3 | 0.64 | 7.88 | 5.4 | 4 | 10 | 507.8012 | 694.796 | 628.4856 | 507801.1811 | 694795.9786 | 1.9154e-05 | 34 | 628485.6256
1 | 85 | CONCLUIDO | 4.5489 | 21.98 | 17.27 | 15.02 | 0.21 | 69 | 169.33 | 51.39 | 2 | 67 | 30.94 | 21118.46 | 189.15 | 3730.5 | 147.37 | 78.47 | 32598.11 | 0.53 | 0.76 | 7.71 | 2.02 | 4 | 10 | 349.3491 | 477.9948 | 432.3757 | 349349.0793 | 477994.8225 | 2.5487e-05 | 26 | 432375.6675
2 | 85 | CONCLUIDO | 4.8882 | 20.46 | 16.56 | 22.08 | 0.31 | 45 | 170.79 | 51.39 | 3 | 0 | 31.4 | 21297.94 | 163.88 | 3731.53 | 122.81 | 78.47 | 20439.53 | 0.64 | 0.79 | 7.71 | 1.3 | 4 | 10 | 310.3179 | 424.5907 | 384.0683 | 310317.9309 | 424590.6833 | 2.7388e-05 | 24 | 384068.3444

## RESULTADOS_2
Unnamed: 0 | Volume de calda [L] | STATUS | Capacidade operacional [ha/h] | Tempo de missao [h] | Tempo util [h] | Tempo por voo [min] | Autonomia Projetada [h] | N° Voos | MTOW [kg] | Massa Estrutura [kg] | Combustível [kg] | Abastecimentos | Massa gerador | Potência gerador [W] | Combustível consumido [L] | Calda cons [L] | Distância percorrida [km] | Distância Pulverizando [km] | RTL ACUMULADO[m] | EOC [km/km] | EOC [h/h] | Tempo de manobra [h] | Tempo rtl_rtw [h] | V pulv [m/s] | V desloc [m/s] | Preço Total por ha Simples [R$/ha] | Preço Total por ha Presumido [R$/ha] | Preço Total por ha Real [R$/ha] | Preço Total Simples [R$] | Preço Total Presumido [R$] | Prod CAPEX [ha/h/R$] | Dias Trabalhados | Preço Total Real [R$]
0 | 20 | CONCLUIDO | 4.014 | 24.91 | 20.87 | 6.66 | 0.34 | 188 | 51.33 | 24.83 | 1 | 0 | 5.51 | 6564.78 | 100.23 | 3748.07 | 256.38 | 78.47 | 86508.13 | 0.31 | 0.63 | 8.13 | 5.59 | 4 | 10 | 328.4316 | 449.3747 | 406.487 | 328431.6429 | 449374.6633 | 4.0316e-05 | 29 | 406486.9761

## RESULTADOS_11
Unnamed: 0 | Volume de calda [L] | STATUS | Capacidade operacional [ha/h] | Tempo de missao [h] | Tempo util [h] | Tempo por voo [min] | Autonomia Projetada [h] | N° Voos | MTOW [kg] | Massa Estrutura [kg] | Combustível [kg] | Abastecimentos | Massa gerador | Potência gerador [W] | Combustível consumido [L] | Calda cons [L] | Distância percorrida [km] | Distância Pulverizando [km] | RTL ACUMULADO[m] | EOC [km/km] | EOC [h/h] | Tempo de manobra [h] | Tempo rtl_rtw [h] | V pulv [m/s] | V desloc [m/s] | Preço Total por ha Simples [R$/ha] | Preço Total por ha Presumido [R$/ha] | Preço Total por ha Real [R$/ha] | Preço Total Simples [R$] | Preço Total Presumido [R$] | Prod CAPEX [ha/h/R$] | Dias Trabalhados | Preço Total Real [R$]
0 | 65 | CONCLUIDO | 3.9161 | 25.54 | 19.46 | 8.17 | 0.13 | 143 | 133.21 | 46.47 | 1 | 141 | 20.75 | 16663.42 | 196.94 | 3734.31 | 218.97 | 78.47 | 68028.12 | 0.36 | 0.67 | 7.83 | 4.19 | 4 | 10 | 407.9397 | 558.161 | 504.8909 | 407939.6647 | 558161.0462 | 2.4449e-05 | 30 | 504890.9393
1 | 65 | CONCLUIDO | 4.8067 | 20.8 | 17.02 | 17.31 | 0.26 | 59 | 134.55 | 46.47 | 2 | 4 | 21.09 | 16828.84 | 147.22 | 3733.51 | 136.75 | 78.47 | 27336.91 | 0.57 | 0.77 | 7.76 | 1.76 | 4 | 10 | 310.6112 | 424.9919 | 384.4313 | 310611.1938 | 424991.9385 | 3.0009e-05 | 25 | 384431.3044
2 | 65 | CONCLUIDO | 4.8074 | 20.8 | 17.02 | 17.3 | 0.39 | 59 | 135.9 | 46.47 | 3 | 0 | 21.43 | 16994.64 | 148.53 | 3732.83 | 136.23 | 78.47 | 27078.63 | 0.58 | 0.77 | 7.78 | 1.76 | 4 | 10 | 311.2576 | 425.8764 | 385.2313 | 311257.5898 | 425876.3661 | 3.0014e-05 | 25 | 385231.3235

## RESULTADOS_13
Unnamed: 0 | Volume de calda [L] | STATUS | Capacidade operacional [ha/h] | Tempo de missao [h] | Tempo util [h] | Tempo por voo [min] | Autonomia Projetada [h] | N° Voos | MTOW [kg] | Massa Estrutura [kg] | Combustível [kg] | Abastecimentos | Massa gerador | Potência gerador [W] | Combustível consumido [L] | Calda cons [L] | Distância percorrida [km] | Distância Pulverizando [km] | RTL ACUMULADO[m] | EOC [km/km] | EOC [h/h] | Tempo de manobra [h] | Tempo rtl_rtw [h] | V pulv [m/s] | V desloc [m/s] | Preço Total por ha Simples [R$/ha] | Preço Total por ha Presumido [R$/ha] | Preço Total por ha Real [R$/ha] | Preço Total Simples [R$] | Preço Total Presumido [R$] | Prod CAPEX [ha/h/R$] | Dias Trabalhados | Preço Total Real [R$]
0 | 75 | CONCLUIDO | 3.6562 | 27.35 | 20.09 | 7.4 | 0.12 | 163 | 150.44 | 49.1 | 1 | 161 | 25.34 | 18787.76 | 224.9 | 3736.86 | 239.2 | 78.47 | 78043.86 | 0.33 | 0.65 | 7.86 | 4.82 | 4 | 10 | 456.5392 | 624.657 | 565.0406 | 456539.1615 | 624657.0218 | 2.1546e-05 | 32 | 565040.6323
1 | 75 | CONCLUIDO | 4.7261 | 21.16 | 17.02 | 16.74 | 0.23 | 61 | 151.83 | 49.1 | 2 | 57 | 25.73 | 18959.54 | 165.03 | 3729.16 | 139.19 | 78.47 | 28548.19 | 0.56 | 0.77 | 7.7 | 1.76 | 4 | 10 | 322.4001 | 441.1221 | 399.022 | 322400.1361 | 441122.0895 | 2.7851e-05 | 25 | 399022.0164
2 | 75 | CONCLUIDO | 4.8576 | 20.59 | 16.75 | 19.71 | 0.35 | 51 | 153.23 | 49.1 | 3 | 0 | 26.13 | 19131.85 | 156.46 | 3732.05 | 128.51 | 78.47 | 23259 | 0.61 | 0.78 | 7.73 | 1.49 | 4 | 10 | 306.3287 | 419.1325 | 379.1311 | 306328.7216 | 419132.4712 | 2.8626e-05 | 24 | 379131.0564

## RESULTADOS_17
Unnamed: 0 | Volume de calda [L] | STATUS | Capacidade operacional [ha/h] | Tempo de missao [h] | Tempo util [h] | Tempo por voo [min] | Autonomia Projetada [h] | N° Voos | MTOW [kg] | Massa Estrutura [kg] | Combustível [kg] | Abastecimentos | Massa gerador | Potência gerador [W] | Combustível consumido [L] | Calda cons [L] | Distância percorrida [km] | Distância Pulverizando [km] | RTL ACUMULADO[m] | EOC [km/km] | EOC [h/h] | Tempo de manobra [h] | Tempo rtl_rtw [h] | V pulv [m/s] | V desloc [m/s] | Preço Total por ha Simples [R$/ha] | Preço Total por ha Presumido [R$/ha] | Preço Total por ha Real [R$/ha] | Preço Total Simples [R$] | Preço Total Presumido [R$] | Prod CAPEX [ha/h/R$] | Dias Trabalhados | Preço Total Real [R$]
0 | 95 | CONCLUIDO | 3.1929 | 31.32 | 21.3 | 6.29 | 0.1 | 203 | 185.69 | 53.44 | 1 | 201 | 36.26 | 23136.14 | 279.86 | 3736.11 | 278.97 | 78.47 | 97727.91 | 0.28 | 0.62 | 7.92 | 6.02 | 4 | 10 | 572.608 | 783.4676 | 708.6945 | 572608.034 | 783467.5737 | 1.7104e-05 | 37 | 708694.5281
1 | 95 | CONCLUIDO | 4.382 | 22.82 | 17.49 | 13.63 | 0.19 | 77 | 187.21 | 53.44 | 2 | 75 | 36.77 | 23322.88 | 210.96 | 3730.48 | 154.53 | 78.47 | 36139.12 | 0.51 | 0.75 | 7.72 | 2.23 | 4 | 10 | 376.0766 | 514.5646 | 465.4553 | 376076.5863 | 514564.5767 | 2.3474e-05 | 27 | 465455.2557
2 | 95 | CONCLUIDO | 4.8484 | 20.63 | 16.52 | 22.53 | 0.28 | 44 | 188.73 | 53.44 | 3 | 33 | 37.29 | 23510.33 | 177.69 | 3729 | 122.82 | 78.47 | 20449.35 | 0.64 | 0.79 | 7.67 | 1.26 | 4 | 10 | 318.926 | 436.3686 | 394.7222 | 318926.0192 | 436368.6495 | 2.5973e-05 | 24 | 394722.238
3 | 95 | CONCLUIDO | 4.8949 | 20.43 | 16.43 | 24.05 | 0.37 | 41 | 190.25 | 53.44 | 4 | 0 | 37.82 | 23698.48 | 173.95 | 3731.15 | 118.65 | 78.47 | 18377.33 | 0.66 | 0.8 | 7.71 | 1.18 | 4 | 10 | 316.019 | 432.3912 | 391.1244 | 316019.0328 | 432391.1824 | 2.6222e-05 | 24 | 391124.3748

## RESULTADOS_9
Unnamed: 0 | Volume de calda [L] | STATUS | Capacidade operacional [ha/h] | Tempo de missao [h] | Tempo util [h] | Tempo por voo [min] | Autonomia Projetada [h] | N° Voos | MTOW [kg] | Massa Estrutura [kg] | Combustível [kg] | Abastecimentos | Massa gerador | Potência gerador [W] | Combustível consumido [L] | Calda cons [L] | Distância percorrida [km] | Distância Pulverizando [km] | RTL ACUMULADO[m] | EOC [km/km] | EOC [h/h] | Tempo de manobra [h] | Tempo rtl_rtw [h] | V pulv [m/s] | V desloc [m/s] | Preço Total por ha Simples [R$/ha] | Preço Total por ha Presumido [R$/ha] | Preço Total por ha Real [R$/ha] | Preço Total Simples [R$] | Preço Total Presumido [R$] | Prod CAPEX [ha/h/R$] | Dias Trabalhados | Preço Total Real [R$]
0 | 55 | CONCLUIDO | 4.1988 | 23.82 | 18.82 | 9.25 | 0.15 | 122 | 116.05 | 43.4 | 1 | 120 | 16.65 | 14546.17 | 167.61 | 3732.29 | 197.82 | 78.47 | 57557.89 | 0.4 | 0.7 | 7.79 | 3.55 | 4 | 10 | 361.6866 | 494.8756 | 447.6454 | 361686.6348 | 494875.6102 | 2.8041e-05 | 28 | 447645.3765
1 | 55 | CONCLUIDO | 4.751 | 21.05 | 17.32 | 15.06 | 0.3 | 69 | 117.34 | 43.4 | 2 | 0 | 16.94 | 14705.49 | 139.02 | 3733.26 | 146.02 | 78.47 | 31923.69 | 0.54 | 0.76 | 7.79 | 2.06 | 4 | 10 | 306.3739 | 419.1942 | 379.1869 | 306373.8532 | 419194.2222 | 3.1729e-05 | 25 | 379186.914

## resultados
Unnamed: 0 | Volume de calda [L] | STATUS | Capacidade operacional [ha/h] | Tempo de missao [h] | Tempo util [h] | Tempo por voo [min] | Autonomia Projetada [h] | N° Voos | MTOW [kg] | Massa Estrutura [kg] | Combustível [kg] | Abastecimentos | Massa gerador | Potência gerador [W] | Combustível consumido [L] | Calda cons [L] | Distância percorrida [km] | Distância Pulverizando [km] | RTL ACUMULADO[m] | EOC [km/km] | EOC [h/h] | Tempo de manobra [h] | Tempo rtl_rtw [h] | V pulv [m/s] | V desloc [m/s]
0 | 100 | CONCLUIDO | 3.0767 | 32.5 | 21.66 | 6.07 | 0.09 | 214 | 194.77 | 54.38 | 1 | 212 | 39.4 | 24256.19 | 294.66 | 3736.79 | 290.65 | 78.47 | 103512.78 | 0.27 | 0.61 | 7.95 | 6.39 | 4 | 10
1 | 100 | CONCLUIDO | 4.301 | 23.25 | 17.58 | 13.02 | 0.18 | 81 | 196.32 | 54.38 | 2 | 79 | 39.95 | 24447.22 | 221.61 | 3731.28 | 157.62 | 78.47 | 37666.1 | 0.5 | 0.75 | 7.72 | 2.32 | 4 | 10
2 | 100 | CONCLUIDO | 4.7946 | 20.86 | 16.55 | 21.59 | 0.27 | 46 | 197.88 | 54.38 | 3 | 44 | 40.5 | 24639 | 187.93 | 3729.64 | 124.3 | 78.47 | 21178.38 | 0.63 | 0.79 | 7.66 | 1.3 | 4 | 10
3 | 100 | CONCLUIDO | 4.8924 | 20.44 | 16.41 | 25.24 | 0.36 | 39 | 199.44 | 54.38 | 4 | 0 | 41.06 | 24831.54 | 178.67 | 3729.99 | 117.62 | 78.47 | 17874.18 | 0.67 | 0.8 | 7.71 | 1.15 | 4 | 10
0 | 40 | CONCLUIDO | 4.5728 | 21.87 | 18.1 | 11.19 | 0.2 | 97 | 89.87 | 37.55 | 1 | 26 | 11.32 | 11317.98 | 124.16 | 3737.98 | 171.39 | 78.47 | 44466.78 | 0.46 | 0.73 | 7.83 | 2.83 | 4 | 10
1 | 40 | CONCLUIDO | 4.5833 | 21.82 | 18.08 | 11.42 | 0.39 | 95 | 91.1 | 37.55 | 2 | 0 | 11.54 | 11468.97 | 125.21 | 3739.82 | 169.89 | 78.47 | 43730.54 | 0.46 | 0.73 | 7.86 | 2.82 | 4 | 10
0 | 30 | CONCLUIDO | 4.3869 | 22.8 | 18.99 | 9.04 | 0.24 | 126 | 71.52 | 32.27 | 1 | 0 | 8.25 | 9054.6 | 113.21 | 3739.48 | 197.64 | 78.47 | 57449.65 | 0.4 | 0.69 | 7.96 | 3.72 | 4 | 10
0 | 15 | CONCLUIDO | 3.6682 | 27.26 | 22.78 | 5.47 | 0.43 | 250 | 39.78 | 19.54 | 1 | 0 | 4.24 | 5140 | 91.48 | 3750.34 | 314.48 | 78.47 | 115246.47 | 0.25 | 0.58 | 8.36 | 7.5 | 4 | 10
0 | 70 | CONCLUIDO | 3.786 | 26.41 | 19.76 | 7.75 | 0.12 | 153 | 141.81 | 47.83 | 1 | 151 | 22.98 | 17723.39 | 210.77 | 3734.49 | 228.65 | 78.47 | 72817.03 | 0.34 | 0.66 | 7.85 | 4.5 | 4 | 10
1 | 70 | CONCLUIDO | 4.8162 | 20.76 | 16.89 | 17.78 | 0.25 | 57 | 143.17 | 47.83 | 2 | 35 | 23.34 | 17891.86 | 153.07 | 3732.12 | 134.68 | 78.47 | 26311.58 | 0.58 | 0.78 | 7.7 | 1.63 | 4 | 10
2 | 70 | CONCLUIDO | 4.8311 | 20.7 | 16.88 | 18.42 | 0.37 | 55 | 144.54 | 47.83 | 3 | 0 | 23.71 | 18060.85 | 152.42 | 3733.28 | 132.43 | 78.47 | 25196.19 | 0.59 | 0.78 | 7.75 | 1.62 | 4 | 10
0 | 90 | CONCLUIDO | 3.3035 | 30.27 | 20.99 | 6.52 | 0.1 | 193 | 176.73 | 52.44 | 1 | 191 | 33.29 | 22031.19 | 266.07 | 3738.71 | 268.57 | 78.47 | 92576.51 | 0.29 | 0.63 | 7.9 | 5.71 | 4 | 10
1 | 90 | CONCLUIDO | 4.4696 | 22.37 | 17.36 | 14.27 | 0.2 | 73 | 178.21 | 52.44 | 2 | 71 | 33.77 | 22213.89 | 200.03 | 3730.02 | 150.31 | 78.47 | 34049.92 | 0.52 | 0.76 | 7.71 | 2.1 | 4 | 10
2 | 90 | CONCLUIDO | 4.8881 | 20.46 | 16.51 | 23.03 | 0.3 | 43 | 179.7 | 52.44 | 3 | 12 | 34.26 | 22397.24 | 168.89 | 3731.43 | 121.45 | 78.47 | 19766.98 | 0.65 | 0.79 | 7.7 | 1.25 | 4 | 10
3 | 90 | CONCLUIDO | 4.8837 | 20.48 | 16.53 | 23.06 | 0.39 | 43 | 181.19 | 52.44 | 4 | 0 | 34.75 | 22581.25 | 170.01 | 3731.34 | 121.53 | 78.47 | 19806.29 | 0.65 | 0.79 | 7.72 | 1.27 | 4 | 10
0 | 10 | CONCLUIDO | 3.0971 | 32.29 | 26.49 | 4.25 | 0.64 | 374 | 26.11 | 12.1 | 1 | 0 | 3.01 | 3454.41 | 77.23 | 3767.72 | 429.77 | 78.47 | 172275.03 | 0.18 | 0.5 | 8.69 | 11.18 | 4 | 10
0 | 45 | CONCLUIDO | 4.501 | 22.22 | 18.17 | 10.9 | 0.18 | 100 | 98.71 | 39.72 | 1 | 87 | 12.99 | 12407.75 | 136.55 | 3732.51 | 176.68 | 78.47 | 47097.11 | 0.44 | 0.72 | 7.76 | 2.91 | 4 | 10
1 | 45 | CONCLUIDO | 4.6587 | 21.47 | 17.75 | 12.68 | 0.35 | 84 | 99.95 | 39.72 | 2 | 0 | 13.24 | 12561.45 | 129.45 | 3734.86 | 159.53 | 78.47 | 38601.5 | 0.49 | 0.74 | 7.83 | 2.49 | 4 | 10
0 | 60 | CONCLUIDO | 4.0592 | 24.64 | 19.13 | 8.7 | 0.14 | 132 | 124.63 | 45 | 1 | 130 | 18.64 | 15605.44 | 182.16 | 3735.76 | 208.13 | 78.47 | 62662.26 | 0.38 | 0.69 | 7.8 | 3.86 | 4 | 10
1 | 60 | CONCLUIDO | 4.778 | 20.93 | 17.16 | 16.09 | 0.28 | 64 | 125.95 | 45 | 2 | 0 | 18.95 | 15767.7 | 142.85 | 3734.06 | 141.08 | 78.47 | 29479.18 | 0.56 | 0.76 | 7.78 | 1.9 | 4 | 10
0 | 80 | CONCLUIDO | 3.5365 | 28.28 | 20.38 | 7.07 | 0.11 | 173 | 159.12 | 50.28 | 1 | 171 | 27.84 | 19859.16 | 238.34 | 3736.28 | 248.92 | 78.47 | 82852.8 | 0.32 | 0.64 | 7.87 | 5.11 | 4 | 10
1 | 80 | CONCLUIDO | 4.6424 | 21.54 | 17.12 | 15.8 | 0.22 | 65 | 160.54 | 50.28 | 2 | 63 | 28.26 | 20034.4 | 176.53 | 3730.47 | 142.81 | 78.47 | 30340.96 | 0.55 | 0.77 | 7.69 | 1.86 | 4 | 10
2 | 80 | CONCLUIDO | 4.8704 | 20.53 | 16.66 | 20.83 | 0.33 | 48 | 161.97 | 50.28 | 3 | 0 | 28.69 | 20210.21 | 160.29 | 3732.17 | 125.96 | 78.47 | 21997.28 | 0.62 | 0.79 | 7.72 | 1.4 | 4 | 10
0 | 35 | CONCLUIDO | 4.4983 | 22.23 | 18.48 | 10.27 | 0.22 | 108 | 80.84 | 35.1 | 1 | 0 | 9.74 | 10204.21 | 118.62 | 3738.23 | 182.05 | 78.47 | 49744.82 | 0.43 | 0.71 | 7.9 | 3.21 | 4 | 10
0 | 50 | CONCLUIDO | 4.3598 | 22.94 | 18.46 | 10.07 | 0.16 | 110 | 107.41 | 41.65 | 1 | 108 | 14.77 | 13481.73 | 151.78 | 3733.87 | 186.6 | 78.47 | 52008.13 | 0.42 | 0.71 | 7.76 | 3.19 | 4 | 10
1 | 50 | CONCLUIDO | 4.7125 | 21.22 | 17.5 | 13.81 | 0.32 | 76 | 108.68 | 41.65 | 2 | 0 | 15.03 | 13638.32 | 134.23 | 3736.93 | 151.75 | 78.47 | 34751.38 | 0.52 | 0.75 | 7.8 | 2.23 | 4 | 10
0 | 25 | CONCLUIDO | 4.2248 | 23.67 | 19.78 | 7.86 | 0.28 | 151 | 61.76 | 28.92 | 1 | 0 | 6.84 | 7851.41 | 107.64 | 3741.91 | 222.1 | 78.47 | 69551.98 | 0.35 | 0.66 | 8.03 | 4.5 | 4 | 10
0 | 85 | CONCLUIDO | 3.4187 | 29.25 | 20.68 | 6.78 | 0.11 | 183 | 167.88 | 51.39 | 1 | 181 | 30.49 | 20939.59 | 252.04 | 3737.52 | 258.47 | 78.47 | 87579.87 | 0.3 | 0.64 | 7.88 | 5.4 | 4 | 10
1 | 85 | CONCLUIDO | 4.5489 | 21.98 | 17.27 | 15.02 | 0.21 | 69 | 169.33 | 51.39 | 2 | 67 | 30.94 | 21118.46 | 189.15 | 3730.5 | 147.37 | 78.47 | 32598.11 | 0.53 | 0.76 | 7.71 | 2.02 | 4 | 10
2 | 85 | CONCLUIDO | 4.8882 | 20.46 | 16.56 | 22.08 | 0.31 | 45 | 170.79 | 51.39 | 3 | 0 | 31.4 | 21297.94 | 163.88 | 3731.53 | 122.81 | 78.47 | 20439.53 | 0.64 | 0.79 | 7.71 | 1.3 | 4 | 10
0 | 20 | CONCLUIDO | 4.014 | 24.91 | 20.87 | 6.66 | 0.34 | 188 | 51.33 | 24.83 | 1 | 0 | 5.51 | 6564.78 | 100.23 | 3748.07 | 256.38 | 78.47 | 86508.13 | 0.31 | 0.63 | 8.13 | 5.59 | 4 | 10
0 | 65 | CONCLUIDO | 3.9161 | 25.54 | 19.46 | 8.17 | 0.13 | 143 | 133.21 | 46.47 | 1 | 141 | 20.75 | 16663.42 | 196.94 | 3734.31 | 218.97 | 78.47 | 68028.12 | 0.36 | 0.67 | 7.83 | 4.19 | 4 | 10
1 | 65 | CONCLUIDO | 4.8067 | 20.8 | 17.02 | 17.31 | 0.26 | 59 | 134.55 | 46.47 | 2 | 4 | 21.09 | 16828.84 | 147.22 | 3733.51 | 136.75 | 78.47 | 27336.91 | 0.57 | 0.77 | 7.76 | 1.76 | 4 | 10
2 | 65 | CONCLUIDO | 4.8074 | 20.8 | 17.02 | 17.3 | 0.39 | 59 | 135.9 | 46.47 | 3 | 0 | 21.43 | 16994.64 | 148.53 | 3732.83 | 136.23 | 78.47 | 27078.63 | 0.58 | 0.77 | 7.78 | 1.76 | 4 | 10
0 | 75 | CONCLUIDO | 3.6562 | 27.35 | 20.09 | 7.4 | 0.12 | 163 | 150.44 | 49.1 | 1 | 161 | 25.34 | 18787.76 | 224.9 | 3736.86 | 239.2 | 78.47 | 78043.86 | 0.33 | 0.65 | 7.86 | 4.82 | 4 | 10
1 | 75 | CONCLUIDO | 4.7261 | 21.16 | 17.02 | 16.74 | 0.23 | 61 | 151.83 | 49.1 | 2 | 57 | 25.73 | 18959.54 | 165.03 | 3729.16 | 139.19 | 78.47 | 28548.19 | 0.56 | 0.77 | 7.7 | 1.76 | 4 | 10
2 | 75 | CONCLUIDO | 4.8576 | 20.59 | 16.75 | 19.71 | 0.35 | 51 | 153.23 | 49.1 | 3 | 0 | 26.13 | 19131.85 | 156.46 | 3732.05 | 128.51 | 78.47 | 23259 | 0.61 | 0.78 | 7.73 | 1.49 | 4 | 10
0 | 95 | CONCLUIDO | 3.1929 | 31.32 | 21.3 | 6.29 | 0.1 | 203 | 185.69 | 53.44 | 1 | 201 | 36.26 | 23136.14 | 279.86 | 3736.11 | 278.97 | 78.47 | 97727.91 | 0.28 | 0.62 | 7.92 | 6.02 | 4 | 10
1 | 95 | CONCLUIDO | 4.382 | 22.82 | 17.49 | 13.63 | 0.19 | 77 | 187.21 | 53.44 | 2 | 75 | 36.77 | 23322.88 | 210.96 | 3730.48 | 154.53 | 78.47 | 36139.12 | 0.51 | 0.75 | 7.72 | 2.23 | 4 | 10
2 | 95 | CONCLUIDO | 4.8484 | 20.63 | 16.52 | 22.53 | 0.28 | 44 | 188.73 | 53.44 | 3 | 33 | 37.29 | 23510.33 | 177.69 | 3729 | 122.82 | 78.47 | 20449.35 | 0.64 | 0.79 | 7.67 | 1.26 | 4 | 10
3 | 95 | CONCLUIDO | 4.8949 | 20.43 | 16.43 | 24.05 | 0.37 | 41 | 190.25 | 53.44 | 4 | 0 | 37.82 | 23698.48 | 173.95 | 3731.15 | 118.65 | 78.47 | 18377.33 | 0.66 | 0.8 | 7.71 | 1.18 | 4 | 10
0 | 55 | CONCLUIDO | 4.1988 | 23.82 | 18.82 | 9.25 | 0.15 | 122 | 116.05 | 43.4 | 1 | 120 | 16.65 | 14546.17 | 167.61 | 3732.29 | 197.82 | 78.47 | 57557.89 | 0.4 | 0.7 | 7.79 | 3.55 | 4 | 10
1 | 55 | CONCLUIDO | 4.751 | 21.05 | 17.32 | 15.06 | 0.3 | 69 | 117.34 | 43.4 | 2 | 0 | 16.94 | 14705.49 | 139.02 | 3733.26 | 146.02 | 78.47 | 31923.69 | 0.54 | 0.76 | 7.79 | 2.06 | 4 | 10

## gráficos
Selecione o eixo X:
Selecione o eixo Y:
Selecione o eixo Z:
Eixo X | Eixo Y | Eixo Z

## hidden (hidden)
Unnamed: 0
Volume de calda [L]
STATUS
Capacidade operacional [ha/h]
Tempo de missao [h]
Tempo util [h]
Tempo por voo [min]
Autonomia Projetada [h]
N° Voos
MTOW [kg]
Massa Estrutura [kg]
Combustível [kg]
Abastecimentos
Massa gerador
Potência gerador [W]
Combustível consumido [L]
Calda cons [L]
Distância percorrida [km]
Distância Pulverizando [km]
RTL ACUMULADO[m]
EOC [km/km]
EOC [h/h]
Tempo de manobra [h]
Tempo rtl_rtw [h]
V pulv [m/s]
V desloc [m/s]