## RESULTADOS_18
Unnamed: 0 | Volume de calda [L] | STATUS | Capacidade operacional [ha/h] | Tempo de missao [h] | Tempo util [h] | Tempo por voo [min] | Autonomia Projetada [h] | N° Voos | MTOW [kg] | Massa Estrutura [kg] | Combustível [kg] | Abastecimentos | Massa gerador | Potência gerador [W] | Combustível consumido [L] | Calda cons [L] | Distância percorrida [km] | Distância Pulverizando [km] | RTL ACUMULADO[m] | EOC [km/km] | EOC [h/h] | Tempo de manobra [h] | Tempo rtl_rtw [h] | V pulv [m/s] | V desloc [m/s] | Preço Total por ha Simples [R$/ha] | Preço Total por ha Presumido [R$/ha] | Preço Total por ha Real [R$/ha] | Preço Total Simples [R$] | Preço Total Presumido [R$] | Prod CAPEX [ha/h/R$] | Dias Trabalhados | Preço Total Real [R$]
0 | 100 | CONCLUIDO | 8.7739 | 11.4 | 6.78 | 7.53 | 0.09 | 54 | 194.77 | 54.38 | 1 | 49 | 39.4 | 24256.19 | 73.13 | 4400.98 | 109.1 | 60.59 | 24286.32 | 0.56 | 0.78 | 0.23 | 1.47 | 4 | 10 | 149.8241 | 204.9959 | 185.4314 | 149824.0915 | 204995.9318 | 4.6039e-05 | 14 | 185431.4078
1 | 100 | CONCLUIDO | 9.1603 | 10.92 | 6.65 | 8.87 | 0.18 | 45 | 196.32 | 54.38 | 2 | 0 | 39.95 | 24447.22 | 68.68 | 4401.83 | 102.54 | 60.59 | 21051.21 | 0.59 | 0.79 | 0.29 | 1.34 | 4 | 10 | 138.6358 | 189.6877 | 171.5841 | 138635.824 | 189687.6506 | 4.8067e-05 | 13 | 171584.1275

## RESULTADOS_6
Unnamed: 0 | Volume de calda [L] | STATUS | Capacidade operacional [ha/h] | Tempo de missao [h] | Tempo util [h] | Tempo por voo [min] | Autonomia Projetada [h] | N° Voos | MTOW [kg] | Massa Estrutura [kg] | Combustível [kg] | Abastecimentos | Massa gerador | Potência gerador [W] | Combustível consumido [L] | Calda cons [L] | Distância percorrida [km] | Distância Pulverizando [km] | RTL ACUMULADO[m] | EOC [km/km] | EOC [h/h] | Tempo de manobra [h] | Tempo rtl_rtw [h] | V pulv [m/s] | V desloc [m/s] | Preço Total por ha Simples [R$/ha] | Preço Total por ha Presumido [R$/ha] | Preço Total por ha Real [R$/ha] | Preço Total Simples [R$] | Preço Total Presumido [R$] | Prod CAPEX [ha/h/R$] | Dias Trabalhados | Preço Total Real [R$]
0 | 40 | CONCLUIDO | 7.907 | 12.65 | 8.61 | 4.65 | 0.2 | 111 | 89.87 | 37.55 | 1 | 0 | 11.32 | 11317.98 | 56.64 | 4407.2 | 163.42 | 60.59 | 51157.83 | 0.37 | 0.61 | 0.49 | 3.3 | 4 | 10 | 154.3578 | 211.1991 | 191.0426 | 154357.7741 | 211199.1163 | 6.0045e-05 | 15 | 191042.5691

## RESULTADOS_4
Unnamed: 0 | Volume de calda [L] | STATUS | Capacidade operacional [ha/h] | Tempo de missao [h] | Tempo util [h] | Tempo por voo [min] | Autonomia Projetada [h] | N° Voos | MTOW [kg] | Massa Estrutura [kg] | Combustível [kg] | Abastecimentos | Massa gerador | Potência gerador [W] | Combustível consumido [L] | Calda cons [L] | Distância percorrida [km] | Distância Pulverizando [km] | RTL ACUMULADO[m] | EOC [km/km] | EOC [h/h] | Tempo de manobra [h] | Tempo rtl_rtw [h] | V pulv [m/s] | V desloc [m/s] | Preço Total por ha Simples [R$/ha] | Preço Total por ha Presumido [R$/ha] | Preço Total por ha Real [R$/ha] | Preço Total Simples [R$] | Preço Total Presumido [R$] | Prod CAPEX [ha/h/R$] | Dias Trabalhados | Preço Total Real [R$]
0 | 30 | CONCLUIDO | 7.2247 | 13.84 | 9.7 | 3.93 | 0.24 | 148 | 71.52 | 32.27 | 1 | 0 | 8.25 | 9054.6 | 55.82 | 4408.79 | 197.04 | 60.59 | 67787.29 | 0.31 | 0.54 | 0.59 | 4.38 | 4 | 10 | 173.3409 | 237.1726 | 214.5372 | 173340.8792 | 237172.6381 | 6.1615e-05 | 17 | 214537.2144

## RESULTADOS_1
Unnamed: 0 | Volume de calda [L] | STATUS | Capacidade operacional [ha/h] | Tempo de missao [h] | Tempo util [h] | Tempo por voo [min] | Autonomia Projetada [h] | N° Voos | MTOW [kg] | Massa Estrutura [kg] | Combustível [kg] | Abastecimentos | Massa gerador | Potência gerador [W] | Combustível consumido [L] | Calda cons [L] | Distância percorrida [km] | Distância Pulverizando [km] | RTL ACUMULADO[m] | EOC [km/km] | EOC [h/h] | Tempo de manobra [h] | Tempo rtl_rtw [h] | V pulv [m/s] | V desloc [m/s] | Preço Total por ha Simples [R$/ha] | Preço Total por ha Presumido [R$/ha] | Preço Total por ha Real [R$/ha] | Preço Total Simples [R$] | Preço Total Presumido [R$] | Prod CAPEX [ha/h/R$] | Dias Trabalhados | Preço Total Real [R$]
0 | 15 | CONCLUIDO | 5.2383 | 19.09 | 14.12 | 2.88 | 0.43 | 294 | 39.78 | 19.54 | 1 | 0 | 4.24 | 5140 | 55.68 | 4426.79 | 334.47 | 60.59 | 135770.24 | 0.18 | 0.37 | 1.03 | 8.79 | 4 | 10 | 234.115 | 320.3264 | 289.7549 | 234114.9695 | 320326.4297 | 5.9087e-05 | 23 | 289754.9248

## RESULTADOS_12
Unnamed: 0 | Volume de calda [L] | STATUS | Capacidade operacional [ha/h] | Tempo de missao [h] | Tempo util [h] | Tempo por voo [min] | Autonomia Projetada [h] | N° Voos | MTOW [kg] | Massa Estrutura [kg] | Combustível [kg] | Abastecimentos | Massa gerador | Potência gerador [W] | Combustível consumido [L] | Calda cons [L] | Distância percorrida [km] | Distância Pulverizando [km] | RTL ACUMULADO[m] | EOC [km/km] | EOC [h/h] | Tempo de manobra [h] | Tempo rtl_rtw [h] | V pulv [m/s] | V desloc [m/s] | Preço Total por ha Simples [R$/ha] | Preço Total por ha Presumido [R$/ha] | Preço Total por ha Real [R$/ha] | Preço Total Simples [R$] | Preço Total Presumido [R$] | Prod CAPEX [ha/h/R$] | Dias Trabalhados | Preço Total Real [R$]
0 | 70 | CONCLUIDO | 8.8522 | 11.3 | 7.22 | 6.77 | 0.12 | 64 | 141.81 | 47.83 | 1 | 0 | 22.98 | 17723.39 | 61.55 | 4404.6 | 120.06 | 60.59 | 29714.68 | 0.5 | 0.73 | 0.35 | 1.91 | 4 | 10 | 145.5838 | 199.1941 | 180.1833 | 145583.7752 | 199194.1439 | 5.3638e-05 | 14 | 180183.3344

## RESULTADOS_16
Unnamed: 0 | Volume de calda [L] | STATUS | Capacidade operacional [ha/h] | Tempo de missao [h] | Tempo util [h] | Tempo por voo [min] | Autonomia Projetada [h] | N° Voos | MTOW [kg] | Massa Estrutura [kg] | Combustível [kg] | Abastecimentos | Massa gerador | Potência gerador [W] | Combustível consumido [L] | Calda cons [L] | Distância percorrida [km] | Distância Pulverizando [km] | RTL ACUMULADO[m] | EOC [km/km] | EOC [h/h] | Tempo de manobra [h] | Tempo rtl_rtw [h] | V pulv [m/s] | V desloc [m/s] | Preço Total por ha Simples [R$/ha] | Preço Total por ha Presumido [R$/ha] | Preço Total por ha Real [R$/ha] | Preço Total Simples [R$] | Preço Total Presumido [R$] | Prod CAPEX [ha/h/R$] | Dias Trabalhados | Preço Total Real [R$]
0 | 90 | CONCLUIDO | 9.0491 | 11.05 | 6.82 | 8.02 | 0.1 | 51 | 176.73 | 52.44 | 1 | 19 | 33.29 | 22031.19 | 66.23 | 4400.84 | 109.7 | 60.59 | 24598.12 | 0.55 | 0.77 | 0.26 | 1.51 | 4 | 10 | 138.0125 | 188.8348 | 170.8127 | 138012.5229 | 188834.8225 | 4.9545e-05 | 13 | 170812.6921
1 | 90 | CONCLUIDO | 9.269 | 10.79 | 6.59 | 7.91 | 0.2 | 50 | 178.21 | 52.44 | 2 | 0 | 33.77 | 22213.89 | 64.28 | 4400.64 | 99.7 | 60.59 | 19602.73 | 0.61 | 0.8 | 0.31 | 1.28 | 4 | 10 | 136.9052 | 187.3197 | 169.4422 | 136905.187 | 187319.7167 | 5.0749e-05 | 13 | 169442.1859

## RESULTADOS_0
Unnamed: 0 | Volume de calda [L] | STATUS | Capacidade operacional [ha/h] | Tempo de missao [h] | Tempo util [h] | Tempo por voo [min] | Autonomia Projetada [h] | N° Voos | MTOW [kg] | Massa Estrutura [kg] | Combustível [kg] | Abastecimentos | Massa gerador | Potência gerador [W] | Combustível consumido [L] | Calda cons [L] | Distância percorrida [km] | Distância Pulverizando [km] | RTL ACUMULADO[m] | EOC [km/km] | EOC [h/h] | Tempo de manobra [h] | Tempo rtl_rtw [h] | V pulv [m/s] | V desloc [m/s] | Preço Total por ha Simples [R$/ha] | Preço Total por ha Presumido [R$/ha] | Preço Total por ha Real [R$/ha] | Preço Total Simples [R$] | Preço Total Presumido [R$] | Prod CAPEX [ha/h/R$] | Dias Trabalhados | Preço Total Real [R$]
0 | 10 | CONCLUIDO | 3.9975 | 25.02 | 18.49 | 2.53 | 0.64 | 439 | 26.11 | 12.1 | 1 | 0 | 3.01 | 3454.41 | 53.44 | 4436.71 | 470.26 | 60.59 | 202942.1 | 0.13 | 0.29 | 1.45 | 13.15 | 4 | 10 | 295.2929 | 404.0327 | 365.4724 | 295292.8545 | 404032.711 | 5.3104e-05 | 29 | 365472.3961

## RESULTADOS_7
Unnamed: 0 | Volume de calda [L] | STATUS | Capacidade operacional [ha/h] | Tempo de missao [h] | Tempo util [h] | Tempo por voo [min] | Autonomia Projetada [h] | N° Voos | MTOW [kg] | Massa Estrutura [kg] | Combustível [kg] | Abastecimentos | Massa gerador | Potência gerador [W] | Combustível consumido [L] | Calda cons [L] | Distância percorrida [km] | Distância Pulverizando [km] | RTL ACUMULADO[m] | EOC [km/km] | EOC [h/h] | Tempo de manobra [h] | Tempo rtl_rtw [h] | V pulv [m/s] | V desloc [m/s] | Preço Total por ha Simples [R$/ha] | Preço Total por ha Presumido [R$/ha] | Preço Total por ha Real [R$/ha] | Preço Total Simples [R$] | Preço Total Presumido [R$] | Prod CAPEX [ha/h/R$] | Dias Trabalhados | Preço Total Real [R$]
0 | 45 | CONCLUIDO | 8.1174 | 12.32 | 8.3 | 5.03 | 0.18 | 99 | 98.71 | 39.72 | 1 | 0 | 12.99 | 12407.75 | 57.67 | 4403.9 | 153.71 | 60.59 | 46367.24 | 0.39 | 0.63 | 0.45 | 2.98 | 4 | 10 | 154.3289 | 211.1596 | 191.0068 | 154328.8727 | 211159.5722 | 5.8782e-05 | 15 | 191006.799

## RESULTADOS_10
Unnamed: 0 | Volume de calda [L] | STATUS | Capacidade operacional [ha/h] | Tempo de missao [h] | Tempo util [h] | Tempo por voo [min] | Autonomia Projetada [h] | N° Voos | MTOW [kg] | Massa Estrutura [kg] | Combustível [kg] | Abastecimentos | Massa gerador | Potência gerador [W] | Combustível consumido [L] | Calda cons [L] | Distância percorrida [km] | Distância Pulverizando [km] | RTL ACUMULADO[m] | EOC [km/km] | EOC [h/h] | Tempo de manobra [h] | Tempo rtl_rtw [h] | V pulv [m/s] | V desloc [m/s] | Preço Total por ha Simples [R$/ha] | Preço Total por ha Presumido [R$/ha] | Preço Total por ha Real [R$/ha] | Preço Total Simples [R$] | Preço Total Presumido [R$] | Prod CAPEX [ha/h/R$] | Dias Trabalhados | Preço Total Real [R$]
0 | 60 | CONCLUIDO | 8.6443 | 11.57 | 7.52 | 6.02 | 0.14 | 75 | 124.63 | 45 | 1 | 0 | 18.64 | 15605.44 | 59.64 | 4403.19 | 129.3 | 60.59 | 34280.46 | 0.47 | 0.7 | 0.38 | 2.21 | 4 | 10 | 145.2239 | 198.7018 | 179.738 | 145223.9454 | 198701.8089 | 5.5739e-05 | 14 | 179737.9872

## RESULTADOS_14
Unnamed: 0 | Volume de calda [L] | STATUS | Capacidade operacional [ha/h] | Tempo de missao [h] | Tempo util [h] | Tempo por voo [min] | Autonomia Projetada [h] | N° Voos | MTOW [kg] | Massa Estrutura [kg] | Combustível [kg] | Abastecimentos | Massa gerador | Potência gerador [W] | Combustível consumido [L] | Calda cons [L] | Distância percorrida [km] | Distância Pulverizando [km] | RTL ACUMULADO[m] | EOC [km/km] | EOC [h/h] | Tempo de manobra [h] | Tempo rtl_rtw [h] | V pulv [m/s] | V desloc [m/s] | Preço Total por ha Simples [R$/ha] | Preço Total por ha Presumido [R$/ha] | Preço Total por ha Real [R$/ha] | Preço Total Simples [R$] | Preço Total Presumido [R$] | Prod CAPEX [ha/h/R$] | Dias Trabalhados | Preço Total Real [R$]
0 | 80 | CONCLUIDO | 9.0099 | 11.1 | 6.97 | 7.47 | 0.11 | 56 | 159.12 | 50.28 | 1 | 0 | 27.84 | 19859.16 | 63.37 | 4400.3 | 112.55 | 60.59 | 25998.67 | 0.54 | 0.75 | 0.32 | 1.66 | 4 | 10 | 137.0676 | 187.5419 | 169.6432 | 137067.6004 | 187541.9379 | 5.1731e-05 | 13 | 169643.1986

## RESULTADOS_5
Unnamed: 0 | Volume de calda [L] | STATUS | Capacidade operacional [ha/h] | Tempo de missao [h] | Tempo util [h] | Tempo por voo [min] | Autonomia Projetada [h] | N° Voos | MTOW [kg] | Massa Estrutura [kg] | Combustível [kg] | Abastecimentos | Massa gerador | Potência gerador [W] | Combustível consumido [L] | Calda cons [L] | Distância percorrida [km] | Distância Pulverizando [km] | RTL ACUMULADO[m] | EOC [km/km] | EOC [h/h] | Tempo de manobra [h] | Tempo rtl_rtw [h] | V pulv [m/s] | V desloc [m/s] | Preço Total por ha Simples [R$/ha] | Preço Total por ha Presumido [R$/ha] | Preço Total por ha Real [R$/ha] | Preço Total Simples [R$] | Preço Total Presumido [R$] | Prod CAPEX [ha/h/R$] | Dias Trabalhados | Preço Total Real [R$]
0 | 35 | CONCLUIDO | 7.5927 | 13.17 | 9.09 | 4.3 | 0.22 | 127 | 80.84 | 35.1 | 1 | 0 | 9.74 | 10204.21 | 56.3 | 4409.86 | 178.24 | 60.59 | 58489.69 | 0.34 | 0.58 | 0.53 | 3.77 | 4 | 10 | 163.7745 | 224.0836 | 202.6973 | 163774.5493 | 224083.5636 | 6.0849e-05 | 16 | 202697.3428

## RESULTADOS_8
Unnamed: 0 | Volume de calda [L] | STATUS | Capacidade operacional [ha/h] | Tempo de missao [h] | Tempo util [h] | Tempo por voo [min] | Autonomia Projetada [h] | N° Voos | MTOW [kg] | Massa Estrutura [kg] | Combustível [kg] | Abastecimentos | Massa gerador | Potência gerador [W] | Combustível consumido [L] | Calda cons [L] | Distância percorrida [km] | Distância Pulverizando [km] | RTL ACUMULADO[m] | EOC [km/km] | EOC [h/h] | Tempo de manobra [h] | Tempo rtl_rtw [h] | V pulv [m/s] | V desloc [m/s] | Preço Total por ha Simples [R$/ha] | Preço Total por ha Presumido [R$/ha] | Preço Total por ha Real [R$/ha] | Preço Total Simples [R$] | Preço Total Presumido [R$] | Prod CAPEX [ha/h/R$] | Dias Trabalhados | Preço Total Real [R$]
0 | 50 | CONCLUIDO | 8.348 | 11.98 | 7.96 | 5.37 | 0.16 | 89 | 107.41 | 41.65 | 1 | 0 | 14.77 | 13481.73 | 58.03 | 4404.56 | 143.48 | 60.59 | 41297.63 | 0.42 | 0.66 | 0.42 | 2.65 | 4 | 10 | 145.1446 | 198.5932 | 179.6398 | 145144.5968 | 198593.2407 | 5.7937e-05 | 14 | 179639.7805

## RESULTADOS_3
Unnamed: 0 | Volume de calda [L] | STATUS | Capacidade operacional [ha/h] | Tempo de missao [h] | Tempo util [h] | Tempo por voo [min] | Autonomia Projetada [h] | N° Voos | MTOW [kg] | Massa Estrutura [kg] | Combustível [kg] | Abastecimentos | Massa gerador | Potência gerador [W] | Combustível consumido [L] | Calda cons [L] | Distância percorrida [km] | Distância Pulverizando [km] | RTL ACUMULADO[m] | EOC [km/km] | EOC [h/h] | Tempo de manobra [h] | Tempo rtl_rtw [h] | V pulv [m/s] | V desloc [m/s] | Preço Total por ha Simples [R$/ha] | Preço Total por ha Presumido [R$/ha] | Preço Total por ha Real [R$/ha] | Preço Total Simples [R$] | Preço Total Presumido [R$] | Prod CAPEX [ha/h/R$] | Dias Trabalhados | Preço Total Real [R$]
0 | 25 | CONCLUIDO | 6.7293 | 14.86 | 10.61 | 3.6 | 0.28 | 177 | 61.76 | 28.92 | 1 | 0 | 6.84 | 7851.41 | 55.87 | 4409.5 | 225.55 | 60.59 | 81894.67 | 0.27 | 0.5 | 0.68 | 5.29 | 4 | 10 | 183.6423 | 251.2675 | 227.2869 | 183642.3283 | 251267.5353 | 6.177e-05 | 18 | 227286.9144

## RESULTADOS_15
Unnamed: 0 | Volume de calda [L] | STATUS | Capacidade operacional [ha/h] | Tempo de missao [h] | Tempo util [h] | Tempo por voo [min] | Autonomia Projetada [h] | N° Voos | MTOW [kg] | Massa Estrutura [kg] | Combustível [kg] | Abastecimentos | Massa gerador | Potência gerador [W] | Combustível consumido [L] | Calda cons [L] | Distância percorrida [km] | Distância Pulverizando [km] | RTL ACUMULADO[m] | EOC [km/km] | EOC [h/h] | Tempo de manobra [h] | Tempo rtl_rtw [h] | V pulv [m/s] | V desloc [m/s] | Preço Total por ha Simples [R$/ha] | Preço Total por ha Presumido [R$/ha] | Preço Total por ha Real [R$/ha] | Preço Total Simples [R$] | Preço Total Presumido [R$] | Prod CAPEX [ha/h/R$] | Dias Trabalhados | Preço Total Real [R$]
0 | 85 | CONCLUIDO | 8.9847 | 11.13 | 6.96 | 7.88 | 0.11 | 53 | 167.88 | 51.39 | 1 | 5 | 30.49 | 20939.59 | 65.42 | 4400.41 | 112.55 | 60.59 | 26017 | 0.54 | 0.76 | 0.32 | 1.65 | 4 | 10 | 137.8432 | 188.6032 | 170.6031 | 137843.209 | 188603.1597 | 5.034e-05 | 13 | 170603.1389
1 | 85 | CONCLUIDO | 8.9546 | 11.17 | 7 | 7.92 | 0.21 | 53 | 169.33 | 51.39 | 2 | 0 | 30.94 | 21118.46 | 66.31 | 4402.27 | 113.39 | 60.59 | 26434.11 | 0.53 | 0.75 | 0.33 | 1.69 | 4 | 10 | 138.1717 | 189.0526 | 171.0097 | 138171.691 | 189052.6034 | 5.0171e-05 | 13 | 171009.6883

## RESULTADOS_2
Unnamed: 0 | Volume de calda [L] | STATUS | Capacidade operacional [ha/h] | Tempo de missao [h] | Tempo util [h] | Tempo por voo [min] | Autonomia Projetada [h] | N° Voos | MTOW [kg] | Massa Estrutura [kg] | Combustível [kg] | Abastecimentos | Massa gerador | Potência gerador [W] | Combustível consumido [L] | Calda cons [L] | Distância percorrida [km] | Distância Pulverizando [km] | RTL ACUMULADO[m] | EOC [km/km] | EOC [h/h] | Tempo de manobra [h] | Tempo rtl_rtw [h] | V pulv [m/s] | V desloc [m/s] | Preço Total por ha Simples [R$/ha] | Preço Total por ha Presumido [R$/ha] | Preço Total por ha Real [R$/ha] | Preço Total Simples [R$] | Preço Total Presumido [R$] | Prod CAPEX [ha/h/R$] | Dias Trabalhados | Preço Total Real [R$]
0 | 20 | CONCLUIDO | 6.1045 | 16.38 | 11.93 | 3.24 | 0.34 | 221 | 51.33 | 24.83 | 1 | 0 | 5.51 | 6564.78 | 55.88 | 4415.04 | 266.5 | 60.59 | 102149.44 | 0.23 | 0.44 | 0.81 | 6.61 | 4 | 10 | 194.7407 | 266.4528 | 241.0229 | 194740.6743 | 266452.7819 | 6.1313e-05 | 19 | 241022.9024

## RESULTADOS_11
Unnamed: 0 | Volume de calda [L] | STATUS | Capacidade operacional [ha/h] | Tempo de missao [h] | Tempo util [h] | Tempo por voo [min] | Autonomia Projetada [h] | N° Voos | MTOW [kg] | Massa Estrutura [kg] | Combustível [kg] | Abastecimentos | Massa gerador | Potência gerador [W] | Combustível consumido [L] | Calda cons [L] | Distância percorrida [km] | Distância Pulverizando [km] | RTL ACUMULADO[m] | EOC [km/km] | EOC [h/h] | Tempo de manobra [h] | Tempo rtl_rtw [h] | V pulv [m/s] | V desloc [m/s] | Preço Total por ha Simples [R$/ha] | Preço Total por ha Presumido [R$/ha] | Preço Total por ha Real [R$/ha] | Preço Total Simples [R$] | Preço Total Presumido [R$] | Prod CAPEX [ha/h/R$] | Dias Trabalhados | Preço Total Real [R$]
0 | 65 | CONCLUIDO | 8.7781 | 11.39 | 7.33 | 6.38 | 0.13 | 69 | 133.21 | 46.47 | 1 | 0 | 20.75 | 16663.42 | 60.42 | 4402.79 | 123.64 | 60.59 | 31481.19 | 0.49 | 0.72 | 0.36 | 2.02 | 4 | 10 | 145.2791 | 198.7772 | 179.8062 | 145279.0658 | 198777.227 | 5.4803e-05 | 14 | 179806.2075

## RESULTADOS_13
Unnamed: 0 | Volume de calda [L] | STATUS | Capacidade operacional [ha/h] | Tempo de missao [h] | Tempo util [h] | Tempo por voo [min] | Autonomia Projetada [h] | N° Voos | MTOW [kg] | Massa Estrutura [kg] | Combustível [kg] | Abastecimentos | Massa gerador | Potência gerador [W] | Combustível consumido [L] | Calda cons [L] | Distância percorrida [km] | Distância Pulverizando [km] | RTL ACUMULADO[m] | EOC [km/km] | EOC [h/h] | Tempo de manobra [h] | Tempo rtl_rtw [h] | V pulv [m/s] | V desloc [m/s] | Preço Total por ha Simples [R$/ha] | Preço Total por ha Presumido [R$/ha] | Preço Total por ha Real [R$/ha] | Preço Total Simples [R$] | Preço Total Presumido [R$] | Prod CAPEX [ha/h/R$] | Dias Trabalhados | Preço Total Real [R$]
0 | 75 | CONCLUIDO | 8.9301 | 11.2 | 7.09 | 7.09 | 0.12 | 60 | 150.44 | 49.1 | 1 | 0 | 25.34 | 18787.76 | 62.47 | 4402.25 | 115.98 | 60.59 | 27695.21 | 0.52 | 0.74 | 0.34 | 1.78 | 4 | 10 | 136.8767 | 187.2807 | 169.4069 | 136876.6689 | 187280.6969 | 5.2625e-05 | 13 | 169406.89

## RESULTADOS_17
Unnamed: 0 | Volume de calda [L] | STATUS | Capacidade operacional [ha/h] | Tempo de missao [h] | Tempo util [h] | Tempo por voo [min] | Autonomia Projetada [h] | N° Voos | MTOW [kg] | Massa Estrutura [kg] | Combustível [kg] | Abastecimentos | Massa gerador | Potência gerador [W] | Combustível consumido [L] | Calda cons [L] | Distância percorrida [km] | Distância Pulverizando [km] | RTL ACUMULADO[m] | EOC [km/km] | EOC [h/h] | Tempo de manobra [h] | Tempo rtl_rtw [h] | V pulv [m/s] | V desloc [m/s] | Preço Total por ha Simples [R$/ha] | Preço Total por ha Presumido [R$/ha] | Preço Total por ha Real [R$/ha] | Preço Total Simples [R$] | Preço Total Presumido [R$] | Prod CAPEX [ha/h/R$] | Dias Trabalhados | Preço Total Real [R$]
0 | 95 | CONCLUIDO | 8.8977 | 11.24 | 6.83 | 7.89 | 0.1 | 52 | 185.69 | 53.44 | 1 | 41 | 36.26 | 23136.14 | 69.82 | 4400.93 | 111.22 | 60.59 | 25353.36 | 0.54 | 0.77 | 0.23 | 1.53 | 4 | 10 | 148.4599 | 203.1294 | 183.743 | 148459.921 | 203129.4135 | 4.7665e-05 | 14 | 183743.0274
1 | 95 | CONCLUIDO | 9.1313 | 10.95 | 6.7 | 8.37 | 0.19 | 48 | 187.21 | 53.44 | 2 | 0 | 36.77 | 23322.88 | 67.27 | 4400.73 | 103.92 | 60.59 | 21723.68 | 0.58 | 0.79 | 0.3 | 1.39 | 4 | 10 | 138.202 | 189.0941 | 171.0472 | 138202.0271 | 189094.1106 | 4.8916e-05 | 13 | 171047.234

## RESULTADOS_9
Unnamed: 0 | Volume de calda [L] | STATUS | Capacidade operacional [ha/h] | Tempo de missao [h] | Tempo util [h] | Tempo por voo [min] | Autonomia Projetada [h] | N° Voos | MTOW [kg] | Massa Estrutura [kg] | Combustível [kg] | Abastecimentos | Massa gerador | Potência gerador [W] | Combustível consumido [L] | Calda cons [L] | Distância percorrida [km] | Distância Pulverizando [km] | RTL ACUMULADO[m] | EOC [km/km] | EOC [h/h] | Tempo de manobra [h] | Tempo rtl_rtw [h] | V pulv [m/s] | V desloc [m/s] | Preço Total por ha Simples [R$/ha] | Preço Total por ha Presumido [R$/ha] | Preço Total por ha Real [R$/ha] | Preço Total Simples [R$] | Preço Total Presumido [R$] | Prod CAPEX [ha/h/R$] | Dias Trabalhados | Preço Total Real [R$]
0 | 55 | CONCLUIDO | 8.5225 | 11.73 | 7.71 | 5.71 | 0.15 | 81 | 116.05 | 43.4 | 1 | 0 | 16.65 | 14546.17 | 58.83 | 4404.38 | 135.56 | 60.59 | 37380.27 | 0.45 | 0.68 | 0.4 | 2.4 | 4 | 10 | 145.1177 | 198.5564 | 179.6065 | 145117.6829 | 198556.4158 | 5.6917e-05 | 14 | 179606.4702

## resultados
Unnamed: 0 | Volume de calda [L] | STATUS | Capacidade operacional [ha/h] | Tempo de missao [h] | Tempo util [h] | Tempo por voo [min] | Autonomia Projetada [h] | N° Voos | MTOW [kg] | Massa Estrutura [kg] | Combustível [kg] | Abastecimentos | Massa gerador | Potência gerador [W] | Combustível consumido [L] | Calda cons [L] | Distância percorrida [km] | Distância Pulverizando [km] | RTL ACUMULADO[m] | EOC [km/km] | EOC [h/h] | Tempo de manobra [h] | Tempo rtl_rtw [h] | V pulv [m/s] | V desloc [m/s]
0 | 100 | CONCLUIDO | 8.7739 | 11.4 | 6.78 | 7.53 | 0.09 | 54 | 194.77 | 54.38 | 1 | 49 | 39.4 | 24256.19 | 73.13 | 4400.98 | 109.1 | 60.59 | 24286.32 | 0.56 | 0.78 | 0.23 | 1.47 | 4 | 10
1 | 100 | CONCLUIDO | 9.1603 | 10.92 | 6.65 | 8.87 | 0.18 | 45 | 196.32 | 54.38 | 2 | 0 | 39.95 | 24447.22 | 68.68 | 4401.83 | 102.54 | 60.59 | 21051.21 | 0.59 | 0.79 | 0.29 | 1.34 | 4 | 10
0 | 40 | CONCLUIDO | 7.907 | 12.65 | 8.61 | 4.65 | 0.2 | 111 | 89.87 | 37.55 | 1 | 0 | 11.32 | 11317.98 | 56.64 | 4407.2 | 163.42 | 60.59 | 51157.83 | 0.37 | 0.61 | 0.49 | 3.3 | 4 | 10
0 | 30 | CONCLUIDO | 7.2247 | 13.84 | 9.7 | 3.93 | 0.24 | 148 | 71.52 | 32.27 | 1 | 0 | 8.25 | 9054.6 | 55.82 | 4408.79 | 197.04 | 60.59 | 67787.29 | 0.31 | 0.54 | 0.59 | 4.38 | 4 | 10
0 | 15 | CONCLUIDO | 5.2383 | 19.09 | 14.12 | 2.88 | 0.43 | 294 | 39.78 | 19.54 | 1 | 0 | 4.24 | 5140 | 55.68 | 4426.79 | 334.47 | 60.59 | 135770.24 | 0.18 | 0.37 | 1.03 | 8.79 | 4 | 10
0 | 70 | CONCLUIDO | 8.8522 | 11.3 | 7.22 | 6.77 | 0.12 | 64 | 141.81 | 47.83 | 1 | 0 | 22.98 | 17723.39 | 61.55 | 4404.6 | 120.06 | 60.59 | 29714.68 | 0.5 | 0.73 | 0.35 | 1.91 | 4 | 10
0 | 90 | CONCLUIDO | 9.0491 | 11.05 | 6.82 | 8.02 | 0.1 | 51 | 176.73 | 52.44 | 1 | 19 | 33.29 | 22031.19 | 66.23 | 4400.84 | 109.7 | 60.59 | 24598.12 | 0.55 | 0.77 | 0.26 | 1.51 | 4 | 10
1 | 90 | CONCLUIDO | 9.269 | 10.79 | 6.59 | 7.91 | 0.2 | 50 | 178.21 | 52.44 | 2 | 0 | 33.77 | 22213.89 | 64.28 | 4400.64 | 99.7 | 60.59 | 19602.73 | 0.61 | 0.8 | 0.31 | 1.28 | 4 | 10
0 | 10 | CONCLUIDO | 3.9975 | 25.02 | 18.49 | 2.53 | 0.64 | 439 | 26.11 | 12.1 | 1 | 0 | 3.01 | 3454.41 | 53.44 | 4436.71 | 470.26 | 60.59 | 202942.1 | 0.13 | 0.29 | 1.45 | 13.15 | 4 | 10
0 | 45 | CONCLUIDO | 8.1174 | 12.32 | 8.3 | 5.03 | 0.18 | 99 | 98.71 | 39.72 | 1 | 0 | 12.99 | 12407.75 | 57.67 | 4403.9 | 153.71 | 60.59 | 46367.24 | 0.39 | 0.63 | 0.45 | 2.98 | 4 | 10
0 | 60 | CONCLUIDO | 8.6443 | 11.57 | 7.52 | 6.02 | 0.14 | 75 | 124.63 | 45 | 1 | 0 | 18.64 | 15605.44 | 59.64 | 4403.19 | 129.3 | 60.59 | 34280.46 | 0.47 | 0.7 | 0.38 | 2.21 | 4 | 10
0 | 80 | CONCLUIDO | 9.0099 | 11.1 | 6.97 | 7.47 | 0.11 | 56 | 159.12 | 50.28 | 1 | 0 | 27.84 | 19859.16 | 63.37 | 4400.3 | 112.55 | 60.59 | 25998.67 | 0.54 | 0.75 | 0.32 | 1.66 | 4 | 10
0 | 35 | CONCLUIDO | 7.5927 | 13.17 | 9.09 | 4.3 | 0.22 | 127 | 80.84 | 35.1 | 1 | 0 | 9.74 | 10204.21 | 56.3 | 4409.86 | 178.24 | 60.59 | 58489.69 | 0.34 | 0.58 | 0.53 | 3.77 | 4 | 10
0 | 50 | CONCLUIDO | 8.348 | 11.98 | 7.96 | 5.37 | 0.16 | 89 | 107.41 | 41.65 | 1 | 0 | 14.77 | 13481.73 | 58.03 | 4404.56 | 143.48 | 60.59 | 41297.63 | 0.42 | 0.66 | 0.42 | 2.65 | 4 | 10
0 | 25 | CONCLUIDO | 6.7293 | 14.86 | 10.61 | 3.6 | 0.28 | 177 | 61.76 | 28.92 | 1 | 0 | 6.84 | 7851.41 | 55.87 | 4409.5 | 225.55 | 60.59 | 81894.67 | 0.27 | 0.5 | 0.68 | 5.29 | 4 | 10
0 | 85 | CONCLUIDO | 8.9847 | 11.13 | 6.96 | 7.88 | 0.11 | 53 | 167.88 | 51.39 | 1 | 5 | 30.49 | 20939.59 | 65.42 | 4400.41 | 112.55 | 60.59 | 26017 | 0.54 | 0.76 | 0.32 | 1.65 | 4 | 10
1 | 85 | CONCLUIDO | 8.9546 | 11.17 | 7 | 7.92 | 0.21 | 53 | 169.33 | 51.39 | 2 | 0 | 30.94 | 21118.46 | 66.31 | 4402.27 | 113.39 | 60.59 | 26434.11 | 0.53 | 0.75 | 0.33 | 1.69 | 4 | 10
0 | 20 | CONCLUIDO | 6.1045 | 16.38 | 11.93 | 3.24 | 0.34 | 221 | 51.33 | 24.83 | 1 | 0 | 5.51 | 6564.78 | 55.88 | 4415.04 | 266.5 | 60.59 | 102149.44 | 0.23 | 0.44 | 0.81 | 6.61 | 4 | 10
0 | 65 | CONCLUIDO | 8.7781 | 11.39 | 7.33 | 6.38 | 0.13 | 69 | 133.21 | 46.47 | 1 | 0 | 20.75 | 16663.42 | 60.42 | 4402.79 | 123.64 | 60.59 | 31481.19 | 0.49 | 0.72 | 0.36 | 2.02 | 4 | 10
0 | 75 | CONCLUIDO | 8.9301 | 11.2 | 7.09 | 7.09 | 0.12 | 60 | 150.44 | 49.1 | 1 | 0 | 25.34 | 18787.76 | 62.47 | 4402.25 | 115.98 | 60.59 | 27695.21 | 0.52 | 0.74 | 0.34 | 1.78 | 4 | 10
0 | 95 | CONCLUIDO | 8.8977 | 11.24 | 6.83 | 7.89 | 0.1 | 52 | 185.69 | 53.44 | 1 | 41 | 36.26 | 23136.14 | 69.82 | 4400.93 | 111.22 | 60.59 | 25353.36 | 0.54 | 0.77 | 0.23 | 1.53 | 4 | 10
1 | 95 | CONCLUIDO | 9.1313 | 10.95 | 6.7 | 8.37 | 0.19 | 48 | 187.21 | 53.44 | 2 | 0 | 36.77 | 23322.88 | 67.27 | 4400.73 | 103.92 | 60.59 | 21723.68 | 0.58 | 0.79 | 0.3 | 1.39 | 4 | 10
0 | 55 | CONCLUIDO | 8.5225 | 11.73 | 7.71 | 5.71 | 0.15 | 81 | 116.05 | 43.4 | 1 | 0 | 16.65 | 14546.17 | 58.83 | 4404.38 | 135.56 | 60.59 | 37380.27 | 0.45 | 0.68 | 0.4 | 2.4 | 4 | 10

## gráficos
Selecione o eixo X:
Selecione o eixo Y:
Selecione o eixo Z:
Eixo X | Eixo Y | Eixo Z

## hidden (hidden)
Unnamed: 0
Volume de calda [L]
STATUS
Capacidade operacional [ha/h]
Tempo de missao [h]
Tempo util [h]
Tempo por voo [min]
Autonomia Projetada [h]
N° Voos
MTOW [kg]
Massa Estrutura [kg]
Combustível [kg]
Abastecimentos
Massa gerador
Potência gerador [W]
Combustível consumido [L]
Calda cons [L]
Distância percorrida [km]
Distância Pulverizando [km]
RTL ACUMULADO[m]
EOC [km/km]
EOC [h/h]
Tempo de manobra [h]
Tempo rtl_rtw [h]
V pulv [m/s]
V desloc [m/s]