## RESULTADOS_18
Unnamed: 0 | Volume de calda [L] | STATUS | Capacidade operacional [ha/h] | Tempo de missao [h] | Tempo util [h] | Tempo por voo [min] | Autonomia Projetada [h] | N° Voos | MTOW [kg] | Massa Estrutura [kg] | Combustível [kg] | Abastecimentos | Massa gerador | Potência gerador [W] | Combustível consumido [L] | Calda cons [L] | Distância percorrida [km] | Distância Pulverizando [km] | RTL ACUMULADO[m] | EOC [km/km] | EOC [h/h] | Tempo de manobra [h] | Tempo rtl_rtw [h] | V pulv [m/s] | V desloc [m/s] | Preço Total por ha Simples [R$/ha] | Preço Total por ha Presumido [R$/ha] | Preço Total por ha Real [R$/ha] | Preço Total Simples [R$] | Preço Total Presumido [R$] | Prod CAPEX [ha/h/R$] | Dias Trabalhados | Preço Total Real [R$]
0 | 100 | CONCLUIDO | 13.089 | 7.64 | 3.68 | 5.97 | 0.09 | 37 | 194.77 | 54.38 | 1 | 35 | 39.4 | 24256.19 | 49.4 | 536.6 | 63.23 | 28.73 | 16436.25 | 0.45 | 0.67 | 0.14 | 1 | 4 | 10 | 91.8542 | 125.6789 | 113.6843 | 91854.1723 | 125678.9309 | 6.8682e-05 | 9 | 113684.3101
1 | 100 | CONCLUIDO | 16.3302 | 6.12 | 3.02 | 12.09 | 0.18 | 15 | 196.32 | 54.38 | 2 | 13 | 39.95 | 24447.22 | 37.86 | 535.79 | 41.64 | 28.73 | 5750.69 | 0.69 | 0.82 | 0.1 | 0.34 | 4 | 10 | 78.9546 | 108.0291 | 97.719 | 78954.5745 | 108029.1321 | 8.569e-05 | 8 | 97718.9833
2 | 100 | CONCLUIDO | 16.9372 | 5.9 | 3 | 17.99 | 0.27 | 10 | 197.88 | 54.38 | 3 | 8 | 40.5 | 24639 | 34.64 | 535.88 | 41.07 | 28.73 | 5492.08 | 0.7 | 0.82 | 0.1 | 0.32 | 4 | 10 | 69.3009 | 94.8206 | 85.771 | 69300.9285 | 94820.5878 | 8.8875e-05 | 7 | 85771.0439
3 | 100 | CONCLUIDO | 17.755 | 5.63 | 2.84 | 24.37 | 0.36 | 7 | 199.44 | 54.38 | 4 | 1 | 41.06 | 24831.54 | 29.67 | 535.64 | 35.76 | 28.73 | 2848.83 | 0.8 | 0.87 | 0.1 | 0.16 | 4 | 10 | 68.3211 | 93.48 | 84.5584 | 68321.1362 | 93479.9926 | 9.3166e-05 | 7 | 84558.3933
4 | 100 | CONCLUIDO | 17.7489 | 5.63 | 2.85 | 24.39 | 0.44 | 7 | 201.01 | 54.38 | 5 | 0 | 41.63 | 25024.84 | 29.9 | 535.62 | 35.77 | 28.73 | 2856.32 | 0.8 | 0.87 | 0.1 | 0.17 | 4 | 10 | 68.3566 | 93.5285 | 84.6022 | 68356.5657 | 93528.4689 | 9.3134e-05 | 7 | 84602.2431

## RESULTADOS_6
Unnamed: 0 | Volume de calda [L] | STATUS | Capacidade operacional [ha/h] | Tempo de missao [h] | Tempo util [h] | Tempo por voo [min] | Autonomia Projetada [h] | N° Voos | MTOW [kg] | Massa Estrutura [kg] | Combustível [kg] | Abastecimentos | Massa gerador | Potência gerador [W] | Combustível consumido [L] | Calda cons [L] | Distância percorrida [km] | Distância Pulverizando [km] | RTL ACUMULADO[m] | EOC [km/km] | EOC [h/h] | Tempo de manobra [h] | Tempo rtl_rtw [h] | V pulv [m/s] | V desloc [m/s] | Preço Total por ha Simples [R$/ha] | Preço Total por ha Presumido [R$/ha] | Preço Total por ha Real [R$/ha] | Preço Total Simples [R$] | Preço Total Presumido [R$] | Prod CAPEX [ha/h/R$] | Dias Trabalhados | Preço Total Real [R$]
0 | 40 | CONCLUIDO | 18.4852 | 5.41 | 3.15 | 11.11 | 0.2 | 17 | 89.87 | 37.55 | 1 | 11 | 11.32 | 11317.98 | 21.19 | 536.05 | 45.75 | 28.73 | 7793.35 | 0.63 | 0.79 | 0.11 | 0.47 | 4 | 10 | 66.1666 | 90.532 | 81.8918 | 66166.578 | 90532.031 | 0.00014037 | 7 | 81891.781
1 | 40 | CONCLUIDO | 18.8788 | 5.3 | 3.07 | 12.29 | 0.39 | 15 | 91.1 | 37.55 | 2 | 0 | 11.54 | 11468.97 | 20.37 | 535.98 | 42.77 | 28.73 | 6314.11 | 0.67 | 0.8 | 0.12 | 0.39 | 4 | 10 | 65.9802 | 90.2771 | 81.6611 | 65980.2317 | 90277.0638 | 0.00014336 | 7 | 81661.1475

## RESULTADOS_4
Unnamed: 0 | Volume de calda [L] | STATUS | Capacidade operacional [ha/h] | Tempo de missao [h] | Tempo util [h] | Tempo por voo [min] | Autonomia Projetada [h] | N° Voos | MTOW [kg] | Massa Estrutura [kg] | Combustível [kg] | Abastecimentos | Massa gerador | Potência gerador [W] | Combustível consumido [L] | Calda cons [L] | Distância percorrida [km] | Distância Pulverizando [km] | RTL ACUMULADO[m] | EOC [km/km] | EOC [h/h] | Tempo de manobra [h] | Tempo rtl_rtw [h] | V pulv [m/s] | V desloc [m/s] | Preço Total por ha Simples [R$/ha] | Preço Total por ha Presumido [R$/ha] | Preço Total por ha Real [R$/ha] | Preço Total Simples [R$] | Preço Total Presumido [R$] | Prod CAPEX [ha/h/R$] | Dias Trabalhados | Preço Total Real [R$]
0 | 30 | CONCLUIDO | 18.7013 | 5.35 | 3.21 | 10.13 | 0.24 | 19 | 71.52 | 32.27 | 1 | 0 | 8.25 | 9054.6 | 18.37 | 536.2 | 47.08 | 28.73 | 8451.25 | 0.61 | 0.77 | 0.13 | 0.53 | 4 | 10 | 65.5451 | 89.6816 | 81.1225 | 65545.0574 | 89681.6391 | 0.00015949 | 7 | 81122.5494

## RESULTADOS_1
Unnamed: 0 | Volume de calda [L] | STATUS | Capacidade operacional [ha/h] | Tempo de missao [h] | Tempo util [h] | Tempo por voo [min] | Autonomia Projetada [h] | N° Voos | MTOW [kg] | Massa Estrutura [kg] | Combustível [kg] | Abastecimentos | Massa gerador | Potência gerador [W] | Combustível consumido [L] | Calda cons [L] | Distância percorrida [km] | Distância Pulverizando [km] | RTL ACUMULADO[m] | EOC [km/km] | EOC [h/h] | Tempo de manobra [h] | Tempo rtl_rtw [h] | V pulv [m/s] | V desloc [m/s] | Preço Total por ha Simples [R$/ha] | Preço Total por ha Presumido [R$/ha] | Preço Total por ha Real [R$/ha] | Preço Total Simples [R$] | Preço Total Presumido [R$] | Prod CAPEX [ha/h/R$] | Dias Trabalhados | Preço Total Real [R$]
0 | 15 | CONCLUIDO | 17.0132 | 5.88 | 3.77 | 6.11 | 0.43 | 37 | 39.78 | 19.54 | 1 | 0 | 4.24 | 5140 | 14.84 | 536.87 | 64.51 | 28.73 | 17072.95 | 0.45 | 0.66 | 0.18 | 1.09 | 4 | 10 | 64.9274 | 88.8365 | 80.3581 | 64927.3735 | 88836.4968 | 0.00019191 | 7 | 80358.0662

## RESULTADOS_12
Unnamed: 0 | Volume de calda [L] | STATUS | Capacidade operacional [ha/h] | Tempo de missao [h] | Tempo util [h] | Tempo por voo [min] | Autonomia Projetada [h] | N° Voos | MTOW [kg] | Massa Estrutura [kg] | Combustível [kg] | Abastecimentos | Massa gerador | Potência gerador [W] | Combustível consumido [L] | Calda cons [L] | Distância percorrida [km] | Distância Pulverizando [km] | RTL ACUMULADO[m] | EOC [km/km] | EOC [h/h] | Tempo de manobra [h] | Tempo rtl_rtw [h] | V pulv [m/s] | V desloc [m/s] | Preço Total por ha Simples [R$/ha] | Preço Total por ha Presumido [R$/ha] | Preço Total por ha Real [R$/ha] | Preço Total Simples [R$] | Preço Total Presumido [R$] | Prod CAPEX [ha/h/R$] | Dias Trabalhados | Preço Total Real [R$]
0 | 70 | CONCLUIDO | 15.5945 | 6.41 | 3.4 | 7.56 | 0.12 | 27 | 141.81 | 47.83 | 1 | 25 | 22.98 | 17723.39 | 35.77 | 536.35 | 54.52 | 28.73 | 12132.24 | 0.53 | 0.73 | 0.11 | 0.72 | 4 | 10 | 78.5643 | 107.4952 | 97.236 | 78564.3341 | 107495.1879 | 9.4492e-05 | 8 | 97235.9981
1 | 70 | CONCLUIDO | 18.1919 | 5.5 | 2.95 | 16.1 | 0.25 | 11 | 143.17 | 47.83 | 2 | 9 | 23.34 | 17891.86 | 26.8 | 535.69 | 39.33 | 28.73 | 4614.92 | 0.73 | 0.84 | 0.1 | 0.27 | 4 | 10 | 67.4532 | 92.2925 | 83.4842 | 67453.2049 | 92292.4508 | 0.00011023 | 7 | 83484.1888
2 | 70 | CONCLUIDO | 18.4682 | 5.41 | 2.93 | 19.51 | 0.37 | 9 | 144.54 | 47.83 | 3 | 0 | 23.71 | 18060.85 | 25.08 | 535.76 | 38.41 | 28.73 | 4165.97 | 0.75 | 0.84 | 0.1 | 0.25 | 4 | 10 | 67.1614 | 91.8932 | 83.123 | 67161.3824 | 91893.1664 | 0.0001119 | 7 | 83123.0116

## RESULTADOS_16
Unnamed: 0 | Volume de calda [L] | STATUS | Capacidade operacional [ha/h] | Tempo de missao [h] | Tempo util [h] | Tempo por voo [min] | Autonomia Projetada [h] | N° Voos | MTOW [kg] | Massa Estrutura [kg] | Combustível [kg] | Abastecimentos | Massa gerador | Potência gerador [W] | Combustível consumido [L] | Calda cons [L] | Distância percorrida [km] | Distância Pulverizando [km] | RTL ACUMULADO[m] | EOC [km/km] | EOC [h/h] | Tempo de manobra [h] | Tempo rtl_rtw [h] | V pulv [m/s] | V desloc [m/s] | Preço Total por ha Simples [R$/ha] | Preço Total por ha Presumido [R$/ha] | Preço Total por ha Real [R$/ha] | Preço Total Simples [R$] | Preço Total Presumido [R$] | Prod CAPEX [ha/h/R$] | Dias Trabalhados | Preço Total Real [R$]
0 | 90 | CONCLUIDO | 14.0587 | 7.11 | 3.52 | 6.4 | 0.1 | 33 | 176.73 | 52.44 | 1 | 31 | 33.29 | 22031.19 | 43.85 | 536.33 | 57.73 | 28.73 | 13705.83 | 0.5 | 0.7 | 0.13 | 0.84 | 4 | 10 | 89.9686 | 123.099 | 111.3506 | 89968.586 | 123098.9885 | 7.6973e-05 | 9 | 111350.5938
1 | 90 | CONCLUIDO | 16.7457 | 5.97 | 3.05 | 13.09 | 0.2 | 14 | 178.21 | 52.44 | 2 | 12 | 33.77 | 22213.89 | 35.05 | 535.74 | 43.07 | 28.73 | 6471.7 | 0.67 | 0.81 | 0.1 | 0.37 | 4 | 10 | 69.3111 | 94.8345 | 85.7836 | 69311.0871 | 94834.4872 | 9.1685e-05 | 7 | 85783.6168
2 | 90 | CONCLUIDO | 17.9677 | 5.57 | 2.86 | 21.45 | 0.3 | 8 | 179.7 | 52.44 | 3 | 6 | 34.26 | 22397.24 | 29.07 | 535.87 | 36.36 | 28.73 | 3146.06 | 0.79 | 0.86 | 0.09 | 0.18 | 4 | 10 | 68.0658 | 93.1306 | 84.2424 | 68065.7933 | 93130.6212 | 9.8376e-05 | 7 | 84242.3654
3 | 90 | CONCLUIDO | 18.1534 | 5.51 | 2.84 | 24.34 | 0.39 | 7 | 181.19 | 52.44 | 4 | 0 | 34.75 | 22581.25 | 27.76 | 535.74 | 35.51 | 28.73 | 2723.96 | 0.81 | 0.87 | 0.1 | 0.16 | 4 | 10 | 67.8398 | 92.8214 | 83.9627 | 67839.8112 | 92821.4225 | 9.9392e-05 | 7 | 83962.6762

## RESULTADOS_0
Unnamed: 0 | Volume de calda [L] | STATUS | Capacidade operacional [ha/h] | Tempo de missao [h] | Tempo util [h] | Tempo por voo [min] | Autonomia Projetada [h] | N° Voos | MTOW [kg] | Massa Estrutura [kg] | Combustível [kg] | Abastecimentos | Massa gerador | Potência gerador [W] | Combustível consumido [L] | Calda cons [L] | Distância percorrida [km] | Distância Pulverizando [km] | RTL ACUMULADO[m] | EOC [km/km] | EOC [h/h] | Tempo de manobra [h] | Tempo rtl_rtw [h] | V pulv [m/s] | V desloc [m/s] | Preço Total por ha Simples [R$/ha] | Preço Total por ha Presumido [R$/ha] | Preço Total por ha Real [R$/ha] | Preço Total Simples [R$] | Preço Total Presumido [R$] | Prod CAPEX [ha/h/R$] | Dias Trabalhados | Preço Total Real [R$]
0 | 10 | CONCLUIDO | 15.2788 | 6.54 | 4.29 | 4.68 | 0.64 | 55 | 26.11 | 12.1 | 1 | 0 | 3.01 | 3454.41 | 12.51 | 537.79 | 80.44 | 28.73 | 24949.23 | 0.36 | 0.58 | 0.24 | 1.6 | 4 | 10 | 73.4356 | 100.4778 | 90.8883 | 73435.561 | 100477.7743 | 0.00020297 | 8 | 90888.3166

## RESULTADOS_7
Unnamed: 0 | Volume de calda [L] | STATUS | Capacidade operacional [ha/h] | Tempo de missao [h] | Tempo util [h] | Tempo por voo [min] | Autonomia Projetada [h] | N° Voos | MTOW [kg] | Massa Estrutura [kg] | Combustível [kg] | Abastecimentos | Massa gerador | Potência gerador [W] | Combustível consumido [L] | Calda cons [L] | Distância percorrida [km] | Distância Pulverizando [km] | RTL ACUMULADO[m] | EOC [km/km] | EOC [h/h] | Tempo de manobra [h] | Tempo rtl_rtw [h] | V pulv [m/s] | V desloc [m/s] | Preço Total por ha Simples [R$/ha] | Preço Total por ha Presumido [R$/ha] | Preço Total por ha Real [R$/ha] | Preço Total Simples [R$] | Preço Total Presumido [R$] | Prod CAPEX [ha/h/R$] | Dias Trabalhados | Preço Total Real [R$]
0 | 45 | CONCLUIDO | 17.8642 | 5.6 | 3.22 | 10.17 | 0.18 | 19 | 98.71 | 39.72 | 1 | 17 | 12.99 | 12407.75 | 24.19 | 535.7 | 48.27 | 28.73 | 9046.43 | 0.6 | 0.77 | 0.11 | 0.54 | 4 | 10 | 66.8015 | 91.4008 | 82.6777 | 66801.548 | 91400.8251 | 0.00012936 | 7 | 82677.6586
1 | 45 | CONCLUIDO | 19.0527 | 5.25 | 2.99 | 13.82 | 0.35 | 13 | 99.95 | 39.72 | 2 | 0 | 13.24 | 12561.45 | 20.83 | 536.37 | 40.21 | 28.73 | 5046.82 | 0.71 | 0.83 | 0.11 | 0.31 | 4 | 10 | 66.097 | 90.4368 | 81.8057 | 66096.9945 | 90436.8239 | 0.00013797 | 7 | 81805.6604

## RESULTADOS_10
Unnamed: 0 | Volume de calda [L] | STATUS | Capacidade operacional [ha/h] | Tempo de missao [h] | Tempo util [h] | Tempo por voo [min] | Autonomia Projetada [h] | N° Voos | MTOW [kg] | Massa Estrutura [kg] | Combustível [kg] | Abastecimentos | Massa gerador | Potência gerador [W] | Combustível consumido [L] | Calda cons [L] | Distância percorrida [km] | Distância Pulverizando [km] | RTL ACUMULADO[m] | EOC [km/km] | EOC [h/h] | Tempo de manobra [h] | Tempo rtl_rtw [h] | V pulv [m/s] | V desloc [m/s] | Preço Total por ha Simples [R$/ha] | Preço Total por ha Presumido [R$/ha] | Preço Total por ha Real [R$/ha] | Preço Total Simples [R$] | Preço Total Presumido [R$] | Prod CAPEX [ha/h/R$] | Dias Trabalhados | Preço Total Real [R$]
0 | 60 | CONCLUIDO | 16.0043 | 6.25 | 3.48 | 8.35 | 0.14 | 25 | 124.63 | 45 | 1 | 23 | 18.64 | 15605.44 | 32.99 | 535.89 | 56.98 | 28.73 | 13369.58 | 0.5 | 0.71 | 0.12 | 0.8 | 4 | 10 | 77.815 | 106.4699 | 96.3086 | 77815.0089 | 106469.9281 | 0.0001032 | 8 | 96308.5876
1 | 60 | CONCLUIDO | 18.5634 | 5.39 | 2.97 | 16.22 | 0.28 | 11 | 125.95 | 45 | 2 | 1 | 18.95 | 15767.7 | 23.72 | 535.84 | 39.81 | 28.73 | 4857.16 | 0.72 | 0.83 | 0.11 | 0.29 | 4 | 10 | 66.8175 | 91.4226 | 82.6974 | 66817.486 | 91422.6321 | 0.0001197 | 7 | 82697.3844
2 | 60 | CONCLUIDO | 18.796 | 5.32 | 2.93 | 17.6 | 0.42 | 10 | 127.27 | 45 | 3 | 0 | 19.27 | 15930.42 | 23.53 | 535.9 | 38.46 | 28.73 | 4183.29 | 0.75 | 0.84 | 0.11 | 0.25 | 4 | 10 | 66.7402 | 91.3169 | 82.6017 | 66740.2053 | 91316.8932 | 0.0001212 | 7 | 82601.7371

## RESULTADOS_14
Unnamed: 0 | Volume de calda [L] | STATUS | Capacidade operacional [ha/h] | Tempo de missao [h] | Tempo util [h] | Tempo por voo [min] | Autonomia Projetada [h] | N° Voos | MTOW [kg] | Massa Estrutura [kg] | Combustível [kg] | Abastecimentos | Massa gerador | Potência gerador [W] | Combustível consumido [L] | Calda cons [L] | Distância percorrida [km] | Distância Pulverizando [km] | RTL ACUMULADO[m] | EOC [km/km] | EOC [h/h] | Tempo de manobra [h] | Tempo rtl_rtw [h] | V pulv [m/s] | V desloc [m/s] | Preço Total por ha Simples [R$/ha] | Preço Total por ha Presumido [R$/ha] | Preço Total por ha Real [R$/ha] | Preço Total Simples [R$] | Preço Total Presumido [R$] | Prod CAPEX [ha/h/R$] | Dias Trabalhados | Preço Total Real [R$]
0 | 80 | CONCLUIDO | 14.8896 | 6.72 | 3.42 | 6.85 | 0.11 | 30 | 159.12 | 50.28 | 1 | 28 | 27.84 | 19859.16 | 39.39 | 536.18 | 54.8 | 28.73 | 12256.3 | 0.52 | 0.72 | 0.12 | 0.74 | 4 | 10 | 79.6314 | 108.9552 | 98.5567 | 79631.4068 | 108955.2038 | 8.5489e-05 | 8 | 98556.6721
1 | 80 | CONCLUIDO | 17.2298 | 5.8 | 3.06 | 14.13 | 0.22 | 13 | 160.54 | 50.28 | 2 | 11 | 28.26 | 20034.4 | 31.82 | 535.87 | 43.13 | 28.73 | 6504.71 | 0.67 | 0.81 | 0.1 | 0.38 | 4 | 10 | 68.5611 | 93.8083 | 84.8554 | 68561.0871 | 93808.3041 | 9.8926e-05 | 7 | 84855.3712
2 | 80 | CONCLUIDO | 18.3833 | 5.44 | 2.86 | 21.43 | 0.33 | 8 | 161.97 | 50.28 | 3 | 0 | 28.69 | 20210.21 | 26.33 | 535.71 | 36.01 | 28.73 | 2967.77 | 0.8 | 0.86 | 0.1 | 0.18 | 4 | 10 | 67.4707 | 92.3164 | 83.5058 | 67470.6807 | 92316.362 | 0.00010555 | 7 | 83505.818

## RESULTADOS_5
Unnamed: 0 | Volume de calda [L] | STATUS | Capacidade operacional [ha/h] | Tempo de missao [h] | Tempo util [h] | Tempo por voo [min] | Autonomia Projetada [h] | N° Voos | MTOW [kg] | Massa Estrutura [kg] | Combustível [kg] | Abastecimentos | Massa gerador | Potência gerador [W] | Combustível consumido [L] | Calda cons [L] | Distância percorrida [km] | Distância Pulverizando [km] | RTL ACUMULADO[m] | EOC [km/km] | EOC [h/h] | Tempo de manobra [h] | Tempo rtl_rtw [h] | V pulv [m/s] | V desloc [m/s] | Preço Total por ha Simples [R$/ha] | Preço Total por ha Presumido [R$/ha] | Preço Total por ha Real [R$/ha] | Preço Total Simples [R$] | Preço Total Presumido [R$] | Prod CAPEX [ha/h/R$] | Dias Trabalhados | Preço Total Real [R$]
0 | 35 | CONCLUIDO | 18.6906 | 5.35 | 3.17 | 11.17 | 0.22 | 17 | 80.84 | 35.1 | 1 | 3 | 9.74 | 10204.21 | 19.49 | 536.05 | 45.99 | 28.73 | 7916.36 | 0.62 | 0.78 | 0.12 | 0.48 | 4 | 10 | 65.8047 | 90.0368 | 81.4438 | 65804.6583 | 90036.8365 | 0.00014979 | 7 | 81443.8472
1 | 35 | CONCLUIDO | 18.7081 | 5.35 | 3.16 | 11.15 | 0.43 | 17 | 82.04 | 35.1 | 2 | 0 | 9.94 | 10352.53 | 19.64 | 536.2 | 45.71 | 28.73 | 7777.39 | 0.63 | 0.78 | 0.13 | 0.48 | 4 | 10 | 65.8197 | 90.0574 | 81.4625 | 65819.7112 | 90057.4326 | 0.00014993 | 7 | 81462.4777

## RESULTADOS_8
Unnamed: 0 | Volume de calda [L] | STATUS | Capacidade operacional [ha/h] | Tempo de missao [h] | Tempo util [h] | Tempo por voo [min] | Autonomia Projetada [h] | N° Voos | MTOW [kg] | Massa Estrutura [kg] | Combustível [kg] | Abastecimentos | Massa gerador | Potência gerador [W] | Combustível consumido [L] | Calda cons [L] | Distância percorrida [km] | Distância Pulverizando [km] | RTL ACUMULADO[m] | EOC [km/km] | EOC [h/h] | Tempo de manobra [h] | Tempo rtl_rtw [h] | V pulv [m/s] | V desloc [m/s] | Preço Total por ha Simples [R$/ha] | Preço Total por ha Presumido [R$/ha] | Preço Total por ha Real [R$/ha] | Preço Total Simples [R$] | Preço Total Presumido [R$] | Prod CAPEX [ha/h/R$] | Dias Trabalhados | Preço Total Real [R$]
0 | 50 | CONCLUIDO | 17.2348 | 5.8 | 3.3 | 9.43 | 0.16 | 21 | 107.41 | 41.65 | 1 | 19 | 14.77 | 13481.73 | 27.22 | 536.21 | 50.94 | 28.73 | 10370.87 | 0.56 | 0.75 | 0.12 | 0.62 | 4 | 10 | 67.4795 | 92.3285 | 83.5168 | 67479.5328 | 92328.4737 | 0.00011961 | 7 | 83516.7738
1 | 50 | CONCLUIDO | 18.8492 | 5.31 | 3 | 15.01 | 0.32 | 12 | 108.68 | 41.65 | 2 | 0 | 15.03 | 13638.32 | 21.93 | 536.17 | 40.6 | 28.73 | 5245.34 | 0.71 | 0.82 | 0.11 | 0.32 | 4 | 10 | 66.367 | 90.8062 | 82.1398 | 66366.9649 | 90806.2093 | 0.00013082 | 7 | 82139.7922

## RESULTADOS_3
Unnamed: 0 | Volume de calda [L] | STATUS | Capacidade operacional [ha/h] | Tempo de missao [h] | Tempo util [h] | Tempo por voo [min] | Autonomia Projetada [h] | N° Voos | MTOW [kg] | Massa Estrutura [kg] | Combustível [kg] | Abastecimentos | Massa gerador | Potência gerador [W] | Combustível consumido [L] | Calda cons [L] | Distância percorrida [km] | Distância Pulverizando [km] | RTL ACUMULADO[m] | EOC [km/km] | EOC [h/h] | Tempo de manobra [h] | Tempo rtl_rtw [h] | V pulv [m/s] | V desloc [m/s] | Preço Total por ha Simples [R$/ha] | Preço Total por ha Presumido [R$/ha] | Preço Total por ha Real [R$/ha] | Preço Total Simples [R$] | Preço Total Presumido [R$] | Prod CAPEX [ha/h/R$] | Dias Trabalhados | Preço Total Real [R$]
0 | 25 | CONCLUIDO | 18.3271 | 5.46 | 3.34 | 8.72 | 0.28 | 23 | 61.76 | 28.92 | 1 | 0 | 6.84 | 7851.41 | 17.47 | 536.67 | 51.2 | 28.73 | 10489.03 | 0.56 | 0.74 | 0.15 | 0.66 | 4 | 10 | 65.3696 | 89.4415 | 80.9053 | 65369.5502 | 89441.5025 | 0.00016823 | 7 | 80905.331

## RESULTADOS_15
Unnamed: 0 | Volume de calda [L] | STATUS | Capacidade operacional [ha/h] | Tempo de missao [h] | Tempo util [h] | Tempo por voo [min] | Autonomia Projetada [h] | N° Voos | MTOW [kg] | Massa Estrutura [kg] | Combustível [kg] | Abastecimentos | Massa gerador | Potência gerador [W] | Combustível consumido [L] | Calda cons [L] | Distância percorrida [km] | Distância Pulverizando [km] | RTL ACUMULADO[m] | EOC [km/km] | EOC [h/h] | Tempo de manobra [h] | Tempo rtl_rtw [h] | V pulv [m/s] | V desloc [m/s] | Preço Total por ha Simples [R$/ha] | Preço Total por ha Presumido [R$/ha] | Preço Total por ha Real [R$/ha] | Preço Total Simples [R$] | Preço Total Presumido [R$] | Prod CAPEX [ha/h/R$] | Dias Trabalhados | Preço Total Real [R$]
0 | 85 | CONCLUIDO | 14.5778 | 6.86 | 3.44 | 6.65 | 0.11 | 31 | 167.88 | 51.39 | 1 | 29 | 30.49 | 20939.59 | 41.16 | 535.99 | 55.09 | 28.73 | 12393.25 | 0.52 | 0.72 | 0.13 | 0.76 | 4 | 10 | 80.169 | 109.6907 | 99.222 | 80168.9641 | 109690.7135 | 8.1677e-05 | 8 | 99221.9857
1 | 85 | CONCLUIDO | 16.6682 | 6 | 3.15 | 13.51 | 0.21 | 14 | 169.33 | 51.39 | 2 | 12 | 30.94 | 21118.46 | 34.69 | 535.81 | 46.46 | 28.73 | 8166.4 | 0.62 | 0.78 | 0.1 | 0.47 | 4 | 10 | 69.2434 | 94.7419 | 85.6999 | 69243.4324 | 94741.919 | 9.3389e-05 | 7 | 85699.8832
2 | 85 | CONCLUIDO | 18.1635 | 5.51 | 2.86 | 21.46 | 0.31 | 8 | 170.79 | 51.39 | 3 | 3 | 31.4 | 21297.94 | 27.59 | 535.97 | 36.29 | 28.73 | 3109.54 | 0.79 | 0.86 | 0.1 | 0.18 | 4 | 10 | 67.7548 | 92.7051 | 83.8574 | 67754.7784 | 92705.077 | 0.00010177 | 7 | 83857.4346
3 | 85 | CONCLUIDO | 18.1791 | 5.5 | 2.86 | 21.43 | 0.41 | 8 | 172.25 | 51.39 | 4 | 0 | 31.86 | 21478.05 | 27.43 | 536.12 | 35.9 | 28.73 | 2914.44 | 0.8 | 0.86 | 0.1 | 0.18 | 4 | 10 | 67.7298 | 92.6709 | 83.8265 | 67729.7863 | 92670.8817 | 0.00010185 | 7 | 83826.5028

## RESULTADOS_2
Unnamed: 0 | Volume de calda [L] | STATUS | Capacidade operacional [ha/h] | Tempo de missao [h] | Tempo util [h] | Tempo por voo [min] | Autonomia Projetada [h] | N° Voos | MTOW [kg] | Massa Estrutura [kg] | Combustível [kg] | Abastecimentos | Massa gerador | Potência gerador [W] | Combustível consumido [L] | Calda cons [L] | Distância percorrida [km] | Distância Pulverizando [km] | RTL ACUMULADO[m] | EOC [km/km] | EOC [h/h] | Tempo de manobra [h] | Tempo rtl_rtw [h] | V pulv [m/s] | V desloc [m/s] | Preço Total por ha Simples [R$/ha] | Preço Total por ha Presumido [R$/ha] | Preço Total por ha Real [R$/ha] | Preço Total Simples [R$] | Preço Total Presumido [R$] | Prod CAPEX [ha/h/R$] | Dias Trabalhados | Preço Total Real [R$]
0 | 20 | CONCLUIDO | 18.0723 | 5.53 | 3.44 | 7.38 | 0.34 | 28 | 51.33 | 24.83 | 1 | 0 | 5.51 | 6564.78 | 16.05 | 536.47 | 54.23 | 28.73 | 11978.44 | 0.53 | 0.72 | 0.16 | 0.76 | 4 | 10 | 65.0797 | 89.0449 | 80.5466 | 65079.6898 | 89044.9027 | 0.00018152 | 7 | 80546.5821

## RESULTADOS_11
Unnamed: 0 | Volume de calda [L] | STATUS | Capacidade operacional [ha/h] | Tempo de missao [h] | Tempo util [h] | Tempo por voo [min] | Autonomia Projetada [h] | N° Voos | MTOW [kg] | Massa Estrutura [kg] | Combustível [kg] | Abastecimentos | Massa gerador | Potência gerador [W] | Combustível consumido [L] | Calda cons [L] | Distância percorrida [km] | Distância Pulverizando [km] | RTL ACUMULADO[m] | EOC [km/km] | EOC [h/h] | Tempo de manobra [h] | Tempo rtl_rtw [h] | V pulv [m/s] | V desloc [m/s] | Preço Total por ha Simples [R$/ha] | Preço Total por ha Presumido [R$/ha] | Preço Total por ha Real [R$/ha] | Preço Total Simples [R$] | Preço Total Presumido [R$] | Prod CAPEX [ha/h/R$] | Dias Trabalhados | Preço Total Real [R$]
0 | 65 | CONCLUIDO | 15.7667 | 6.34 | 3.45 | 7.97 | 0.13 | 26 | 133.21 | 46.47 | 1 | 24 | 20.75 | 16663.42 | 34.57 | 535.85 | 56.58 | 28.73 | 13167.11 | 0.51 | 0.72 | 0.11 | 0.77 | 4 | 10 | 78.2321 | 107.0407 | 96.8249 | 78232.1478 | 107040.676 | 9.8435e-05 | 8 | 96824.8641
1 | 65 | CONCLUIDO | 18.6249 | 5.37 | 2.92 | 17.5 | 0.26 | 10 | 134.55 | 46.47 | 2 | 4 | 21.09 | 16828.84 | 24.53 | 535.72 | 38.01 | 28.73 | 3962.39 | 0.76 | 0.85 | 0.1 | 0.24 | 4 | 10 | 66.9799 | 91.6449 | 82.8984 | 66979.927 | 91644.8911 | 0.00011628 | 7 | 82898.4313
2 | 65 | CONCLUIDO | 18.6645 | 5.36 | 2.91 | 17.43 | 0.39 | 10 | 135.9 | 46.47 | 3 | 0 | 21.43 | 16994.64 | 24.17 | 535.97 | 37.57 | 28.73 | 3739.46 | 0.76 | 0.85 | 0.1 | 0.22 | 4 | 10 | 66.9233 | 91.5675 | 82.8284 | 66923.3329 | 91567.4566 | 0.00011653 | 7 | 82828.387

## RESULTADOS_13
Unnamed: 0 | Volume de calda [L] | STATUS | Capacidade operacional [ha/h] | Tempo de missao [h] | Tempo util [h] | Tempo por voo [min] | Autonomia Projetada [h] | N° Voos | MTOW [kg] | Massa Estrutura [kg] | Combustível [kg] | Abastecimentos | Massa gerador | Potência gerador [W] | Combustível consumido [L] | Calda cons [L] | Distância percorrida [km] | Distância Pulverizando [km] | RTL ACUMULADO[m] | EOC [km/km] | EOC [h/h] | Tempo de manobra [h] | Tempo rtl_rtw [h] | V pulv [m/s] | V desloc [m/s] | Preço Total por ha Simples [R$/ha] | Preço Total por ha Presumido [R$/ha] | Preço Total por ha Real [R$/ha] | Preço Total Simples [R$] | Preço Total Presumido [R$] | Prod CAPEX [ha/h/R$] | Dias Trabalhados | Preço Total Real [R$]
0 | 75 | CONCLUIDO | 15.3518 | 6.51 | 3.38 | 7.25 | 0.12 | 28 | 150.44 | 49.1 | 1 | 26 | 25.34 | 18787.76 | 37.23 | 536.04 | 53.59 | 28.73 | 11661.42 | 0.54 | 0.73 | 0.11 | 0.7 | 4 | 10 | 78.977 | 108.0598 | 97.7468 | 78977.0241 | 108059.8486 | 9.0468e-05 | 8 | 97746.7684
1 | 75 | CONCLUIDO | 17.7244 | 5.64 | 3 | 14.99 | 0.23 | 12 | 151.83 | 49.1 | 2 | 10 | 25.73 | 18959.54 | 29.32 | 536.26 | 41.01 | 28.73 | 5449.84 | 0.7 | 0.82 | 0.1 | 0.32 | 4 | 10 | 67.9914 | 93.0288 | 84.1503 | 67991.3925 | 93028.8228 | 0.00010445 | 7 | 84150.2826
2 | 75 | CONCLUIDO | 18.2251 | 5.49 | 2.94 | 19.57 | 0.35 | 9 | 153.23 | 49.1 | 3 | 0 | 26.13 | 19131.85 | 26.23 | 535.78 | 38.67 | 28.73 | 4296.01 | 0.74 | 0.84 | 0.11 | 0.26 | 4 | 10 | 67.4405 | 92.2751 | 83.4685 | 67440.5429 | 92275.126 | 0.0001074 | 7 | 83468.5175

## RESULTADOS_17
Unnamed: 0 | Volume de calda [L] | STATUS | Capacidade operacional [ha/h] | Tempo de missao [h] | Tempo util [h] | Tempo por voo [min] | Autonomia Projetada [h] | N° Voos | MTOW [kg] | Massa Estrutura [kg] | Combustível [kg] | Abastecimentos | Massa gerador | Potência gerador [W] | Combustível consumido [L] | Calda cons [L] | Distância percorrida [km] | Distância Pulverizando [km] | RTL ACUMULADO[m] | EOC [km/km] | EOC [h/h] | Tempo de manobra [h] | Tempo rtl_rtw [h] | V pulv [m/s] | V desloc [m/s] | Preço Total por ha Simples [R$/ha] | Preço Total por ha Presumido [R$/ha] | Preço Total por ha Real [R$/ha] | Preço Total Simples [R$] | Preço Total Presumido [R$] | Prod CAPEX [ha/h/R$] | Dias Trabalhados | Preço Total Real [R$]
0 | 95 | CONCLUIDO | 13.5782 | 7.36 | 3.59 | 6.16 | 0.1 | 35 | 185.69 | 53.44 | 1 | 33 | 36.26 | 23136.14 | 46.51 | 536.08 | 60.16 | 28.73 | 14910.02 | 0.48 | 0.69 | 0.13 | 0.91 | 4 | 10 | 90.854 | 124.3105 | 112.4464 | 90854.011 | 124310.4661 | 7.2739e-05 | 9 | 112446.4496
1 | 95 | CONCLUIDO | 16.6868 | 5.99 | 3 | 12.87 | 0.19 | 14 | 187.21 | 53.44 | 2 | 12 | 36.77 | 23322.88 | 35.87 | 535.75 | 41.12 | 28.73 | 5494.06 | 0.7 | 0.82 | 0.1 | 0.32 | 4 | 10 | 69.5025 | 95.0964 | 86.0205 | 69502.4997 | 95096.3864 | 8.9391e-05 | 7 | 86020.5207
2 | 95 | CONCLUIDO | 17.4689 | 5.72 | 2.92 | 19.47 | 0.28 | 9 | 188.73 | 53.44 | 3 | 7 | 37.29 | 23510.33 | 31.94 | 535.71 | 38.52 | 28.73 | 4220.08 | 0.75 | 0.85 | 0.1 | 0.24 | 4 | 10 | 68.6716 | 93.9596 | 84.9922 | 68671.6283 | 93959.5515 | 9.3581e-05 | 7 | 84992.1837
3 | 95 | CONCLUIDO | 17.9015 | 5.59 | 2.86 | 24.49 | 0.37 | 7 | 190.25 | 53.44 | 4 | 0 | 37.82 | 23698.48 | 28.98 | 536.24 | 36.16 | 28.73 | 3052.39 | 0.79 | 0.86 | 0.1 | 0.18 | 4 | 10 | 68.1333 | 93.2229 | 84.3259 | 68133.2513 | 93222.9203 | 9.5899e-05 | 7 | 84325.8556

## RESULTADOS_9
Unnamed: 0 | Volume de calda [L] | STATUS | Capacidade operacional [ha/h] | Tempo de missao [h] | Tempo util [h] | Tempo por voo [min] | Autonomia Projetada [h] | N° Voos | MTOW [kg] | Massa Estrutura [kg] | Combustível [kg] | Abastecimentos | Massa gerador | Potência gerador [W] | Combustível consumido [L] | Calda cons [L] | Distância percorrida [km] | Distância Pulverizando [km] | RTL ACUMULADO[m] | EOC [km/km] | EOC [h/h] | Tempo de manobra [h] | Tempo rtl_rtw [h] | V pulv [m/s] | V desloc [m/s] | Preço Total por ha Simples [R$/ha] | Preço Total por ha Presumido [R$/ha] | Preço Total por ha Real [R$/ha] | Preço Total Simples [R$] | Preço Total Presumido [R$] | Prod CAPEX [ha/h/R$] | Dias Trabalhados | Preço Total Real [R$]
0 | 55 | CONCLUIDO | 16.6082 | 6.02 | 3.39 | 8.84 | 0.15 | 23 | 116.05 | 43.4 | 1 | 21 | 16.65 | 14546.17 | 30.08 | 535.86 | 54.01 | 28.73 | 11894.51 | 0.53 | 0.73 | 0.11 | 0.71 | 4 | 10 | 68.1755 | 93.2807 | 84.3782 | 68175.5056 | 93280.7345 | 0.00011092 | 7 | 84378.1521
1 | 55 | CONCLUIDO | 18.8206 | 5.31 | 2.97 | 16.18 | 0.3 | 11 | 117.34 | 43.4 | 2 | 0 | 16.94 | 14705.49 | 22.6 | 535.93 | 39.51 | 28.73 | 4705.6 | 0.73 | 0.83 | 0.11 | 0.29 | 4 | 10 | 66.5405 | 91.0437 | 82.3546 | 66540.537 | 91043.6982 | 0.00012569 | 7 | 82354.6154

## resultados
Unnamed: 0 | Volume de calda [L] | STATUS | Capacidade operacional [ha/h] | Tempo de missao [h] | Tempo util [h] | Tempo por voo [min] | Autonomia Projetada [h] | N° Voos | MTOW [kg] | Massa Estrutura [kg] | Combustível [kg] | Abastecimentos | Massa gerador | Potência gerador [W] | Combustível consumido [L] | Calda cons [L] | Distância percorrida [km] | Distância Pulverizando [km] | RTL ACUMULADO[m] | EOC [km/km] | EOC [h/h] | Tempo de manobra [h] | Tempo rtl_rtw [h] | V pulv [m/s] | V desloc [m/s]
0 | 100 | CONCLUIDO | 13.089 | 7.64 | 3.68 | 5.97 | 0.09 | 37 | 194.77 | 54.38 | 1 | 35 | 39.4 | 24256.19 | 49.4 | 536.6 | 63.23 | 28.73 | 16436.25 | 0.45 | 0.67 | 0.14 | 1 | 4 | 10
1 | 100 | CONCLUIDO | 16.3302 | 6.12 | 3.02 | 12.09 | 0.18 | 15 | 196.32 | 54.38 | 2 | 13 | 39.95 | 24447.22 | 37.86 | 535.79 | 41.64 | 28.73 | 5750.69 | 0.69 | 0.82 | 0.1 | 0.34 | 4 | 10
2 | 100 | CONCLUIDO | 16.9372 | 5.9 | 3 | 17.99 | 0.27 | 10 | 197.88 | 54.38 | 3 | 8 | 40.5 | 24639 | 34.64 | 535.88 | 41.07 | 28.73 | 5492.08 | 0.7 | 0.82 | 0.1 | 0.32 | 4 | 10
3 | 100 | CONCLUIDO | 17.755 | 5.63 | 2.84 | 24.37 | 0.36 | 7 | 199.44 | 54.38 | 4 | 1 | 41.06 | 24831.54 | 29.67 | 535.64 | 35.76 | 28.73 | 2848.83 | 0.8 | 0.87 | 0.1 | 0.16 | 4 | 10
4 | 100 | CONCLUIDO | 17.7489 | 5.63 | 2.85 | 24.39 | 0.44 | 7 | 201.01 | 54.38 | 5 | 0 | 41.63 | 25024.84 | 29.9 | 535.62 | 35.77 | 28.73 | 2856.32 | 0.8 | 0.87 | 0.1 | 0.17 | 4 | 10
0 | 40 | CONCLUIDO | 18.4852 | 5.41 | 3.15 | 11.11 | 0.2 | 17 | 89.87 | 37.55 | 1 | 11 | 11.32 | 11317.98 | 21.19 | 536.05 | 45.75 | 28.73 | 7793.35 | 0.63 | 0.79 | 0.11 | 0.47 | 4 | 10
1 | 40 | CONCLUIDO | 18.8788 | 5.3 | 3.07 | 12.29 | 0.39 | 15 | 91.1 | 37.55 | 2 | 0 | 11.54 | 11468.97 | 20.37 | 535.98 | 42.77 | 28.73 | 6314.11 | 0.67 | 0.8 | 0.12 | 0.39 | 4 | 10
0 | 30 | CONCLUIDO | 18.7013 | 5.35 | 3.21 | 10.13 | 0.24 | 19 | 71.52 | 32.27 | 1 | 0 | 8.25 | 9054.6 | 18.37 | 536.2 | 47.08 | 28.73 | 8451.25 | 0.61 | 0.77 | 0.13 | 0.53 | 4 | 10
0 | 15 | CONCLUIDO | 17.0132 | 5.88 | 3.77 | 6.11 | 0.43 | 37 | 39.78 | 19.54 | 1 | 0 | 4.24 | 5140 | 14.84 | 536.87 | 64.51 | 28.73 | 17072.95 | 0.45 | 0.66 | 0.18 | 1.09 | 4 | 10
0 | 70 | CONCLUIDO | 15.5945 | 6.41 | 3.4 | 7.56 | 0.12 | 27 | 141.81 | 47.83 | 1 | 25 | 22.98 | 17723.39 | 35.77 | 536.35 | 54.52 | 28.73 | 12132.24 | 0.53 | 0.73 | 0.11 | 0.72 | 4 | 10
1 | 70 | CONCLUIDO | 18.1919 | 5.5 | 2.95 | 16.1 | 0.25 | 11 | 143.17 | 47.83 | 2 | 9 | 23.34 | 17891.86 | 26.8 | 535.69 | 39.33 | 28.73 | 4614.92 | 0.73 | 0.84 | 0.1 | 0.27 | 4 | 10
2 | 70 | CONCLUIDO | 18.4682 | 5.41 | 2.93 | 19.51 | 0.37 | 9 | 144.54 | 47.83 | 3 | 0 | 23.71 | 18060.85 | 25.08 | 535.76 | 38.41 | 28.73 | 4165.97 | 0.75 | 0.84 | 0.1 | 0.25 | 4 | 10
0 | 90 | CONCLUIDO | 14.0587 | 7.11 | 3.52 | 6.4 | 0.1 | 33 | 176.73 | 52.44 | 1 | 31 | 33.29 | 22031.19 | 43.85 | 536.33 | 57.73 | 28.73 | 13705.83 | 0.5 | 0.7 | 0.13 | 0.84 | 4 | 10
1 | 90 | CONCLUIDO | 16.7457 | 5.97 | 3.05 | 13.09 | 0.2 | 14 | 178.21 | 52.44 | 2 | 12 | 33.77 | 22213.89 | 35.05 | 535.74 | 43.07 | 28.73 | 6471.7 | 0.67 | 0.81 | 0.1 | 0.37 | 4 | 10
2 | 90 | CONCLUIDO | 17.9677 | 5.57 | 2.86 | 21.45 | 0.3 | 8 | 179.7 | 52.44 | 3 | 6 | 34.26 | 22397.24 | 29.07 | 535.87 | 36.36 | 28.73 | 3146.06 | 0.79 | 0.86 | 0.09 | 0.18 | 4 | 10
3 | 90 | CONCLUIDO | 18.1534 | 5.51 | 2.84 | 24.34 | 0.39 | 7 | 181.19 | 52.44 | 4 | 0 | 34.75 | 22581.25 | 27.76 | 535.74 | 35.51 | 28.73 | 2723.96 | 0.81 | 0.87 | 0.1 | 0.16 | 4 | 10
0 | 10 | CONCLUIDO | 15.2788 | 6.54 | 4.29 | 4.68 | 0.64 | 55 | 26.11 | 12.1 | 1 | 0 | 3.01 | 3454.41 | 12.51 | 537.79 | 80.44 | 28.73 | 24949.23 | 0.36 | 0.58 | 0.24 | 1.6 | 4 | 10
0 | 45 | CONCLUIDO | 17.8642 | 5.6 | 3.22 | 10.17 | 0.18 | 19 | 98.71 | 39.72 | 1 | 17 | 12.99 | 12407.75 | 24.19 | 535.7 | 48.27 | 28.73 | 9046.43 | 0.6 | 0.77 | 0.11 | 0.54 | 4 | 10
1 | 45 | CONCLUIDO | 19.0527 | 5.25 | 2.99 | 13.82 | 0.35 | 13 | 99.95 | 39.72 | 2 | 0 | 13.24 | 12561.45 | 20.83 | 536.37 | 40.21 | 28.73 | 5046.82 | 0.71 | 0.83 | 0.11 | 0.31 | 4 | 10
0 | 60 | CONCLUIDO | 16.0043 | 6.25 | 3.48 | 8.35 | 0.14 | 25 | 124.63 | 45 | 1 | 23 | 18.64 | 15605.44 | 32.99 | 535.89 | 56.98 | 28.73 | 13369.58 | 0.5 | 0.71 | 0.12 | 0.8 | 4 | 10
1 | 60 | CONCLUIDO | 18.5634 | 5.39 | 2.97 | 16.22 | 0.28 | 11 | 125.95 | 45 | 2 | 1 | 18.95 | 15767.7 | 23.72 | 535.84 | 39.81 | 28.73 | 4857.16 | 0.72 | 0.83 | 0.11 | 0.29 | 4 | 10
2 | 60 | CONCLUIDO | 18.796 | 5.32 | 2.93 | 17.6 | 0.42 | 10 | 127.27 | 45 | 3 | 0 | 19.27 | 15930.42 | 23.53 | 535.9 | 38.46 | 28.73 | 4183.29 | 0.75 | 0.84 | 0.11 | 0.25 | 4 | 10
0 | 80 | CONCLUIDO | 14.8896 | 6.72 | 3.42 | 6.85 | 0.11 | 30 | 159.12 | 50.28 | 1 | 28 | 27.84 | 19859.16 | 39.39 | 536.18 | 54.8 | 28.73 | 12256.3 | 0.52 | 0.72 | 0.12 | 0.74 | 4 | 10
1 | 80 | CONCLUIDO | 17.2298 | 5.8 | 3.06 | 14.13 | 0.22 | 13 | 160.54 | 50.28 | 2 | 11 | 28.26 | 20034.4 | 31.82 | 535.87 | 43.13 | 28.73 | 6504.71 | 0.67 | 0.81 | 0.1 | 0.38 | 4 | 10
2 | 80 | CONCLUIDO | 18.3833 | 5.44 | 2.86 | 21.43 | 0.33 | 8 | 161.97 | 50.28 | 3 | 0 | 28.69 | 20210.21 | 26.33 | 535.71 | 36.01 | 28.73 | 2967.77 | 0.8 | 0.86 | 0.1 | 0.18 | 4 | 10
0 | 35 | CONCLUIDO | 18.6906 | 5.35 | 3.17 | 11.17 | 0.22 | 17 | 80.84 | 35.1 | 1 | 3 | 9.74 | 10204.21 | 19.49 | 536.05 | 45.99 | 28.73 | 7916.36 | 0.62 | 0.78 | 0.12 | 0.48 | 4 | 10
1 | 35 | CONCLUIDO | 18.7081 | 5.35 | 3.16 | 11.15 | 0.43 | 17 | 82.04 | 35.1 | 2 | 0 | 9.94 | 10352.53 | 19.64 | 536.2 | 45.71 | 28.73 | 7777.39 | 0.63 | 0.78 | 0.13 | 0.48 | 4 | 10
0 | 50 | CONCLUIDO | 17.2348 | 5.8 | 3.3 | 9.43 | 0.16 | 21 | 107.41 | 41.65 | 1 | 19 | 14.77 | 13481.73 | 27.22 | 536.21 | 50.94 | 28.73 | 10370.87 | 0.56 | 0.75 | 0.12 | 0.62 | 4 | 10
1 | 50 | CONCLUIDO | 18.8492 | 5.31 | 3 | 15.01 | 0.32 | 12 | 108.68 | 41.65 | 2 | 0 | 15.03 | 13638.32 | 21.93 | 536.17 | 40.6 | 28.73 | 5245.34 | 0.71 | 0.82 | 0.11 | 0.32 | 4 | 10
0 | 25 | CONCLUIDO | 18.3271 | 5.46 | 3.34 | 8.72 | 0.28 | 23 | 61.76 | 28.92 | 1 | 0 | 6.84 | 7851.41 | 17.47 | 536.67 | 51.2 | 28.73 | 10489.03 | 0.56 | 0.74 | 0.15 | 0.66 | 4 | 10
0 | 85 | CONCLUIDO | 14.5778 | 6.86 | 3.44 | 6.65 | 0.11 | 31 | 167.88 | 51.39 | 1 | 29 | 30.49 | 20939.59 | 41.16 | 535.99 | 55.09 | 28.73 | 12393.25 | 0.52 | 0.72 | 0.13 | 0.76 | 4 | 10
1 | 85 | CONCLUIDO | 16.6682 | 6 | 3.15 | 13.51 | 0.21 | 14 | 169.33 | 51.39 | 2 | 12 | 30.94 | 21118.46 | 34.69 | 535.81 | 46.46 | 28.73 | 8166.4 | 0.62 | 0.78 | 0.1 | 0.47 | 4 | 10
2 | 85 | CONCLUIDO | 18.1635 | 5.51 | 2.86 | 21.46 | 0.31 | 8 | 170.79 | 51.39 | 3 | 3 | 31.4 | 21297.94 | 27.59 | 535.97 | 36.29 | 28.73 | 3109.54 | 0.79 | 0.86 | 0.1 | 0.18 | 4 | 10
3 | 85 | CONCLUIDO | 18.1791 | 5.5 | 2.86 | 21.43 | 0.41 | 8 | 172.25 | 51.39 | 4 | 0 | 31.86 | 21478.05 | 27.43 | 536.12 | 35.9 | 28.73 | 2914.44 | 0.8 | 0.86 | 0.1 | 0.18 | 4 | 10
0 | 20 | CONCLUIDO | 18.0723 | 5.53 | 3.44 | 7.38 | 0.34 | 28 | 51.33 | 24.83 | 1 | 0 | 5.51 | 6564.78 | 16.05 | 536.47 | 54.23 | 28.73 | 11978.44 | 0.53 | 0.72 | 0.16 | 0.76 | 4 | 10
0 | 65 | CONCLUIDO | 15.7667 | 6.34 | 3.45 | 7.97 | 0.13 | 26 | 133.21 | 46.47 | 1 | 24 | 20.75 | 16663.42 | 34.57 | 535.85 | 56.58 | 28.73 | 13167.11 | 0.51 | 0.72 | 0.11 | 0.77 | 4 | 10
1 | 65 | CONCLUIDO | 18.6249 | 5.37 | 2.92 | 17.5 | 0.26 | 10 | 134.55 | 46.47 | 2 | 4 | 21.09 | 16828.84 | 24.53 | 535.72 | 38.01 | 28.73 | 3962.39 | 0.76 | 0.85 | 0.1 | 0.24 | 4 | 10
2 | 65 | CONCLUIDO | 18.6645 | 5.36 | 2.91 | 17.43 | 0.39 | 10 | 135.9 | 46.47 | 3 | 0 | 21.43 | 16994.64 | 24.17 | 535.97 | 37.57 | 28.73 | 3739.46 | 0.76 | 0.85 | 0.1 | 0.22 | 4 | 10
0 | 75 | CONCLUIDO | 15.3518 | 6.51 | 3.38 | 7.25 | 0.12 | 28 | 150.44 | 49.1 | 1 | 26 | 25.34 | 18787.76 | 37.23 | 536.04 | 53.59 | 28.73 | 11661.42 | 0.54 | 0.73 | 0.11 | 0.7 | 4 | 10
1 | 75 | CONCLUIDO | 17.7244 | 5.64 | 3 | 14.99 | 0.23 | 12 | 151.83 | 49.1 | 2 | 10 | 25.73 | 18959.54 | 29.32 | 536.26 | 41.01 | 28.73 | 5449.84 | 0.7 | 0.82 | 0.1 | 0.32 | 4 | 10
2 | 75 | CONCLUIDO | 18.2251 | 5.49 | 2.94 | 19.57 | 0.35 | 9 | 153.23 | 49.1 | 3 | 0 | 26.13 | 19131.85 | 26.23 | 535.78 | 38.67 | 28.73 | 4296.01 | 0.74 | 0.84 | 0.11 | 0.26 | 4 | 10
0 | 95 | CONCLUIDO | 13.5782 | 7.36 | 3.59 | 6.16 | 0.1 | 35 | 185.69 | 53.44 | 1 | 33 | 36.26 | 23136.14 | 46.51 | 536.08 | 60.16 | 28.73 | 14910.02 | 0.48 | 0.69 | 0.13 | 0.91 | 4 | 10
1 | 95 | CONCLUIDO | 16.6868 | 5.99 | 3 | 12.87 | 0.19 | 14 | 187.21 | 53.44 | 2 | 12 | 36.77 | 23322.88 | 35.87 | 535.75 | 41.12 | 28.73 | 5494.06 | 0.7 | 0.82 | 0.1 | 0.32 | 4 | 10
2 | 95 | CONCLUIDO | 17.4689 | 5.72 | 2.92 | 19.47 | 0.28 | 9 | 188.73 | 53.44 | 3 | 7 | 37.29 | 23510.33 | 31.94 | 535.71 | 38.52 | 28.73 | 4220.08 | 0.75 | 0.85 | 0.1 | 0.24 | 4 | 10
3 | 95 | CONCLUIDO | 17.9015 | 5.59 | 2.86 | 24.49 | 0.37 | 7 | 190.25 | 53.44 | 4 | 0 | 37.82 | 23698.48 | 28.98 | 536.24 | 36.16 | 28.73 | 3052.39 | 0.79 | 0.86 | 0.1 | 0.18 | 4 | 10
0 | 55 | CONCLUIDO | 16.6082 | 6.02 | 3.39 | 8.84 | 0.15 | 23 | 116.05 | 43.4 | 1 | 21 | 16.65 | 14546.17 | 30.08 | 535.86 | 54.01 | 28.73 | 11894.51 | 0.53 | 0.73 | 0.11 | 0.71 | 4 | 10
1 | 55 | CONCLUIDO | 18.8206 | 5.31 | 2.97 | 16.18 | 0.3 | 11 | 117.34 | 43.4 | 2 | 0 | 16.94 | 14705.49 | 22.6 | 535.93 | 39.51 | 28.73 | 4705.6 | 0.73 | 0.83 | 0.11 | 0.29 | 4 | 10

## gráficos
Selecione o eixo X:
Selecione o eixo Y:
Selecione o eixo Z:
Eixo X | Eixo Y | Eixo Z

## hidden (hidden)
Unnamed: 0
Volume de calda [L]
STATUS
Capacidade operacional [ha/h]
Tempo de missao [h]
Tempo util [h]
Tempo por voo [min]
Autonomia Projetada [h]
N° Voos
MTOW [kg]
Massa Estrutura [kg]
Combustível [kg]
Abastecimentos
Massa gerador
Potência gerador [W]
Combustível consumido [L]
Calda cons [L]
Distância percorrida [km]
Distância Pulverizando [km]
RTL ACUMULADO[m]
EOC [km/km]
EOC [h/h]
Tempo de manobra [h]
Tempo rtl_rtw [h]
V pulv [m/s]
V desloc [m/s]