## RESULTADOS_18
Unnamed: 0 | Volume de calda [L] | STATUS | Capacidade operacional [ha/h] | Tempo de missao [h] | Tempo util [h] | Tempo por voo [min] | Autonomia Projetada [h] | N° Voos | MTOW [kg] | Massa Estrutura [kg] | Combustível [kg] | Abastecimentos | Massa gerador | Potência gerador [W] | Combustível consumido [L] | Calda cons [L] | Distância percorrida [km] | Distância Pulverizando [km] | RTL ACUMULADO[m] | EOC [km/km] | EOC [h/h] | Tempo de manobra [h] | Tempo rtl_rtw [h] | V pulv [m/s] | V desloc [m/s] | Preço Total por ha Simples [R$/ha] | Preço Total por ha Presumido [R$/ha] | Preço Total por ha Real [R$/ha] | Preço Total Simples [R$] | Preço Total Presumido [R$] | Prod CAPEX [ha/h/R$] | Dias Trabalhados | Preço Total Real [R$]
0 | 100 | CONCLUIDO | 7.8373 | 12.76 | 7.37 | 5.97 | 0.09 | 74 | 194.77 | 54.38 | 1 | 72 | 39.4 | 24256.19 | 100.95 | 533.89 | 127.53 | 48.21 | 33398.65 | 0.38 | 0.56 | 0.28 | 2.06 | 4 | 10 | 170.5089 | 233.2978 | 211.0322 | 170508.913 | 233297.8171 | 4.1125e-05 | 15 | 211032.2009
1 | 100 | CONCLUIDO | 10.1666 | 9.84 | 6.11 | 11.83 | 0.18 | 31 | 196.32 | 54.38 | 2 | 29 | 39.95 | 24447.22 | 81.34 | 533.8 | 86.76 | 48.21 | 13232.27 | 0.56 | 0.67 | 0.21 | 0.81 | 4 | 10 | 130.3486 | 178.3488 | 161.3274 | 130348.6459 | 178348.7679 | 5.3347e-05 | 12 | 161327.4118
2 | 100 | CONCLUIDO | 11.1104 | 9 | 5.75 | 18.14 | 0.27 | 19 | 197.88 | 54.38 | 3 | 17 | 40.5 | 24639 | 73.98 | 533.51 | 74.77 | 48.21 | 7295.33 | 0.64 | 0.72 | 0.19 | 0.44 | 4 | 10 | 117.7797 | 161.1514 | 145.7713 | 117779.6842 | 161151.36 | 5.83e-05 | 11 | 145771.3004
3 | 100 | CONCLUIDO | 11.4858 | 8.71 | 5.65 | 24.19 | 0.36 | 14 | 199.44 | 54.38 | 4 | 12 | 41.06 | 24831.54 | 70.34 | 533.6 | 71.75 | 48.21 | 5811.34 | 0.67 | 0.73 | 0.18 | 0.34 | 4 | 10 | 116.375 | 159.2294 | 144.0328 | 116375.0187 | 159229.4347 | 6.0269e-05 | 11 | 144032.801
4 | 100 | CONCLUIDO | 11.6951 | 8.55 | 5.61 | 30.58 | 0.44 | 11 | 201.01 | 54.38 | 5 | 9 | 41.63 | 25024.84 | 67.45 | 533.57 | 70.38 | 48.21 | 5138.6 | 0.68 | 0.73 | 0.18 | 0.3 | 4 | 10 | 106.5001 | 145.7182 | 131.811 | 106500.1282 | 145718.1738 | 6.1368e-05 | 10 | 131811.0358
5 | 100 | CONCLUIDO | 11.9534 | 8.37 | 5.5 | 36.66 | 0.53 | 9 | 202.58 | 54.38 | 6 | 7 | 42.2 | 25218.93 | 63.21 | 533.48 | 66.9 | 48.21 | 3409.91 | 0.72 | 0.75 | 0.18 | 0.19 | 4 | 10 | 105.2554 | 144.0151 | 130.2705 | 105255.3976 | 144015.0785 | 6.2723e-05 | 10 | 130270.4815
6 | 100 | CONCLUIDO | 11.9613 | 8.36 | 5.53 | 41.49 | 0.61 | 8 | 204.16 | 54.38 | 7 | 6 | 42.78 | 25413.94 | 59.98 | 533.49 | 68.14 | 48.21 | 4033.88 | 0.71 | 0.74 | 0.18 | 0.23 | 4 | 10 | 104.6034 | 143.123 | 129.4636 | 104603.4422 | 143123.0444 | 6.2765e-05 | 10 | 129463.5819
7 | 100 | CONCLUIDO | 12.0866 | 8.27 | 5.48 | 47.01 | 0.69 | 7 | 205.75 | 54.38 | 8 | 0 | 43.37 | 25609.61 | 57.87 | 533.55 | 66.27 | 48.21 | 3105 | 0.73 | 0.75 | 0.18 | 0.18 | 4 | 10 | 104.0165 | 142.32 | 128.7372 | 104016.5145 | 142319.984 | 6.3422e-05 | 10 | 128737.1644

## RESULTADOS_6
Unnamed: 0 | Volume de calda [L] | STATUS | Capacidade operacional [ha/h] | Tempo de missao [h] | Tempo util [h] | Tempo por voo [min] | Autonomia Projetada [h] | N° Voos | MTOW [kg] | Massa Estrutura [kg] | Combustível [kg] | Abastecimentos | Massa gerador | Potência gerador [W] | Combustível consumido [L] | Calda cons [L] | Distância percorrida [km] | Distância Pulverizando [km] | RTL ACUMULADO[m] | EOC [km/km] | EOC [h/h] | Tempo de manobra [h] | Tempo rtl_rtw [h] | V pulv [m/s] | V desloc [m/s] | Preço Total por ha Simples [R$/ha] | Preço Total por ha Presumido [R$/ha] | Preço Total por ha Real [R$/ha] | Preço Total Simples [R$] | Preço Total Presumido [R$] | Prod CAPEX [ha/h/R$] | Dias Trabalhados | Preço Total Real [R$]
0 | 40 | CONCLUIDO | 11.1815 | 8.94 | 6.32 | 10.54 | 0.2 | 36 | 89.87 | 37.55 | 1 | 34 | 11.32 | 11317.98 | 48.63 | 533.51 | 93.69 | 48.21 | 16670.76 | 0.51 | 0.65 | 0.22 | 1.02 | 4 | 10 | 110.538 | 151.2429 | 136.8085 | 110537.958 | 151242.9107 | 8.4911e-05 | 11 | 136808.4995
1 | 40 | CONCLUIDO | 12.6112 | 7.93 | 5.71 | 22.82 | 0.39 | 15 | 91.1 | 37.55 | 2 | 7 | 11.54 | 11468.97 | 37.69 | 533.95 | 73.36 | 48.21 | 6608.39 | 0.66 | 0.72 | 0.2 | 0.4 | 4 | 10 | 98.0496 | 134.1559 | 121.3522 | 98049.6463 | 134155.8517 | 9.5768e-05 | 10 | 121352.2055
2 | 40 | CONCLUIDO | 12.5769 | 7.95 | 5.73 | 22.91 | 0.57 | 15 | 92.32 | 37.55 | 3 | 0 | 11.77 | 11620.34 | 37.97 | 533.55 | 73.71 | 48.21 | 6785.92 | 0.65 | 0.72 | 0.21 | 0.42 | 4 | 10 | 98.1317 | 134.2682 | 121.4538 | 98131.7237 | 134268.1537 | 9.5508e-05 | 10 | 121453.7896

## RESULTADOS_4
Unnamed: 0 | Volume de calda [L] | STATUS | Capacidade operacional [ha/h] | Tempo de missao [h] | Tempo util [h] | Tempo por voo [min] | Autonomia Projetada [h] | N° Voos | MTOW [kg] | Massa Estrutura [kg] | Combustível [kg] | Abastecimentos | Massa gerador | Potência gerador [W] | Combustível consumido [L] | Calda cons [L] | Distância percorrida [km] | Distância Pulverizando [km] | RTL ACUMULADO[m] | EOC [km/km] | EOC [h/h] | Tempo de manobra [h] | Tempo rtl_rtw [h] | V pulv [m/s] | V desloc [m/s] | Preço Total por ha Simples [R$/ha] | Preço Total por ha Presumido [R$/ha] | Preço Total por ha Real [R$/ha] | Preço Total Simples [R$] | Preço Total Presumido [R$] | Prod CAPEX [ha/h/R$] | Dias Trabalhados | Preço Total Real [R$]
0 | 30 | CONCLUIDO | 12.0692 | 8.29 | 6.01 | 12.87 | 0.24 | 28 | 71.52 | 32.27 | 1 | 26 | 8.25 | 9054.6 | 37.02 | 533.77 | 83.45 | 48.21 | 11591.83 | 0.58 | 0.69 | 0.2 | 0.7 | 4 | 10 | 97.9663 | 134.0418 | 121.2491 | 97966.3007 | 134041.8146 | 0.00010293 | 10 | 121249.052
1 | 30 | CONCLUIDO | 12.5602 | 7.96 | 5.82 | 18.39 | 0.48 | 19 | 72.7 | 32.27 | 2 | 0 | 8.43 | 9200.25 | 33.47 | 533.82 | 76.55 | 48.21 | 8184.04 | 0.63 | 0.71 | 0.22 | 0.52 | 4 | 10 | 96.8998 | 132.5826 | 119.9291 | 96899.8133 | 132582.5995 | 0.00010712 | 10 | 119929.1023

## RESULTADOS_1
Unnamed: 0 | Volume de calda [L] | STATUS | Capacidade operacional [ha/h] | Tempo de missao [h] | Tempo util [h] | Tempo por voo [min] | Autonomia Projetada [h] | N° Voos | MTOW [kg] | Massa Estrutura [kg] | Combustível [kg] | Abastecimentos | Massa gerador | Potência gerador [W] | Combustível consumido [L] | Calda cons [L] | Distância percorrida [km] | Distância Pulverizando [km] | RTL ACUMULADO[m] | EOC [km/km] | EOC [h/h] | Tempo de manobra [h] | Tempo rtl_rtw [h] | V pulv [m/s] | V desloc [m/s] | Preço Total por ha Simples [R$/ha] | Preço Total por ha Presumido [R$/ha] | Preço Total por ha Real [R$/ha] | Preço Total Simples [R$] | Preço Total Presumido [R$] | Prod CAPEX [ha/h/R$] | Dias Trabalhados | Preço Total Real [R$]
0 | 15 | CONCLUIDO | 11.83 | 8.45 | 6.34 | 10.29 | 0.43 | 37 | 39.78 | 19.54 | 1 | 0 | 4.24 | 5140 | 24.86 | 534.32 | 92.9 | 48.21 | 16270.95 | 0.52 | 0.65 | 0.26 | 1.04 | 4 | 10 | 94.8946 | 129.839 | 117.4474 | 94894.6375 | 129839.0295 | 0.00013344 | 10 | 117447.3748

## RESULTADOS_12
Unnamed: 0 | Volume de calda [L] | STATUS | Capacidade operacional [ha/h] | Tempo de missao [h] | Tempo util [h] | Tempo por voo [min] | Autonomia Projetada [h] | N° Voos | MTOW [kg] | Massa Estrutura [kg] | Combustível [kg] | Abastecimentos | Massa gerador | Potência gerador [W] | Combustível consumido [L] | Calda cons [L] | Distância percorrida [km] | Distância Pulverizando [km] | RTL ACUMULADO[m] | EOC [km/km] | EOC [h/h] | Tempo de manobra [h] | Tempo rtl_rtw [h] | V pulv [m/s] | V desloc [m/s] | Preço Total por ha Simples [R$/ha] | Preço Total por ha Presumido [R$/ha] | Preço Total por ha Real [R$/ha] | Preço Total Simples [R$] | Preço Total Presumido [R$] | Prod CAPEX [ha/h/R$] | Dias Trabalhados | Preço Total Real [R$]
0 | 70 | CONCLUIDO | 9.4699 | 10.56 | 6.74 | 7.36 | 0.12 | 55 | 141.81 | 47.83 | 1 | 53 | 22.98 | 17723.39 | 74.02 | 533.71 | 107.66 | 48.21 | 23560.39 | 0.45 | 0.61 | 0.23 | 1.43 | 4 | 10 | 138.3638 | 189.3155 | 171.2475 | 138363.8168 | 189315.4783 | 5.7381e-05 | 13 | 171247.4748
1 | 70 | CONCLUIDO | 11.2017 | 8.93 | 6.01 | 15.01 | 0.25 | 24 | 143.17 | 47.83 | 2 | 22 | 23.34 | 17891.86 | 62.43 | 533.79 | 83.64 | 48.21 | 11703.78 | 0.58 | 0.69 | 0.2 | 0.7 | 4 | 10 | 114.4459 | 156.5899 | 141.6451 | 114445.8535 | 156589.8658 | 6.7875e-05 | 11 | 141645.1488
2 | 70 | CONCLUIDO | 12.016 | 8.32 | 5.66 | 22.64 | 0.37 | 15 | 144.54 | 47.83 | 3 | 13 | 23.71 | 18060.85 | 55.1 | 533.51 | 72.13 | 48.21 | 5993.49 | 0.67 | 0.73 | 0.19 | 0.35 | 4 | 10 | 102.8941 | 140.7843 | 127.348 | 102894.1289 | 140784.2866 | 7.2809e-05 | 10 | 127348.0318
3 | 70 | CONCLUIDO | 12.4014 | 8.06 | 5.55 | 33.28 | 0.49 | 10 | 145.92 | 47.83 | 4 | 8 | 24.09 | 18230.35 | 49.81 | 533.47 | 68.41 | 48.21 | 4157.58 | 0.7 | 0.74 | 0.18 | 0.24 | 4 | 10 | 101.4289 | 138.7795 | 125.5346 | 101428.9176 | 138779.5198 | 7.5144e-05 | 10 | 125534.5972
4 | 70 | CONCLUIDO | 12.4464 | 8.03 | 5.55 | 36.97 | 0.6 | 9 | 147.3 | 47.83 | 5 | 0 | 24.47 | 18400.38 | 47.98 | 533.63 | 68.14 | 48.21 | 4028 | 0.71 | 0.74 | 0.19 | 0.24 | 4 | 10 | 101.0321 | 138.2365 | 125.0434 | 101032.066 | 138236.53 | 7.5417e-05 | 10 | 125043.4295

## RESULTADOS_16
Unnamed: 0 | Volume de calda [L] | STATUS | Capacidade operacional [ha/h] | Tempo de missao [h] | Tempo util [h] | Tempo por voo [min] | Autonomia Projetada [h] | N° Voos | MTOW [kg] | Massa Estrutura [kg] | Combustível [kg] | Abastecimentos | Massa gerador | Potência gerador [W] | Combustível consumido [L] | Calda cons [L] | Distância percorrida [km] | Distância Pulverizando [km] | RTL ACUMULADO[m] | EOC [km/km] | EOC [h/h] | Tempo de manobra [h] | Tempo rtl_rtw [h] | V pulv [m/s] | V desloc [m/s] | Preço Total por ha Simples [R$/ha] | Preço Total por ha Presumido [R$/ha] | Preço Total por ha Real [R$/ha] | Preço Total Simples [R$] | Preço Total Presumido [R$] | Prod CAPEX [ha/h/R$] | Dias Trabalhados | Preço Total Real [R$]
0 | 90 | CONCLUIDO | 8.4768 | 11.8 | 7.03 | 6.39 | 0.1 | 66 | 176.73 | 52.44 | 1 | 64 | 33.29 | 22031.19 | 90.07 | 533.94 | 116.38 | 48.21 | 27863.72 | 0.41 | 0.59 | 0.27 | 1.72 | 4 | 10 | 155.2715 | 212.4493 | 192.1734 | 155271.4976 | 212449.3131 | 4.6412e-05 | 14 | 192173.4489
1 | 90 | CONCLUIDO | 10.6386 | 9.4 | 5.98 | 12.82 | 0.2 | 28 | 178.21 | 52.44 | 2 | 26 | 33.77 | 22213.89 | 73.97 | 533.48 | 82.57 | 48.21 | 11149.76 | 0.58 | 0.69 | 0.2 | 0.68 | 4 | 10 | 118.4357 | 162.0489 | 146.5832 | 118435.6667 | 162048.9042 | 5.8248e-05 | 11 | 146583.1842
2 | 90 | CONCLUIDO | 11.2244 | 8.91 | 5.85 | 19.5 | 0.3 | 18 | 179.7 | 52.44 | 3 | 16 | 34.26 | 22397.24 | 69.7 | 533.77 | 78.87 | 48.21 | 9352.26 | 0.61 | 0.7 | 0.18 | 0.54 | 4 | 10 | 116.4668 | 159.355 | 144.1464 | 116466.7833 | 159354.991 | 6.1455e-05 | 11 | 144146.3743
3 | 90 | CONCLUIDO | 11.7047 | 8.54 | 5.66 | 26.13 | 0.39 | 13 | 181.19 | 52.44 | 4 | 11 | 34.75 | 22581.25 | 64.71 | 533.69 | 72.24 | 48.21 | 6059.06 | 0.67 | 0.73 | 0.18 | 0.35 | 4 | 10 | 105.7167 | 144.6463 | 130.8415 | 105716.7271 | 144646.2899 | 6.4085e-05 | 10 | 130841.451
4 | 90 | CONCLUIDO | 12.049 | 8.3 | 5.52 | 33.14 | 0.49 | 10 | 182.69 | 52.44 | 5 | 8 | 35.25 | 22766.06 | 59.95 | 533.5 | 67.67 | 48.21 | 3792.4 | 0.71 | 0.75 | 0.18 | 0.22 | 4 | 10 | 104.2728 | 142.6706 | 129.0543 | 104272.7651 | 142670.5975 | 6.597e-05 | 10 | 129054.3159
5 | 90 | CONCLUIDO | 12.2013 | 8.2 | 5.49 | 41.18 | 0.58 | 8 | 184.19 | 52.44 | 6 | 6 | 35.75 | 22951.43 | 55.81 | 533.47 | 66.56 | 48.21 | 3247.19 | 0.72 | 0.75 | 0.18 | 0.19 | 4 | 10 | 103.2677 | 141.2954 | 127.8104 | 103267.6906 | 141295.4102 | 6.6804e-05 | 10 | 127810.3745
6 | 90 | CONCLUIDO | 12.2691 | 8.15 | 5.48 | 46.98 | 0.67 | 7 | 185.7 | 52.44 | 7 | 0 | 36.26 | 23137.49 | 54.05 | 533.65 | 66.17 | 48.21 | 3056.62 | 0.73 | 0.75 | 0.18 | 0.18 | 4 | 10 | 102.8458 | 140.7182 | 127.2882 | 102845.7939 | 140718.1525 | 6.7175e-05 | 10 | 127288.2095

## RESULTADOS_0
Unnamed: 0 | Volume de calda [L] | STATUS | Capacidade operacional [ha/h] | Tempo de missao [h] | Tempo util [h] | Tempo por voo [min] | Autonomia Projetada [h] | N° Voos | MTOW [kg] | Massa Estrutura [kg] | Combustível [kg] | Abastecimentos | Massa gerador | Potência gerador [W] | Combustível consumido [L] | Calda cons [L] | Distância percorrida [km] | Distância Pulverizando [km] | RTL ACUMULADO[m] | EOC [km/km] | EOC [h/h] | Tempo de manobra [h] | Tempo rtl_rtw [h] | V pulv [m/s] | V desloc [m/s] | Preço Total por ha Simples [R$/ha] | Preço Total por ha Presumido [R$/ha] | Preço Total por ha Real [R$/ha] | Preço Total Simples [R$] | Preço Total Presumido [R$] | Prod CAPEX [ha/h/R$] | Dias Trabalhados | Preço Total Real [R$]
0 | 10 | CONCLUIDO | 10.9167 | 9.16 | 6.9 | 7.53 | 0.64 | 55 | 26.11 | 12.1 | 1 | 0 | 3.01 | 3454.41 | 19.98 | 534.94 | 109.71 | 48.21 | 24584.03 | 0.44 | 0.6 | 0.33 | 1.59 | 4 | 10 | 102.7754 | 140.6218 | 127.201 | 102775.3511 | 140621.7694 | 0.00014502 | 11 | 127201.0251

## RESULTADOS_7
Unnamed: 0 | Volume de calda [L] | STATUS | Capacidade operacional [ha/h] | Tempo de missao [h] | Tempo util [h] | Tempo por voo [min] | Autonomia Projetada [h] | N° Voos | MTOW [kg] | Massa Estrutura [kg] | Combustível [kg] | Abastecimentos | Massa gerador | Potência gerador [W] | Combustível consumido [L] | Calda cons [L] | Distância percorrida [km] | Distância Pulverizando [km] | RTL ACUMULADO[m] | EOC [km/km] | EOC [h/h] | Tempo de manobra [h] | Tempo rtl_rtw [h] | V pulv [m/s] | V desloc [m/s] | Preço Total por ha Simples [R$/ha] | Preço Total por ha Presumido [R$/ha] | Preço Total por ha Real [R$/ha] | Preço Total Simples [R$] | Preço Total Presumido [R$] | Prod CAPEX [ha/h/R$] | Dias Trabalhados | Preço Total Real [R$]
0 | 45 | CONCLUIDO | 10.762 | 9.29 | 6.48 | 9.72 | 0.18 | 40 | 98.71 | 39.72 | 1 | 38 | 12.99 | 12407.75 | 54 | 533.59 | 99.03 | 48.21 | 19321.92 | 0.49 | 0.64 | 0.23 | 1.17 | 4 | 10 | 112.4743 | 153.8923 | 139.2051 | 112474.3284 | 153892.3382 | 7.7933e-05 | 11 | 139205.0694
1 | 45 | CONCLUIDO | 12.4443 | 8.04 | 5.72 | 21.45 | 0.35 | 16 | 99.95 | 39.72 | 2 | 14 | 13.24 | 12561.45 | 41.68 | 533.5 | 74 | 48.21 | 6922.76 | 0.65 | 0.72 | 0.19 | 0.41 | 4 | 10 | 99.1192 | 135.6193 | 122.676 | 99119.2454 | 135619.3244 | 9.0116e-05 | 10 | 122676.0065
2 | 45 | CONCLUIDO | 12.6148 | 7.93 | 5.67 | 26.18 | 0.52 | 13 | 101.2 | 39.72 | 3 | 0 | 13.49 | 12715.54 | 39.53 | 533.71 | 72.22 | 48.21 | 6048.65 | 0.67 | 0.73 | 0.2 | 0.37 | 4 | 10 | 98.5654 | 134.8615 | 121.9905 | 98565.3595 | 134861.4733 | 9.135e-05 | 10 | 121990.4836

## RESULTADOS_10
Unnamed: 0 | Volume de calda [L] | STATUS | Capacidade operacional [ha/h] | Tempo de missao [h] | Tempo util [h] | Tempo por voo [min] | Autonomia Projetada [h] | N° Voos | MTOW [kg] | Massa Estrutura [kg] | Combustível [kg] | Abastecimentos | Massa gerador | Potência gerador [W] | Combustível consumido [L] | Calda cons [L] | Distância percorrida [km] | Distância Pulverizando [km] | RTL ACUMULADO[m] | EOC [km/km] | EOC [h/h] | Tempo de manobra [h] | Tempo rtl_rtw [h] | V pulv [m/s] | V desloc [m/s] | Preço Total por ha Simples [R$/ha] | Preço Total por ha Presumido [R$/ha] | Preço Total por ha Real [R$/ha] | Preço Total Simples [R$] | Preço Total Presumido [R$] | Prod CAPEX [ha/h/R$] | Dias Trabalhados | Preço Total Real [R$]
0 | 60 | CONCLUIDO | 9.6105 | 10.41 | 6.94 | 8.01 | 0.14 | 52 | 124.63 | 45 | 1 | 50 | 18.64 | 15605.44 | 69.53 | 533.98 | 115.68 | 48.21 | 27585.37 | 0.42 | 0.59 | 0.22 | 1.64 | 4 | 10 | 136.612 | 186.9186 | 169.0793 | 136612.0081 | 186918.5764 | 6.1969e-05 | 13 | 169079.3298
1 | 60 | CONCLUIDO | 11.718 | 8.53 | 5.87 | 16.76 | 0.28 | 21 | 125.95 | 45 | 2 | 19 | 18.95 | 15767.7 | 54.7 | 533.61 | 78.78 | 48.21 | 9291.99 | 0.61 | 0.7 | 0.2 | 0.56 | 4 | 10 | 102.9232 | 140.8241 | 127.384 | 102923.2276 | 140824.1007 | 7.5559e-05 | 10 | 127384.0461
2 | 60 | CONCLUIDO | 12.3588 | 8.09 | 5.63 | 25.97 | 0.42 | 13 | 127.27 | 45 | 3 | 11 | 19.27 | 15930.42 | 47.8 | 533.55 | 70.98 | 48.21 | 5428.7 | 0.68 | 0.73 | 0.19 | 0.32 | 4 | 10 | 100.8263 | 137.955 | 124.7888 | 100826.2989 | 137954.9903 | 7.969e-05 | 10 | 124788.7596
3 | 60 | CONCLUIDO | 12.5799 | 7.95 | 5.56 | 33.37 | 0.55 | 10 | 128.59 | 45 | 4 | 0 | 19.59 | 16093.6 | 44.51 | 533.8 | 68.53 | 48.21 | 4220.28 | 0.7 | 0.74 | 0.19 | 0.26 | 4 | 10 | 99.9812 | 136.7986 | 123.7428 | 99981.1532 | 136798.6246 | 8.1116e-05 | 10 | 123742.7559

## RESULTADOS_14
Unnamed: 0 | Volume de calda [L] | STATUS | Capacidade operacional [ha/h] | Tempo de missao [h] | Tempo util [h] | Tempo por voo [min] | Autonomia Projetada [h] | N° Voos | MTOW [kg] | Massa Estrutura [kg] | Combustível [kg] | Abastecimentos | Massa gerador | Potência gerador [W] | Combustível consumido [L] | Calda cons [L] | Distância percorrida [km] | Distância Pulverizando [km] | RTL ACUMULADO[m] | EOC [km/km] | EOC [h/h] | Tempo de manobra [h] | Tempo rtl_rtw [h] | V pulv [m/s] | V desloc [m/s] | Preço Total por ha Simples [R$/ha] | Preço Total por ha Presumido [R$/ha] | Preço Total por ha Real [R$/ha] | Preço Total Simples [R$] | Preço Total Presumido [R$] | Prod CAPEX [ha/h/R$] | Dias Trabalhados | Preço Total Real [R$]
0 | 80 | CONCLUIDO | 9.0305 | 11.07 | 6.82 | 6.82 | 0.11 | 60 | 159.12 | 50.28 | 1 | 58 | 27.84 | 19859.16 | 81.17 | 533.71 | 109.45 | 48.21 | 24428.91 | 0.44 | 0.6 | 0.25 | 1.51 | 4 | 10 | 141.7229 | 193.9115 | 175.4049 | 141722.9126 | 193911.5414 | 5.1849e-05 | 13 | 175404.896
1 | 80 | CONCLUIDO | 10.8202 | 9.24 | 6.08 | 14.03 | 0.22 | 26 | 160.54 | 50.28 | 2 | 24 | 28.26 | 20034.4 | 69.48 | 533.63 | 86.56 | 48.21 | 13156.06 | 0.56 | 0.68 | 0.19 | 0.77 | 4 | 10 | 116.8814 | 159.9222 | 144.6595 | 116881.351 | 159922.2209 | 6.2125e-05 | 11 | 144659.4686
2 | 80 | CONCLUIDO | 11.6641 | 8.57 | 5.73 | 21.5 | 0.33 | 16 | 161.97 | 50.28 | 3 | 14 | 28.69 | 20210.21 | 62.18 | 533.57 | 74.61 | 48.21 | 7229.82 | 0.65 | 0.72 | 0.19 | 0.43 | 4 | 10 | 105.0313 | 143.7085 | 129.9931 | 105031.3013 | 143708.4601 | 6.697e-05 | 10 | 129993.1264
3 | 80 | CONCLUIDO | 12.0438 | 8.3 | 5.59 | 27.96 | 0.43 | 12 | 163.4 | 50.28 | 4 | 10 | 29.12 | 20386.62 | 57.26 | 533.45 | 70.01 | 48.21 | 4947.67 | 0.69 | 0.74 | 0.18 | 0.29 | 4 | 10 | 103.5287 | 141.6525 | 128.1334 | 103528.6579 | 141652.4771 | 6.915e-05 | 10 | 128133.3635
4 | 80 | CONCLUIDO | 12.3127 | 8.12 | 5.51 | 36.71 | 0.54 | 9 | 164.83 | 50.28 | 5 | 7 | 29.55 | 20563.61 | 52.74 | 533.59 | 67.21 | 48.21 | 3563.85 | 0.72 | 0.75 | 0.18 | 0.2 | 4 | 10 | 102.3233 | 140.0033 | 126.6416 | 102323.3096 | 140003.2663 | 7.0694e-05 | 10 | 126641.5511
5 | 80 | CONCLUIDO | 12.3771 | 8.08 | 5.5 | 41.23 | 0.64 | 8 | 166.27 | 50.28 | 6 | 0 | 29.99 | 20741.2 | 51.28 | 533.59 | 66.53 | 48.21 | 3227.64 | 0.72 | 0.75 | 0.19 | 0.19 | 4 | 10 | 101.9716 | 139.522 | 126.2062 | 101971.5946 | 139522.0344 | 7.1064e-05 | 10 | 126206.2472

## RESULTADOS_5
Unnamed: 0 | Volume de calda [L] | STATUS | Capacidade operacional [ha/h] | Tempo de missao [h] | Tempo util [h] | Tempo por voo [min] | Autonomia Projetada [h] | N° Voos | MTOW [kg] | Massa Estrutura [kg] | Combustível [kg] | Abastecimentos | Massa gerador | Potência gerador [W] | Combustível consumido [L] | Calda cons [L] | Distância percorrida [km] | Distância Pulverizando [km] | RTL ACUMULADO[m] | EOC [km/km] | EOC [h/h] | Tempo de manobra [h] | Tempo rtl_rtw [h] | V pulv [m/s] | V desloc [m/s] | Preço Total por ha Simples [R$/ha] | Preço Total por ha Presumido [R$/ha] | Preço Total por ha Real [R$/ha] | Preço Total Simples [R$] | Preço Total Presumido [R$] | Prod CAPEX [ha/h/R$] | Dias Trabalhados | Preço Total Real [R$]
0 | 35 | CONCLUIDO | 11.6283 | 8.6 | 6.16 | 11.54 | 0.22 | 32 | 80.84 | 35.1 | 1 | 30 | 9.74 | 10204.21 | 42.93 | 533.55 | 88.26 | 48.21 | 13972.68 | 0.55 | 0.67 | 0.21 | 0.85 | 4 | 10 | 99.7814 | 136.5253 | 123.4955 | 99781.3824 | 136525.2894 | 9.3191e-05 | 10 | 123495.5074
1 | 35 | CONCLUIDO | 12.5479 | 7.97 | 5.78 | 20.42 | 0.43 | 17 | 82.04 | 35.1 | 2 | 0 | 9.94 | 10352.53 | 35.63 | 533.7 | 75.61 | 48.21 | 7726.99 | 0.64 | 0.71 | 0.21 | 0.48 | 4 | 10 | 97.5224 | 133.4345 | 120.6997 | 97522.447 | 133434.5144 | 0.00010056 | 10 | 120699.7117

## RESULTADOS_8
Unnamed: 0 | Volume de calda [L] | STATUS | Capacidade operacional [ha/h] | Tempo de missao [h] | Tempo util [h] | Tempo por voo [min] | Autonomia Projetada [h] | N° Voos | MTOW [kg] | Massa Estrutura [kg] | Combustível [kg] | Abastecimentos | Massa gerador | Potência gerador [W] | Combustível consumido [L] | Calda cons [L] | Distância percorrida [km] | Distância Pulverizando [km] | RTL ACUMULADO[m] | EOC [km/km] | EOC [h/h] | Tempo de manobra [h] | Tempo rtl_rtw [h] | V pulv [m/s] | V desloc [m/s] | Preço Total por ha Simples [R$/ha] | Preço Total por ha Presumido [R$/ha] | Preço Total por ha Real [R$/ha] | Preço Total Simples [R$] | Preço Total Presumido [R$] | Prod CAPEX [ha/h/R$] | Dias Trabalhados | Preço Total Real [R$]
0 | 50 | CONCLUIDO | 10.2018 | 9.8 | 6.77 | 9.02 | 0.16 | 45 | 107.41 | 41.65 | 1 | 43 | 14.77 | 13481.73 | 60.54 | 533.84 | 108.76 | 48.21 | 24159.48 | 0.44 | 0.61 | 0.24 | 1.46 | 4 | 10 | 123.9687 | 169.6194 | 153.4312 | 123968.6671 | 169619.3994 | 7.0802e-05 | 12 | 153431.162
1 | 50 | CONCLUIDO | 12.1327 | 8.24 | 5.81 | 19.35 | 0.32 | 18 | 108.68 | 41.65 | 2 | 16 | 15.03 | 13638.32 | 46.65 | 533.55 | 77.36 | 48.21 | 8596.5 | 0.62 | 0.71 | 0.18 | 0.5 | 4 | 10 | 100.5466 | 137.5723 | 124.4425 | 100546.5688 | 137572.2513 | 8.4203e-05 | 10 | 124442.5487
2 | 50 | CONCLUIDO | 12.617 | 7.93 | 5.62 | 28.12 | 0.48 | 12 | 109.96 | 41.65 | 3 | 0 | 15.31 | 13795.21 | 41.09 | 533.64 | 70.49 | 48.21 | 5189.76 | 0.68 | 0.73 | 0.2 | 0.32 | 4 | 10 | 99.0134 | 135.4746 | 122.5451 | 99013.4451 | 135474.5637 | 8.7564e-05 | 10 | 122545.0615

## RESULTADOS_3
Unnamed: 0 | Volume de calda [L] | STATUS | Capacidade operacional [ha/h] | Tempo de missao [h] | Tempo util [h] | Tempo por voo [min] | Autonomia Projetada [h] | N° Voos | MTOW [kg] | Massa Estrutura [kg] | Combustível [kg] | Abastecimentos | Massa gerador | Potência gerador [W] | Combustível consumido [L] | Calda cons [L] | Distância percorrida [km] | Distância Pulverizando [km] | RTL ACUMULADO[m] | EOC [km/km] | EOC [h/h] | Tempo de manobra [h] | Tempo rtl_rtw [h] | V pulv [m/s] | V desloc [m/s] | Preço Total por ha Simples [R$/ha] | Preço Total por ha Presumido [R$/ha] | Preço Total por ha Real [R$/ha] | Preço Total Simples [R$] | Preço Total Presumido [R$] | Prod CAPEX [ha/h/R$] | Dias Trabalhados | Preço Total Real [R$]
0 | 25 | CONCLUIDO | 12.1972 | 8.2 | 6.06 | 14.53 | 0.28 | 25 | 61.76 | 28.92 | 1 | 15 | 6.84 | 7851.41 | 32 | 534.21 | 84.89 | 48.21 | 12327.19 | 0.57 | 0.68 | 0.21 | 0.75 | 4 | 10 | 96.654 | 132.2462 | 119.6248 | 96653.9692 | 132246.2247 | 0.00011196 | 10 | 119624.8307
1 | 25 | CONCLUIDO | 12.4151 | 8.05 | 5.94 | 15.49 | 0.55 | 23 | 62.92 | 28.92 | 2 | 0 | 7 | 7994.37 | 31.36 | 534.09 | 80.34 | 48.21 | 10061.44 | 0.6 | 0.69 | 0.23 | 0.63 | 4 | 10 | 96.3721 | 131.8605 | 119.2759 | 96372.0576 | 131860.5009 | 0.00011396 | 10 | 119275.9198

## RESULTADOS_15
Unnamed: 0 | Volume de calda [L] | STATUS | Capacidade operacional [ha/h] | Tempo de missao [h] | Tempo util [h] | Tempo por voo [min] | Autonomia Projetada [h] | N° Voos | MTOW [kg] | Massa Estrutura [kg] | Combustível [kg] | Abastecimentos | Massa gerador | Potência gerador [W] | Combustível consumido [L] | Calda cons [L] | Distância percorrida [km] | Distância Pulverizando [km] | RTL ACUMULADO[m] | EOC [km/km] | EOC [h/h] | Tempo de manobra [h] | Tempo rtl_rtw [h] | V pulv [m/s] | V desloc [m/s] | Preço Total por ha Simples [R$/ha] | Preço Total por ha Presumido [R$/ha] | Preço Total por ha Real [R$/ha] | Preço Total Simples [R$] | Preço Total Presumido [R$] | Prod CAPEX [ha/h/R$] | Dias Trabalhados | Preço Total Real [R$]
0 | 85 | CONCLUIDO | 8.757 | 11.42 | 6.91 | 6.58 | 0.11 | 63 | 167.88 | 51.39 | 1 | 61 | 30.49 | 20939.59 | 85.46 | 533.83 | 112.58 | 48.21 | 25981.9 | 0.43 | 0.6 | 0.26 | 1.6 | 4 | 10 | 152.8333 | 209.1133 | 189.1558 | 152833.2984 | 209113.2614 | 4.9064e-05 | 14 | 189155.7852
1 | 85 | CONCLUIDO | 10.7739 | 9.28 | 5.99 | 13.32 | 0.21 | 27 | 169.33 | 51.39 | 2 | 25 | 30.94 | 21118.46 | 71.29 | 533.61 | 83.2 | 48.21 | 11471.54 | 0.58 | 0.69 | 0.2 | 0.69 | 4 | 10 | 117.4663 | 160.7226 | 145.3835 | 117466.3121 | 160722.5904 | 6.0364e-05 | 11 | 145383.452
2 | 85 | CONCLUIDO | 11.4087 | 8.77 | 5.82 | 20.53 | 0.31 | 17 | 170.79 | 51.39 | 3 | 15 | 31.4 | 21297.94 | 66.38 | 533.88 | 77.45 | 48.21 | 8647.09 | 0.62 | 0.71 | 0.19 | 0.51 | 4 | 10 | 115.3476 | 157.8237 | 142.7612 | 115347.5918 | 157823.6639 | 6.3921e-05 | 11 | 142761.1949
3 | 85 | CONCLUIDO | 11.9292 | 8.38 | 5.6 | 28.02 | 0.41 | 12 | 172.25 | 51.39 | 4 | 10 | 31.86 | 21478.05 | 60.59 | 533.57 | 70.2 | 48.21 | 5045.15 | 0.69 | 0.73 | 0.18 | 0.3 | 4 | 10 | 104.4551 | 142.9201 | 129.28 | 104455.0997 | 142920.0757 | 6.6837e-05 | 10 | 129279.9842
4 | 85 | CONCLUIDO | 12.0349 | 8.31 | 5.6 | 33.59 | 0.51 | 10 | 173.71 | 51.39 | 5 | 8 | 32.32 | 21658.78 | 57.04 | 533.48 | 70.3 | 48.21 | 5103.88 | 0.69 | 0.74 | 0.18 | 0.29 | 4 | 10 | 103.6169 | 141.7732 | 128.2426 | 103616.9161 | 141773.2359 | 6.743e-05 | 10 | 128242.5972
5 | 85 | CONCLUIDO | 12.2758 | 8.15 | 5.5 | 41.27 | 0.61 | 8 | 175.18 | 51.39 | 6 | 2 | 32.79 | 21840.16 | 53.18 | 533.56 | 66.81 | 48.21 | 3371.92 | 0.72 | 0.75 | 0.18 | 0.2 | 4 | 10 | 102.5608 | 140.3283 | 126.9355 | 102560.8377 | 140328.2628 | 6.8779e-05 | 10 | 126935.5303
6 | 85 | CONCLUIDO | 12.2976 | 8.13 | 5.49 | 41.16 | 0.7 | 8 | 176.66 | 51.39 | 7 | 0 | 33.27 | 22022.17 | 53 | 533.5 | 66.14 | 48.21 | 3033.07 | 0.73 | 0.75 | 0.19 | 0.18 | 4 | 10 | 102.5003 | 140.2454 | 126.8606 | 102500.2933 | 140245.4232 | 6.8902e-05 | 10 | 126860.5969

## RESULTADOS_2
Unnamed: 0 | Volume de calda [L] | STATUS | Capacidade operacional [ha/h] | Tempo de missao [h] | Tempo util [h] | Tempo por voo [min] | Autonomia Projetada [h] | N° Voos | MTOW [kg] | Massa Estrutura [kg] | Combustível [kg] | Abastecimentos | Massa gerador | Potência gerador [W] | Combustível consumido [L] | Calda cons [L] | Distância percorrida [km] | Distância Pulverizando [km] | RTL ACUMULADO[m] | EOC [km/km] | EOC [h/h] | Tempo de manobra [h] | Tempo rtl_rtw [h] | V pulv [m/s] | V desloc [m/s] | Preço Total por ha Simples [R$/ha] | Preço Total por ha Presumido [R$/ha] | Preço Total por ha Real [R$/ha] | Preço Total Simples [R$] | Preço Total Presumido [R$] | Prod CAPEX [ha/h/R$] | Dias Trabalhados | Preço Total Real [R$]
0 | 20 | CONCLUIDO | 12.2079 | 8.19 | 6.1 | 13.07 | 0.34 | 28 | 51.33 | 24.83 | 1 | 0 | 5.51 | 6564.78 | 28.15 | 534.14 | 85.16 | 48.21 | 12443.05 | 0.57 | 0.68 | 0.25 | 0.79 | 4 | 10 | 95.6259 | 130.8396 | 118.3524 | 95625.9153 | 130839.596 | 0.00012261 | 10 | 118352.4486

## RESULTADOS_11
Unnamed: 0 | Volume de calda [L] | STATUS | Capacidade operacional [ha/h] | Tempo de missao [h] | Tempo util [h] | Tempo por voo [min] | Autonomia Projetada [h] | N° Voos | MTOW [kg] | Massa Estrutura [kg] | Combustível [kg] | Abastecimentos | Massa gerador | Potência gerador [W] | Combustível consumido [L] | Calda cons [L] | Distância percorrida [km] | Distância Pulverizando [km] | RTL ACUMULADO[m] | EOC [km/km] | EOC [h/h] | Tempo de manobra [h] | Tempo rtl_rtw [h] | V pulv [m/s] | V desloc [m/s] | Preço Total por ha Simples [R$/ha] | Preço Total por ha Presumido [R$/ha] | Preço Total por ha Real [R$/ha] | Preço Total Simples [R$] | Preço Total Presumido [R$] | Prod CAPEX [ha/h/R$] | Dias Trabalhados | Preço Total Real [R$]
0 | 65 | CONCLUIDO | 9.6028 | 10.41 | 6.79 | 7.69 | 0.13 | 53 | 133.21 | 46.47 | 1 | 51 | 20.75 | 16663.42 | 71.26 | 534.04 | 109.67 | 48.21 | 24576.67 | 0.44 | 0.61 | 0.23 | 1.48 | 4 | 10 | 137.2033 | 187.7276 | 169.8111 | 137203.2958 | 187727.6022 | 5.9952e-05 | 13 | 169811.1434
1 | 65 | CONCLUIDO | 11.3975 | 8.77 | 5.97 | 15.57 | 0.26 | 23 | 134.55 | 46.47 | 2 | 21 | 21.09 | 16828.84 | 58.99 | 533.71 | 82.2 | 48.21 | 10990.97 | 0.59 | 0.69 | 0.2 | 0.66 | 4 | 10 | 113.287 | 155.0042 | 140.2108 | 113286.9519 | 155004.2054 | 7.1157e-05 | 11 | 140210.8216
2 | 65 | CONCLUIDO | 12.0688 | 8.29 | 5.72 | 24.53 | 0.39 | 14 | 135.9 | 46.47 | 3 | 12 | 21.43 | 16994.64 | 52.57 | 533.53 | 74.7 | 48.21 | 7283.31 | 0.65 | 0.72 | 0.18 | 0.42 | 4 | 10 | 102.2142 | 139.8539 | 126.5065 | 102214.154 | 139853.9149 | 7.5348e-05 | 10 | 126506.4535
3 | 65 | CONCLUIDO | 12.5475 | 7.97 | 5.52 | 33.1 | 0.52 | 10 | 137.25 | 46.47 | 4 | 4 | 21.78 | 17160.92 | 46.1 | 533.48 | 67.28 | 48.21 | 3594.57 | 0.72 | 0.75 | 0.18 | 0.21 | 4 | 10 | 100.4403 | 137.4269 | 124.311 | 100440.3021 | 137426.8524 | 7.8336e-05 | 10 | 124311.0265
4 | 65 | CONCLUIDO | 12.4818 | 8.01 | 5.56 | 33.35 | 0.64 | 10 | 138.6 | 46.47 | 5 | 0 | 22.13 | 17327.69 | 46.48 | 533.62 | 68.53 | 48.21 | 4221.73 | 0.7 | 0.74 | 0.19 | 0.25 | 4 | 10 | 100.581 | 137.6193 | 124.4851 | 100580.955 | 137619.2999 | 7.7926e-05 | 10 | 124485.1071

## RESULTADOS_13
Unnamed: 0 | Volume de calda [L] | STATUS | Capacidade operacional [ha/h] | Tempo de missao [h] | Tempo util [h] | Tempo por voo [min] | Autonomia Projetada [h] | N° Voos | MTOW [kg] | Massa Estrutura [kg] | Combustível [kg] | Abastecimentos | Massa gerador | Potência gerador [W] | Combustível consumido [L] | Calda cons [L] | Distância percorrida [km] | Distância Pulverizando [km] | RTL ACUMULADO[m] | EOC [km/km] | EOC [h/h] | Tempo de manobra [h] | Tempo rtl_rtw [h] | V pulv [m/s] | V desloc [m/s] | Preço Total por ha Simples [R$/ha] | Preço Total por ha Presumido [R$/ha] | Preço Total por ha Real [R$/ha] | Preço Total Simples [R$] | Preço Total Presumido [R$] | Prod CAPEX [ha/h/R$] | Dias Trabalhados | Preço Total Real [R$]
0 | 75 | CONCLUIDO | 9.2918 | 10.76 | 6.74 | 7.1 | 0.12 | 57 | 150.44 | 49.1 | 1 | 55 | 25.34 | 18787.76 | 77.19 | 533.72 | 107.32 | 48.21 | 23382.45 | 0.45 | 0.61 | 0.24 | 1.44 | 4 | 10 | 139.7832 | 191.2576 | 173.0042 | 139783.2254 | 191257.5758 | 5.4757e-05 | 13 | 173004.2212
1 | 75 | CONCLUIDO | 10.9743 | 9.11 | 6.07 | 14.57 | 0.23 | 25 | 151.83 | 49.1 | 2 | 23 | 25.73 | 18959.54 | 66.42 | 533.66 | 85.87 | 48.21 | 12816.48 | 0.56 | 0.68 | 0.2 | 0.77 | 4 | 10 | 115.8133 | 158.4609 | 143.3376 | 115813.3372 | 158460.9172 | 6.4672e-05 | 11 | 143337.6297
2 | 75 | CONCLUIDO | 11.7551 | 8.51 | 5.74 | 21.53 | 0.35 | 16 | 153.23 | 49.1 | 3 | 14 | 26.13 | 19131.85 | 59.31 | 533.76 | 74.88 | 48.21 | 7362.92 | 0.64 | 0.72 | 0.19 | 0.43 | 4 | 10 | 104.203 | 142.5752 | 128.968 | 104203.0273 | 142575.179 | 6.9273e-05 | 10 | 128968.004
3 | 75 | CONCLUIDO | 12.1327 | 8.24 | 5.63 | 30.71 | 0.46 | 11 | 154.63 | 49.1 | 4 | 9 | 26.53 | 19304.72 | 54.43 | 533.73 | 71.36 | 48.21 | 5632.04 | 0.68 | 0.73 | 0.18 | 0.32 | 4 | 10 | 102.7561 | 140.5955 | 127.1772 | 102756.1368 | 140595.4796 | 7.1498e-05 | 10 | 127177.2444
4 | 75 | CONCLUIDO | 12.3707 | 8.08 | 5.53 | 36.88 | 0.57 | 9 | 156.03 | 49.1 | 5 | 2 | 26.94 | 19478.15 | 50.01 | 533.59 | 67.76 | 48.21 | 3838.77 | 0.71 | 0.74 | 0.19 | 0.23 | 4 | 10 | 101.6171 | 139.037 | 125.7675 | 101617.1161 | 139037.0213 | 7.2901e-05 | 10 | 125767.5231
5 | 75 | CONCLUIDO | 12.4001 | 8.06 | 5.51 | 36.75 | 0.67 | 9 | 157.44 | 49.1 | 6 | 0 | 27.35 | 19652.13 | 49.89 | 533.55 | 67.07 | 48.21 | 3495.59 | 0.72 | 0.75 | 0.19 | 0.21 | 4 | 10 | 101.5601 | 138.9591 | 125.697 | 101560.1433 | 138959.0685 | 7.3074e-05 | 10 | 125697.0101

## RESULTADOS_17
Unnamed: 0 | Volume de calda [L] | STATUS | Capacidade operacional [ha/h] | Tempo de missao [h] | Tempo util [h] | Tempo por voo [min] | Autonomia Projetada [h] | N° Voos | MTOW [kg] | Massa Estrutura [kg] | Combustível [kg] | Abastecimentos | Massa gerador | Potência gerador [W] | Combustível consumido [L] | Calda cons [L] | Distância percorrida [km] | Distância Pulverizando [km] | RTL ACUMULADO[m] | EOC [km/km] | EOC [h/h] | Tempo de manobra [h] | Tempo rtl_rtw [h] | V pulv [m/s] | V desloc [m/s] | Preço Total por ha Simples [R$/ha] | Preço Total por ha Presumido [R$/ha] | Preço Total por ha Real [R$/ha] | Preço Total Simples [R$] | Preço Total Presumido [R$] | Prod CAPEX [ha/h/R$] | Dias Trabalhados | Preço Total Real [R$]
0 | 95 | CONCLUIDO | 8.1433 | 12.28 | 7.21 | 6.18 | 0.1 | 70 | 185.69 | 53.44 | 1 | 68 | 36.26 | 23136.14 | 95.56 | 533.96 | 122.04 | 48.21 | 30676.34 | 0.4 | 0.57 | 0.28 | 1.9 | 4 | 10 | 167.3187 | 228.9329 | 207.0839 | 167318.7443 | 228932.8876 | 4.3624e-05 | 15 | 207083.8541
1 | 95 | CONCLUIDO | 10.4685 | 9.55 | 6 | 12.42 | 0.19 | 29 | 187.21 | 53.44 | 2 | 27 | 36.77 | 23322.88 | 77.01 | 533.7 | 83.1 | 48.21 | 11409.92 | 0.58 | 0.69 | 0.21 | 0.7 | 4 | 10 | 128.5378 | 175.8711 | 159.0862 | 128537.8289 | 175871.1281 | 5.608e-05 | 12 | 159086.2345
2 | 95 | CONCLUIDO | 11.2697 | 8.87 | 5.73 | 19.12 | 0.28 | 18 | 188.73 | 53.44 | 3 | 16 | 37.29 | 23510.33 | 70.95 | 533.51 | 74.66 | 48.21 | 7243.04 | 0.65 | 0.72 | 0.19 | 0.43 | 4 | 10 | 116.7436 | 159.7338 | 144.489 | 116743.632 | 159733.7877 | 6.0372e-05 | 11 | 144489.0192
3 | 95 | CONCLUIDO | 11.4712 | 8.72 | 5.73 | 24.55 | 0.37 | 14 | 190.25 | 53.44 | 4 | 12 | 37.82 | 23698.48 | 68.37 | 533.53 | 74.59 | 48.21 | 7230.99 | 0.65 | 0.72 | 0.18 | 0.42 | 4 | 10 | 115.894 | 158.5713 | 143.4375 | 115894.007 | 158571.2933 | 6.1451e-05 | 11 | 143437.4716
4 | 95 | CONCLUIDO | 11.7886 | 8.48 | 5.6 | 30.57 | 0.46 | 11 | 191.78 | 53.44 | 5 | 9 | 38.35 | 23887.36 | 64.18 | 533.57 | 70.33 | 48.21 | 5116.58 | 0.69 | 0.73 | 0.18 | 0.3 | 4 | 10 | 105.5895 | 144.4721 | 130.6839 | 105589.4539 | 144472.1491 | 6.3152e-05 | 10 | 130683.93
5 | 95 | CONCLUIDO | 11.9776 | 8.35 | 5.55 | 36.97 | 0.55 | 9 | 193.32 | 53.44 | 6 | 7 | 38.89 | 24076.95 | 60.45 | 533.47 | 68.63 | 48.21 | 4274.98 | 0.7 | 0.74 | 0.17 | 0.24 | 4 | 10 | 104.5786 | 143.089 | 129.4328 | 104578.5935 | 143089.0453 | 6.4164e-05 | 10 | 129432.8277
6 | 95 | CONCLUIDO | 12.1836 | 8.21 | 5.48 | 46.96 | 0.64 | 7 | 194.86 | 53.44 | 7 | 4 | 39.43 | 24267.28 | 56.31 | 533.51 | 66.15 | 48.21 | 3045.73 | 0.73 | 0.75 | 0.18 | 0.17 | 4 | 10 | 103.4923 | 141.6027 | 128.0884 | 103492.3024 | 141602.7339 | 6.5268e-05 | 10 | 128088.3677
7 | 95 | CONCLUIDO | 12.1865 | 8.21 | 5.48 | 46.94 | 0.72 | 7 | 196.41 | 53.44 | 8 | 0 | 39.98 | 24458.36 | 56.66 | 533.53 | 65.91 | 48.21 | 2927.16 | 0.73 | 0.75 | 0.18 | 0.17 | 4 | 10 | 103.5586 | 141.6935 | 128.1705 | 103558.6491 | 141693.5124 | 6.5283e-05 | 10 | 128170.4825

## RESULTADOS_9
Unnamed: 0 | Volume de calda [L] | STATUS | Capacidade operacional [ha/h] | Tempo de missao [h] | Tempo util [h] | Tempo por voo [min] | Autonomia Projetada [h] | N° Voos | MTOW [kg] | Massa Estrutura [kg] | Combustível [kg] | Abastecimentos | Massa gerador | Potência gerador [W] | Combustível consumido [L] | Calda cons [L] | Distância percorrida [km] | Distância Pulverizando [km] | RTL ACUMULADO[m] | EOC [km/km] | EOC [h/h] | Tempo de manobra [h] | Tempo rtl_rtw [h] | V pulv [m/s] | V desloc [m/s] | Preço Total por ha Simples [R$/ha] | Preço Total por ha Presumido [R$/ha] | Preço Total por ha Real [R$/ha] | Preço Total Simples [R$] | Preço Total Presumido [R$] | Prod CAPEX [ha/h/R$] | Dias Trabalhados | Preço Total Real [R$]
0 | 55 | CONCLUIDO | 9.7903 | 10.21 | 6.96 | 8.52 | 0.15 | 49 | 116.05 | 43.4 | 1 | 47 | 16.65 | 14546.17 | 66.09 | 534.02 | 115.96 | 48.21 | 27739.88 | 0.42 | 0.59 | 0.23 | 1.65 | 4 | 10 | 126.3063 | 172.8178 | 156.3243 | 126306.2924 | 172817.8415 | 6.5384e-05 | 12 | 156324.3493
1 | 55 | CONCLUIDO | 12.0809 | 8.28 | 5.74 | 18.12 | 0.3 | 19 | 117.34 | 43.4 | 2 | 17 | 16.94 | 14705.49 | 49.68 | 533.57 | 74.52 | 48.21 | 7170.53 | 0.65 | 0.72 | 0.19 | 0.43 | 4 | 10 | 101.3382 | 138.6554 | 125.4224 | 101338.2298 | 138655.4367 | 8.0681e-05 | 10 | 125422.3564
2 | 55 | CONCLUIDO | 12.583 | 7.95 | 5.58 | 27.88 | 0.45 | 12 | 118.63 | 43.4 | 3 | 7 | 17.23 | 14865.24 | 43.55 | 533.45 | 69.23 | 48.21 | 4560.76 | 0.7 | 0.74 | 0.19 | 0.27 | 4 | 10 | 99.6545 | 136.3516 | 123.3384 | 99654.4753 | 136351.6496 | 8.4035e-05 | 10 | 123338.4395
3 | 55 | CONCLUIDO | 12.6351 | 7.91 | 5.57 | 30.37 | 0.59 | 11 | 119.93 | 43.4 | 4 | 0 | 17.53 | 15025.44 | 42.76 | 533.58 | 68.74 | 48.21 | 4322.04 | 0.7 | 0.74 | 0.19 | 0.26 | 4 | 10 | 99.4598 | 136.0852 | 123.0974 | 99459.7517 | 136085.2202 | 8.4383e-05 | 10 | 123097.4377

## resultados
Unnamed: 0 | Volume de calda [L] | STATUS | Capacidade operacional [ha/h] | Tempo de missao [h] | Tempo util [h] | Tempo por voo [min] | Autonomia Projetada [h] | N° Voos | MTOW [kg] | Massa Estrutura [kg] | Combustível [kg] | Abastecimentos | Massa gerador | Potência gerador [W] | Combustível consumido [L] | Calda cons [L] | Distância percorrida [km] | Distância Pulverizando [km] | RTL ACUMULADO[m] | EOC [km/km] | EOC [h/h] | Tempo de manobra [h] | Tempo rtl_rtw [h] | V pulv [m/s] | V desloc [m/s]
0 | 100 | CONCLUIDO | 7.8373 | 12.76 | 7.37 | 5.97 | 0.09 | 74 | 194.77 | 54.38 | 1 | 72 | 39.4 | 24256.19 | 100.95 | 533.89 | 127.53 | 48.21 | 33398.65 | 0.38 | 0.56 | 0.28 | 2.06 | 4 | 10
1 | 100 | CONCLUIDO | 10.1666 | 9.84 | 6.11 | 11.83 | 0.18 | 31 | 196.32 | 54.38 | 2 | 29 | 39.95 | 24447.22 | 81.34 | 533.8 | 86.76 | 48.21 | 13232.27 | 0.56 | 0.67 | 0.21 | 0.81 | 4 | 10
2 | 100 | CONCLUIDO | 11.1104 | 9 | 5.75 | 18.14 | 0.27 | 19 | 197.88 | 54.38 | 3 | 17 | 40.5 | 24639 | 73.98 | 533.51 | 74.77 | 48.21 | 7295.33 | 0.64 | 0.72 | 0.19 | 0.44 | 4 | 10
3 | 100 | CONCLUIDO | 11.4858 | 8.71 | 5.65 | 24.19 | 0.36 | 14 | 199.44 | 54.38 | 4 | 12 | 41.06 | 24831.54 | 70.34 | 533.6 | 71.75 | 48.21 | 5811.34 | 0.67 | 0.73 | 0.18 | 0.34 | 4 | 10
4 | 100 | CONCLUIDO | 11.6951 | 8.55 | 5.61 | 30.58 | 0.44 | 11 | 201.01 | 54.38 | 5 | 9 | 41.63 | 25024.84 | 67.45 | 533.57 | 70.38 | 48.21 | 5138.6 | 0.68 | 0.73 | 0.18 | 0.3 | 4 | 10
5 | 100 | CONCLUIDO | 11.9534 | 8.37 | 5.5 | 36.66 | 0.53 | 9 | 202.58 | 54.38 | 6 | 7 | 42.2 | 25218.93 | 63.21 | 533.48 | 66.9 | 48.21 | 3409.91 | 0.72 | 0.75 | 0.18 | 0.19 | 4 | 10
6 | 100 | CONCLUIDO | 11.9613 | 8.36 | 5.53 | 41.49 | 0.61 | 8 | 204.16 | 54.38 | 7 | 6 | 42.78 | 25413.94 | 59.98 | 533.49 | 68.14 | 48.21 | 4033.88 | 0.71 | 0.74 | 0.18 | 0.23 | 4 | 10
7 | 100 | CONCLUIDO | 12.0866 | 8.27 | 5.48 | 47.01 | 0.69 | 7 | 205.75 | 54.38 | 8 | 0 | 43.37 | 25609.61 | 57.87 | 533.55 | 66.27 | 48.21 | 3105 | 0.73 | 0.75 | 0.18 | 0.18 | 4 | 10
0 | 40 | CONCLUIDO | 11.1815 | 8.94 | 6.32 | 10.54 | 0.2 | 36 | 89.87 | 37.55 | 1 | 34 | 11.32 | 11317.98 | 48.63 | 533.51 | 93.69 | 48.21 | 16670.76 | 0.51 | 0.65 | 0.22 | 1.02 | 4 | 10
1 | 40 | CONCLUIDO | 12.6112 | 7.93 | 5.71 | 22.82 | 0.39 | 15 | 91.1 | 37.55 | 2 | 7 | 11.54 | 11468.97 | 37.69 | 533.95 | 73.36 | 48.21 | 6608.39 | 0.66 | 0.72 | 0.2 | 0.4 | 4 | 10
2 | 40 | CONCLUIDO | 12.5769 | 7.95 | 5.73 | 22.91 | 0.57 | 15 | 92.32 | 37.55 | 3 | 0 | 11.77 | 11620.34 | 37.97 | 533.55 | 73.71 | 48.21 | 6785.92 | 0.65 | 0.72 | 0.21 | 0.42 | 4 | 10
0 | 30 | CONCLUIDO | 12.0692 | 8.29 | 6.01 | 12.87 | 0.24 | 28 | 71.52 | 32.27 | 1 | 26 | 8.25 | 9054.6 | 37.02 | 533.77 | 83.45 | 48.21 | 11591.83 | 0.58 | 0.69 | 0.2 | 0.7 | 4 | 10
1 | 30 | CONCLUIDO | 12.5602 | 7.96 | 5.82 | 18.39 | 0.48 | 19 | 72.7 | 32.27 | 2 | 0 | 8.43 | 9200.25 | 33.47 | 533.82 | 76.55 | 48.21 | 8184.04 | 0.63 | 0.71 | 0.22 | 0.52 | 4 | 10
0 | 15 | CONCLUIDO | 11.83 | 8.45 | 6.34 | 10.29 | 0.43 | 37 | 39.78 | 19.54 | 1 | 0 | 4.24 | 5140 | 24.86 | 534.32 | 92.9 | 48.21 | 16270.95 | 0.52 | 0.65 | 0.26 | 1.04 | 4 | 10
0 | 70 | CONCLUIDO | 9.4699 | 10.56 | 6.74 | 7.36 | 0.12 | 55 | 141.81 | 47.83 | 1 | 53 | 22.98 | 17723.39 | 74.02 | 533.71 | 107.66 | 48.21 | 23560.39 | 0.45 | 0.61 | 0.23 | 1.43 | 4 | 10
1 | 70 | CONCLUIDO | 11.2017 | 8.93 | 6.01 | 15.01 | 0.25 | 24 | 143.17 | 47.83 | 2 | 22 | 23.34 | 17891.86 | 62.43 | 533.79 | 83.64 | 48.21 | 11703.78 | 0.58 | 0.69 | 0.2 | 0.7 | 4 | 10
2 | 70 | CONCLUIDO | 12.016 | 8.32 | 5.66 | 22.64 | 0.37 | 15 | 144.54 | 47.83 | 3 | 13 | 23.71 | 18060.85 | 55.1 | 533.51 | 72.13 | 48.21 | 5993.49 | 0.67 | 0.73 | 0.19 | 0.35 | 4 | 10
3 | 70 | CONCLUIDO | 12.4014 | 8.06 | 5.55 | 33.28 | 0.49 | 10 | 145.92 | 47.83 | 4 | 8 | 24.09 | 18230.35 | 49.81 | 533.47 | 68.41 | 48.21 | 4157.58 | 0.7 | 0.74 | 0.18 | 0.24 | 4 | 10
4 | 70 | CONCLUIDO | 12.4464 | 8.03 | 5.55 | 36.97 | 0.6 | 9 | 147.3 | 47.83 | 5 | 0 | 24.47 | 18400.38 | 47.98 | 533.63 | 68.14 | 48.21 | 4028 | 0.71 | 0.74 | 0.19 | 0.24 | 4 | 10
0 | 90 | CONCLUIDO | 8.4768 | 11.8 | 7.03 | 6.39 | 0.1 | 66 | 176.73 | 52.44 | 1 | 64 | 33.29 | 22031.19 | 90.07 | 533.94 | 116.38 | 48.21 | 27863.72 | 0.41 | 0.59 | 0.27 | 1.72 | 4 | 10
1 | 90 | CONCLUIDO | 10.6386 | 9.4 | 5.98 | 12.82 | 0.2 | 28 | 178.21 | 52.44 | 2 | 26 | 33.77 | 22213.89 | 73.97 | 533.48 | 82.57 | 48.21 | 11149.76 | 0.58 | 0.69 | 0.2 | 0.68 | 4 | 10
2 | 90 | CONCLUIDO | 11.2244 | 8.91 | 5.85 | 19.5 | 0.3 | 18 | 179.7 | 52.44 | 3 | 16 | 34.26 | 22397.24 | 69.7 | 533.77 | 78.87 | 48.21 | 9352.26 | 0.61 | 0.7 | 0.18 | 0.54 | 4 | 10
3 | 90 | CONCLUIDO | 11.7047 | 8.54 | 5.66 | 26.13 | 0.39 | 13 | 181.19 | 52.44 | 4 | 11 | 34.75 | 22581.25 | 64.71 | 533.69 | 72.24 | 48.21 | 6059.06 | 0.67 | 0.73 | 0.18 | 0.35 | 4 | 10
4 | 90 | CONCLUIDO | 12.049 | 8.3 | 5.52 | 33.14 | 0.49 | 10 | 182.69 | 52.44 | 5 | 8 | 35.25 | 22766.06 | 59.95 | 533.5 | 67.67 | 48.21 | 3792.4 | 0.71 | 0.75 | 0.18 | 0.22 | 4 | 10
5 | 90 | CONCLUIDO | 12.2013 | 8.2 | 5.49 | 41.18 | 0.58 | 8 | 184.19 | 52.44 | 6 | 6 | 35.75 | 22951.43 | 55.81 | 533.47 | 66.56 | 48.21 | 3247.19 | 0.72 | 0.75 | 0.18 | 0.19 | 4 | 10
6 | 90 | CONCLUIDO | 12.2691 | 8.15 | 5.48 | 46.98 | 0.67 | 7 | 185.7 | 52.44 | 7 | 0 | 36.26 | 23137.49 | 54.05 | 533.65 | 66.17 | 48.21 | 3056.62 | 0.73 | 0.75 | 0.18 | 0.18 | 4 | 10
0 | 10 | CONCLUIDO | 10.9167 | 9.16 | 6.9 | 7.53 | 0.64 | 55 | 26.11 | 12.1 | 1 | 0 | 3.01 | 3454.41 | 19.98 | 534.94 | 109.71 | 48.21 | 24584.03 | 0.44 | 0.6 | 0.33 | 1.59 | 4 | 10
0 | 45 | CONCLUIDO | 10.762 | 9.29 | 6.48 | 9.72 | 0.18 | 40 | 98.71 | 39.72 | 1 | 38 | 12.99 | 12407.75 | 54 | 533.59 | 99.03 | 48.21 | 19321.92 | 0.49 | 0.64 | 0.23 | 1.17 | 4 | 10
1 | 45 | CONCLUIDO | 12.4443 | 8.04 | 5.72 | 21.45 | 0.35 | 16 | 99.95 | 39.72 | 2 | 14 | 13.24 | 12561.45 | 41.68 | 533.5 | 74 | 48.21 | 6922.76 | 0.65 | 0.72 | 0.19 | 0.41 | 4 | 10
2 | 45 | CONCLUIDO | 12.6148 | 7.93 | 5.67 | 26.18 | 0.52 | 13 | 101.2 | 39.72 | 3 | 0 | 13.49 | 12715.54 | 39.53 | 533.71 | 72.22 | 48.21 | 6048.65 | 0.67 | 0.73 | 0.2 | 0.37 | 4 | 10
0 | 60 | CONCLUIDO | 9.6105 | 10.41 | 6.94 | 8.01 | 0.14 | 52 | 124.63 | 45 | 1 | 50 | 18.64 | 15605.44 | 69.53 | 533.98 | 115.68 | 48.21 | 27585.37 | 0.42 | 0.59 | 0.22 | 1.64 | 4 | 10
1 | 60 | CONCLUIDO | 11.718 | 8.53 | 5.87 | 16.76 | 0.28 | 21 | 125.95 | 45 | 2 | 19 | 18.95 | 15767.7 | 54.7 | 533.61 | 78.78 | 48.21 | 9291.99 | 0.61 | 0.7 | 0.2 | 0.56 | 4 | 10
2 | 60 | CONCLUIDO | 12.3588 | 8.09 | 5.63 | 25.97 | 0.42 | 13 | 127.27 | 45 | 3 | 11 | 19.27 | 15930.42 | 47.8 | 533.55 | 70.98 | 48.21 | 5428.7 | 0.68 | 0.73 | 0.19 | 0.32 | 4 | 10
3 | 60 | CONCLUIDO | 12.5799 | 7.95 | 5.56 | 33.37 | 0.55 | 10 | 128.59 | 45 | 4 | 0 | 19.59 | 16093.6 | 44.51 | 533.8 | 68.53 | 48.21 | 4220.28 | 0.7 | 0.74 | 0.19 | 0.26 | 4 | 10
0 | 80 | CONCLUIDO | 9.0305 | 11.07 | 6.82 | 6.82 | 0.11 | 60 | 159.12 | 50.28 | 1 | 58 | 27.84 | 19859.16 | 81.17 | 533.71 | 109.45 | 48.21 | 24428.91 | 0.44 | 0.6 | 0.25 | 1.51 | 4 | 10
1 | 80 | CONCLUIDO | 10.8202 | 9.24 | 6.08 | 14.03 | 0.22 | 26 | 160.54 | 50.28 | 2 | 24 | 28.26 | 20034.4 | 69.48 | 533.63 | 86.56 | 48.21 | 13156.06 | 0.56 | 0.68 | 0.19 | 0.77 | 4 | 10
2 | 80 | CONCLUIDO | 11.6641 | 8.57 | 5.73 | 21.5 | 0.33 | 16 | 161.97 | 50.28 | 3 | 14 | 28.69 | 20210.21 | 62.18 | 533.57 | 74.61 | 48.21 | 7229.82 | 0.65 | 0.72 | 0.19 | 0.43 | 4 | 10
3 | 80 | CONCLUIDO | 12.0438 | 8.3 | 5.59 | 27.96 | 0.43 | 12 | 163.4 | 50.28 | 4 | 10 | 29.12 | 20386.62 | 57.26 | 533.45 | 70.01 | 48.21 | 4947.67 | 0.69 | 0.74 | 0.18 | 0.29 | 4 | 10
4 | 80 | CONCLUIDO | 12.3127 | 8.12 | 5.51 | 36.71 | 0.54 | 9 | 164.83 | 50.28 | 5 | 7 | 29.55 | 20563.61 | 52.74 | 533.59 | 67.21 | 48.21 | 3563.85 | 0.72 | 0.75 | 0.18 | 0.2 | 4 | 10
5 | 80 | CONCLUIDO | 12.3771 | 8.08 | 5.5 | 41.23 | 0.64 | 8 | 166.27 | 50.28 | 6 | 0 | 29.99 | 20741.2 | 51.28 | 533.59 | 66.53 | 48.21 | 3227.64 | 0.72 | 0.75 | 0.19 | 0.19 | 4 | 10
0 | 35 | CONCLUIDO | 11.6283 | 8.6 | 6.16 | 11.54 | 0.22 | 32 | 80.84 | 35.1 | 1 | 30 | 9.74 | 10204.21 | 42.93 | 533.55 | 88.26 | 48.21 | 13972.68 | 0.55 | 0.67 | 0.21 | 0.85 | 4 | 10
1 | 35 | CONCLUIDO | 12.5479 | 7.97 | 5.78 | 20.42 | 0.43 | 17 | 82.04 | 35.1 | 2 | 0 | 9.94 | 10352.53 | 35.63 | 533.7 | 75.61 | 48.21 | 7726.99 | 0.64 | 0.71 | 0.21 | 0.48 | 4 | 10
0 | 50 | CONCLUIDO | 10.2018 | 9.8 | 6.77 | 9.02 | 0.16 | 45 | 107.41 | 41.65 | 1 | 43 | 14.77 | 13481.73 | 60.54 | 533.84 | 108.76 | 48.21 | 24159.48 | 0.44 | 0.61 | 0.24 | 1.46 | 4 | 10
1 | 50 | CONCLUIDO | 12.1327 | 8.24 | 5.81 | 19.35 | 0.32 | 18 | 108.68 | 41.65 | 2 | 16 | 15.03 | 13638.32 | 46.65 | 533.55 | 77.36 | 48.21 | 8596.5 | 0.62 | 0.71 | 0.18 | 0.5 | 4 | 10
2 | 50 | CONCLUIDO | 12.617 | 7.93 | 5.62 | 28.12 | 0.48 | 12 | 109.96 | 41.65 | 3 | 0 | 15.31 | 13795.21 | 41.09 | 533.64 | 70.49 | 48.21 | 5189.76 | 0.68 | 0.73 | 0.2 | 0.32 | 4 | 10
0 | 25 | CONCLUIDO | 12.1972 | 8.2 | 6.06 | 14.53 | 0.28 | 25 | 61.76 | 28.92 | 1 | 15 | 6.84 | 7851.41 | 32 | 534.21 | 84.89 | 48.21 | 12327.19 | 0.57 | 0.68 | 0.21 | 0.75 | 4 | 10
1 | 25 | CONCLUIDO | 12.4151 | 8.05 | 5.94 | 15.49 | 0.55 | 23 | 62.92 | 28.92 | 2 | 0 | 7 | 7994.37 | 31.36 | 534.09 | 80.34 | 48.21 | 10061.44 | 0.6 | 0.69 | 0.23 | 0.63 | 4 | 10
0 | 85 | CONCLUIDO | 8.757 | 11.42 | 6.91 | 6.58 | 0.11 | 63 | 167.88 | 51.39 | 1 | 61 | 30.49 | 20939.59 | 85.46 | 533.83 | 112.58 | 48.21 | 25981.9 | 0.43 | 0.6 | 0.26 | 1.6 | 4 | 10
1 | 85 | CONCLUIDO | 10.7739 | 9.28 | 5.99 | 13.32 | 0.21 | 27 | 169.33 | 51.39 | 2 | 25 | 30.94 | 21118.46 | 71.29 | 533.61 | 83.2 | 48.21 | 11471.54 | 0.58 | 0.69 | 0.2 | 0.69 | 4 | 10
2 | 85 | CONCLUIDO | 11.4087 | 8.77 | 5.82 | 20.53 | 0.31 | 17 | 170.79 | 51.39 | 3 | 15 | 31.4 | 21297.94 | 66.38 | 533.88 | 77.45 | 48.21 | 8647.09 | 0.62 | 0.71 | 0.19 | 0.51 | 4 | 10
3 | 85 | CONCLUIDO | 11.9292 | 8.38 | 5.6 | 28.02 | 0.41 | 12 | 172.25 | 51.39 | 4 | 10 | 31.86 | 21478.05 | 60.59 | 533.57 | 70.2 | 48.21 | 5045.15 | 0.69 | 0.73 | 0.18 | 0.3 | 4 | 10
4 | 85 | CONCLUIDO | 12.0349 | 8.31 | 5.6 | 33.59 | 0.51 | 10 | 173.71 | 51.39 | 5 | 8 | 32.32 | 21658.78 | 57.04 | 533.48 | 70.3 | 48.21 | 5103.88 | 0.69 | 0.74 | 0.18 | 0.29 | 4 | 10
5 | 85 | CONCLUIDO | 12.2758 | 8.15 | 5.5 | 41.27 | 0.61 | 8 | 175.18 | 51.39 | 6 | 2 | 32.79 | 21840.16 | 53.18 | 533.56 | 66.81 | 48.21 | 3371.92 | 0.72 | 0.75 | 0.18 | 0.2 | 4 | 10
6 | 85 | CONCLUIDO | 12.2976 | 8.13 | 5.49 | 41.16 | 0.7 | 8 | 176.66 | 51.39 | 7 | 0 | 33.27 | 22022.17 | 53 | 533.5 | 66.14 | 48.21 | 3033.07 | 0.73 | 0.75 | 0.19 | 0.18 | 4 | 10
0 | 20 | CONCLUIDO | 12.2079 | 8.19 | 6.1 | 13.07 | 0.34 | 28 | 51.33 | 24.83 | 1 | 0 | 5.51 | 6564.78 | 28.15 | 534.14 | 85.16 | 48.21 | 12443.05 | 0.57 | 0.68 | 0.25 | 0.79 | 4 | 10
0 | 65 | CONCLUIDO | 9.6028 | 10.41 | 6.79 | 7.69 | 0.13 | 53 | 133.21 | 46.47 | 1 | 51 | 20.75 | 16663.42 | 71.26 | 534.04 | 109.67 | 48.21 | 24576.67 | 0.44 | 0.61 | 0.23 | 1.48 | 4 | 10
1 | 65 | CONCLUIDO | 11.3975 | 8.77 | 5.97 | 15.57 | 0.26 | 23 | 134.55 | 46.47 | 2 | 21 | 21.09 | 16828.84 | 58.99 | 533.71 | 82.2 | 48.21 | 10990.97 | 0.59 | 0.69 | 0.2 | 0.66 | 4 | 10
2 | 65 | CONCLUIDO | 12.0688 | 8.29 | 5.72 | 24.53 | 0.39 | 14 | 135.9 | 46.47 | 3 | 12 | 21.43 | 16994.64 | 52.57 | 533.53 | 74.7 | 48.21 | 7283.31 | 0.65 | 0.72 | 0.18 | 0.42 | 4 | 10
3 | 65 | CONCLUIDO | 12.5475 | 7.97 | 5.52 | 33.1 | 0.52 | 10 | 137.25 | 46.47 | 4 | 4 | 21.78 | 17160.92 | 46.1 | 533.48 | 67.28 | 48.21 | 3594.57 | 0.72 | 0.75 | 0.18 | 0.21 | 4 | 10
4 | 65 | CONCLUIDO | 12.4818 | 8.01 | 5.56 | 33.35 | 0.64 | 10 | 138.6 | 46.47 | 5 | 0 | 22.13 | 17327.69 | 46.48 | 533.62 | 68.53 | 48.21 | 4221.73 | 0.7 | 0.74 | 0.19 | 0.25 | 4 | 10
0 | 75 | CONCLUIDO | 9.2918 | 10.76 | 6.74 | 7.1 | 0.12 | 57 | 150.44 | 49.1 | 1 | 55 | 25.34 | 18787.76 | 77.19 | 533.72 | 107.32 | 48.21 | 23382.45 | 0.45 | 0.61 | 0.24 | 1.44 | 4 | 10
1 | 75 | CONCLUIDO | 10.9743 | 9.11 | 6.07 | 14.57 | 0.23 | 25 | 151.83 | 49.1 | 2 | 23 | 25.73 | 18959.54 | 66.42 | 533.66 | 85.87 | 48.21 | 12816.48 | 0.56 | 0.68 | 0.2 | 0.77 | 4 | 10
2 | 75 | CONCLUIDO | 11.7551 | 8.51 | 5.74 | 21.53 | 0.35 | 16 | 153.23 | 49.1 | 3 | 14 | 26.13 | 19131.85 | 59.31 | 533.76 | 74.88 | 48.21 | 7362.92 | 0.64 | 0.72 | 0.19 | 0.43 | 4 | 10
3 | 75 | CONCLUIDO | 12.1327 | 8.24 | 5.63 | 30.71 | 0.46 | 11 | 154.63 | 49.1 | 4 | 9 | 26.53 | 19304.72 | 54.43 | 533.73 | 71.36 | 48.21 | 5632.04 | 0.68 | 0.73 | 0.18 | 0.32 | 4 | 10
4 | 75 | CONCLUIDO | 12.3707 | 8.08 | 5.53 | 36.88 | 0.57 | 9 | 156.03 | 49.1 | 5 | 2 | 26.94 | 19478.15 | 50.01 | 533.59 | 67.76 | 48.21 | 3838.77 | 0.71 | 0.74 | 0.19 | 0.23 | 4 | 10
5 | 75 | CONCLUIDO | 12.4001 | 8.06 | 5.51 | 36.75 | 0.67 | 9 | 157.44 | 49.1 | 6 | 0 | 27.35 | 19652.13 | 49.89 | 533.55 | 67.07 | 48.21 | 3495.59 | 0.72 | 0.75 | 0.19 | 0.21 | 4 | 10
0 | 95 | CONCLUIDO | 8.1433 | 12.28 | 7.21 | 6.18 | 0.1 | 70 | 185.69 | 53.44 | 1 | 68 | 36.26 | 23136.14 | 95.56 | 533.96 | 122.04 | 48.21 | 30676.34 | 0.4 | 0.57 | 0.28 | 1.9 | 4 | 10
1 | 95 | CONCLUIDO | 10.4685 | 9.55 | 6 | 12.42 | 0.19 | 29 | 187.21 | 53.44 | 2 | 27 | 36.77 | 23322.88 | 77.01 | 533.7 | 83.1 | 48.21 | 11409.92 | 0.58 | 0.69 | 0.21 | 0.7 | 4 | 10
2 | 95 | CONCLUIDO | 11.2697 | 8.87 | 5.73 | 19.12 | 0.28 | 18 | 188.73 | 53.44 | 3 | 16 | 37.29 | 23510.33 | 70.95 | 533.51 | 74.66 | 48.21 | 7243.04 | 0.65 | 0.72 | 0.19 | 0.43 | 4 | 10
3 | 95 | CONCLUIDO | 11.4712 | 8.72 | 5.73 | 24.55 | 0.37 | 14 | 190.25 | 53.44 | 4 | 12 | 37.82 | 23698.48 | 68.37 | 533.53 | 74.59 | 48.21 | 7230.99 | 0.65 | 0.72 | 0.18 | 0.42 | 4 | 10
4 | 95 | CONCLUIDO | 11.7886 | 8.48 | 5.6 | 30.57 | 0.46 | 11 | 191.78 | 53.44 | 5 | 9 | 38.35 | 23887.36 | 64.18 | 533.57 | 70.33 | 48.21 | 5116.58 | 0.69 | 0.73 | 0.18 | 0.3 | 4 | 10
5 | 95 | CONCLUIDO | 11.9776 | 8.35 | 5.55 | 36.97 | 0.55 | 9 | 193.32 | 53.44 | 6 | 7 | 38.89 | 24076.95 | 60.45 | 533.47 | 68.63 | 48.21 | 4274.98 | 0.7 | 0.74 | 0.17 | 0.24 | 4 | 10
6 | 95 | CONCLUIDO | 12.1836 | 8.21 | 5.48 | 46.96 | 0.64 | 7 | 194.86 | 53.44 | 7 | 4 | 39.43 | 24267.28 | 56.31 | 533.51 | 66.15 | 48.21 | 3045.73 | 0.73 | 0.75 | 0.18 | 0.17 | 4 | 10
7 | 95 | CONCLUIDO | 12.1865 | 8.21 | 5.48 | 46.94 | 0.72 | 7 | 196.41 | 53.44 | 8 | 0 | 39.98 | 24458.36 | 56.66 | 533.53 | 65.91 | 48.21 | 2927.16 | 0.73 | 0.75 | 0.18 | 0.17 | 4 | 10
0 | 55 | CONCLUIDO | 9.7903 | 10.21 | 6.96 | 8.52 | 0.15 | 49 | 116.05 | 43.4 | 1 | 47 | 16.65 | 14546.17 | 66.09 | 534.02 | 115.96 | 48.21 | 27739.88 | 0.42 | 0.59 | 0.23 | 1.65 | 4 | 10
1 | 55 | CONCLUIDO | 12.0809 | 8.28 | 5.74 | 18.12 | 0.3 | 19 | 117.34 | 43.4 | 2 | 17 | 16.94 | 14705.49 | 49.68 | 533.57 | 74.52 | 48.21 | 7170.53 | 0.65 | 0.72 | 0.19 | 0.43 | 4 | 10
2 | 55 | CONCLUIDO | 12.583 | 7.95 | 5.58 | 27.88 | 0.45 | 12 | 118.63 | 43.4 | 3 | 7 | 17.23 | 14865.24 | 43.55 | 533.45 | 69.23 | 48.21 | 4560.76 | 0.7 | 0.74 | 0.19 | 0.27 | 4 | 10
3 | 55 | CONCLUIDO | 12.6351 | 7.91 | 5.57 | 30.37 | 0.59 | 11 | 119.93 | 43.4 | 4 | 0 | 17.53 | 15025.44 | 42.76 | 533.58 | 68.74 | 48.21 | 4322.04 | 0.7 | 0.74 | 0.19 | 0.26 | 4 | 10

## gráficos
Selecione o eixo X:
Selecione o eixo Y:
Selecione o eixo Z:
Eixo X | Eixo Y | Eixo Z

## hidden (hidden)
Unnamed: 0
Volume de calda [L]
STATUS
Capacidade operacional [ha/h]
Tempo de missao [h]
Tempo util [h]
Tempo por voo [min]
Autonomia Projetada [h]
N° Voos
MTOW [kg]
Massa Estrutura [kg]
Combustível [kg]
Abastecimentos
Massa gerador
Potência gerador [W]
Combustível consumido [L]
Calda cons [L]
Distância percorrida [km]
Distância Pulverizando [km]
RTL ACUMULADO[m]
EOC [km/km]
EOC [h/h]
Tempo de manobra [h]
Tempo rtl_rtw [h]
V pulv [m/s]
V desloc [m/s]