## RESULTADOS_18
Unnamed: 0 | Volume de calda [L] | STATUS | Capacidade operacional [ha/h] | Tempo de missao [h] | Tempo util [h] | Tempo por voo [min] | Autonomia Projetada [h] | N° Voos | MTOW [kg] | Massa Estrutura [kg] | Combustível [kg] | Abastecimentos | Massa gerador | Potência gerador [W] | Combustível consumido [L] | Calda cons [L] | Distância percorrida [km] | Distância Pulverizando [km] | RTL ACUMULADO[m] | EOC [km/km] | EOC [h/h] | Tempo de manobra [h] | Tempo rtl_rtw [h] | V pulv [m/s] | V desloc [m/s] | Preço Total por ha Simples [R$/ha] | Preço Total por ha Presumido [R$/ha] | Preço Total por ha Real [R$/ha] | Preço Total Simples [R$] | Preço Total Presumido [R$] | Prod CAPEX [ha/h/R$] | Dias Trabalhados | Preço Total Real [R$]
0 | 100 | CONCLUIDO | 13.9394 | 7.17 | 3.45 | 6.68 | 0.09 | 31 | 194.77 | 54.38 | 1 | 29 | 39.4 | 24256.19 | 40.95 | 1592.27 | 55.62 | 30.42 | 12659.41 | 0.55 | 0.77 | 0.12 | 0.77 | 4 | 10 | 89.6843 | 122.71 | 110.9987 | 89684.2685 | 122709.9727 | 7.3144e-05 | 9 | 110998.7051
1 | 100 | CONCLUIDO | 15.7749 | 6.34 | 3.16 | 11.16 | 0.18 | 17 | 196.32 | 54.38 | 2 | 0 | 39.95 | 24447.22 | 32.53 | 1591.6 | 45.57 | 30.42 | 7706.75 | 0.67 | 0.84 | 0.13 | 0.48 | 4 | 10 | 78.4019 | 107.2729 | 97.0349 | 78401.8835 | 107272.9159 | 8.2776e-05 | 8 | 97034.9393

## RESULTADOS_6
Unnamed: 0 | Volume de calda [L] | STATUS | Capacidade operacional [ha/h] | Tempo de missao [h] | Tempo util [h] | Tempo por voo [min] | Autonomia Projetada [h] | N° Voos | MTOW [kg] | Massa Estrutura [kg] | Combustível [kg] | Abastecimentos | Massa gerador | Potência gerador [W] | Combustível consumido [L] | Calda cons [L] | Distância percorrida [km] | Distância Pulverizando [km] | RTL ACUMULADO[m] | EOC [km/km] | EOC [h/h] | Tempo de manobra [h] | Tempo rtl_rtw [h] | V pulv [m/s] | V desloc [m/s] | Preço Total por ha Simples [R$/ha] | Preço Total por ha Presumido [R$/ha] | Preço Total por ha Real [R$/ha] | Preço Total Simples [R$] | Preço Total Presumido [R$] | Prod CAPEX [ha/h/R$] | Dias Trabalhados | Preço Total Real [R$]
0 | 40 | CONCLUIDO | 15.1822 | 6.59 | 3.87 | 5.67 | 0.2 | 41 | 89.87 | 37.55 | 1 | 0 | 11.32 | 11317.98 | 25.39 | 1592.62 | 67.71 | 30.42 | 18657.36 | 0.45 | 0.68 | 0.2 | 1.19 | 4 | 10 | 76.5522 | 104.7422 | 94.7457 | 76552.2474 | 104742.1621 | 0.00011529 | 8 | 94745.7172

## RESULTADOS_4
Unnamed: 0 | Volume de calda [L] | STATUS | Capacidade operacional [ha/h] | Tempo de missao [h] | Tempo util [h] | Tempo por voo [min] | Autonomia Projetada [h] | N° Voos | MTOW [kg] | Massa Estrutura [kg] | Combustível [kg] | Abastecimentos | Massa gerador | Potência gerador [W] | Combustível consumido [L] | Calda cons [L] | Distância percorrida [km] | Distância Pulverizando [km] | RTL ACUMULADO[m] | EOC [km/km] | EOC [h/h] | Tempo de manobra [h] | Tempo rtl_rtw [h] | V pulv [m/s] | V desloc [m/s] | Preço Total por ha Simples [R$/ha] | Preço Total por ha Presumido [R$/ha] | Preço Total por ha Real [R$/ha] | Preço Total Simples [R$] | Preço Total Presumido [R$] | Prod CAPEX [ha/h/R$] | Dias Trabalhados | Preço Total Real [R$]
0 | 30 | CONCLUIDO | 14.3873 | 6.95 | 4.27 | 4.74 | 0.24 | 54 | 71.52 | 32.27 | 1 | 0 | 8.25 | 9054.6 | 24.52 | 1595.01 | 79.99 | 30.42 | 24732.15 | 0.38 | 0.62 | 0.24 | 1.58 | 4 | 10 | 85.2954 | 116.705 | 105.5668 | 85295.4451 | 116704.9909 | 0.0001227 | 9 | 105566.8304

## RESULTADOS_1
Unnamed: 0 | Volume de calda [L] | STATUS | Capacidade operacional [ha/h] | Tempo de missao [h] | Tempo util [h] | Tempo por voo [min] | Autonomia Projetada [h] | N° Voos | MTOW [kg] | Massa Estrutura [kg] | Combustível [kg] | Abastecimentos | Massa gerador | Potência gerador [W] | Combustível consumido [L] | Calda cons [L] | Distância percorrida [km] | Distância Pulverizando [km] | RTL ACUMULADO[m] | EOC [km/km] | EOC [h/h] | Tempo de manobra [h] | Tempo rtl_rtw [h] | V pulv [m/s] | V desloc [m/s] | Preço Total por ha Simples [R$/ha] | Preço Total por ha Presumido [R$/ha] | Preço Total por ha Real [R$/ha] | Preço Total Simples [R$] | Preço Total Presumido [R$] | Prod CAPEX [ha/h/R$] | Dias Trabalhados | Preço Total Real [R$]
0 | 15 | CONCLUIDO | 11.4366 | 8.74 | 5.86 | 3.28 | 0.43 | 107 | 39.78 | 19.54 | 1 | 0 | 4.24 | 5140 | 23.08 | 1598.98 | 129.19 | 30.42 | 49065.11 | 0.24 | 0.45 | 0.39 | 3.17 | 4 | 10 | 103.4307 | 141.5184 | 128.0121 | 103430.6888 | 141518.4315 | 0.000129 | 11 | 128012.111

## RESULTADOS_12
Unnamed: 0 | Volume de calda [L] | STATUS | Capacidade operacional [ha/h] | Tempo de missao [h] | Tempo util [h] | Tempo por voo [min] | Autonomia Projetada [h] | N° Voos | MTOW [kg] | Massa Estrutura [kg] | Combustível [kg] | Abastecimentos | Massa gerador | Potência gerador [W] | Combustível consumido [L] | Calda cons [L] | Distância percorrida [km] | Distância Pulverizando [km] | RTL ACUMULADO[m] | EOC [km/km] | EOC [h/h] | Tempo de manobra [h] | Tempo rtl_rtw [h] | V pulv [m/s] | V desloc [m/s] | Preço Total por ha Simples [R$/ha] | Preço Total por ha Presumido [R$/ha] | Preço Total por ha Real [R$/ha] | Preço Total Simples [R$] | Preço Total Presumido [R$] | Prod CAPEX [ha/h/R$] | Dias Trabalhados | Preço Total Real [R$]
0 | 70 | CONCLUIDO | 15.9299 | 6.28 | 3.36 | 8.39 | 0.12 | 24 | 141.81 | 47.83 | 1 | 0 | 22.98 | 17723.39 | 28.5 | 1592.04 | 51.68 | 30.42 | 10724.42 | 0.59 | 0.79 | 0.15 | 0.67 | 4 | 10 | 77.3169 | 105.7884 | 95.6921 | 77316.8836 | 105788.3711 | 9.6524e-05 | 8 | 95692.0775

## RESULTADOS_16
Unnamed: 0 | Volume de calda [L] | STATUS | Capacidade operacional [ha/h] | Tempo de missao [h] | Tempo util [h] | Tempo por voo [min] | Autonomia Projetada [h] | N° Voos | MTOW [kg] | Massa Estrutura [kg] | Combustível [kg] | Abastecimentos | Massa gerador | Potência gerador [W] | Combustível consumido [L] | Calda cons [L] | Distância percorrida [km] | Distância Pulverizando [km] | RTL ACUMULADO[m] | EOC [km/km] | EOC [h/h] | Tempo de manobra [h] | Tempo rtl_rtw [h] | V pulv [m/s] | V desloc [m/s] | Preço Total por ha Simples [R$/ha] | Preço Total por ha Presumido [R$/ha] | Preço Total por ha Real [R$/ha] | Preço Total Simples [R$] | Preço Total Presumido [R$] | Prod CAPEX [ha/h/R$] | Dias Trabalhados | Preço Total Real [R$]
0 | 90 | CONCLUIDO | 14.6276 | 6.84 | 3.42 | 7.33 | 0.1 | 28 | 176.73 | 52.44 | 1 | 26 | 33.29 | 22031.19 | 36.73 | 1591.83 | 54.95 | 30.42 | 12338.11 | 0.55 | 0.77 | 0.11 | 0.74 | 4 | 10 | 79.4833 | 108.7525 | 98.3734 | 79483.2901 | 108752.544 | 8.0088e-05 | 8 | 98373.3539
1 | 90 | CONCLUIDO | 15.8723 | 6.3 | 3.2 | 10.12 | 0.2 | 19 | 178.21 | 52.44 | 2 | 0 | 33.77 | 22213.89 | 31.31 | 1591.45 | 46.96 | 30.42 | 8389.54 | 0.65 | 0.82 | 0.13 | 0.52 | 4 | 10 | 78.0465 | 106.7866 | 96.5951 | 78046.485 | 106786.6439 | 8.6903e-05 | 8 | 96595.0765

## RESULTADOS_0
Unnamed: 0 | Volume de calda [L] | STATUS | Capacidade operacional [ha/h] | Tempo de missao [h] | Tempo util [h] | Tempo por voo [min] | Autonomia Projetada [h] | N° Voos | MTOW [kg] | Massa Estrutura [kg] | Combustível [kg] | Abastecimentos | Massa gerador | Potência gerador [W] | Combustível consumido [L] | Calda cons [L] | Distância percorrida [km] | Distância Pulverizando [km] | RTL ACUMULADO[m] | EOC [km/km] | EOC [h/h] | Tempo de manobra [h] | Tempo rtl_rtw [h] | V pulv [m/s] | V desloc [m/s] | Preço Total por ha Simples [R$/ha] | Preço Total por ha Presumido [R$/ha] | Preço Total por ha Real [R$/ha] | Preço Total Simples [R$] | Preço Total Presumido [R$] | Prod CAPEX [ha/h/R$] | Dias Trabalhados | Preço Total Real [R$]
0 | 10 | CONCLUIDO | 9.19 | 10.88 | 7.46 | 2.8 | 0.64 | 160 | 26.11 | 12.1 | 1 | 0 | 3.01 | 3454.41 | 21.56 | 1602.98 | 179.22 | 30.42 | 73814.02 | 0.17 | 0.36 | 0.54 | 4.76 | 4 | 10 | 121.858 | 166.7314 | 150.8188 | 121857.9604 | 166731.4374 | 0.00012208 | 13 | 150818.823

## RESULTADOS_7
Unnamed: 0 | Volume de calda [L] | STATUS | Capacidade operacional [ha/h] | Tempo de missao [h] | Tempo util [h] | Tempo por voo [min] | Autonomia Projetada [h] | N° Voos | MTOW [kg] | Massa Estrutura [kg] | Combustível [kg] | Abastecimentos | Massa gerador | Potência gerador [W] | Combustível consumido [L] | Calda cons [L] | Distância percorrida [km] | Distância Pulverizando [km] | RTL ACUMULADO[m] | EOC [km/km] | EOC [h/h] | Tempo de manobra [h] | Tempo rtl_rtw [h] | V pulv [m/s] | V desloc [m/s] | Preço Total por ha Simples [R$/ha] | Preço Total por ha Presumido [R$/ha] | Preço Total por ha Real [R$/ha] | Preço Total Simples [R$] | Preço Total Presumido [R$] | Prod CAPEX [ha/h/R$] | Dias Trabalhados | Preço Total Real [R$]
0 | 45 | CONCLUIDO | 15.3833 | 6.5 | 3.75 | 6.08 | 0.18 | 37 | 98.71 | 39.72 | 1 | 0 | 12.99 | 12407.75 | 26.03 | 1593.57 | 63.95 | 30.42 | 16796.81 | 0.48 | 0.7 | 0.18 | 1.07 | 4 | 10 | 76.6894 | 104.9298 | 94.9155 | 76689.3915 | 104929.8087 | 0.0001114 | 8 | 94915.455

## RESULTADOS_10
Unnamed: 0 | Volume de calda [L] | STATUS | Capacidade operacional [ha/h] | Tempo de missao [h] | Tempo util [h] | Tempo por voo [min] | Autonomia Projetada [h] | N° Voos | MTOW [kg] | Massa Estrutura [kg] | Combustível [kg] | Abastecimentos | Massa gerador | Potência gerador [W] | Combustível consumido [L] | Calda cons [L] | Distância percorrida [km] | Distância Pulverizando [km] | RTL ACUMULADO[m] | EOC [km/km] | EOC [h/h] | Tempo de manobra [h] | Tempo rtl_rtw [h] | V pulv [m/s] | V desloc [m/s] | Preço Total por ha Simples [R$/ha] | Preço Total por ha Presumido [R$/ha] | Preço Total por ha Real [R$/ha] | Preço Total Simples [R$] | Preço Total Presumido [R$] | Prod CAPEX [ha/h/R$] | Dias Trabalhados | Preço Total Real [R$]
0 | 60 | CONCLUIDO | 15.8919 | 6.29 | 3.44 | 7.38 | 0.14 | 28 | 124.63 | 45 | 1 | 0 | 18.64 | 15605.44 | 27.36 | 1592.42 | 54.05 | 30.42 | 11888.26 | 0.56 | 0.77 | 0.17 | 0.76 | 4 | 10 | 76.9899 | 105.341 | 95.2874 | 76989.9435 | 105341.0373 | 0.00010247 | 8 | 95287.4365

## RESULTADOS_14
Unnamed: 0 | Volume de calda [L] | STATUS | Capacidade operacional [ha/h] | Tempo de missao [h] | Tempo util [h] | Tempo por voo [min] | Autonomia Projetada [h] | N° Voos | MTOW [kg] | Massa Estrutura [kg] | Combustível [kg] | Abastecimentos | Massa gerador | Potência gerador [W] | Combustível consumido [L] | Calda cons [L] | Distância percorrida [km] | Distância Pulverizando [km] | RTL ACUMULADO[m] | EOC [km/km] | EOC [h/h] | Tempo de manobra [h] | Tempo rtl_rtw [h] | V pulv [m/s] | V desloc [m/s] | Preço Total por ha Simples [R$/ha] | Preço Total por ha Presumido [R$/ha] | Preço Total por ha Real [R$/ha] | Preço Total Simples [R$] | Preço Total Presumido [R$] | Prod CAPEX [ha/h/R$] | Dias Trabalhados | Preço Total Real [R$]
0 | 80 | CONCLUIDO | 14.9007 | 6.71 | 3.55 | 8.19 | 0.11 | 26 | 159.12 | 50.28 | 1 | 23 | 27.84 | 19859.16 | 34.38 | 1592.01 | 59.88 | 30.42 | 14813.96 | 0.51 | 0.74 | 0.11 | 0.87 | 4 | 10 | 78.8475 | 107.8827 | 97.5865 | 78847.5368 | 107882.6784 | 8.5553e-05 | 8 | 97586.507
1 | 80 | CONCLUIDO | 15.9483 | 6.27 | 3.27 | 9.34 | 0.22 | 21 | 160.54 | 50.28 | 2 | 0 | 28.26 | 20034.4 | 29.99 | 1592.36 | 48.88 | 30.42 | 9338.2 | 0.62 | 0.81 | 0.14 | 0.59 | 4 | 10 | 77.6828 | 106.289 | 96.1449 | 77682.784 | 106289.0122 | 9.1568e-05 | 8 | 96144.938

## RESULTADOS_5
Unnamed: 0 | Volume de calda [L] | STATUS | Capacidade operacional [ha/h] | Tempo de missao [h] | Tempo util [h] | Tempo por voo [min] | Autonomia Projetada [h] | N° Voos | MTOW [kg] | Massa Estrutura [kg] | Combustível [kg] | Abastecimentos | Massa gerador | Potência gerador [W] | Combustível consumido [L] | Calda cons [L] | Distância percorrida [km] | Distância Pulverizando [km] | RTL ACUMULADO[m] | EOC [km/km] | EOC [h/h] | Tempo de manobra [h] | Tempo rtl_rtw [h] | V pulv [m/s] | V desloc [m/s] | Preço Total por ha Simples [R$/ha] | Preço Total por ha Presumido [R$/ha] | Preço Total por ha Real [R$/ha] | Preço Total Simples [R$] | Preço Total Presumido [R$] | Prod CAPEX [ha/h/R$] | Dias Trabalhados | Preço Total Real [R$]
0 | 35 | CONCLUIDO | 14.7674 | 6.77 | 4.07 | 5.2 | 0.22 | 47 | 80.84 | 35.1 | 1 | 0 | 9.74 | 10204.21 | 25.16 | 1594.05 | 73.79 | 30.42 | 21665.05 | 0.41 | 0.65 | 0.22 | 1.39 | 4 | 10 | 76.5531 | 104.7433 | 94.7467 | 76553.0631 | 104743.2783 | 0.00011835 | 8 | 94746.7268

## RESULTADOS_8
Unnamed: 0 | Volume de calda [L] | STATUS | Capacidade operacional [ha/h] | Tempo de missao [h] | Tempo util [h] | Tempo por voo [min] | Autonomia Projetada [h] | N° Voos | MTOW [kg] | Massa Estrutura [kg] | Combustível [kg] | Abastecimentos | Massa gerador | Potência gerador [W] | Combustível consumido [L] | Calda cons [L] | Distância percorrida [km] | Distância Pulverizando [km] | RTL ACUMULADO[m] | EOC [km/km] | EOC [h/h] | Tempo de manobra [h] | Tempo rtl_rtw [h] | V pulv [m/s] | V desloc [m/s] | Preço Total por ha Simples [R$/ha] | Preço Total por ha Presumido [R$/ha] | Preço Total por ha Real [R$/ha] | Preço Total Simples [R$] | Preço Total Presumido [R$] | Prod CAPEX [ha/h/R$] | Dias Trabalhados | Preço Total Real [R$]
0 | 50 | CONCLUIDO | 15.5979 | 6.41 | 3.64 | 6.62 | 0.16 | 33 | 107.41 | 41.65 | 1 | 0 | 14.77 | 13481.73 | 26.45 | 1593.19 | 60.53 | 30.42 | 15105.53 | 0.5 | 0.73 | 0.18 | 0.96 | 4 | 10 | 76.7789 | 105.0523 | 95.0263 | 76778.9361 | 105052.3276 | 0.00010825 | 8 | 95026.2809

## RESULTADOS_3
Unnamed: 0 | Volume de calda [L] | STATUS | Capacidade operacional [ha/h] | Tempo de missao [h] | Tempo util [h] | Tempo por voo [min] | Autonomia Projetada [h] | N° Voos | MTOW [kg] | Massa Estrutura [kg] | Combustível [kg] | Abastecimentos | Massa gerador | Potência gerador [W] | Combustível consumido [L] | Calda cons [L] | Distância percorrida [km] | Distância Pulverizando [km] | RTL ACUMULADO[m] | EOC [km/km] | EOC [h/h] | Tempo de manobra [h] | Tempo rtl_rtw [h] | V pulv [m/s] | V desloc [m/s] | Preço Total por ha Simples [R$/ha] | Preço Total por ha Presumido [R$/ha] | Preço Total por ha Real [R$/ha] | Preço Total Simples [R$] | Preço Total Presumido [R$] | Prod CAPEX [ha/h/R$] | Dias Trabalhados | Preço Total Real [R$]
0 | 25 | CONCLUIDO | 13.7096 | 7.29 | 4.6 | 4.24 | 0.28 | 65 | 61.76 | 28.92 | 1 | 0 | 6.84 | 7851.41 | 24.17 | 1593.86 | 90.09 | 30.42 | 29724.6 | 0.34 | 0.58 | 0.27 | 1.91 | 4 | 10 | 85.3503 | 116.7801 | 105.6347 | 85350.3098 | 116780.0593 | 0.00012584 | 9 | 105634.7343

## RESULTADOS_15
Unnamed: 0 | Volume de calda [L] | STATUS | Capacidade operacional [ha/h] | Tempo de missao [h] | Tempo util [h] | Tempo por voo [min] | Autonomia Projetada [h] | N° Voos | MTOW [kg] | Massa Estrutura [kg] | Combustível [kg] | Abastecimentos | Massa gerador | Potência gerador [W] | Combustível consumido [L] | Calda cons [L] | Distância percorrida [km] | Distância Pulverizando [km] | RTL ACUMULADO[m] | EOC [km/km] | EOC [h/h] | Tempo de manobra [h] | Tempo rtl_rtw [h] | V pulv [m/s] | V desloc [m/s] | Preço Total por ha Simples [R$/ha] | Preço Total por ha Presumido [R$/ha] | Preço Total por ha Real [R$/ha] | Preço Total Simples [R$] | Preço Total Presumido [R$] | Prod CAPEX [ha/h/R$] | Dias Trabalhados | Preço Total Real [R$]
0 | 85 | CONCLUIDO | 14.8264 | 6.74 | 3.46 | 7.68 | 0.11 | 27 | 167.88 | 51.39 | 1 | 25 | 30.49 | 20939.59 | 35.24 | 1591.3 | 56.5 | 30.42 | 13120.27 | 0.54 | 0.76 | 0.11 | 0.78 | 4 | 10 | 79.0781 | 108.1981 | 97.8718 | 79078.0668 | 108198.0996 | 8.307e-05 | 8 | 97871.8248
1 | 85 | CONCLUIDO | 15.8772 | 6.3 | 3.25 | 9.74 | 0.21 | 20 | 169.33 | 51.39 | 2 | 0 | 30.94 | 21118.46 | 30.69 | 1591.78 | 48.38 | 30.42 | 9093.85 | 0.63 | 0.81 | 0.13 | 0.57 | 4 | 10 | 77.8873 | 106.5689 | 96.3981 | 77887.3101 | 106568.8538 | 8.8957e-05 | 8 | 96398.0719

## RESULTADOS_2
Unnamed: 0 | Volume de calda [L] | STATUS | Capacidade operacional [ha/h] | Tempo de missao [h] | Tempo util [h] | Tempo por voo [min] | Autonomia Projetada [h] | N° Voos | MTOW [kg] | Massa Estrutura [kg] | Combustível [kg] | Abastecimentos | Massa gerador | Potência gerador [W] | Combustível consumido [L] | Calda cons [L] | Distância percorrida [km] | Distância Pulverizando [km] | RTL ACUMULADO[m] | EOC [km/km] | EOC [h/h] | Tempo de manobra [h] | Tempo rtl_rtw [h] | V pulv [m/s] | V desloc [m/s] | Preço Total por ha Simples [R$/ha] | Preço Total por ha Presumido [R$/ha] | Preço Total por ha Real [R$/ha] | Preço Total Simples [R$] | Preço Total Presumido [R$] | Prod CAPEX [ha/h/R$] | Dias Trabalhados | Preço Total Real [R$]
0 | 20 | CONCLUIDO | 12.8041 | 7.81 | 5.07 | 3.76 | 0.34 | 81 | 51.33 | 24.83 | 1 | 0 | 5.51 | 6564.78 | 23.74 | 1596.74 | 104.76 | 30.42 | 36979.42 | 0.29 | 0.52 | 0.32 | 2.38 | 4 | 10 | 94.2968 | 129.021 | 116.7074 | 94296.7785 | 129021.0125 | 0.0001286 | 10 | 116707.4281

## RESULTADOS_11
Unnamed: 0 | Volume de calda [L] | STATUS | Capacidade operacional [ha/h] | Tempo de missao [h] | Tempo util [h] | Tempo por voo [min] | Autonomia Projetada [h] | N° Voos | MTOW [kg] | Massa Estrutura [kg] | Combustível [kg] | Abastecimentos | Massa gerador | Potência gerador [W] | Combustível consumido [L] | Calda cons [L] | Distância percorrida [km] | Distância Pulverizando [km] | RTL ACUMULADO[m] | EOC [km/km] | EOC [h/h] | Tempo de manobra [h] | Tempo rtl_rtw [h] | V pulv [m/s] | V desloc [m/s] | Preço Total por ha Simples [R$/ha] | Preço Total por ha Presumido [R$/ha] | Preço Total por ha Real [R$/ha] | Preço Total Simples [R$] | Preço Total Presumido [R$] | Prod CAPEX [ha/h/R$] | Dias Trabalhados | Preço Total Real [R$]
0 | 65 | CONCLUIDO | 15.7694 | 6.34 | 3.45 | 7.97 | 0.13 | 26 | 133.21 | 46.47 | 1 | 0 | 20.75 | 16663.42 | 28.34 | 1592.4 | 55.24 | 30.42 | 12493.33 | 0.55 | 0.76 | 0.14 | 0.77 | 4 | 10 | 77.2756 | 105.7318 | 95.6409 | 77275.5697 | 105731.8436 | 9.8451e-05 | 8 | 95640.9448

## RESULTADOS_13
Unnamed: 0 | Volume de calda [L] | STATUS | Capacidade operacional [ha/h] | Tempo de missao [h] | Tempo util [h] | Tempo por voo [min] | Autonomia Projetada [h] | N° Voos | MTOW [kg] | Massa Estrutura [kg] | Combustível [kg] | Abastecimentos | Massa gerador | Potência gerador [W] | Combustível consumido [L] | Calda cons [L] | Distância percorrida [km] | Distância Pulverizando [km] | RTL ACUMULADO[m] | EOC [km/km] | EOC [h/h] | Tempo de manobra [h] | Tempo rtl_rtw [h] | V pulv [m/s] | V desloc [m/s] | Preço Total por ha Simples [R$/ha] | Preço Total por ha Presumido [R$/ha] | Preço Total por ha Real [R$/ha] | Preço Total Simples [R$] | Preço Total Presumido [R$] | Prod CAPEX [ha/h/R$] | Dias Trabalhados | Preço Total Real [R$]
0 | 75 | CONCLUIDO | 15.5146 | 6.45 | 3.44 | 8.59 | 0.12 | 24 | 150.44 | 49.1 | 1 | 10 | 25.34 | 18787.76 | 30.75 | 1592.17 | 55.07 | 30.42 | 12419.13 | 0.55 | 0.77 | 0.13 | 0.75 | 4 | 10 | 77.9113 | 106.6017 | 96.4278 | 77911.3252 | 106601.7123 | 9.1428e-05 | 8 | 96427.7945
1 | 75 | CONCLUIDO | 15.7867 | 6.33 | 3.36 | 8.75 | 0.23 | 23 | 151.83 | 49.1 | 2 | 0 | 25.73 | 18959.54 | 29.85 | 1591.77 | 51.72 | 30.42 | 10751.17 | 0.59 | 0.79 | 0.15 | 0.67 | 4 | 10 | 77.6563 | 106.2527 | 96.1121 | 77656.2754 | 106252.7419 | 9.3031e-05 | 8 | 96112.1294

## RESULTADOS_17
Unnamed: 0 | Volume de calda [L] | STATUS | Capacidade operacional [ha/h] | Tempo de missao [h] | Tempo util [h] | Tempo por voo [min] | Autonomia Projetada [h] | N° Voos | MTOW [kg] | Massa Estrutura [kg] | Combustível [kg] | Abastecimentos | Massa gerador | Potência gerador [W] | Combustível consumido [L] | Calda cons [L] | Distância percorrida [km] | Distância Pulverizando [km] | RTL ACUMULADO[m] | EOC [km/km] | EOC [h/h] | Tempo de manobra [h] | Tempo rtl_rtw [h] | V pulv [m/s] | V desloc [m/s] | Preço Total por ha Simples [R$/ha] | Preço Total por ha Presumido [R$/ha] | Preço Total por ha Real [R$/ha] | Preço Total Simples [R$] | Preço Total Presumido [R$] | Prod CAPEX [ha/h/R$] | Dias Trabalhados | Preço Total Real [R$]
0 | 95 | CONCLUIDO | 14.3678 | 6.96 | 3.41 | 7.06 | 0.1 | 29 | 185.69 | 53.44 | 1 | 27 | 36.26 | 23136.14 | 38.61 | 1591.63 | 54.52 | 30.42 | 12118.2 | 0.56 | 0.77 | 0.12 | 0.73 | 4 | 10 | 88.9532 | 121.7097 | 110.0939 | 88953.1976 | 121709.6894 | 7.6968e-05 | 9 | 110093.8874
1 | 95 | CONCLUIDO | 15.748 | 6.35 | 3.21 | 10.7 | 0.19 | 18 | 187.21 | 53.44 | 2 | 0 | 36.77 | 23322.88 | 32.21 | 1591.98 | 47.27 | 30.42 | 8550.71 | 0.64 | 0.82 | 0.13 | 0.53 | 4 | 10 | 78.3053 | 107.1407 | 96.9154 | 78305.2793 | 107140.7377 | 8.4362e-05 | 8 | 96915.3761

## RESULTADOS_9
Unnamed: 0 | Volume de calda [L] | STATUS | Capacidade operacional [ha/h] | Tempo de missao [h] | Tempo util [h] | Tempo por voo [min] | Autonomia Projetada [h] | N° Voos | MTOW [kg] | Massa Estrutura [kg] | Combustível [kg] | Abastecimentos | Massa gerador | Potência gerador [W] | Combustível consumido [L] | Calda cons [L] | Distância percorrida [km] | Distância Pulverizando [km] | RTL ACUMULADO[m] | EOC [km/km] | EOC [h/h] | Tempo de manobra [h] | Tempo rtl_rtw [h] | V pulv [m/s] | V desloc [m/s] | Preço Total por ha Simples [R$/ha] | Preço Total por ha Presumido [R$/ha] | Preço Total por ha Real [R$/ha] | Preço Total Simples [R$] | Preço Total Presumido [R$] | Prod CAPEX [ha/h/R$] | Dias Trabalhados | Preço Total Real [R$]
0 | 55 | CONCLUIDO | 15.7895 | 6.33 | 3.53 | 7.06 | 0.15 | 30 | 116.05 | 43.4 | 1 | 0 | 16.65 | 14546.17 | 26.75 | 1593.06 | 56.99 | 30.42 | 13350.33 | 0.53 | 0.75 | 0.17 | 0.85 | 4 | 10 | 76.8486 | 105.1476 | 95.1125 | 76848.5609 | 105147.5913 | 0.00010545 | 8 | 95112.4528

## resultados
Unnamed: 0 | Volume de calda [L] | STATUS | Capacidade operacional [ha/h] | Tempo de missao [h] | Tempo util [h] | Tempo por voo [min] | Autonomia Projetada [h] | N° Voos | MTOW [kg] | Massa Estrutura [kg] | Combustível [kg] | Abastecimentos | Massa gerador | Potência gerador [W] | Combustível consumido [L] | Calda cons [L] | Distância percorrida [km] | Distância Pulverizando [km] | RTL ACUMULADO[m] | EOC [km/km] | EOC [h/h] | Tempo de manobra [h] | Tempo rtl_rtw [h] | V pulv [m/s] | V desloc [m/s]
0 | 100 | CONCLUIDO | 13.9394 | 7.17 | 3.45 | 6.68 | 0.09 | 31 | 194.77 | 54.38 | 1 | 29 | 39.4 | 24256.19 | 40.95 | 1592.27 | 55.62 | 30.42 | 12659.41 | 0.55 | 0.77 | 0.12 | 0.77 | 4 | 10
1 | 100 | CONCLUIDO | 15.7749 | 6.34 | 3.16 | 11.16 | 0.18 | 17 | 196.32 | 54.38 | 2 | 0 | 39.95 | 24447.22 | 32.53 | 1591.6 | 45.57 | 30.42 | 7706.75 | 0.67 | 0.84 | 0.13 | 0.48 | 4 | 10
0 | 40 | CONCLUIDO | 15.1822 | 6.59 | 3.87 | 5.67 | 0.2 | 41 | 89.87 | 37.55 | 1 | 0 | 11.32 | 11317.98 | 25.39 | 1592.62 | 67.71 | 30.42 | 18657.36 | 0.45 | 0.68 | 0.2 | 1.19 | 4 | 10
0 | 30 | CONCLUIDO | 14.3873 | 6.95 | 4.27 | 4.74 | 0.24 | 54 | 71.52 | 32.27 | 1 | 0 | 8.25 | 9054.6 | 24.52 | 1595.01 | 79.99 | 30.42 | 24732.15 | 0.38 | 0.62 | 0.24 | 1.58 | 4 | 10
0 | 15 | CONCLUIDO | 11.4366 | 8.74 | 5.86 | 3.28 | 0.43 | 107 | 39.78 | 19.54 | 1 | 0 | 4.24 | 5140 | 23.08 | 1598.98 | 129.19 | 30.42 | 49065.11 | 0.24 | 0.45 | 0.39 | 3.17 | 4 | 10
0 | 70 | CONCLUIDO | 15.9299 | 6.28 | 3.36 | 8.39 | 0.12 | 24 | 141.81 | 47.83 | 1 | 0 | 22.98 | 17723.39 | 28.5 | 1592.04 | 51.68 | 30.42 | 10724.42 | 0.59 | 0.79 | 0.15 | 0.67 | 4 | 10
0 | 90 | CONCLUIDO | 14.6276 | 6.84 | 3.42 | 7.33 | 0.1 | 28 | 176.73 | 52.44 | 1 | 26 | 33.29 | 22031.19 | 36.73 | 1591.83 | 54.95 | 30.42 | 12338.11 | 0.55 | 0.77 | 0.11 | 0.74 | 4 | 10
1 | 90 | CONCLUIDO | 15.8723 | 6.3 | 3.2 | 10.12 | 0.2 | 19 | 178.21 | 52.44 | 2 | 0 | 33.77 | 22213.89 | 31.31 | 1591.45 | 46.96 | 30.42 | 8389.54 | 0.65 | 0.82 | 0.13 | 0.52 | 4 | 10
0 | 10 | CONCLUIDO | 9.19 | 10.88 | 7.46 | 2.8 | 0.64 | 160 | 26.11 | 12.1 | 1 | 0 | 3.01 | 3454.41 | 21.56 | 1602.98 | 179.22 | 30.42 | 73814.02 | 0.17 | 0.36 | 0.54 | 4.76 | 4 | 10
0 | 45 | CONCLUIDO | 15.3833 | 6.5 | 3.75 | 6.08 | 0.18 | 37 | 98.71 | 39.72 | 1 | 0 | 12.99 | 12407.75 | 26.03 | 1593.57 | 63.95 | 30.42 | 16796.81 | 0.48 | 0.7 | 0.18 | 1.07 | 4 | 10
0 | 60 | CONCLUIDO | 15.8919 | 6.29 | 3.44 | 7.38 | 0.14 | 28 | 124.63 | 45 | 1 | 0 | 18.64 | 15605.44 | 27.36 | 1592.42 | 54.05 | 30.42 | 11888.26 | 0.56 | 0.77 | 0.17 | 0.76 | 4 | 10
0 | 80 | CONCLUIDO | 14.9007 | 6.71 | 3.55 | 8.19 | 0.11 | 26 | 159.12 | 50.28 | 1 | 23 | 27.84 | 19859.16 | 34.38 | 1592.01 | 59.88 | 30.42 | 14813.96 | 0.51 | 0.74 | 0.11 | 0.87 | 4 | 10
1 | 80 | CONCLUIDO | 15.9483 | 6.27 | 3.27 | 9.34 | 0.22 | 21 | 160.54 | 50.28 | 2 | 0 | 28.26 | 20034.4 | 29.99 | 1592.36 | 48.88 | 30.42 | 9338.2 | 0.62 | 0.81 | 0.14 | 0.59 | 4 | 10
0 | 35 | CONCLUIDO | 14.7674 | 6.77 | 4.07 | 5.2 | 0.22 | 47 | 80.84 | 35.1 | 1 | 0 | 9.74 | 10204.21 | 25.16 | 1594.05 | 73.79 | 30.42 | 21665.05 | 0.41 | 0.65 | 0.22 | 1.39 | 4 | 10
0 | 50 | CONCLUIDO | 15.5979 | 6.41 | 3.64 | 6.62 | 0.16 | 33 | 107.41 | 41.65 | 1 | 0 | 14.77 | 13481.73 | 26.45 | 1593.19 | 60.53 | 30.42 | 15105.53 | 0.5 | 0.73 | 0.18 | 0.96 | 4 | 10
0 | 25 | CONCLUIDO | 13.7096 | 7.29 | 4.6 | 4.24 | 0.28 | 65 | 61.76 | 28.92 | 1 | 0 | 6.84 | 7851.41 | 24.17 | 1593.86 | 90.09 | 30.42 | 29724.6 | 0.34 | 0.58 | 0.27 | 1.91 | 4 | 10
0 | 85 | CONCLUIDO | 14.8264 | 6.74 | 3.46 | 7.68 | 0.11 | 27 | 167.88 | 51.39 | 1 | 25 | 30.49 | 20939.59 | 35.24 | 1591.3 | 56.5 | 30.42 | 13120.27 | 0.54 | 0.76 | 0.11 | 0.78 | 4 | 10
1 | 85 | CONCLUIDO | 15.8772 | 6.3 | 3.25 | 9.74 | 0.21 | 20 | 169.33 | 51.39 | 2 | 0 | 30.94 | 21118.46 | 30.69 | 1591.78 | 48.38 | 30.42 | 9093.85 | 0.63 | 0.81 | 0.13 | 0.57 | 4 | 10
0 | 20 | CONCLUIDO | 12.8041 | 7.81 | 5.07 | 3.76 | 0.34 | 81 | 51.33 | 24.83 | 1 | 0 | 5.51 | 6564.78 | 23.74 | 1596.74 | 104.76 | 30.42 | 36979.42 | 0.29 | 0.52 | 0.32 | 2.38 | 4 | 10
0 | 65 | CONCLUIDO | 15.7694 | 6.34 | 3.45 | 7.97 | 0.13 | 26 | 133.21 | 46.47 | 1 | 0 | 20.75 | 16663.42 | 28.34 | 1592.4 | 55.24 | 30.42 | 12493.33 | 0.55 | 0.76 | 0.14 | 0.77 | 4 | 10
0 | 75 | CONCLUIDO | 15.5146 | 6.45 | 3.44 | 8.59 | 0.12 | 24 | 150.44 | 49.1 | 1 | 10 | 25.34 | 18787.76 | 30.75 | 1592.17 | 55.07 | 30.42 | 12419.13 | 0.55 | 0.77 | 0.13 | 0.75 | 4 | 10
1 | 75 | CONCLUIDO | 15.7867 | 6.33 | 3.36 | 8.75 | 0.23 | 23 | 151.83 | 49.1 | 2 | 0 | 25.73 | 18959.54 | 29.85 | 1591.77 | 51.72 | 30.42 | 10751.17 | 0.59 | 0.79 | 0.15 | 0.67 | 4 | 10
0 | 95 | CONCLUIDO | 14.3678 | 6.96 | 3.41 | 7.06 | 0.1 | 29 | 185.69 | 53.44 | 1 | 27 | 36.26 | 23136.14 | 38.61 | 1591.63 | 54.52 | 30.42 | 12118.2 | 0.56 | 0.77 | 0.12 | 0.73 | 4 | 10
1 | 95 | CONCLUIDO | 15.748 | 6.35 | 3.21 | 10.7 | 0.19 | 18 | 187.21 | 53.44 | 2 | 0 | 36.77 | 23322.88 | 32.21 | 1591.98 | 47.27 | 30.42 | 8550.71 | 0.64 | 0.82 | 0.13 | 0.53 | 4 | 10
0 | 55 | CONCLUIDO | 15.7895 | 6.33 | 3.53 | 7.06 | 0.15 | 30 | 116.05 | 43.4 | 1 | 0 | 16.65 | 14546.17 | 26.75 | 1593.06 | 56.99 | 30.42 | 13350.33 | 0.53 | 0.75 | 0.17 | 0.85 | 4 | 10

## gráficos
Selecione o eixo X:
Selecione o eixo Y:
Selecione o eixo Z:
Eixo X | Eixo Y | Eixo Z

## hidden (hidden)
Unnamed: 0
Volume de calda [L]
STATUS
Capacidade operacional [ha/h]
Tempo de missao [h]
Tempo util [h]
Tempo por voo [min]
Autonomia Projetada [h]
N° Voos
MTOW [kg]
Massa Estrutura [kg]
Combustível [kg]
Abastecimentos
Massa gerador
Potência gerador [W]
Combustível consumido [L]
Calda cons [L]
Distância percorrida [km]
Distância Pulverizando [km]
RTL ACUMULADO[m]
EOC [km/km]
EOC [h/h]
Tempo de manobra [h]
Tempo rtl_rtw [h]
V pulv [m/s]
V desloc [m/s]