## RESULTADOS_18
Unnamed: 0 | Volume de calda [L] | STATUS | Capacidade operacional [ha/h] | Tempo de missao [h] | Tempo util [h] | Tempo por voo [min] | Autonomia Projetada [h] | N° Voos | MTOW [kg] | Massa Estrutura [kg] | Combustível [kg] | Abastecimentos | Massa gerador | Potência gerador [W] | Combustível consumido [L] | Calda cons [L] | Distância percorrida [km] | Distância Pulverizando [km] | RTL ACUMULADO[m] | EOC [km/km] | EOC [h/h] | Tempo de manobra [h] | Tempo rtl_rtw [h] | V pulv [m/s] | V desloc [m/s] | Preço Total por ha Simples [R$/ha] | Preço Total por ha Presumido [R$/ha] | Preço Total por ha Real [R$/ha] | Preço Total Simples [R$] | Preço Total Presumido [R$] | Prod CAPEX [ha/h/R$] | Dias Trabalhados | Preço Total Real [R$]
0 | 100 | CONCLUIDO | 4.04 | 24.75 | 15.97 | 5.95 | 0.09 | 161 | 194.77 | 54.38 | 1 | 159 | 39.4 | 24256.19 | 221.51 | 1640.78 | 221.32 | 59.9 | 77654.58 | 0.27 | 0.57 | 5.56 | 4.78 | 4 | 10 | 410.5357 | 561.7131 | 508.104 | 410535.7428 | 561713.1149 | 2.1199e-05 | 29 | 508104.0035
1 | 100 | CONCLUIDO | 5.544 | 18.04 | 13.03 | 12.22 | 0.18 | 64 | 196.32 | 54.38 | 2 | 62 | 39.95 | 24447.22 | 173.99 | 1637.13 | 125.14 | 59.9 | 30051.4 | 0.48 | 0.7 | 5.41 | 1.85 | 4 | 10 | 275.1653 | 376.4933 | 340.5613 | 275165.3285 | 376493.3419 | 2.9091e-05 | 21 | 340561.3458
2 | 100 | CONCLUIDO | 6.1361 | 16.3 | 12.26 | 18.87 | 0.27 | 39 | 197.88 | 54.38 | 3 | 37 | 40.5 | 24639 | 156.32 | 1636.56 | 100.08 | 59.9 | 17646.35 | 0.6 | 0.74 | 5.37 | 1.09 | 4 | 10 | 241.4212 | 330.3232 | 298.7976 | 241421.2224 | 330323.1672 | 3.2198e-05 | 19 | 298797.5878
3 | 100 | CONCLUIDO | 6.4554 | 15.49 | 11.92 | 26.5 | 0.36 | 27 | 199.44 | 54.38 | 4 | 25 | 41.06 | 24831.54 | 143.89 | 1636.08 | 89.33 | 59.9 | 12329.39 | 0.67 | 0.76 | 5.34 | 0.75 | 4 | 10 | 224.0966 | 306.6188 | 277.3555 | 224096.5533 | 306618.7907 | 3.3873e-05 | 18 | 277355.5236
4 | 100 | CONCLUIDO | 6.6625 | 15.01 | 11.71 | 35.14 | 0.44 | 20 | 201.01 | 54.38 | 5 | 18 | 41.63 | 25024.84 | 132.33 | 1636.14 | 82.57 | 59.9 | 8987.37 | 0.73 | 0.77 | 5.33 | 0.54 | 4 | 10 | 217.8362 | 298.0531 | 269.6073 | 217836.2118 | 298053.1153 | 3.496e-05 | 18 | 269607.3443
5 | 100 | CONCLUIDO | 6.7084 | 14.91 | 11.69 | 38.97 | 0.53 | 18 | 202.58 | 54.38 | 6 | 1 | 42.2 | 25218.93 | 128.27 | 1635.91 | 81.14 | 59.9 | 8282.16 | 0.74 | 0.78 | 5.34 | 0.52 | 4 | 10 | 215.9782 | 295.511 | 267.3078 | 215978.2462 | 295510.9647 | 3.5201e-05 | 18 | 267307.813
6 | 100 | CONCLUIDO | 6.7072 | 14.91 | 11.69 | 38.98 | 0.61 | 18 | 204.16 | 54.38 | 7 | 0 | 42.78 | 25413.94 | 129.11 | 1636.45 | 81.06 | 59.9 | 8239.87 | 0.74 | 0.78 | 5.35 | 0.52 | 4 | 10 | 216.2908 | 295.9386 | 267.6946 | 216290.7886 | 295938.599 | 3.5195e-05 | 18 | 267694.6345

## RESULTADOS_6
Unnamed: 0 | Volume de calda [L] | STATUS | Capacidade operacional [ha/h] | Tempo de missao [h] | Tempo util [h] | Tempo por voo [min] | Autonomia Projetada [h] | N° Voos | MTOW [kg] | Massa Estrutura [kg] | Combustível [kg] | Abastecimentos | Massa gerador | Potência gerador [W] | Combustível consumido [L] | Calda cons [L] | Distância percorrida [km] | Distância Pulverizando [km] | RTL ACUMULADO[m] | EOC [km/km] | EOC [h/h] | Tempo de manobra [h] | Tempo rtl_rtw [h] | V pulv [m/s] | V desloc [m/s] | Preço Total por ha Simples [R$/ha] | Preço Total por ha Presumido [R$/ha] | Preço Total por ha Real [R$/ha] | Preço Total Simples [R$] | Preço Total Presumido [R$] | Prod CAPEX [ha/h/R$] | Dias Trabalhados | Preço Total Real [R$]
0 | 40 | CONCLUIDO | 6.011 | 16.64 | 13.3 | 10.78 | 0.2 | 74 | 89.87 | 37.55 | 1 | 72 | 11.32 | 11317.98 | 101.04 | 1637.72 | 133.96 | 59.9 | 34413.51 | 0.45 | 0.68 | 5.41 | 2.12 | 4 | 10 | 225.369 | 308.3597 | 278.9303 | 225368.9563 | 308359.7486 | 4.5647e-05 | 20 | 278930.3269
1 | 40 | CONCLUIDO | 6.607 | 15.14 | 12.4 | 17.72 | 0.39 | 42 | 91.1 | 37.55 | 2 | 0 | 11.54 | 11468.97 | 85.45 | 1637.85 | 103.03 | 59.9 | 19105.65 | 0.58 | 0.73 | 5.42 | 1.22 | 4 | 10 | 197.2647 | 269.9063 | 244.1468 | 197264.7081 | 269906.2763 | 5.0173e-05 | 18 | 244146.8001

## RESULTADOS_4
Unnamed: 0 | Volume de calda [L] | STATUS | Capacidade operacional [ha/h] | Tempo de missao [h] | Tempo util [h] | Tempo por voo [min] | Autonomia Projetada [h] | N° Voos | MTOW [kg] | Massa Estrutura [kg] | Combustível [kg] | Abastecimentos | Massa gerador | Potência gerador [W] | Combustível consumido [L] | Calda cons [L] | Distância percorrida [km] | Distância Pulverizando [km] | RTL ACUMULADO[m] | EOC [km/km] | EOC [h/h] | Tempo de manobra [h] | Tempo rtl_rtw [h] | V pulv [m/s] | V desloc [m/s] | Preço Total por ha Simples [R$/ha] | Preço Total por ha Presumido [R$/ha] | Preço Total por ha Real [R$/ha] | Preço Total Simples [R$] | Preço Total Presumido [R$] | Prod CAPEX [ha/h/R$] | Dias Trabalhados | Preço Total Real [R$]
0 | 30 | CONCLUIDO | 6.3846 | 15.66 | 12.9 | 13.12 | 0.24 | 59 | 71.52 | 32.27 | 1 | 27 | 8.25 | 9054.6 | 77.26 | 1638.16 | 119.67 | 59.9 | 27343.3 | 0.5 | 0.7 | 5.43 | 1.72 | 4 | 10 | 203.4098 | 278.3143 | 251.7524 | 203409.8135 | 278314.2806 | 5.445e-05 | 19 | 251752.3563
1 | 30 | CONCLUIDO | 6.4385 | 15.53 | 12.82 | 13.73 | 0.48 | 56 | 72.7 | 32.27 | 2 | 0 | 8.43 | 9200.25 | 77.36 | 1638.14 | 115.92 | 59.9 | 25482.86 | 0.52 | 0.71 | 5.45 | 1.64 | 4 | 10 | 194.2895 | 265.8355 | 240.4645 | 194289.5118 | 265835.4815 | 5.491e-05 | 18 | 240464.5162

## RESULTADOS_1
Unnamed: 0 | Volume de calda [L] | STATUS | Capacidade operacional [ha/h] | Tempo de missao [h] | Tempo util [h] | Tempo por voo [min] | Autonomia Projetada [h] | N° Voos | MTOW [kg] | Massa Estrutura [kg] | Combustível [kg] | Abastecimentos | Massa gerador | Potência gerador [W] | Combustível consumido [L] | Calda cons [L] | Distância percorrida [km] | Distância Pulverizando [km] | RTL ACUMULADO[m] | EOC [km/km] | EOC [h/h] | Tempo de manobra [h] | Tempo rtl_rtw [h] | V pulv [m/s] | V desloc [m/s] | Preço Total por ha Simples [R$/ha] | Preço Total por ha Presumido [R$/ha] | Preço Total por ha Real [R$/ha] | Preço Total Simples [R$] | Preço Total Presumido [R$] | Prod CAPEX [ha/h/R$] | Dias Trabalhados | Preço Total Real [R$]
0 | 15 | CONCLUIDO | 5.7639 | 17.35 | 14.43 | 7.87 | 0.43 | 110 | 39.78 | 19.54 | 1 | 0 | 4.24 | 5140 | 57.94 | 1641.51 | 166.2 | 59.9 | 50352 | 0.36 | 0.63 | 5.61 | 3.24 | 4 | 10 | 214.7584 | 293.8419 | 265.798 | 214758.3517 | 293841.8512 | 6.5016e-05 | 21 | 265797.9974

## RESULTADOS_12
Unnamed: 0 | Volume de calda [L] | STATUS | Capacidade operacional [ha/h] | Tempo de missao [h] | Tempo util [h] | Tempo por voo [min] | Autonomia Projetada [h] | N° Voos | MTOW [kg] | Massa Estrutura [kg] | Combustível [kg] | Abastecimentos | Massa gerador | Potência gerador [W] | Combustível consumido [L] | Calda cons [L] | Distância percorrida [km] | Distância Pulverizando [km] | RTL ACUMULADO[m] | EOC [km/km] | EOC [h/h] | Tempo de manobra [h] | Tempo rtl_rtw [h] | V pulv [m/s] | V desloc [m/s] | Preço Total por ha Simples [R$/ha] | Preço Total por ha Presumido [R$/ha] | Preço Total por ha Real [R$/ha] | Preço Total Simples [R$] | Preço Total Presumido [R$] | Prod CAPEX [ha/h/R$] | Dias Trabalhados | Preço Total Real [R$]
0 | 70 | CONCLUIDO | 4.9139 | 20.35 | 14.68 | 7.4 | 0.12 | 119 | 141.81 | 47.83 | 1 | 117 | 22.98 | 17723.39 | 162.86 | 1639.33 | 179.64 | 59.9 | 57026.35 | 0.33 | 0.62 | 5.48 | 3.5 | 4 | 10 | 306.2874 | 419.0759 | 379.0799 | 306287.3639 | 419075.8837 | 2.9775e-05 | 24 | 379079.8696
1 | 70 | CONCLUIDO | 6.2167 | 16.09 | 12.5 | 15.96 | 0.25 | 47 | 143.17 | 47.83 | 2 | 45 | 23.34 | 17891.86 | 128.22 | 1637.18 | 108.04 | 59.9 | 21585.31 | 0.55 | 0.73 | 5.37 | 1.32 | 4 | 10 | 227.7442 | 311.6096 | 281.87 | 227744.1617 | 311609.6094 | 3.7669e-05 | 19 | 281870.0256
2 | 70 | CONCLUIDO | 6.6663 | 15 | 11.96 | 25.64 | 0.37 | 28 | 144.54 | 47.83 | 3 | 24 | 23.71 | 18060.85 | 111.3 | 1636.47 | 90.36 | 59.9 | 12842.7 | 0.66 | 0.76 | 5.35 | 0.79 | 4 | 10 | 208.507 | 285.2885 | 258.061 | 208507.0184 | 285288.5013 | 4.0393e-05 | 18 | 258060.9672
3 | 70 | CONCLUIDO | 6.7358 | 14.85 | 11.9 | 28.55 | 0.49 | 25 | 145.92 | 47.83 | 4 | 0 | 24.09 | 18230.35 | 107.77 | 1637.76 | 87.26 | 59.9 | 11307.09 | 0.69 | 0.76 | 5.37 | 0.72 | 4 | 10 | 206.7192 | 282.8424 | 255.8483 | 206719.225 | 282842.3634 | 4.0814e-05 | 18 | 255848.2852

## RESULTADOS_16
Unnamed: 0 | Volume de calda [L] | STATUS | Capacidade operacional [ha/h] | Tempo de missao [h] | Tempo util [h] | Tempo por voo [min] | Autonomia Projetada [h] | N° Voos | MTOW [kg] | Massa Estrutura [kg] | Combustível [kg] | Abastecimentos | Massa gerador | Potência gerador [W] | Combustível consumido [L] | Calda cons [L] | Distância percorrida [km] | Distância Pulverizando [km] | RTL ACUMULADO[m] | EOC [km/km] | EOC [h/h] | Tempo de manobra [h] | Tempo rtl_rtw [h] | V pulv [m/s] | V desloc [m/s] | Preço Total por ha Simples [R$/ha] | Preço Total por ha Presumido [R$/ha] | Preço Total por ha Real [R$/ha] | Preço Total Simples [R$] | Preço Total Presumido [R$] | Prod CAPEX [ha/h/R$] | Dias Trabalhados | Preço Total Real [R$]
0 | 90 | CONCLUIDO | 4.3254 | 23.12 | 15.51 | 6.37 | 0.1 | 146 | 176.73 | 52.44 | 1 | 144 | 33.29 | 22031.19 | 201.23 | 1639.91 | 205.72 | 59.9 | 69933.53 | 0.29 | 0.59 | 5.54 | 4.32 | 4 | 10 | 369.9106 | 506.1281 | 457.8239 | 369910.6427 | 506128.0606 | 2.3682e-05 | 27 | 457823.9089
1 | 90 | CONCLUIDO | 5.7736 | 17.32 | 12.84 | 13.28 | 0.2 | 58 | 178.21 | 52.44 | 2 | 56 | 33.77 | 22213.89 | 158.9 | 1636.78 | 119.03 | 59.9 | 27026.23 | 0.5 | 0.71 | 5.39 | 1.66 | 4 | 10 | 264.5869 | 362.0194 | 327.4688 | 264586.8719 | 362019.4309 | 3.1611e-05 | 21 | 327468.8045
2 | 90 | CONCLUIDO | 6.3138 | 15.84 | 12.17 | 20.87 | 0.3 | 35 | 179.7 | 52.44 | 3 | 33 | 34.26 | 22397.24 | 141.81 | 1636.43 | 97.63 | 59.9 | 16443.27 | 0.61 | 0.75 | 5.35 | 1 | 4 | 10 | 233.2148 | 319.0948 | 288.6409 | 233214.8255 | 319094.8129 | 3.4569e-05 | 19 | 288640.8518
3 | 90 | CONCLUIDO | 6.5877 | 15.18 | 11.87 | 28.49 | 0.39 | 25 | 181.19 | 52.44 | 4 | 23 | 34.75 | 22581.25 | 129.13 | 1636.52 | 87.57 | 59.9 | 11459.99 | 0.68 | 0.76 | 5.34 | 0.69 | 4 | 10 | 216.8299 | 296.6762 | 268.3619 | 216829.8951 | 296676.2284 | 3.6069e-05 | 18 | 268361.8655
4 | 90 | CONCLUIDO | 6.7286 | 14.86 | 11.73 | 35.19 | 0.49 | 20 | 182.69 | 52.44 | 5 | 2 | 35.25 | 22766.06 | 121.51 | 1636.69 | 82.47 | 59.9 | 8938.32 | 0.73 | 0.77 | 5.34 | 0.56 | 4 | 10 | 212.8533 | 291.2352 | 263.4401 | 212853.2536 | 291235.2119 | 3.684e-05 | 18 | 263440.1321
5 | 90 | CONCLUIDO | 6.7261 | 14.87 | 11.74 | 35.21 | 0.58 | 20 | 184.19 | 52.44 | 6 | 0 | 35.75 | 22951.43 | 122.01 | 1636.68 | 82.42 | 59.9 | 8910.91 | 0.73 | 0.77 | 5.35 | 0.56 | 4 | 10 | 213.0582 | 291.5156 | 263.6938 | 213058.2106 | 291515.6432 | 3.6826e-05 | 18 | 263693.7994

## RESULTADOS_0
Unnamed: 0 | Volume de calda [L] | STATUS | Capacidade operacional [ha/h] | Tempo de missao [h] | Tempo util [h] | Tempo por voo [min] | Autonomia Projetada [h] | N° Voos | MTOW [kg] | Massa Estrutura [kg] | Combustível [kg] | Abastecimentos | Massa gerador | Potência gerador [W] | Combustível consumido [L] | Calda cons [L] | Distância percorrida [km] | Distância Pulverizando [km] | RTL ACUMULADO[m] | EOC [km/km] | EOC [h/h] | Tempo de manobra [h] | Tempo rtl_rtw [h] | V pulv [m/s] | V desloc [m/s] | Preço Total por ha Simples [R$/ha] | Preço Total por ha Presumido [R$/ha] | Preço Total por ha Real [R$/ha] | Preço Total Simples [R$] | Preço Total Presumido [R$] | Prod CAPEX [ha/h/R$] | Dias Trabalhados | Preço Total Real [R$]
0 | 10 | CONCLUIDO | 5.1127 | 19.56 | 16.08 | 5.85 | 0.64 | 165 | 26.11 | 12.1 | 1 | 0 | 3.01 | 3454.41 | 47 | 1647.85 | 216.45 | 59.9 | 75200.55 | 0.28 | 0.57 | 5.79 | 4.88 | 4 | 10 | 230.0663 | 314.7868 | 284.744 | 230066.266 | 314786.815 | 6.7918e-05 | 23 | 284744.0032

## RESULTADOS_7
Unnamed: 0 | Volume de calda [L] | STATUS | Capacidade operacional [ha/h] | Tempo de missao [h] | Tempo util [h] | Tempo por voo [min] | Autonomia Projetada [h] | N° Voos | MTOW [kg] | Massa Estrutura [kg] | Combustível [kg] | Abastecimentos | Massa gerador | Potência gerador [W] | Combustível consumido [L] | Calda cons [L] | Distância percorrida [km] | Distância Pulverizando [km] | RTL ACUMULADO[m] | EOC [km/km] | EOC [h/h] | Tempo de manobra [h] | Tempo rtl_rtw [h] | V pulv [m/s] | V desloc [m/s] | Preço Total por ha Simples [R$/ha] | Preço Total por ha Presumido [R$/ha] | Preço Total por ha Real [R$/ha] | Preço Total Simples [R$] | Preço Total Presumido [R$] | Prod CAPEX [ha/h/R$] | Dias Trabalhados | Preço Total Real [R$]
0 | 45 | CONCLUIDO | 5.8095 | 17.21 | 13.54 | 9.91 | 0.18 | 82 | 98.71 | 39.72 | 1 | 80 | 12.99 | 12407.75 | 112.41 | 1637.98 | 141.9 | 59.9 | 38341.16 | 0.42 | 0.67 | 5.42 | 2.36 | 4 | 10 | 232.4286 | 318.019 | 287.6677 | 232428.5798 | 318019.0369 | 4.207e-05 | 20 | 287667.7463
1 | 45 | CONCLUIDO | 6.6439 | 15.05 | 12.28 | 19.39 | 0.35 | 38 | 99.95 | 39.72 | 2 | 1 | 13.24 | 12561.45 | 89.53 | 1638.18 | 99.42 | 59.9 | 17323.5 | 0.6 | 0.74 | 5.4 | 1.1 | 4 | 10 | 198.9577 | 272.2228 | 246.2422 | 198957.7423 | 272222.7604 | 4.8112e-05 | 18 | 246242.2022
2 | 45 | CONCLUIDO | 6.6422 | 15.06 | 12.29 | 19.4 | 0.52 | 38 | 101.2 | 39.72 | 3 | 0 | 13.49 | 12715.54 | 90.59 | 1638.76 | 99.4 | 59.9 | 17312.56 | 0.6 | 0.74 | 5.41 | 1.11 | 4 | 10 | 199.3583 | 272.7709 | 246.738 | 199358.3214 | 272770.8504 | 4.81e-05 | 18 | 246737.9833

## RESULTADOS_10
Unnamed: 0 | Volume de calda [L] | STATUS | Capacidade operacional [ha/h] | Tempo de missao [h] | Tempo util [h] | Tempo por voo [min] | Autonomia Projetada [h] | N° Voos | MTOW [kg] | Massa Estrutura [kg] | Combustível [kg] | Abastecimentos | Massa gerador | Potência gerador [W] | Combustível consumido [L] | Calda cons [L] | Distância percorrida [km] | Distância Pulverizando [km] | RTL ACUMULADO[m] | EOC [km/km] | EOC [h/h] | Tempo de manobra [h] | Tempo rtl_rtw [h] | V pulv [m/s] | V desloc [m/s] | Preço Total por ha Simples [R$/ha] | Preço Total por ha Presumido [R$/ha] | Preço Total por ha Real [R$/ha] | Preço Total Simples [R$] | Preço Total Presumido [R$] | Prod CAPEX [ha/h/R$] | Dias Trabalhados | Preço Total Real [R$]
0 | 60 | CONCLUIDO | 5.2643 | 19 | 14.21 | 8.2 | 0.14 | 104 | 124.63 | 45 | 1 | 102 | 18.64 | 15605.44 | 142.89 | 1638.24 | 163.49 | 59.9 | 49025.57 | 0.37 | 0.64 | 5.47 | 3.02 | 4 | 10 | 271.8699 | 371.9844 | 336.4828 | 271869.9312 | 371984.4339 | 3.3945e-05 | 22 | 336482.7616
1 | 60 | CONCLUIDO | 6.4477 | 15.51 | 12.33 | 18.04 | 0.28 | 41 | 125.95 | 45 | 2 | 39 | 18.95 | 15767.7 | 111.52 | 1636.68 | 102.27 | 59.9 | 18732.12 | 0.59 | 0.74 | 5.36 | 1.15 | 4 | 10 | 209.665 | 286.8729 | 259.4942 | 209664.9956 | 286872.8967 | 4.1575e-05 | 18 | 259494.1501
2 | 60 | CONCLUIDO | 6.7191 | 14.88 | 12.01 | 24.85 | 0.42 | 29 | 127.27 | 45 | 3 | 1 | 19.27 | 15930.42 | 100.7 | 1637.3 | 91 | 59.9 | 13155.05 | 0.66 | 0.76 | 5.37 | 0.83 | 4 | 10 | 203.637 | 278.6252 | 252.0336 | 203637.042 | 278625.1847 | 4.3325e-05 | 18 | 252033.5881
3 | 60 | CONCLUIDO | 6.7232 | 14.87 | 12 | 24.83 | 0.55 | 29 | 128.59 | 45 | 4 | 0 | 19.59 | 16093.6 | 101.42 | 1637.24 | 90.68 | 59.9 | 12998 | 0.66 | 0.76 | 5.37 | 0.82 | 4 | 10 | 203.8648 | 278.9368 | 252.3155 | 203864.8022 | 278936.8162 | 4.3352e-05 | 18 | 252315.478

## RESULTADOS_14
Unnamed: 0 | Volume de calda [L] | STATUS | Capacidade operacional [ha/h] | Tempo de missao [h] | Tempo util [h] | Tempo por voo [min] | Autonomia Projetada [h] | N° Voos | MTOW [kg] | Massa Estrutura [kg] | Combustível [kg] | Abastecimentos | Massa gerador | Potência gerador [W] | Combustível consumido [L] | Calda cons [L] | Distância percorrida [km] | Distância Pulverizando [km] | RTL ACUMULADO[m] | EOC [km/km] | EOC [h/h] | Tempo de manobra [h] | Tempo rtl_rtw [h] | V pulv [m/s] | V desloc [m/s] | Preço Total por ha Simples [R$/ha] | Preço Total por ha Presumido [R$/ha] | Preço Total por ha Real [R$/ha] | Preço Total Simples [R$] | Preço Total Presumido [R$] | Prod CAPEX [ha/h/R$] | Dias Trabalhados | Preço Total Real [R$]
0 | 80 | CONCLUIDO | 4.6191 | 21.65 | 15.07 | 6.85 | 0.11 | 132 | 159.12 | 50.28 | 1 | 130 | 27.84 | 19859.16 | 181.7 | 1639.4 | 191.7 | 59.9 | 62994.14 | 0.31 | 0.6 | 5.51 | 3.88 | 4 | 10 | 341.2248 | 466.8788 | 422.3205 | 341224.7618 | 466878.7729 | 2.6521e-05 | 26 | 422320.5181
1 | 80 | CONCLUIDO | 5.9898 | 16.7 | 12.66 | 14.34 | 0.22 | 53 | 160.54 | 50.28 | 2 | 51 | 28.26 | 20034.4 | 143.92 | 1637.29 | 113.73 | 59.9 | 24403.2 | 0.53 | 0.72 | 5.37 | 1.48 | 4 | 10 | 246.0303 | 336.6294 | 304.502 | 246030.2536 | 336629.4471 | 3.4391e-05 | 20 | 304502.0051
2 | 80 | CONCLUIDO | 6.4762 | 15.44 | 12.09 | 22.66 | 0.33 | 32 | 161.97 | 50.28 | 3 | 30 | 28.69 | 20210.21 | 127.46 | 1636.7 | 94.56 | 59.9 | 14919.41 | 0.63 | 0.75 | 5.35 | 0.91 | 4 | 10 | 216.6725 | 296.4609 | 268.1671 | 216672.4919 | 296460.8623 | 3.7183e-05 | 18 | 268167.0537
3 | 80 | CONCLUIDO | 6.7455 | 14.82 | 11.79 | 32.16 | 0.43 | 22 | 163.4 | 50.28 | 4 | 8 | 29.12 | 20386.62 | 114.39 | 1636.52 | 84.45 | 59.9 | 9919.25 | 0.71 | 0.77 | 5.35 | 0.62 | 4 | 10 | 209.6112 | 286.7993 | 259.4275 | 209611.1765 | 286799.2591 | 3.873e-05 | 18 | 259427.5403
4 | 80 | CONCLUIDO | 6.7432 | 14.83 | 11.8 | 32.17 | 0.54 | 22 | 164.83 | 50.28 | 5 | 0 | 29.55 | 20563.61 | 115.06 | 1636.56 | 84.52 | 59.9 | 9949.88 | 0.71 | 0.77 | 5.35 | 0.62 | 4 | 10 | 209.8738 | 287.1586 | 259.7525 | 209873.7726 | 287158.5547 | 3.8716e-05 | 18 | 259752.5452

## RESULTADOS_5
Unnamed: 0 | Volume de calda [L] | STATUS | Capacidade operacional [ha/h] | Tempo de missao [h] | Tempo util [h] | Tempo por voo [min] | Autonomia Projetada [h] | N° Voos | MTOW [kg] | Massa Estrutura [kg] | Combustível [kg] | Abastecimentos | Massa gerador | Potência gerador [W] | Combustível consumido [L] | Calda cons [L] | Distância percorrida [km] | Distância Pulverizando [km] | RTL ACUMULADO[m] | EOC [km/km] | EOC [h/h] | Tempo de manobra [h] | Tempo rtl_rtw [h] | V pulv [m/s] | V desloc [m/s] | Preço Total por ha Simples [R$/ha] | Preço Total por ha Presumido [R$/ha] | Preço Total por ha Real [R$/ha] | Preço Total Simples [R$] | Preço Total Presumido [R$] | Prod CAPEX [ha/h/R$] | Dias Trabalhados | Preço Total Real [R$]
0 | 35 | CONCLUIDO | 6.2144 | 16.09 | 13.08 | 12.07 | 0.22 | 65 | 80.84 | 35.1 | 1 | 63 | 9.74 | 10204.21 | 89.12 | 1636.56 | 127.28 | 59.9 | 31116.93 | 0.47 | 0.69 | 5.4 | 1.9 | 4 | 10 | 209.6593 | 286.8651 | 259.4871 | 209659.3233 | 286865.1357 | 4.9803e-05 | 19 | 259487.1297
1 | 35 | CONCLUIDO | 6.5343 | 15.3 | 12.59 | 15.73 | 0.43 | 48 | 82.04 | 35.1 | 2 | 0 | 9.94 | 10352.53 | 81.55 | 1638.8 | 108.6 | 59.9 | 21862.63 | 0.55 | 0.72 | 5.44 | 1.41 | 4 | 10 | 195.8037 | 267.9073 | 242.3386 | 195803.7079 | 267907.2713 | 5.2367e-05 | 18 | 242338.5774

## RESULTADOS_8
Unnamed: 0 | Volume de calda [L] | STATUS | Capacidade operacional [ha/h] | Tempo de missao [h] | Tempo util [h] | Tempo por voo [min] | Autonomia Projetada [h] | N° Voos | MTOW [kg] | Massa Estrutura [kg] | Combustível [kg] | Abastecimentos | Massa gerador | Potência gerador [W] | Combustível consumido [L] | Calda cons [L] | Distância percorrida [km] | Distância Pulverizando [km] | RTL ACUMULADO[m] | EOC [km/km] | EOC [h/h] | Tempo de manobra [h] | Tempo rtl_rtw [h] | V pulv [m/s] | V desloc [m/s] | Preço Total por ha Simples [R$/ha] | Preço Total por ha Presumido [R$/ha] | Preço Total por ha Real [R$/ha] | Preço Total Simples [R$] | Preço Total Presumido [R$] | Prod CAPEX [ha/h/R$] | Dias Trabalhados | Preço Total Real [R$]
0 | 50 | CONCLUIDO | 5.6035 | 17.85 | 13.81 | 9.21 | 0.16 | 90 | 107.41 | 41.65 | 1 | 88 | 14.77 | 13481.73 | 123.2 | 1637.83 | 150.16 | 59.9 | 42430.42 | 0.4 | 0.66 | 5.46 | 2.63 | 4 | 10 | 248.6516 | 340.2161 | 307.7464 | 248651.6308 | 340216.1309 | 3.8889e-05 | 21 | 307746.3809
1 | 50 | CONCLUIDO | 6.6442 | 15.05 | 12.21 | 20.36 | 0.32 | 36 | 108.68 | 41.65 | 2 | 19 | 15.03 | 13638.32 | 93.74 | 1636.62 | 97.98 | 59.9 | 16610.62 | 0.61 | 0.74 | 5.38 | 1.04 | 4 | 10 | 200.8911 | 274.8681 | 248.635 | 200891.0919 | 274868.0546 | 4.6112e-05 | 18 | 248635.0333
2 | 50 | CONCLUIDO | 6.6823 | 14.96 | 12.17 | 21.48 | 0.48 | 34 | 109.96 | 41.65 | 3 | 0 | 15.31 | 13795.21 | 93.54 | 1638.5 | 95.97 | 59.9 | 15617.84 | 0.62 | 0.75 | 5.39 | 1 | 4 | 10 | 200.5698 | 274.4285 | 248.2374 | 200569.8275 | 274428.4865 | 4.6376e-05 | 18 | 248237.417

## RESULTADOS_3
Unnamed: 0 | Volume de calda [L] | STATUS | Capacidade operacional [ha/h] | Tempo de missao [h] | Tempo util [h] | Tempo por voo [min] | Autonomia Projetada [h] | N° Voos | MTOW [kg] | Massa Estrutura [kg] | Combustível [kg] | Abastecimentos | Massa gerador | Potência gerador [W] | Combustível consumido [L] | Calda cons [L] | Distância percorrida [km] | Distância Pulverizando [km] | RTL ACUMULADO[m] | EOC [km/km] | EOC [h/h] | Tempo de manobra [h] | Tempo rtl_rtw [h] | V pulv [m/s] | V desloc [m/s] | Preço Total por ha Simples [R$/ha] | Preço Total por ha Presumido [R$/ha] | Preço Total por ha Real [R$/ha] | Preço Total Simples [R$] | Preço Total Presumido [R$] | Prod CAPEX [ha/h/R$] | Dias Trabalhados | Preço Total Real [R$]
0 | 25 | CONCLUIDO | 6.2963 | 15.88 | 13.16 | 11.78 | 0.28 | 67 | 61.76 | 28.92 | 1 | 0 | 6.84 | 7851.41 | 71.34 | 1640.85 | 125.87 | 59.9 | 30399.4 | 0.48 | 0.69 | 5.5 | 1.97 | 4 | 10 | 201.0665 | 275.1081 | 248.8521 | 201066.5013 | 275108.0575 | 5.7795e-05 | 19 | 248852.1306

## RESULTADOS_15
Unnamed: 0 | Volume de calda [L] | STATUS | Capacidade operacional [ha/h] | Tempo de missao [h] | Tempo util [h] | Tempo por voo [min] | Autonomia Projetada [h] | N° Voos | MTOW [kg] | Massa Estrutura [kg] | Combustível [kg] | Abastecimentos | Massa gerador | Potência gerador [W] | Combustível consumido [L] | Calda cons [L] | Distância percorrida [km] | Distância Pulverizando [km] | RTL ACUMULADO[m] | EOC [km/km] | EOC [h/h] | Tempo de manobra [h] | Tempo rtl_rtw [h] | V pulv [m/s] | V desloc [m/s] | Preço Total por ha Simples [R$/ha] | Preço Total por ha Presumido [R$/ha] | Preço Total por ha Real [R$/ha] | Preço Total Simples [R$] | Preço Total Presumido [R$] | Prod CAPEX [ha/h/R$] | Dias Trabalhados | Preço Total Real [R$]
0 | 85 | CONCLUIDO | 4.4709 | 22.37 | 15.28 | 6.6 | 0.11 | 139 | 167.88 | 51.39 | 1 | 137 | 30.49 | 20939.59 | 191.35 | 1638.58 | 198.64 | 59.9 | 66425.3 | 0.3 | 0.59 | 5.53 | 4.09 | 4 | 10 | 350.7456 | 479.9056 | 434.1041 | 350745.5783 | 479905.574 | 2.505e-05 | 26 | 434104.0596
1 | 85 | CONCLUIDO | 5.8677 | 17.04 | 12.77 | 13.68 | 0.21 | 56 | 169.33 | 51.39 | 2 | 54 | 30.94 | 21118.46 | 151.89 | 1637.62 | 116.53 | 59.9 | 25788.64 | 0.51 | 0.71 | 5.39 | 1.59 | 4 | 10 | 251.1364 | 343.616 | 310.8217 | 251136.4482 | 343615.9677 | 3.2876e-05 | 20 | 310821.7421
2 | 85 | CONCLUIDO | 6.3965 | 15.63 | 12.11 | 21.37 | 0.31 | 34 | 170.79 | 51.39 | 3 | 32 | 31.4 | 21297.94 | 134.92 | 1636.42 | 95.54 | 59.9 | 15402.6 | 0.63 | 0.75 | 5.34 | 0.93 | 4 | 10 | 229.4488 | 313.9419 | 283.9798 | 229448.7777 | 313941.9402 | 3.5839e-05 | 19 | 283979.762
3 | 85 | CONCLUIDO | 6.6835 | 14.96 | 11.81 | 30.81 | 0.41 | 23 | 172.25 | 51.39 | 4 | 20 | 31.86 | 21478.05 | 121.61 | 1635.99 | 85.5 | 59.9 | 10438.26 | 0.7 | 0.77 | 5.34 | 0.64 | 4 | 10 | 212.9875 | 291.4189 | 263.6063 | 212987.5252 | 291418.9283 | 3.7447e-05 | 18 | 263606.3148
4 | 85 | CONCLUIDO | 6.7295 | 14.86 | 11.78 | 33.65 | 0.51 | 21 | 173.71 | 51.39 | 5 | 1 | 32.32 | 21658.78 | 117.88 | 1637.21 | 83.7 | 59.9 | 9545.36 | 0.72 | 0.77 | 5.35 | 0.6 | 4 | 10 | 211.2785 | 289.0806 | 261.4912 | 211278.5255 | 289080.5995 | 3.7704e-05 | 18 | 261491.1528
5 | 85 | CONCLUIDO | 6.7286 | 14.86 | 11.78 | 33.65 | 0.61 | 21 | 175.18 | 51.39 | 6 | 0 | 32.79 | 21840.16 | 118.69 | 1637.14 | 83.72 | 59.9 | 9557.33 | 0.72 | 0.77 | 5.36 | 0.6 | 4 | 10 | 211.5763 | 289.488 | 261.8597 | 211576.3101 | 289488.0416 | 3.7699e-05 | 18 | 261859.7092

## RESULTADOS_2
Unnamed: 0 | Volume de calda [L] | STATUS | Capacidade operacional [ha/h] | Tempo de missao [h] | Tempo util [h] | Tempo por voo [min] | Autonomia Projetada [h] | N° Voos | MTOW [kg] | Massa Estrutura [kg] | Combustível [kg] | Abastecimentos | Massa gerador | Potência gerador [W] | Combustível consumido [L] | Calda cons [L] | Distância percorrida [km] | Distância Pulverizando [km] | RTL ACUMULADO[m] | EOC [km/km] | EOC [h/h] | Tempo de manobra [h] | Tempo rtl_rtw [h] | V pulv [m/s] | V desloc [m/s] | Preço Total por ha Simples [R$/ha] | Preço Total por ha Presumido [R$/ha] | Preço Total por ha Real [R$/ha] | Preço Total Simples [R$] | Preço Total Presumido [R$] | Prod CAPEX [ha/h/R$] | Dias Trabalhados | Preço Total Real [R$]
0 | 20 | CONCLUIDO | 6.106 | 16.38 | 13.62 | 9.84 | 0.34 | 83 | 51.33 | 24.83 | 1 | 0 | 5.51 | 6564.78 | 65.37 | 1640.67 | 140.39 | 59.9 | 37583.68 | 0.43 | 0.67 | 5.54 | 2.43 | 4 | 10 | 199.1242 | 272.4505 | 246.4482 | 199124.163 | 272450.4646 | 6.1328e-05 | 19 | 246448.1746

## RESULTADOS_11
Unnamed: 0 | Volume de calda [L] | STATUS | Capacidade operacional [ha/h] | Tempo de missao [h] | Tempo util [h] | Tempo por voo [min] | Autonomia Projetada [h] | N° Voos | MTOW [kg] | Massa Estrutura [kg] | Combustível [kg] | Abastecimentos | Massa gerador | Potência gerador [W] | Combustível consumido [L] | Calda cons [L] | Distância percorrida [km] | Distância Pulverizando [km] | RTL ACUMULADO[m] | EOC [km/km] | EOC [h/h] | Tempo de manobra [h] | Tempo rtl_rtw [h] | V pulv [m/s] | V desloc [m/s] | Preço Total por ha Simples [R$/ha] | Preço Total por ha Presumido [R$/ha] | Preço Total por ha Real [R$/ha] | Preço Total Simples [R$] | Preço Total Presumido [R$] | Prod CAPEX [ha/h/R$] | Dias Trabalhados | Preço Total Real [R$]
0 | 65 | CONCLUIDO | 5.0909 | 19.64 | 14.44 | 7.81 | 0.13 | 111 | 133.21 | 46.47 | 1 | 109 | 20.75 | 16663.42 | 152.79 | 1640.09 | 170.98 | 59.9 | 52737.51 | 0.35 | 0.63 | 5.48 | 3.25 | 4 | 10 | 288.7244 | 395.0454 | 357.3428 | 288724.367 | 395045.4165 | 3.1783e-05 | 23 | 357342.8364
1 | 65 | CONCLUIDO | 6.3004 | 15.87 | 12.47 | 16.62 | 0.26 | 45 | 134.55 | 46.47 | 2 | 43 | 21.09 | 16828.84 | 121.04 | 1636.29 | 107.06 | 59.9 | 21106.65 | 0.56 | 0.73 | 5.37 | 1.29 | 4 | 10 | 223.8288 | 306.2525 | 277.0242 | 223828.8398 | 306252.4932 | 3.9335e-05 | 19 | 277024.1851
2 | 65 | CONCLUIDO | 6.7321 | 14.85 | 11.94 | 26.53 | 0.39 | 27 | 135.9 | 46.47 | 3 | 9 | 21.43 | 16994.64 | 104.26 | 1637.37 | 88.82 | 59.9 | 12077.03 | 0.67 | 0.76 | 5.37 | 0.76 | 4 | 10 | 205.1594 | 280.7081 | 253.9177 | 205159.3621 | 280708.0902 | 4.203e-05 | 18 | 253917.7041
3 | 65 | CONCLUIDO | 6.7291 | 14.86 | 11.95 | 26.55 | 0.52 | 27 | 137.25 | 46.47 | 4 | 0 | 21.78 | 17160.92 | 104.72 | 1637.61 | 88.96 | 59.9 | 12148.06 | 0.67 | 0.76 | 5.37 | 0.77 | 4 | 10 | 205.3497 | 280.9686 | 254.1533 | 205349.7497 | 280968.587 | 4.2011e-05 | 18 | 254153.3394

## RESULTADOS_13
Unnamed: 0 | Volume de calda [L] | STATUS | Capacidade operacional [ha/h] | Tempo de missao [h] | Tempo util [h] | Tempo por voo [min] | Autonomia Projetada [h] | N° Voos | MTOW [kg] | Massa Estrutura [kg] | Combustível [kg] | Abastecimentos | Massa gerador | Potência gerador [W] | Combustível consumido [L] | Calda cons [L] | Distância percorrida [km] | Distância Pulverizando [km] | RTL ACUMULADO[m] | EOC [km/km] | EOC [h/h] | Tempo de manobra [h] | Tempo rtl_rtw [h] | V pulv [m/s] | V desloc [m/s] | Preço Total por ha Simples [R$/ha] | Preço Total por ha Presumido [R$/ha] | Preço Total por ha Real [R$/ha] | Preço Total Simples [R$] | Preço Total Presumido [R$] | Prod CAPEX [ha/h/R$] | Dias Trabalhados | Preço Total Real [R$]
0 | 75 | CONCLUIDO | 4.7765 | 20.94 | 14.84 | 7.12 | 0.12 | 125 | 150.44 | 49.1 | 1 | 123 | 25.34 | 18787.76 | 171.91 | 1639.44 | 184.28 | 59.9 | 59317.5 | 0.33 | 0.61 | 5.5 | 3.65 | 4 | 10 | 323.0719 | 442.0412 | 399.8534 | 323071.8893 | 442041.2118 | 2.8148e-05 | 25 | 399853.419
1 | 75 | CONCLUIDO | 6.0967 | 16.4 | 12.6 | 15.12 | 0.23 | 50 | 151.83 | 49.1 | 2 | 48 | 25.73 | 18959.54 | 136.52 | 1636.54 | 111.18 | 59.9 | 23143.9 | 0.54 | 0.72 | 5.38 | 1.42 | 4 | 10 | 232.6012 | 318.2552 | 287.8814 | 232601.2162 | 318255.2456 | 3.5928e-05 | 19 | 287881.4116
2 | 75 | CONCLUIDO | 6.5811 | 15.2 | 12 | 24 | 0.35 | 30 | 153.23 | 49.1 | 3 | 28 | 26.13 | 19131.85 | 119.37 | 1636.35 | 91.92 | 59.9 | 13611.08 | 0.65 | 0.76 | 5.34 | 0.83 | 4 | 10 | 212.4434 | 290.6745 | 262.9329 | 212443.4394 | 290674.4861 | 3.8782e-05 | 18 | 262932.9211
3 | 75 | CONCLUIDO | 6.7523 | 14.81 | 11.83 | 30.86 | 0.46 | 23 | 154.63 | 49.1 | 4 | 2 | 26.53 | 19304.72 | 110.55 | 1636.82 | 85.43 | 59.9 | 10403.46 | 0.7 | 0.77 | 5.36 | 0.66 | 4 | 10 | 207.8944 | 284.4503 | 257.3028 | 207894.4121 | 284450.3063 | 3.9791e-05 | 18 | 257302.7683
4 | 75 | CONCLUIDO | 6.7516 | 14.81 | 11.83 | 30.87 | 0.57 | 23 | 156.03 | 49.1 | 5 | 0 | 26.94 | 19478.15 | 111.43 | 1637.4 | 85.42 | 59.9 | 10396.85 | 0.7 | 0.77 | 5.36 | 0.66 | 4 | 10 | 208.2145 | 284.8882 | 257.6989 | 208214.4687 | 284888.2219 | 3.9787e-05 | 18 | 257698.8898

## RESULTADOS_17
Unnamed: 0 | Volume de calda [L] | STATUS | Capacidade operacional [ha/h] | Tempo de missao [h] | Tempo util [h] | Tempo por voo [min] | Autonomia Projetada [h] | N° Voos | MTOW [kg] | Massa Estrutura [kg] | Combustível [kg] | Abastecimentos | Massa gerador | Potência gerador [W] | Combustível consumido [L] | Calda cons [L] | Distância percorrida [km] | Distância Pulverizando [km] | RTL ACUMULADO[m] | EOC [km/km] | EOC [h/h] | Tempo de manobra [h] | Tempo rtl_rtw [h] | V pulv [m/s] | V desloc [m/s] | Preço Total por ha Simples [R$/ha] | Preço Total por ha Presumido [R$/ha] | Preço Total por ha Real [R$/ha] | Preço Total Simples [R$] | Preço Total Presumido [R$] | Prod CAPEX [ha/h/R$] | Dias Trabalhados | Preço Total Real [R$]
0 | 95 | CONCLUIDO | 4.1755 | 23.95 | 15.75 | 6.14 | 0.1 | 154 | 185.69 | 53.44 | 1 | 152 | 36.26 | 23136.14 | 211.33 | 1639.86 | 213.7 | 59.9 | 73882.15 | 0.28 | 0.58 | 5.55 | 4.56 | 4 | 10 | 390.0642 | 533.7031 | 482.7672 | 390064.2061 | 533703.0553 | 2.2368e-05 | 28 | 482767.1847
1 | 95 | CONCLUIDO | 5.6624 | 17.66 | 12.92 | 12.71 | 0.19 | 61 | 187.21 | 53.44 | 2 | 59 | 36.77 | 23322.88 | 166.32 | 1637.39 | 121.61 | 59.9 | 28304.18 | 0.49 | 0.7 | 5.4 | 1.74 | 4 | 10 | 269.6595 | 368.96 | 333.747 | 269659.4761 | 368959.9917 | 3.0334e-05 | 21 | 333746.968
2 | 95 | CONCLUIDO | 6.2255 | 16.06 | 12.22 | 19.81 | 0.28 | 37 | 188.73 | 53.44 | 3 | 35 | 37.29 | 23510.33 | 149.52 | 1636.72 | 99.07 | 59.9 | 17151.83 | 0.6 | 0.74 | 5.35 | 1.04 | 4 | 10 | 237.4398 | 324.8756 | 293.8699 | 237439.7876 | 324875.5925 | 3.335e-05 | 19 | 293869.9219
3 | 95 | CONCLUIDO | 6.5222 | 15.33 | 11.9 | 27.45 | 0.37 | 26 | 190.25 | 53.44 | 4 | 24 | 37.82 | 23698.48 | 137.09 | 1636.33 | 88.45 | 59.9 | 11898.01 | 0.68 | 0.76 | 5.33 | 0.72 | 4 | 10 | 220.6443 | 301.8953 | 273.0828 | 220644.2991 | 301895.2641 | 3.4939e-05 | 18 | 273082.8038
4 | 95 | CONCLUIDO | 6.7253 | 14.87 | 11.69 | 36.93 | 0.46 | 19 | 191.78 | 53.44 | 5 | 12 | 38.35 | 23887.36 | 124.63 | 1636.04 | 81.57 | 59.9 | 8489.46 | 0.73 | 0.78 | 5.33 | 0.52 | 4 | 10 | 214.259 | 293.1587 | 265.18 | 214259.0394 | 293158.6702 | 3.6027e-05 | 18 | 265180.0182
5 | 95 | CONCLUIDO | 6.7122 | 14.9 | 11.72 | 37.02 | 0.55 | 19 | 193.32 | 53.44 | 6 | 0 | 38.89 | 24076.95 | 125 | 1636.63 | 81.8 | 59.9 | 8607.87 | 0.73 | 0.77 | 5.36 | 0.55 | 4 | 10 | 214.5134 | 293.5068 | 265.4949 | 214513.4418 | 293506.7547 | 3.5957e-05 | 18 | 265494.8819

## RESULTADOS_9
Unnamed: 0 | Volume de calda [L] | STATUS | Capacidade operacional [ha/h] | Tempo de missao [h] | Tempo util [h] | Tempo por voo [min] | Autonomia Projetada [h] | N° Voos | MTOW [kg] | Massa Estrutura [kg] | Combustível [kg] | Abastecimentos | Massa gerador | Potência gerador [W] | Combustível consumido [L] | Calda cons [L] | Distância percorrida [km] | Distância Pulverizando [km] | RTL ACUMULADO[m] | EOC [km/km] | EOC [h/h] | Tempo de manobra [h] | Tempo rtl_rtw [h] | V pulv [m/s] | V desloc [m/s] | Preço Total por ha Simples [R$/ha] | Preço Total por ha Presumido [R$/ha] | Preço Total por ha Real [R$/ha] | Preço Total Simples [R$] | Preço Total Presumido [R$] | Prod CAPEX [ha/h/R$] | Dias Trabalhados | Preço Total Real [R$]
0 | 55 | CONCLUIDO | 5.4316 | 18.41 | 14.01 | 8.67 | 0.15 | 97 | 116.05 | 43.4 | 1 | 95 | 16.65 | 14546.17 | 133.22 | 1638.5 | 157.07 | 59.9 | 45851.17 | 0.38 | 0.65 | 5.46 | 2.83 | 4 | 10 | 264.5998 | 362.0371 | 327.4848 | 264599.8165 | 362037.1423 | 3.6275e-05 | 22 | 327484.8256
1 | 55 | CONCLUIDO | 6.5632 | 15.24 | 12.24 | 19.33 | 0.3 | 38 | 117.34 | 43.4 | 2 | 36 | 16.94 | 14705.49 | 102.57 | 1636.28 | 99.67 | 59.9 | 17449.19 | 0.6 | 0.74 | 5.36 | 1.07 | 4 | 10 | 205.0702 | 280.5861 | 253.8074 | 205070.2155 | 280586.1159 | 4.3832e-05 | 18 | 253807.3708
2 | 55 | CONCLUIDO | 6.7104 | 14.9 | 12.08 | 23.38 | 0.45 | 31 | 118.63 | 43.4 | 3 | 0 | 17.23 | 14865.24 | 97.13 | 1637.68 | 93.04 | 59.9 | 14168.55 | 0.64 | 0.75 | 5.38 | 0.9 | 4 | 10 | 202.0583 | 276.4651 | 250.0797 | 202058.3084 | 276465.0918 | 4.4815e-05 | 18 | 250079.6514

## resultados
Unnamed: 0 | Volume de calda [L] | STATUS | Capacidade operacional [ha/h] | Tempo de missao [h] | Tempo util [h] | Tempo por voo [min] | Autonomia Projetada [h] | N° Voos | MTOW [kg] | Massa Estrutura [kg] | Combustível [kg] | Abastecimentos | Massa gerador | Potência gerador [W] | Combustível consumido [L] | Calda cons [L] | Distância percorrida [km] | Distância Pulverizando [km] | RTL ACUMULADO[m] | EOC [km/km] | EOC [h/h] | Tempo de manobra [h] | Tempo rtl_rtw [h] | V pulv [m/s] | V desloc [m/s]
0 | 100 | CONCLUIDO | 4.04 | 24.75 | 15.97 | 5.95 | 0.09 | 161 | 194.77 | 54.38 | 1 | 159 | 39.4 | 24256.19 | 221.51 | 1640.78 | 221.32 | 59.9 | 77654.58 | 0.27 | 0.57 | 5.56 | 4.78 | 4 | 10
1 | 100 | CONCLUIDO | 5.544 | 18.04 | 13.03 | 12.22 | 0.18 | 64 | 196.32 | 54.38 | 2 | 62 | 39.95 | 24447.22 | 173.99 | 1637.13 | 125.14 | 59.9 | 30051.4 | 0.48 | 0.7 | 5.41 | 1.85 | 4 | 10
2 | 100 | CONCLUIDO | 6.1361 | 16.3 | 12.26 | 18.87 | 0.27 | 39 | 197.88 | 54.38 | 3 | 37 | 40.5 | 24639 | 156.32 | 1636.56 | 100.08 | 59.9 | 17646.35 | 0.6 | 0.74 | 5.37 | 1.09 | 4 | 10
3 | 100 | CONCLUIDO | 6.4554 | 15.49 | 11.92 | 26.5 | 0.36 | 27 | 199.44 | 54.38 | 4 | 25 | 41.06 | 24831.54 | 143.89 | 1636.08 | 89.33 | 59.9 | 12329.39 | 0.67 | 0.76 | 5.34 | 0.75 | 4 | 10
4 | 100 | CONCLUIDO | 6.6625 | 15.01 | 11.71 | 35.14 | 0.44 | 20 | 201.01 | 54.38 | 5 | 18 | 41.63 | 25024.84 | 132.33 | 1636.14 | 82.57 | 59.9 | 8987.37 | 0.73 | 0.77 | 5.33 | 0.54 | 4 | 10
5 | 100 | CONCLUIDO | 6.7084 | 14.91 | 11.69 | 38.97 | 0.53 | 18 | 202.58 | 54.38 | 6 | 1 | 42.2 | 25218.93 | 128.27 | 1635.91 | 81.14 | 59.9 | 8282.16 | 0.74 | 0.78 | 5.34 | 0.52 | 4 | 10
6 | 100 | CONCLUIDO | 6.7072 | 14.91 | 11.69 | 38.98 | 0.61 | 18 | 204.16 | 54.38 | 7 | 0 | 42.78 | 25413.94 | 129.11 | 1636.45 | 81.06 | 59.9 | 8239.87 | 0.74 | 0.78 | 5.35 | 0.52 | 4 | 10
0 | 40 | CONCLUIDO | 6.011 | 16.64 | 13.3 | 10.78 | 0.2 | 74 | 89.87 | 37.55 | 1 | 72 | 11.32 | 11317.98 | 101.04 | 1637.72 | 133.96 | 59.9 | 34413.51 | 0.45 | 0.68 | 5.41 | 2.12 | 4 | 10
1 | 40 | CONCLUIDO | 6.607 | 15.14 | 12.4 | 17.72 | 0.39 | 42 | 91.1 | 37.55 | 2 | 0 | 11.54 | 11468.97 | 85.45 | 1637.85 | 103.03 | 59.9 | 19105.65 | 0.58 | 0.73 | 5.42 | 1.22 | 4 | 10
0 | 30 | CONCLUIDO | 6.3846 | 15.66 | 12.9 | 13.12 | 0.24 | 59 | 71.52 | 32.27 | 1 | 27 | 8.25 | 9054.6 | 77.26 | 1638.16 | 119.67 | 59.9 | 27343.3 | 0.5 | 0.7 | 5.43 | 1.72 | 4 | 10
1 | 30 | CONCLUIDO | 6.4385 | 15.53 | 12.82 | 13.73 | 0.48 | 56 | 72.7 | 32.27 | 2 | 0 | 8.43 | 9200.25 | 77.36 | 1638.14 | 115.92 | 59.9 | 25482.86 | 0.52 | 0.71 | 5.45 | 1.64 | 4 | 10
0 | 15 | CONCLUIDO | 5.7639 | 17.35 | 14.43 | 7.87 | 0.43 | 110 | 39.78 | 19.54 | 1 | 0 | 4.24 | 5140 | 57.94 | 1641.51 | 166.2 | 59.9 | 50352 | 0.36 | 0.63 | 5.61 | 3.24 | 4 | 10
0 | 70 | CONCLUIDO | 4.9139 | 20.35 | 14.68 | 7.4 | 0.12 | 119 | 141.81 | 47.83 | 1 | 117 | 22.98 | 17723.39 | 162.86 | 1639.33 | 179.64 | 59.9 | 57026.35 | 0.33 | 0.62 | 5.48 | 3.5 | 4 | 10
1 | 70 | CONCLUIDO | 6.2167 | 16.09 | 12.5 | 15.96 | 0.25 | 47 | 143.17 | 47.83 | 2 | 45 | 23.34 | 17891.86 | 128.22 | 1637.18 | 108.04 | 59.9 | 21585.31 | 0.55 | 0.73 | 5.37 | 1.32 | 4 | 10
2 | 70 | CONCLUIDO | 6.6663 | 15 | 11.96 | 25.64 | 0.37 | 28 | 144.54 | 47.83 | 3 | 24 | 23.71 | 18060.85 | 111.3 | 1636.47 | 90.36 | 59.9 | 12842.7 | 0.66 | 0.76 | 5.35 | 0.79 | 4 | 10
3 | 70 | CONCLUIDO | 6.7358 | 14.85 | 11.9 | 28.55 | 0.49 | 25 | 145.92 | 47.83 | 4 | 0 | 24.09 | 18230.35 | 107.77 | 1637.76 | 87.26 | 59.9 | 11307.09 | 0.69 | 0.76 | 5.37 | 0.72 | 4 | 10
0 | 90 | CONCLUIDO | 4.3254 | 23.12 | 15.51 | 6.37 | 0.1 | 146 | 176.73 | 52.44 | 1 | 144 | 33.29 | 22031.19 | 201.23 | 1639.91 | 205.72 | 59.9 | 69933.53 | 0.29 | 0.59 | 5.54 | 4.32 | 4 | 10
1 | 90 | CONCLUIDO | 5.7736 | 17.32 | 12.84 | 13.28 | 0.2 | 58 | 178.21 | 52.44 | 2 | 56 | 33.77 | 22213.89 | 158.9 | 1636.78 | 119.03 | 59.9 | 27026.23 | 0.5 | 0.71 | 5.39 | 1.66 | 4 | 10
2 | 90 | CONCLUIDO | 6.3138 | 15.84 | 12.17 | 20.87 | 0.3 | 35 | 179.7 | 52.44 | 3 | 33 | 34.26 | 22397.24 | 141.81 | 1636.43 | 97.63 | 59.9 | 16443.27 | 0.61 | 0.75 | 5.35 | 1 | 4 | 10
3 | 90 | CONCLUIDO | 6.5877 | 15.18 | 11.87 | 28.49 | 0.39 | 25 | 181.19 | 52.44 | 4 | 23 | 34.75 | 22581.25 | 129.13 | 1636.52 | 87.57 | 59.9 | 11459.99 | 0.68 | 0.76 | 5.34 | 0.69 | 4 | 10
4 | 90 | CONCLUIDO | 6.7286 | 14.86 | 11.73 | 35.19 | 0.49 | 20 | 182.69 | 52.44 | 5 | 2 | 35.25 | 22766.06 | 121.51 | 1636.69 | 82.47 | 59.9 | 8938.32 | 0.73 | 0.77 | 5.34 | 0.56 | 4 | 10
5 | 90 | CONCLUIDO | 6.7261 | 14.87 | 11.74 | 35.21 | 0.58 | 20 | 184.19 | 52.44 | 6 | 0 | 35.75 | 22951.43 | 122.01 | 1636.68 | 82.42 | 59.9 | 8910.91 | 0.73 | 0.77 | 5.35 | 0.56 | 4 | 10
0 | 10 | CONCLUIDO | 5.1127 | 19.56 | 16.08 | 5.85 | 0.64 | 165 | 26.11 | 12.1 | 1 | 0 | 3.01 | 3454.41 | 47 | 1647.85 | 216.45 | 59.9 | 75200.55 | 0.28 | 0.57 | 5.79 | 4.88 | 4 | 10
0 | 45 | CONCLUIDO | 5.8095 | 17.21 | 13.54 | 9.91 | 0.18 | 82 | 98.71 | 39.72 | 1 | 80 | 12.99 | 12407.75 | 112.41 | 1637.98 | 141.9 | 59.9 | 38341.16 | 0.42 | 0.67 | 5.42 | 2.36 | 4 | 10
1 | 45 | CONCLUIDO | 6.6439 | 15.05 | 12.28 | 19.39 | 0.35 | 38 | 99.95 | 39.72 | 2 | 1 | 13.24 | 12561.45 | 89.53 | 1638.18 | 99.42 | 59.9 | 17323.5 | 0.6 | 0.74 | 5.4 | 1.1 | 4 | 10
2 | 45 | CONCLUIDO | 6.6422 | 15.06 | 12.29 | 19.4 | 0.52 | 38 | 101.2 | 39.72 | 3 | 0 | 13.49 | 12715.54 | 90.59 | 1638.76 | 99.4 | 59.9 | 17312.56 | 0.6 | 0.74 | 5.41 | 1.11 | 4 | 10
0 | 60 | CONCLUIDO | 5.2643 | 19 | 14.21 | 8.2 | 0.14 | 104 | 124.63 | 45 | 1 | 102 | 18.64 | 15605.44 | 142.89 | 1638.24 | 163.49 | 59.9 | 49025.57 | 0.37 | 0.64 | 5.47 | 3.02 | 4 | 10
1 | 60 | CONCLUIDO | 6.4477 | 15.51 | 12.33 | 18.04 | 0.28 | 41 | 125.95 | 45 | 2 | 39 | 18.95 | 15767.7 | 111.52 | 1636.68 | 102.27 | 59.9 | 18732.12 | 0.59 | 0.74 | 5.36 | 1.15 | 4 | 10
2 | 60 | CONCLUIDO | 6.7191 | 14.88 | 12.01 | 24.85 | 0.42 | 29 | 127.27 | 45 | 3 | 1 | 19.27 | 15930.42 | 100.7 | 1637.3 | 91 | 59.9 | 13155.05 | 0.66 | 0.76 | 5.37 | 0.83 | 4 | 10
3 | 60 | CONCLUIDO | 6.7232 | 14.87 | 12 | 24.83 | 0.55 | 29 | 128.59 | 45 | 4 | 0 | 19.59 | 16093.6 | 101.42 | 1637.24 | 90.68 | 59.9 | 12998 | 0.66 | 0.76 | 5.37 | 0.82 | 4 | 10
0 | 80 | CONCLUIDO | 4.6191 | 21.65 | 15.07 | 6.85 | 0.11 | 132 | 159.12 | 50.28 | 1 | 130 | 27.84 | 19859.16 | 181.7 | 1639.4 | 191.7 | 59.9 | 62994.14 | 0.31 | 0.6 | 5.51 | 3.88 | 4 | 10
1 | 80 | CONCLUIDO | 5.9898 | 16.7 | 12.66 | 14.34 | 0.22 | 53 | 160.54 | 50.28 | 2 | 51 | 28.26 | 20034.4 | 143.92 | 1637.29 | 113.73 | 59.9 | 24403.2 | 0.53 | 0.72 | 5.37 | 1.48 | 4 | 10
2 | 80 | CONCLUIDO | 6.4762 | 15.44 | 12.09 | 22.66 | 0.33 | 32 | 161.97 | 50.28 | 3 | 30 | 28.69 | 20210.21 | 127.46 | 1636.7 | 94.56 | 59.9 | 14919.41 | 0.63 | 0.75 | 5.35 | 0.91 | 4 | 10
3 | 80 | CONCLUIDO | 6.7455 | 14.82 | 11.79 | 32.16 | 0.43 | 22 | 163.4 | 50.28 | 4 | 8 | 29.12 | 20386.62 | 114.39 | 1636.52 | 84.45 | 59.9 | 9919.25 | 0.71 | 0.77 | 5.35 | 0.62 | 4 | 10
4 | 80 | CONCLUIDO | 6.7432 | 14.83 | 11.8 | 32.17 | 0.54 | 22 | 164.83 | 50.28 | 5 | 0 | 29.55 | 20563.61 | 115.06 | 1636.56 | 84.52 | 59.9 | 9949.88 | 0.71 | 0.77 | 5.35 | 0.62 | 4 | 10
0 | 35 | CONCLUIDO | 6.2144 | 16.09 | 13.08 | 12.07 | 0.22 | 65 | 80.84 | 35.1 | 1 | 63 | 9.74 | 10204.21 | 89.12 | 1636.56 | 127.28 | 59.9 | 31116.93 | 0.47 | 0.69 | 5.4 | 1.9 | 4 | 10
1 | 35 | CONCLUIDO | 6.5343 | 15.3 | 12.59 | 15.73 | 0.43 | 48 | 82.04 | 35.1 | 2 | 0 | 9.94 | 10352.53 | 81.55 | 1638.8 | 108.6 | 59.9 | 21862.63 | 0.55 | 0.72 | 5.44 | 1.41 | 4 | 10
0 | 50 | CONCLUIDO | 5.6035 | 17.85 | 13.81 | 9.21 | 0.16 | 90 | 107.41 | 41.65 | 1 | 88 | 14.77 | 13481.73 | 123.2 | 1637.83 | 150.16 | 59.9 | 42430.42 | 0.4 | 0.66 | 5.46 | 2.63 | 4 | 10
1 | 50 | CONCLUIDO | 6.6442 | 15.05 | 12.21 | 20.36 | 0.32 | 36 | 108.68 | 41.65 | 2 | 19 | 15.03 | 13638.32 | 93.74 | 1636.62 | 97.98 | 59.9 | 16610.62 | 0.61 | 0.74 | 5.38 | 1.04 | 4 | 10
2 | 50 | CONCLUIDO | 6.6823 | 14.96 | 12.17 | 21.48 | 0.48 | 34 | 109.96 | 41.65 | 3 | 0 | 15.31 | 13795.21 | 93.54 | 1638.5 | 95.97 | 59.9 | 15617.84 | 0.62 | 0.75 | 5.39 | 1 | 4 | 10
0 | 25 | CONCLUIDO | 6.2963 | 15.88 | 13.16 | 11.78 | 0.28 | 67 | 61.76 | 28.92 | 1 | 0 | 6.84 | 7851.41 | 71.34 | 1640.85 | 125.87 | 59.9 | 30399.4 | 0.48 | 0.69 | 5.5 | 1.97 | 4 | 10
0 | 85 | CONCLUIDO | 4.4709 | 22.37 | 15.28 | 6.6 | 0.11 | 139 | 167.88 | 51.39 | 1 | 137 | 30.49 | 20939.59 | 191.35 | 1638.58 | 198.64 | 59.9 | 66425.3 | 0.3 | 0.59 | 5.53 | 4.09 | 4 | 10
1 | 85 | CONCLUIDO | 5.8677 | 17.04 | 12.77 | 13.68 | 0.21 | 56 | 169.33 | 51.39 | 2 | 54 | 30.94 | 21118.46 | 151.89 | 1637.62 | 116.53 | 59.9 | 25788.64 | 0.51 | 0.71 | 5.39 | 1.59 | 4 | 10
2 | 85 | CONCLUIDO | 6.3965 | 15.63 | 12.11 | 21.37 | 0.31 | 34 | 170.79 | 51.39 | 3 | 32 | 31.4 | 21297.94 | 134.92 | 1636.42 | 95.54 | 59.9 | 15402.6 | 0.63 | 0.75 | 5.34 | 0.93 | 4 | 10
3 | 85 | CONCLUIDO | 6.6835 | 14.96 | 11.81 | 30.81 | 0.41 | 23 | 172.25 | 51.39 | 4 | 20 | 31.86 | 21478.05 | 121.61 | 1635.99 | 85.5 | 59.9 | 10438.26 | 0.7 | 0.77 | 5.34 | 0.64 | 4 | 10
4 | 85 | CONCLUIDO | 6.7295 | 14.86 | 11.78 | 33.65 | 0.51 | 21 | 173.71 | 51.39 | 5 | 1 | 32.32 | 21658.78 | 117.88 | 1637.21 | 83.7 | 59.9 | 9545.36 | 0.72 | 0.77 | 5.35 | 0.6 | 4 | 10
5 | 85 | CONCLUIDO | 6.7286 | 14.86 | 11.78 | 33.65 | 0.61 | 21 | 175.18 | 51.39 | 6 | 0 | 32.79 | 21840.16 | 118.69 | 1637.14 | 83.72 | 59.9 | 9557.33 | 0.72 | 0.77 | 5.36 | 0.6 | 4 | 10
0 | 20 | CONCLUIDO | 6.106 | 16.38 | 13.62 | 9.84 | 0.34 | 83 | 51.33 | 24.83 | 1 | 0 | 5.51 | 6564.78 | 65.37 | 1640.67 | 140.39 | 59.9 | 37583.68 | 0.43 | 0.67 | 5.54 | 2.43 | 4 | 10
0 | 65 | CONCLUIDO | 5.0909 | 19.64 | 14.44 | 7.81 | 0.13 | 111 | 133.21 | 46.47 | 1 | 109 | 20.75 | 16663.42 | 152.79 | 1640.09 | 170.98 | 59.9 | 52737.51 | 0.35 | 0.63 | 5.48 | 3.25 | 4 | 10
1 | 65 | CONCLUIDO | 6.3004 | 15.87 | 12.47 | 16.62 | 0.26 | 45 | 134.55 | 46.47 | 2 | 43 | 21.09 | 16828.84 | 121.04 | 1636.29 | 107.06 | 59.9 | 21106.65 | 0.56 | 0.73 | 5.37 | 1.29 | 4 | 10
2 | 65 | CONCLUIDO | 6.7321 | 14.85 | 11.94 | 26.53 | 0.39 | 27 | 135.9 | 46.47 | 3 | 9 | 21.43 | 16994.64 | 104.26 | 1637.37 | 88.82 | 59.9 | 12077.03 | 0.67 | 0.76 | 5.37 | 0.76 | 4 | 10
3 | 65 | CONCLUIDO | 6.7291 | 14.86 | 11.95 | 26.55 | 0.52 | 27 | 137.25 | 46.47 | 4 | 0 | 21.78 | 17160.92 | 104.72 | 1637.61 | 88.96 | 59.9 | 12148.06 | 0.67 | 0.76 | 5.37 | 0.77 | 4 | 10
0 | 75 | CONCLUIDO | 4.7765 | 20.94 | 14.84 | 7.12 | 0.12 | 125 | 150.44 | 49.1 | 1 | 123 | 25.34 | 18787.76 | 171.91 | 1639.44 | 184.28 | 59.9 | 59317.5 | 0.33 | 0.61 | 5.5 | 3.65 | 4 | 10
1 | 75 | CONCLUIDO | 6.0967 | 16.4 | 12.6 | 15.12 | 0.23 | 50 | 151.83 | 49.1 | 2 | 48 | 25.73 | 18959.54 | 136.52 | 1636.54 | 111.18 | 59.9 | 23143.9 | 0.54 | 0.72 | 5.38 | 1.42 | 4 | 10
2 | 75 | CONCLUIDO | 6.5811 | 15.2 | 12 | 24 | 0.35 | 30 | 153.23 | 49.1 | 3 | 28 | 26.13 | 19131.85 | 119.37 | 1636.35 | 91.92 | 59.9 | 13611.08 | 0.65 | 0.76 | 5.34 | 0.83 | 4 | 10
3 | 75 | CONCLUIDO | 6.7523 | 14.81 | 11.83 | 30.86 | 0.46 | 23 | 154.63 | 49.1 | 4 | 2 | 26.53 | 19304.72 | 110.55 | 1636.82 | 85.43 | 59.9 | 10403.46 | 0.7 | 0.77 | 5.36 | 0.66 | 4 | 10
4 | 75 | CONCLUIDO | 6.7516 | 14.81 | 11.83 | 30.87 | 0.57 | 23 | 156.03 | 49.1 | 5 | 0 | 26.94 | 19478.15 | 111.43 | 1637.4 | 85.42 | 59.9 | 10396.85 | 0.7 | 0.77 | 5.36 | 0.66 | 4 | 10
0 | 95 | CONCLUIDO | 4.1755 | 23.95 | 15.75 | 6.14 | 0.1 | 154 | 185.69 | 53.44 | 1 | 152 | 36.26 | 23136.14 | 211.33 | 1639.86 | 213.7 | 59.9 | 73882.15 | 0.28 | 0.58 | 5.55 | 4.56 | 4 | 10
1 | 95 | CONCLUIDO | 5.6624 | 17.66 | 12.92 | 12.71 | 0.19 | 61 | 187.21 | 53.44 | 2 | 59 | 36.77 | 23322.88 | 166.32 | 1637.39 | 121.61 | 59.9 | 28304.18 | 0.49 | 0.7 | 5.4 | 1.74 | 4 | 10
2 | 95 | CONCLUIDO | 6.2255 | 16.06 | 12.22 | 19.81 | 0.28 | 37 | 188.73 | 53.44 | 3 | 35 | 37.29 | 23510.33 | 149.52 | 1636.72 | 99.07 | 59.9 | 17151.83 | 0.6 | 0.74 | 5.35 | 1.04 | 4 | 10
3 | 95 | CONCLUIDO | 6.5222 | 15.33 | 11.9 | 27.45 | 0.37 | 26 | 190.25 | 53.44 | 4 | 24 | 37.82 | 23698.48 | 137.09 | 1636.33 | 88.45 | 59.9 | 11898.01 | 0.68 | 0.76 | 5.33 | 0.72 | 4 | 10
4 | 95 | CONCLUIDO | 6.7253 | 14.87 | 11.69 | 36.93 | 0.46 | 19 | 191.78 | 53.44 | 5 | 12 | 38.35 | 23887.36 | 124.63 | 1636.04 | 81.57 | 59.9 | 8489.46 | 0.73 | 0.78 | 5.33 | 0.52 | 4 | 10
5 | 95 | CONCLUIDO | 6.7122 | 14.9 | 11.72 | 37.02 | 0.55 | 19 | 193.32 | 53.44 | 6 | 0 | 38.89 | 24076.95 | 125 | 1636.63 | 81.8 | 59.9 | 8607.87 | 0.73 | 0.77 | 5.36 | 0.55 | 4 | 10
0 | 55 | CONCLUIDO | 5.4316 | 18.41 | 14.01 | 8.67 | 0.15 | 97 | 116.05 | 43.4 | 1 | 95 | 16.65 | 14546.17 | 133.22 | 1638.5 | 157.07 | 59.9 | 45851.17 | 0.38 | 0.65 | 5.46 | 2.83 | 4 | 10
1 | 55 | CONCLUIDO | 6.5632 | 15.24 | 12.24 | 19.33 | 0.3 | 38 | 117.34 | 43.4 | 2 | 36 | 16.94 | 14705.49 | 102.57 | 1636.28 | 99.67 | 59.9 | 17449.19 | 0.6 | 0.74 | 5.36 | 1.07 | 4 | 10
2 | 55 | CONCLUIDO | 6.7104 | 14.9 | 12.08 | 23.38 | 0.45 | 31 | 118.63 | 43.4 | 3 | 0 | 17.23 | 14865.24 | 97.13 | 1637.68 | 93.04 | 59.9 | 14168.55 | 0.64 | 0.75 | 5.38 | 0.9 | 4 | 10

## gráficos
Selecione o eixo X:
Selecione o eixo Y:
Selecione o eixo Z:
Eixo X | Eixo Y | Eixo Z

## hidden (hidden)
Unnamed: 0
Volume de calda [L]
STATUS
Capacidade operacional [ha/h]
Tempo de missao [h]
Tempo util [h]
Tempo por voo [min]
Autonomia Projetada [h]
N° Voos
MTOW [kg]
Massa Estrutura [kg]
Combustível [kg]
Abastecimentos
Massa gerador
Potência gerador [W]
Combustível consumido [L]
Calda cons [L]
Distância percorrida [km]
Distância Pulverizando [km]
RTL ACUMULADO[m]
EOC [km/km]
EOC [h/h]
Tempo de manobra [h]
Tempo rtl_rtw [h]
V pulv [m/s]
V desloc [m/s]