## RESULTADOS_18
Unnamed: 0 | Volume de calda [L] | STATUS | Capacidade operacional [ha/h] | Tempo de missao [h] | Tempo util [h] | Tempo por voo [min] | Autonomia Projetada [h] | N° Voos | MTOW [kg] | Massa Estrutura [kg] | Combustível [kg] | Abastecimentos | Massa gerador | Potência gerador [W] | Combustível consumido [L] | Calda cons [L] | Distância percorrida [km] | Distância Pulverizando [km] | RTL ACUMULADO[m] | EOC [km/km] | EOC [h/h] | Tempo de manobra [h] | Tempo rtl_rtw [h] | V pulv [m/s] | V desloc [m/s] | Preço Total por ha Simples [R$/ha] | Preço Total por ha Presumido [R$/ha] | Preço Total por ha Real [R$/ha] | Preço Total Simples [R$] | Preço Total Presumido [R$] | Prod CAPEX [ha/h/R$] | Dias Trabalhados | Preço Total Real [R$]
0 | 100 | CONCLUIDO | 3.3422 | 29.92 | 19.9 | 6.19 | 0.09 | 193 | 194.77 | 54.38 | 1 | 191 | 39.4 | 24256.19 | 263.56 | 4596.36 | 351.39 | 87.23 | 127641.34 | 0.25 | 0.53 | 4.7 | 7.66 | 4 | 10 | 301.9454 | 413.1351 | 373.706 | 301945.4316 | 413135.0604 | 3.1178e-05 | 20 | 373706.0301
1 | 100 | CONCLUIDO | 5.1708 | 19.34 | 14.49 | 14.49 | 0.18 | 60 | 196.32 | 54.38 | 2 | 56 | 39.95 | 24447.22 | 163.84 | 4590.47 | 170.29 | 87.23 | 37757.88 | 0.51 | 0.72 | 4.49 | 2.26 | 4 | 10 | 167.32 | 228.9347 | 207.0855 | 167320.046 | 228934.6686 | 4.8236e-05 | 13 | 207085.4652
2 | 100 | CONCLUIDO | 5.4509 | 18.35 | 14 | 17.87 | 0.27 | 47 | 197.88 | 54.38 | 3 | 0 | 40.5 | 24639 | 148.41 | 4590.05 | 152.17 | 87.23 | 28761.16 | 0.57 | 0.75 | 4.52 | 1.78 | 4 | 10 | 151.7209 | 207.5912 | 187.779 | 151720.8723 | 207591.191 | 5.0849e-05 | 12 | 187778.9791

## RESULTADOS_6
Unnamed: 0 | Volume de calda [L] | STATUS | Capacidade operacional [ha/h] | Tempo de missao [h] | Tempo util [h] | Tempo por voo [min] | Autonomia Projetada [h] | N° Voos | MTOW [kg] | Massa Estrutura [kg] | Combustível [kg] | Abastecimentos | Massa gerador | Potência gerador [W] | Combustível consumido [L] | Calda cons [L] | Distância percorrida [km] | Distância Pulverizando [km] | RTL ACUMULADO[m] | EOC [km/km] | EOC [h/h] | Tempo de manobra [h] | Tempo rtl_rtw [h] | V pulv [m/s] | V desloc [m/s] | Preço Total por ha Simples [R$/ha] | Preço Total por ha Presumido [R$/ha] | Preço Total por ha Real [R$/ha] | Preço Total Simples [R$] | Preço Total Presumido [R$] | Prod CAPEX [ha/h/R$] | Dias Trabalhados | Preço Total Real [R$]
0 | 40 | CONCLUIDO | 4.8123 | 20.78 | 16.65 | 8.61 | 0.2 | 116 | 89.87 | 37.55 | 1 | 0 | 11.32 | 11317.98 | 112.17 | 4598.79 | 237.18 | 87.23 | 70925.82 | 0.37 | 0.63 | 4.71 | 4.41 | 4 | 10 | 162.4701 | 222.2988 | 201.0829 | 162470.1071 | 222298.7681 | 6.4967e-05 | 14 | 201082.8857

## RESULTADOS_4
Unnamed: 0 | Volume de calda [L] | STATUS | Capacidade operacional [ha/h] | Tempo de missao [h] | Tempo util [h] | Tempo por voo [min] | Autonomia Projetada [h] | N° Voos | MTOW [kg] | Massa Estrutura [kg] | Combustível [kg] | Abastecimentos | Massa gerador | Potência gerador [W] | Combustível consumido [L] | Calda cons [L] | Distância percorrida [km] | Distância Pulverizando [km] | RTL ACUMULADO[m] | EOC [km/km] | EOC [h/h] | Tempo de manobra [h] | Tempo rtl_rtw [h] | V pulv [m/s] | V desloc [m/s] | Preço Total por ha Simples [R$/ha] | Preço Total por ha Presumido [R$/ha] | Preço Total por ha Real [R$/ha] | Preço Total Simples [R$] | Preço Total Presumido [R$] | Prod CAPEX [ha/h/R$] | Dias Trabalhados | Preço Total Real [R$]
0 | 30 | CONCLUIDO | 4.465 | 22.4 | 18.16 | 7.07 | 0.24 | 154 | 71.52 | 32.27 | 1 | 0 | 8.25 | 9054.6 | 106.25 | 4601.14 | 285.53 | 87.23 | 94907.47 | 0.31 | 0.58 | 4.83 | 5.92 | 4 | 10 | 171.8975 | 235.1978 | 212.7509 | 171897.5482 | 235197.809 | 6.7696e-05 | 15 | 212750.8602

## RESULTADOS_1
Unnamed: 0 | Volume de calda [L] | STATUS | Capacidade operacional [ha/h] | Tempo de missao [h] | Tempo util [h] | Tempo por voo [min] | Autonomia Projetada [h] | N° Voos | MTOW [kg] | Massa Estrutura [kg] | Combustível [kg] | Abastecimentos | Massa gerador | Potência gerador [W] | Combustível consumido [L] | Calda cons [L] | Distância percorrida [km] | Distância Pulverizando [km] | RTL ACUMULADO[m] | EOC [km/km] | EOC [h/h] | Tempo de manobra [h] | Tempo rtl_rtw [h] | V pulv [m/s] | V desloc [m/s] | Preço Total por ha Simples [R$/ha] | Preço Total por ha Presumido [R$/ha] | Preço Total por ha Real [R$/ha] | Preço Total Simples [R$] | Preço Total Presumido [R$] | Prod CAPEX [ha/h/R$] | Dias Trabalhados | Preço Total Real [R$]
0 | 15 | CONCLUIDO | 3.4334 | 29.13 | 24.03 | 4.71 | 0.43 | 306 | 39.78 | 19.54 | 1 | 0 | 4.24 | 5140 | 95.41 | 4616.49 | 473.73 | 87.23 | 188250.68 | 0.18 | 0.44 | 5.29 | 11.77 | 4 | 10 | 213.5905 | 292.244 | 264.3526 | 213590.5132 | 292243.9632 | 6.885e-05 | 19 | 264352.6095

## RESULTADOS_12
Unnamed: 0 | Volume de calda [L] | STATUS | Capacidade operacional [ha/h] | Tempo de missao [h] | Tempo util [h] | Tempo por voo [min] | Autonomia Projetada [h] | N° Voos | MTOW [kg] | Massa Estrutura [kg] | Combustível [kg] | Abastecimentos | Massa gerador | Potência gerador [W] | Combustível consumido [L] | Calda cons [L] | Distância percorrida [km] | Distância Pulverizando [km] | RTL ACUMULADO[m] | EOC [km/km] | EOC [h/h] | Tempo de manobra [h] | Tempo rtl_rtw [h] | V pulv [m/s] | V desloc [m/s] | Preço Total por ha Simples [R$/ha] | Preço Total por ha Presumido [R$/ha] | Preço Total por ha Real [R$/ha] | Preço Total Simples [R$] | Preço Total Presumido [R$] | Prod CAPEX [ha/h/R$] | Dias Trabalhados | Preço Total Real [R$]
0 | 70 | CONCLUIDO | 4.3689 | 22.89 | 17.05 | 8.18 | 0.12 | 125 | 141.81 | 47.83 | 1 | 122 | 22.98 | 17723.39 | 170.97 | 4591.93 | 255.92 | 87.23 | 80247.78 | 0.34 | 0.61 | 4.59 | 4.82 | 4 | 10 | 196.1356 | 268.3614 | 242.7494 | 196135.6392 | 268361.4345 | 4.7062e-05 | 15 | 242749.3958
1 | 70 | CONCLUIDO | 5.2828 | 18.93 | 14.77 | 13.22 | 0.25 | 67 | 143.17 | 47.83 | 2 | 0 | 23.34 | 17891.86 | 130.75 | 4594.12 | 176.52 | 87.23 | 40838.42 | 0.49 | 0.71 | 4.58 | 2.54 | 4 | 10 | 156.3843 | 213.9719 | 193.5507 | 156384.3157 | 213971.9199 | 5.6907e-05 | 13 | 193550.7402

## RESULTADOS_16
Unnamed: 0 | Volume de calda [L] | STATUS | Capacidade operacional [ha/h] | Tempo de missao [h] | Tempo util [h] | Tempo por voo [min] | Autonomia Projetada [h] | N° Voos | MTOW [kg] | Massa Estrutura [kg] | Combustível [kg] | Abastecimentos | Massa gerador | Potência gerador [W] | Combustível consumido [L] | Calda cons [L] | Distância percorrida [km] | Distância Pulverizando [km] | RTL ACUMULADO[m] | EOC [km/km] | EOC [h/h] | Tempo de manobra [h] | Tempo rtl_rtw [h] | V pulv [m/s] | V desloc [m/s] | Preço Total por ha Simples [R$/ha] | Preço Total por ha Presumido [R$/ha] | Preço Total por ha Real [R$/ha] | Preço Total Simples [R$] | Preço Total Presumido [R$] | Prod CAPEX [ha/h/R$] | Dias Trabalhados | Preço Total Real [R$]
0 | 90 | CONCLUIDO | 3.664 | 27.29 | 18.86 | 6.7 | 0.1 | 169 | 176.73 | 52.44 | 1 | 167 | 33.29 | 22031.19 | 231.12 | 4594.65 | 317.05 | 87.23 | 110595.39 | 0.28 | 0.55 | 4.65 | 6.63 | 4 | 10 | 259.8111 | 355.4851 | 321.5581 | 259811.1382 | 355485.0613 | 3.5664e-05 | 18 | 321558.066
1 | 90 | CONCLUIDO | 5.3595 | 18.66 | 14.28 | 15.58 | 0.2 | 55 | 178.21 | 52.44 | 2 | 24 | 33.77 | 22213.89 | 144.79 | 4590.71 | 162.44 | 87.23 | 33857.34 | 0.54 | 0.73 | 4.5 | 2.06 | 4 | 10 | 160.1807 | 219.1663 | 198.2494 | 160180.6946 | 219166.293 | 5.2167e-05 | 13 | 198249.3696
2 | 90 | CONCLUIDO | 5.4146 | 18.47 | 14.2 | 16.38 | 0.3 | 52 | 179.7 | 52.44 | 3 | 0 | 34.26 | 22397.24 | 142.87 | 4593.48 | 158.4 | 87.23 | 31851.22 | 0.55 | 0.74 | 4.53 | 1.97 | 4 | 10 | 159.2257 | 217.8596 | 197.0674 | 159225.7166 | 217859.65 | 5.2703e-05 | 13 | 197067.4308

## RESULTADOS_0
Unnamed: 0 | Volume de calda [L] | STATUS | Capacidade operacional [ha/h] | Tempo de missao [h] | Tempo util [h] | Tempo por voo [min] | Autonomia Projetada [h] | N° Voos | MTOW [kg] | Massa Estrutura [kg] | Combustível [kg] | Abastecimentos | Massa gerador | Potência gerador [W] | Combustível consumido [L] | Calda cons [L] | Distância percorrida [km] | Distância Pulverizando [km] | RTL ACUMULADO[m] | EOC [km/km] | EOC [h/h] | Tempo de manobra [h] | Tempo rtl_rtw [h] | V pulv [m/s] | V desloc [m/s] | Preço Total por ha Simples [R$/ha] | Preço Total por ha Presumido [R$/ha] | Preço Total por ha Real [R$/ha] | Preço Total Simples [R$] | Preço Total Presumido [R$] | Prod CAPEX [ha/h/R$] | Dias Trabalhados | Preço Total Real [R$]
0 | 10 | CONCLUIDO | 2.726 | 36.68 | 29.94 | 3.91 | 0.64 | 459 | 26.11 | 12.1 | 1 | 0 | 3.01 | 3454.41 | 86.62 | 4636.93 | 663.07 | 87.23 | 282154.41 | 0.13 | 0.35 | 5.75 | 17.66 | 4 | 10 | 265.0524 | 362.6563 | 328.0449 | 265052.3531 | 362656.3228 | 6.4378e-05 | 24 | 328044.9123

## RESULTADOS_7
Unnamed: 0 | Volume de calda [L] | STATUS | Capacidade operacional [ha/h] | Tempo de missao [h] | Tempo util [h] | Tempo por voo [min] | Autonomia Projetada [h] | N° Voos | MTOW [kg] | Massa Estrutura [kg] | Combustível [kg] | Abastecimentos | Massa gerador | Potência gerador [W] | Combustível consumido [L] | Calda cons [L] | Distância percorrida [km] | Distância Pulverizando [km] | RTL ACUMULADO[m] | EOC [km/km] | EOC [h/h] | Tempo de manobra [h] | Tempo rtl_rtw [h] | V pulv [m/s] | V desloc [m/s] | Preço Total por ha Simples [R$/ha] | Preço Total por ha Presumido [R$/ha] | Preço Total por ha Real [R$/ha] | Preço Total Simples [R$] | Preço Total Presumido [R$] | Prod CAPEX [ha/h/R$] | Dias Trabalhados | Preço Total Real [R$]
0 | 45 | CONCLUIDO | 4.9204 | 20.32 | 16.2 | 9.34 | 0.18 | 104 | 98.71 | 39.72 | 1 | 2 | 12.99 | 12407.75 | 115.29 | 4596.45 | 223.06 | 87.23 | 63922.83 | 0.39 | 0.64 | 4.67 | 3.97 | 4 | 10 | 162.7764 | 222.7178 | 201.4619 | 162776.3756 | 222717.8183 | 6.3344e-05 | 14 | 201461.9423
1 | 45 | CONCLUIDO | 4.9333 | 20.27 | 16.16 | 9.42 | 0.35 | 103 | 99.95 | 39.72 | 2 | 0 | 13.24 | 12561.45 | 116.2 | 4596.38 | 221.72 | 87.23 | 63257.52 | 0.39 | 0.65 | 4.68 | 3.93 | 4 | 10 | 162.9142 | 222.9065 | 201.6326 | 162914.2445 | 222906.4566 | 6.351e-05 | 14 | 201632.5772

## RESULTADOS_10
Unnamed: 0 | Volume de calda [L] | STATUS | Capacidade operacional [ha/h] | Tempo de missao [h] | Tempo util [h] | Tempo por voo [min] | Autonomia Projetada [h] | N° Voos | MTOW [kg] | Massa Estrutura [kg] | Combustível [kg] | Abastecimentos | Massa gerador | Potência gerador [W] | Combustível consumido [L] | Calda cons [L] | Distância percorrida [km] | Distância Pulverizando [km] | RTL ACUMULADO[m] | EOC [km/km] | EOC [h/h] | Tempo de manobra [h] | Tempo rtl_rtw [h] | V pulv [m/s] | V desloc [m/s] | Preço Total por ha Simples [R$/ha] | Preço Total por ha Presumido [R$/ha] | Preço Total por ha Real [R$/ha] | Preço Total Simples [R$] | Preço Total Presumido [R$] | Prod CAPEX [ha/h/R$] | Dias Trabalhados | Preço Total Real [R$]
0 | 60 | CONCLUIDO | 4.7809 | 20.92 | 16.15 | 9.41 | 0.14 | 103 | 124.63 | 45 | 1 | 95 | 18.64 | 15605.44 | 140.64 | 4590.92 | 226.09 | 87.23 | 65445.61 | 0.39 | 0.65 | 4.55 | 3.92 | 4 | 10 | 172.2165 | 235.6342 | 213.1456 | 172216.5047 | 235634.2194 | 5.4805e-05 | 14 | 213145.6202
1 | 60 | CONCLUIDO | 5.1719 | 19.34 | 15.21 | 11.7 | 0.28 | 78 | 125.95 | 45 | 2 | 0 | 18.95 | 15767.7 | 124.78 | 4592.7 | 190.64 | 87.23 | 47845.42 | 0.46 | 0.69 | 4.62 | 2.98 | 4 | 10 | 155.2473 | 212.4162 | 192.1435 | 155247.2725 | 212416.1673 | 5.9287e-05 | 13 | 192143.4664

## RESULTADOS_14
Unnamed: 0 | Volume de calda [L] | STATUS | Capacidade operacional [ha/h] | Tempo de missao [h] | Tempo util [h] | Tempo por voo [min] | Autonomia Projetada [h] | N° Voos | MTOW [kg] | Massa Estrutura [kg] | Combustível [kg] | Abastecimentos | Massa gerador | Potência gerador [W] | Combustível consumido [L] | Calda cons [L] | Distância percorrida [km] | Distância Pulverizando [km] | RTL ACUMULADO[m] | EOC [km/km] | EOC [h/h] | Tempo de manobra [h] | Tempo rtl_rtw [h] | V pulv [m/s] | V desloc [m/s] | Preço Total por ha Simples [R$/ha] | Preço Total por ha Presumido [R$/ha] | Preço Total por ha Real [R$/ha] | Preço Total Simples [R$] | Preço Total Presumido [R$] | Prod CAPEX [ha/h/R$] | Dias Trabalhados | Preço Total Real [R$]
0 | 80 | CONCLUIDO | 3.9952 | 25.03 | 17.97 | 7.33 | 0.11 | 147 | 159.12 | 50.28 | 1 | 145 | 27.84 | 19859.16 | 200.85 | 4591.41 | 286.63 | 87.23 | 95492.85 | 0.3 | 0.58 | 4.63 | 5.74 | 4 | 10 | 231.1799 | 316.3106 | 286.1223 | 231179.9325 | 316310.5825 | 4.078e-05 | 17 | 286122.3445
1 | 80 | CONCLUIDO | 5.3493 | 18.69 | 14.47 | 14.71 | 0.22 | 59 | 160.54 | 50.28 | 2 | 0 | 28.26 | 20034.4 | 136.61 | 4592.23 | 166.88 | 87.23 | 36059.45 | 0.52 | 0.72 | 4.56 | 2.24 | 4 | 10 | 157.7832 | 215.8859 | 195.2821 | 157783.1877 | 215885.9183 | 5.4601e-05 | 13 | 195282.0692

## RESULTADOS_5
Unnamed: 0 | Volume de calda [L] | STATUS | Capacidade operacional [ha/h] | Tempo de missao [h] | Tempo util [h] | Tempo por voo [min] | Autonomia Projetada [h] | N° Voos | MTOW [kg] | Massa Estrutura [kg] | Combustível [kg] | Abastecimentos | Massa gerador | Potência gerador [W] | Combustível consumido [L] | Calda cons [L] | Distância percorrida [km] | Distância Pulverizando [km] | RTL ACUMULADO[m] | EOC [km/km] | EOC [h/h] | Tempo de manobra [h] | Tempo rtl_rtw [h] | V pulv [m/s] | V desloc [m/s] | Preço Total por ha Simples [R$/ha] | Preço Total por ha Presumido [R$/ha] | Preço Total por ha Real [R$/ha] | Preço Total Simples [R$] | Preço Total Presumido [R$] | Prod CAPEX [ha/h/R$] | Dias Trabalhados | Preço Total Real [R$]
0 | 35 | CONCLUIDO | 4.663 | 21.45 | 17.28 | 7.85 | 0.22 | 132 | 80.84 | 35.1 | 1 | 0 | 9.74 | 10204.21 | 109.14 | 4599.31 | 257.06 | 87.23 | 80785.29 | 0.34 | 0.6 | 4.78 | 5.04 | 4 | 10 | 162.5244 | 222.373 | 201.1501 | 162524.3823 | 222373.0299 | 6.6436e-05 | 14 | 201150.06

## RESULTADOS_8
Unnamed: 0 | Volume de calda [L] | STATUS | Capacidade operacional [ha/h] | Tempo de missao [h] | Tempo util [h] | Tempo por voo [min] | Autonomia Projetada [h] | N° Voos | MTOW [kg] | Massa Estrutura [kg] | Combustível [kg] | Abastecimentos | Massa gerador | Potência gerador [W] | Combustível consumido [L] | Calda cons [L] | Distância percorrida [km] | Distância Pulverizando [km] | RTL ACUMULADO[m] | EOC [km/km] | EOC [h/h] | Tempo de manobra [h] | Tempo rtl_rtw [h] | V pulv [m/s] | V desloc [m/s] | Preço Total por ha Simples [R$/ha] | Preço Total por ha Presumido [R$/ha] | Preço Total por ha Real [R$/ha] | Preço Total Simples [R$] | Preço Total Presumido [R$] | Prod CAPEX [ha/h/R$] | Dias Trabalhados | Preço Total Real [R$]
0 | 50 | CONCLUIDO | 5.0026 | 19.99 | 15.84 | 10.01 | 0.16 | 95 | 107.41 | 41.65 | 1 | 15 | 14.77 | 13481.73 | 118.86 | 4593.61 | 212.41 | 87.23 | 58643.29 | 0.41 | 0.66 | 4.63 | 3.61 | 4 | 10 | 163.3866 | 223.5527 | 202.2171 | 163386.5522 | 223552.6889 | 6.1723e-05 | 14 | 202217.134
1 | 50 | CONCLUIDO | 5.0293 | 19.88 | 15.78 | 10.18 | 0.32 | 93 | 108.68 | 41.65 | 2 | 0 | 15.03 | 13638.32 | 118.68 | 4595.97 | 209.32 | 87.23 | 57108.7 | 0.42 | 0.66 | 4.65 | 3.55 | 4 | 10 | 154.2332 | 211.0287 | 190.8884 | 154233.1955 | 211028.6624 | 6.2052e-05 | 13 | 190888.383

## RESULTADOS_3
Unnamed: 0 | Volume de calda [L] | STATUS | Capacidade operacional [ha/h] | Tempo de missao [h] | Tempo util [h] | Tempo por voo [min] | Autonomia Projetada [h] | N° Voos | MTOW [kg] | Massa Estrutura [kg] | Combustível [kg] | Abastecimentos | Massa gerador | Potência gerador [W] | Combustível consumido [L] | Calda cons [L] | Distância percorrida [km] | Distância Pulverizando [km] | RTL ACUMULADO[m] | EOC [km/km] | EOC [h/h] | Tempo de manobra [h] | Tempo rtl_rtw [h] | V pulv [m/s] | V desloc [m/s] | Preço Total por ha Simples [R$/ha] | Preço Total por ha Presumido [R$/ha] | Preço Total por ha Real [R$/ha] | Preço Total Simples [R$] | Preço Total Presumido [R$] | Prod CAPEX [ha/h/R$] | Dias Trabalhados | Preço Total Real [R$]
0 | 25 | CONCLUIDO | 4.2225 | 23.68 | 19.32 | 6.27 | 0.28 | 185 | 61.76 | 28.92 | 1 | 0 | 6.84 | 7851.41 | 103.42 | 4603.14 | 322.99 | 87.23 | 113484.99 | 0.27 | 0.54 | 4.92 | 7.08 | 4 | 10 | 181.7304 | 248.6516 | 224.9206 | 181730.4428 | 248651.6092 | 6.8906e-05 | 16 | 224920.6486

## RESULTADOS_15
Unnamed: 0 | Volume de calda [L] | STATUS | Capacidade operacional [ha/h] | Tempo de missao [h] | Tempo util [h] | Tempo por voo [min] | Autonomia Projetada [h] | N° Voos | MTOW [kg] | Massa Estrutura [kg] | Combustível [kg] | Abastecimentos | Massa gerador | Potência gerador [W] | Combustível consumido [L] | Calda cons [L] | Distância percorrida [km] | Distância Pulverizando [km] | RTL ACUMULADO[m] | EOC [km/km] | EOC [h/h] | Tempo de manobra [h] | Tempo rtl_rtw [h] | V pulv [m/s] | V desloc [m/s] | Preço Total por ha Simples [R$/ha] | Preço Total por ha Presumido [R$/ha] | Preço Total por ha Real [R$/ha] | Preço Total Simples [R$] | Preço Total Presumido [R$] | Prod CAPEX [ha/h/R$] | Dias Trabalhados | Preço Total Real [R$]
0 | 85 | CONCLUIDO | 3.8241 | 26.15 | 18.42 | 7 | 0.11 | 158 | 167.88 | 51.39 | 1 | 156 | 30.49 | 20939.59 | 215.78 | 4593.85 | 301.77 | 87.23 | 103007.2 | 0.29 | 0.57 | 4.65 | 6.19 | 4 | 10 | 249.5975 | 341.5103 | 308.9171 | 249597.5209 | 341510.3396 | 3.809e-05 | 18 | 308917.0721
1 | 85 | CONCLUIDO | 5.3737 | 18.61 | 14.34 | 15.36 | 0.21 | 56 | 169.33 | 51.39 | 2 | 6 | 30.94 | 21118.46 | 139.43 | 4592.31 | 163.5 | 87.23 | 34384.64 | 0.53 | 0.73 | 4.53 | 2.11 | 4 | 10 | 158.5011 | 216.8682 | 196.1706 | 158501.112 | 216868.214 | 5.3525e-05 | 13 | 196170.6161
2 | 85 | CONCLUIDO | 5.394 | 18.54 | 14.3 | 15.6 | 0.31 | 55 | 170.79 | 51.39 | 3 | 0 | 31.4 | 21297.94 | 139.5 | 4592.94 | 161.99 | 87.23 | 33633.29 | 0.54 | 0.73 | 4.53 | 2.07 | 4 | 10 | 158.3458 | 216.6557 | 195.9784 | 158345.7861 | 216655.6903 | 5.3728e-05 | 13 | 195978.3753

## RESULTADOS_2
Unnamed: 0 | Volume de calda [L] | STATUS | Capacidade operacional [ha/h] | Tempo de missao [h] | Tempo util [h] | Tempo por voo [min] | Autonomia Projetada [h] | N° Voos | MTOW [kg] | Massa Estrutura [kg] | Combustível [kg] | Abastecimentos | Massa gerador | Potência gerador [W] | Combustível consumido [L] | Calda cons [L] | Distância percorrida [km] | Distância Pulverizando [km] | RTL ACUMULADO[m] | EOC [km/km] | EOC [h/h] | Tempo de manobra [h] | Tempo rtl_rtw [h] | V pulv [m/s] | V desloc [m/s] | Preço Total por ha Simples [R$/ha] | Preço Total por ha Presumido [R$/ha] | Preço Total por ha Real [R$/ha] | Preço Total Simples [R$] | Preço Total Presumido [R$] | Prod CAPEX [ha/h/R$] | Dias Trabalhados | Preço Total Real [R$]
0 | 20 | CONCLUIDO | 3.9066 | 25.6 | 21.04 | 5.49 | 0.34 | 230 | 51.33 | 24.83 | 1 | 0 | 5.51 | 6564.78 | 99.66 | 4605.05 | 378.33 | 87.23 | 140928.44 | 0.23 | 0.5 | 5.05 | 8.8 | 4 | 10 | 192.1506 | 262.909 | 237.8173 | 192150.634 | 262908.9745 | 6.9755e-05 | 17 | 237817.311

## RESULTADOS_11
Unnamed: 0 | Volume de calda [L] | STATUS | Capacidade operacional [ha/h] | Tempo de missao [h] | Tempo util [h] | Tempo por voo [min] | Autonomia Projetada [h] | N° Voos | MTOW [kg] | Massa Estrutura [kg] | Combustível [kg] | Abastecimentos | Massa gerador | Potência gerador [W] | Combustível consumido [L] | Calda cons [L] | Distância percorrida [km] | Distância Pulverizando [km] | RTL ACUMULADO[m] | EOC [km/km] | EOC [h/h] | Tempo de manobra [h] | Tempo rtl_rtw [h] | V pulv [m/s] | V desloc [m/s] | Preço Total por ha Simples [R$/ha] | Preço Total por ha Presumido [R$/ha] | Preço Total por ha Real [R$/ha] | Preço Total Simples [R$] | Preço Total Presumido [R$] | Prod CAPEX [ha/h/R$] | Dias Trabalhados | Preço Total Real [R$]
0 | 65 | CONCLUIDO | 4.5703 | 21.88 | 16.6 | 8.74 | 0.13 | 114 | 133.21 | 46.47 | 1 | 111 | 20.75 | 16663.42 | 155.65 | 4589.8 | 240.5 | 87.23 | 72593.88 | 0.36 | 0.63 | 4.58 | 4.37 | 4 | 10 | 188.3028 | 257.6442 | 233.055 | 188302.8058 | 257644.2063 | 5.0726e-05 | 15 | 233055.0048
1 | 65 | CONCLUIDO | 5.2406 | 19.08 | 14.94 | 12.45 | 0.26 | 72 | 134.55 | 46.47 | 2 | 0 | 21.09 | 16828.84 | 127.17 | 4593.7 | 182.22 | 87.23 | 43661.49 | 0.48 | 0.7 | 4.59 | 2.71 | 4 | 10 | 155.5569 | 212.8398 | 192.5267 | 155556.9251 | 212839.8475 | 5.8165e-05 | 13 | 192526.7112

## RESULTADOS_13
Unnamed: 0 | Volume de calda [L] | STATUS | Capacidade operacional [ha/h] | Tempo de missao [h] | Tempo util [h] | Tempo por voo [min] | Autonomia Projetada [h] | N° Voos | MTOW [kg] | Massa Estrutura [kg] | Combustível [kg] | Abastecimentos | Massa gerador | Potência gerador [W] | Combustível consumido [L] | Calda cons [L] | Distância percorrida [km] | Distância Pulverizando [km] | RTL ACUMULADO[m] | EOC [km/km] | EOC [h/h] | Tempo de manobra [h] | Tempo rtl_rtw [h] | V pulv [m/s] | V desloc [m/s] | Preço Total por ha Simples [R$/ha] | Preço Total por ha Presumido [R$/ha] | Preço Total por ha Real [R$/ha] | Preço Total Simples [R$] | Preço Total Presumido [R$] | Prod CAPEX [ha/h/R$] | Dias Trabalhados | Preço Total Real [R$]
0 | 75 | CONCLUIDO | 4.158 | 24.05 | 17.59 | 7.7 | 0.12 | 137 | 150.44 | 49.1 | 1 | 135 | 25.34 | 18787.76 | 187 | 4592.77 | 273.93 | 87.23 | 89190.9 | 0.32 | 0.59 | 4.61 | 5.36 | 4 | 10 | 214.0737 | 292.9051 | 264.9507 | 214073.7165 | 292905.1032 | 4.3561e-05 | 16 | 264950.6513
1 | 75 | CONCLUIDO | 5.3176 | 18.81 | 14.6 | 13.91 | 0.23 | 63 | 151.83 | 49.1 | 2 | 0 | 25.73 | 18959.54 | 133.38 | 4593.06 | 171.61 | 87.23 | 38404.76 | 0.51 | 0.72 | 4.56 | 2.38 | 4 | 10 | 156.9977 | 214.8112 | 194.3099 | 156997.6859 | 214811.1601 | 5.571e-05 | 13 | 194309.8845

## RESULTADOS_17
Unnamed: 0 | Volume de calda [L] | STATUS | Capacidade operacional [ha/h] | Tempo de missao [h] | Tempo util [h] | Tempo por voo [min] | Autonomia Projetada [h] | N° Voos | MTOW [kg] | Massa Estrutura [kg] | Combustível [kg] | Abastecimentos | Massa gerador | Potência gerador [W] | Combustível consumido [L] | Calda cons [L] | Distância percorrida [km] | Distância Pulverizando [km] | RTL ACUMULADO[m] | EOC [km/km] | EOC [h/h] | Tempo de manobra [h] | Tempo rtl_rtw [h] | V pulv [m/s] | V desloc [m/s] | Preço Total por ha Simples [R$/ha] | Preço Total por ha Presumido [R$/ha] | Preço Total por ha Real [R$/ha] | Preço Total Simples [R$] | Preço Total Presumido [R$] | Prod CAPEX [ha/h/R$] | Dias Trabalhados | Preço Total Real [R$]
0 | 95 | CONCLUIDO | 3.4975 | 28.59 | 19.39 | 6.43 | 0.1 | 181 | 185.69 | 53.44 | 1 | 179 | 36.26 | 23136.14 | 246.99 | 4593.67 | 334.84 | 87.23 | 119426.67 | 0.26 | 0.54 | 4.67 | 7.15 | 4 | 10 | 280.3657 | 383.6087 | 346.9976 | 280365.6683 | 383608.6762 | 3.3309e-05 | 19 | 346997.6026
1 | 95 | CONCLUIDO | 5.2753 | 18.96 | 14.37 | 15.12 | 0.19 | 57 | 187.21 | 53.44 | 2 | 48 | 36.77 | 23322.88 | 153.75 | 4589.54 | 165.86 | 87.23 | 35556.16 | 0.53 | 0.73 | 4.49 | 2.14 | 4 | 10 | 163.4486 | 223.6376 | 202.2939 | 163448.6176 | 223637.6094 | 5.024e-05 | 13 | 202293.9499
2 | 95 | CONCLUIDO | 5.4395 | 18.38 | 14.05 | 16.86 | 0.28 | 50 | 188.73 | 53.44 | 3 | 0 | 37.29 | 23510.33 | 145.84 | 4591.85 | 154 | 87.23 | 29665.57 | 0.57 | 0.74 | 4.51 | 1.83 | 4 | 10 | 150.982 | 206.5802 | 186.8645 | 150981.9925 | 206580.223 | 5.1803e-05 | 12 | 186864.4964

## RESULTADOS_9
Unnamed: 0 | Volume de calda [L] | STATUS | Capacidade operacional [ha/h] | Tempo de missao [h] | Tempo util [h] | Tempo por voo [min] | Autonomia Projetada [h] | N° Voos | MTOW [kg] | Massa Estrutura [kg] | Combustível [kg] | Abastecimentos | Massa gerador | Potência gerador [W] | Combustível consumido [L] | Calda cons [L] | Distância percorrida [km] | Distância Pulverizando [km] | RTL ACUMULADO[m] | EOC [km/km] | EOC [h/h] | Tempo de manobra [h] | Tempo rtl_rtw [h] | V pulv [m/s] | V desloc [m/s] | Preço Total por ha Simples [R$/ha] | Preço Total por ha Presumido [R$/ha] | Preço Total por ha Real [R$/ha] | Preço Total Simples [R$] | Preço Total Presumido [R$] | Prod CAPEX [ha/h/R$] | Dias Trabalhados | Preço Total Real [R$]
0 | 55 | CONCLUIDO | 4.9306 | 20.28 | 15.9 | 9.94 | 0.15 | 96 | 116.05 | 43.4 | 1 | 65 | 16.65 | 14546.17 | 127.76 | 4592.27 | 216.18 | 87.23 | 60523.59 | 0.4 | 0.66 | 4.58 | 3.68 | 4 | 10 | 166.7918 | 228.2119 | 206.4317 | 166791.7801 | 228211.8719 | 5.854e-05 | 14 | 206431.6511
1 | 55 | CONCLUIDO | 5.1027 | 19.6 | 15.48 | 10.93 | 0.3 | 85 | 117.34 | 43.4 | 2 | 0 | 16.94 | 14705.49 | 122.15 | 4595.74 | 199.58 | 87.23 | 52280.55 | 0.44 | 0.67 | 4.63 | 3.25 | 4 | 10 | 154.8493 | 211.8716 | 191.6509 | 154849.2627 | 211871.5927 | 6.0583e-05 | 13 | 191650.8652

## resultados
Unnamed: 0 | Volume de calda [L] | STATUS | Capacidade operacional [ha/h] | Tempo de missao [h] | Tempo util [h] | Tempo por voo [min] | Autonomia Projetada [h] | N° Voos | MTOW [kg] | Massa Estrutura [kg] | Combustível [kg] | Abastecimentos | Massa gerador | Potência gerador [W] | Combustível consumido [L] | Calda cons [L] | Distância percorrida [km] | Distância Pulverizando [km] | RTL ACUMULADO[m] | EOC [km/km] | EOC [h/h] | Tempo de manobra [h] | Tempo rtl_rtw [h] | V pulv [m/s] | V desloc [m/s]
0 | 100 | CONCLUIDO | 3.3422 | 29.92 | 19.9 | 6.19 | 0.09 | 193 | 194.77 | 54.38 | 1 | 191 | 39.4 | 24256.19 | 263.56 | 4596.36 | 351.39 | 87.23 | 127641.34 | 0.25 | 0.53 | 4.7 | 7.66 | 4 | 10
1 | 100 | CONCLUIDO | 5.1708 | 19.34 | 14.49 | 14.49 | 0.18 | 60 | 196.32 | 54.38 | 2 | 56 | 39.95 | 24447.22 | 163.84 | 4590.47 | 170.29 | 87.23 | 37757.88 | 0.51 | 0.72 | 4.49 | 2.26 | 4 | 10
2 | 100 | CONCLUIDO | 5.4509 | 18.35 | 14 | 17.87 | 0.27 | 47 | 197.88 | 54.38 | 3 | 0 | 40.5 | 24639 | 148.41 | 4590.05 | 152.17 | 87.23 | 28761.16 | 0.57 | 0.75 | 4.52 | 1.78 | 4 | 10
0 | 40 | CONCLUIDO | 4.8123 | 20.78 | 16.65 | 8.61 | 0.2 | 116 | 89.87 | 37.55 | 1 | 0 | 11.32 | 11317.98 | 112.17 | 4598.79 | 237.18 | 87.23 | 70925.82 | 0.37 | 0.63 | 4.71 | 4.41 | 4 | 10
0 | 30 | CONCLUIDO | 4.465 | 22.4 | 18.16 | 7.07 | 0.24 | 154 | 71.52 | 32.27 | 1 | 0 | 8.25 | 9054.6 | 106.25 | 4601.14 | 285.53 | 87.23 | 94907.47 | 0.31 | 0.58 | 4.83 | 5.92 | 4 | 10
0 | 15 | CONCLUIDO | 3.4334 | 29.13 | 24.03 | 4.71 | 0.43 | 306 | 39.78 | 19.54 | 1 | 0 | 4.24 | 5140 | 95.41 | 4616.49 | 473.73 | 87.23 | 188250.68 | 0.18 | 0.44 | 5.29 | 11.77 | 4 | 10
0 | 70 | CONCLUIDO | 4.3689 | 22.89 | 17.05 | 8.18 | 0.12 | 125 | 141.81 | 47.83 | 1 | 122 | 22.98 | 17723.39 | 170.97 | 4591.93 | 255.92 | 87.23 | 80247.78 | 0.34 | 0.61 | 4.59 | 4.82 | 4 | 10
1 | 70 | CONCLUIDO | 5.2828 | 18.93 | 14.77 | 13.22 | 0.25 | 67 | 143.17 | 47.83 | 2 | 0 | 23.34 | 17891.86 | 130.75 | 4594.12 | 176.52 | 87.23 | 40838.42 | 0.49 | 0.71 | 4.58 | 2.54 | 4 | 10
0 | 90 | CONCLUIDO | 3.664 | 27.29 | 18.86 | 6.7 | 0.1 | 169 | 176.73 | 52.44 | 1 | 167 | 33.29 | 22031.19 | 231.12 | 4594.65 | 317.05 | 87.23 | 110595.39 | 0.28 | 0.55 | 4.65 | 6.63 | 4 | 10
1 | 90 | CONCLUIDO | 5.3595 | 18.66 | 14.28 | 15.58 | 0.2 | 55 | 178.21 | 52.44 | 2 | 24 | 33.77 | 22213.89 | 144.79 | 4590.71 | 162.44 | 87.23 | 33857.34 | 0.54 | 0.73 | 4.5 | 2.06 | 4 | 10
2 | 90 | CONCLUIDO | 5.4146 | 18.47 | 14.2 | 16.38 | 0.3 | 52 | 179.7 | 52.44 | 3 | 0 | 34.26 | 22397.24 | 142.87 | 4593.48 | 158.4 | 87.23 | 31851.22 | 0.55 | 0.74 | 4.53 | 1.97 | 4 | 10
0 | 10 | CONCLUIDO | 2.726 | 36.68 | 29.94 | 3.91 | 0.64 | 459 | 26.11 | 12.1 | 1 | 0 | 3.01 | 3454.41 | 86.62 | 4636.93 | 663.07 | 87.23 | 282154.41 | 0.13 | 0.35 | 5.75 | 17.66 | 4 | 10
0 | 45 | CONCLUIDO | 4.9204 | 20.32 | 16.2 | 9.34 | 0.18 | 104 | 98.71 | 39.72 | 1 | 2 | 12.99 | 12407.75 | 115.29 | 4596.45 | 223.06 | 87.23 | 63922.83 | 0.39 | 0.64 | 4.67 | 3.97 | 4 | 10
1 | 45 | CONCLUIDO | 4.9333 | 20.27 | 16.16 | 9.42 | 0.35 | 103 | 99.95 | 39.72 | 2 | 0 | 13.24 | 12561.45 | 116.2 | 4596.38 | 221.72 | 87.23 | 63257.52 | 0.39 | 0.65 | 4.68 | 3.93 | 4 | 10
0 | 60 | CONCLUIDO | 4.7809 | 20.92 | 16.15 | 9.41 | 0.14 | 103 | 124.63 | 45 | 1 | 95 | 18.64 | 15605.44 | 140.64 | 4590.92 | 226.09 | 87.23 | 65445.61 | 0.39 | 0.65 | 4.55 | 3.92 | 4 | 10
1 | 60 | CONCLUIDO | 5.1719 | 19.34 | 15.21 | 11.7 | 0.28 | 78 | 125.95 | 45 | 2 | 0 | 18.95 | 15767.7 | 124.78 | 4592.7 | 190.64 | 87.23 | 47845.42 | 0.46 | 0.69 | 4.62 | 2.98 | 4 | 10
0 | 80 | CONCLUIDO | 3.9952 | 25.03 | 17.97 | 7.33 | 0.11 | 147 | 159.12 | 50.28 | 1 | 145 | 27.84 | 19859.16 | 200.85 | 4591.41 | 286.63 | 87.23 | 95492.85 | 0.3 | 0.58 | 4.63 | 5.74 | 4 | 10
1 | 80 | CONCLUIDO | 5.3493 | 18.69 | 14.47 | 14.71 | 0.22 | 59 | 160.54 | 50.28 | 2 | 0 | 28.26 | 20034.4 | 136.61 | 4592.23 | 166.88 | 87.23 | 36059.45 | 0.52 | 0.72 | 4.56 | 2.24 | 4 | 10
0 | 35 | CONCLUIDO | 4.663 | 21.45 | 17.28 | 7.85 | 0.22 | 132 | 80.84 | 35.1 | 1 | 0 | 9.74 | 10204.21 | 109.14 | 4599.31 | 257.06 | 87.23 | 80785.29 | 0.34 | 0.6 | 4.78 | 5.04 | 4 | 10
0 | 50 | CONCLUIDO | 5.0026 | 19.99 | 15.84 | 10.01 | 0.16 | 95 | 107.41 | 41.65 | 1 | 15 | 14.77 | 13481.73 | 118.86 | 4593.61 | 212.41 | 87.23 | 58643.29 | 0.41 | 0.66 | 4.63 | 3.61 | 4 | 10
1 | 50 | CONCLUIDO | 5.0293 | 19.88 | 15.78 | 10.18 | 0.32 | 93 | 108.68 | 41.65 | 2 | 0 | 15.03 | 13638.32 | 118.68 | 4595.97 | 209.32 | 87.23 | 57108.7 | 0.42 | 0.66 | 4.65 | 3.55 | 4 | 10
0 | 25 | CONCLUIDO | 4.2225 | 23.68 | 19.32 | 6.27 | 0.28 | 185 | 61.76 | 28.92 | 1 | 0 | 6.84 | 7851.41 | 103.42 | 4603.14 | 322.99 | 87.23 | 113484.99 | 0.27 | 0.54 | 4.92 | 7.08 | 4 | 10
0 | 85 | CONCLUIDO | 3.8241 | 26.15 | 18.42 | 7 | 0.11 | 158 | 167.88 | 51.39 | 1 | 156 | 30.49 | 20939.59 | 215.78 | 4593.85 | 301.77 | 87.23 | 103007.2 | 0.29 | 0.57 | 4.65 | 6.19 | 4 | 10
1 | 85 | CONCLUIDO | 5.3737 | 18.61 | 14.34 | 15.36 | 0.21 | 56 | 169.33 | 51.39 | 2 | 6 | 30.94 | 21118.46 | 139.43 | 4592.31 | 163.5 | 87.23 | 34384.64 | 0.53 | 0.73 | 4.53 | 2.11 | 4 | 10
2 | 85 | CONCLUIDO | 5.394 | 18.54 | 14.3 | 15.6 | 0.31 | 55 | 170.79 | 51.39 | 3 | 0 | 31.4 | 21297.94 | 139.5 | 4592.94 | 161.99 | 87.23 | 33633.29 | 0.54 | 0.73 | 4.53 | 2.07 | 4 | 10
0 | 20 | CONCLUIDO | 3.9066 | 25.6 | 21.04 | 5.49 | 0.34 | 230 | 51.33 | 24.83 | 1 | 0 | 5.51 | 6564.78 | 99.66 | 4605.05 | 378.33 | 87.23 | 140928.44 | 0.23 | 0.5 | 5.05 | 8.8 | 4 | 10
0 | 65 | CONCLUIDO | 4.5703 | 21.88 | 16.6 | 8.74 | 0.13 | 114 | 133.21 | 46.47 | 1 | 111 | 20.75 | 16663.42 | 155.65 | 4589.8 | 240.5 | 87.23 | 72593.88 | 0.36 | 0.63 | 4.58 | 4.37 | 4 | 10
1 | 65 | CONCLUIDO | 5.2406 | 19.08 | 14.94 | 12.45 | 0.26 | 72 | 134.55 | 46.47 | 2 | 0 | 21.09 | 16828.84 | 127.17 | 4593.7 | 182.22 | 87.23 | 43661.49 | 0.48 | 0.7 | 4.59 | 2.71 | 4 | 10
0 | 75 | CONCLUIDO | 4.158 | 24.05 | 17.59 | 7.7 | 0.12 | 137 | 150.44 | 49.1 | 1 | 135 | 25.34 | 18787.76 | 187 | 4592.77 | 273.93 | 87.23 | 89190.9 | 0.32 | 0.59 | 4.61 | 5.36 | 4 | 10
1 | 75 | CONCLUIDO | 5.3176 | 18.81 | 14.6 | 13.91 | 0.23 | 63 | 151.83 | 49.1 | 2 | 0 | 25.73 | 18959.54 | 133.38 | 4593.06 | 171.61 | 87.23 | 38404.76 | 0.51 | 0.72 | 4.56 | 2.38 | 4 | 10
0 | 95 | CONCLUIDO | 3.4975 | 28.59 | 19.39 | 6.43 | 0.1 | 181 | 185.69 | 53.44 | 1 | 179 | 36.26 | 23136.14 | 246.99 | 4593.67 | 334.84 | 87.23 | 119426.67 | 0.26 | 0.54 | 4.67 | 7.15 | 4 | 10
1 | 95 | CONCLUIDO | 5.2753 | 18.96 | 14.37 | 15.12 | 0.19 | 57 | 187.21 | 53.44 | 2 | 48 | 36.77 | 23322.88 | 153.75 | 4589.54 | 165.86 | 87.23 | 35556.16 | 0.53 | 0.73 | 4.49 | 2.14 | 4 | 10
2 | 95 | CONCLUIDO | 5.4395 | 18.38 | 14.05 | 16.86 | 0.28 | 50 | 188.73 | 53.44 | 3 | 0 | 37.29 | 23510.33 | 145.84 | 4591.85 | 154 | 87.23 | 29665.57 | 0.57 | 0.74 | 4.51 | 1.83 | 4 | 10
0 | 55 | CONCLUIDO | 4.9306 | 20.28 | 15.9 | 9.94 | 0.15 | 96 | 116.05 | 43.4 | 1 | 65 | 16.65 | 14546.17 | 127.76 | 4592.27 | 216.18 | 87.23 | 60523.59 | 0.4 | 0.66 | 4.58 | 3.68 | 4 | 10
1 | 55 | CONCLUIDO | 5.1027 | 19.6 | 15.48 | 10.93 | 0.3 | 85 | 117.34 | 43.4 | 2 | 0 | 16.94 | 14705.49 | 122.15 | 4595.74 | 199.58 | 87.23 | 52280.55 | 0.44 | 0.67 | 4.63 | 3.25 | 4 | 10

## gráficos
Selecione o eixo X:
Selecione o eixo Y:
Selecione o eixo Z:
Eixo X | Eixo Y | Eixo Z

## hidden (hidden)
Unnamed: 0
Volume de calda [L]
STATUS
Capacidade operacional [ha/h]
Tempo de missao [h]
Tempo util [h]
Tempo por voo [min]
Autonomia Projetada [h]
N° Voos
MTOW [kg]
Massa Estrutura [kg]
Combustível [kg]
Abastecimentos
Massa gerador
Potência gerador [W]
Combustível consumido [L]
Calda cons [L]
Distância percorrida [km]
Distância Pulverizando [km]
RTL ACUMULADO[m]
EOC [km/km]
EOC [h/h]
Tempo de manobra [h]
Tempo rtl_rtw [h]
V pulv [m/s]
V desloc [m/s]