## RESULTADOS_18
Unnamed: 0 | Volume de calda [L] | STATUS | Capacidade operacional [ha/h] | Tempo de missao [h] | Tempo util [h] | Tempo por voo [min] | Autonomia Projetada [h] | N° Voos | MTOW [kg] | Massa Estrutura [kg] | Combustível [kg] | Abastecimentos | Massa gerador | Potência gerador [W] | Combustível consumido [L] | Calda cons [L] | Distância percorrida [km] | Distância Pulverizando [km] | RTL ACUMULADO[m] | EOC [km/km] | EOC [h/h] | Tempo de manobra [h] | Tempo rtl_rtw [h] | V pulv [m/s] | V desloc [m/s] | Preço Total por ha Simples [R$/ha] | Preço Total por ha Presumido [R$/ha] | Preço Total por ha Real [R$/ha] | Preço Total Simples [R$] | Preço Total Presumido [R$] | Prod CAPEX [ha/h/R$] | Dias Trabalhados | Preço Total Real [R$]
0 | 100 | CONCLUIDO | 1.7019 | 58.76 | 40.41 | 5.96 | 0.09 | 407 | 194.77 | 54.38 | 1 | 405 | 39.4 | 24256.19 | 557.2 | 4715.69 | 677.37 | 126.53 | 270236.27 | 0.19 | 0.5 | 12.57 | 16.26 | 4 | 10 | 853.9627 | 1168.4294 | 1056.9162 | 853962.6981 | 1168429.4377 | 1.5876e-05 | 39 | 1056916.1721
1 | 100 | CONCLUIDO | 2.6739 | 37.4 | 29.44 | 12.62 | 0.18 | 140 | 196.32 | 54.38 | 2 | 138 | 39.95 | 24447.22 | 384.6 | 4702.85 | 310.53 | 126.53 | 88155.2 | 0.41 | 0.69 | 12.12 | 5.32 | 4 | 10 | 447.5487 | 612.3559 | 553.9135 | 447548.739 | 612355.9291 | 2.4944e-05 | 25 | 553913.5387
2 | 100 | CONCLUIDO | 3.0571 | 32.71 | 27.08 | 20.31 | 0.27 | 80 | 197.88 | 54.38 | 3 | 78 | 40.5 | 24639 | 329.71 | 4701.86 | 232.48 | 126.53 | 49426.15 | 0.54 | 0.75 | 12.01 | 2.97 | 4 | 10 | 366.4341 | 501.3713 | 453.5211 | 366434.1157 | 501371.3231 | 2.8518e-05 | 22 | 453521.1477
3 | 100 | CONCLUIDO | 3.2547 | 30.72 | 26.11 | 29.01 | 0.36 | 54 | 199.44 | 54.38 | 4 | 47 | 41.06 | 24831.54 | 291.28 | 4700.25 | 200.16 | 126.53 | 33395.46 | 0.63 | 0.78 | 11.97 | 2 | 4 | 10 | 321.4928 | 439.8806 | 397.899 | 321492.7766 | 439880.6002 | 3.0362e-05 | 20 | 397899.0131
4 | 100 | CONCLUIDO | 3.3018 | 30.29 | 25.9 | 32.38 | 0.44 | 48 | 201.01 | 54.38 | 5 | 0 | 41.63 | 25024.84 | 282.61 | 4702.38 | 190.61 | 126.53 | 28653.17 | 0.66 | 0.78 | 12.03 | 1.79 | 4 | 10 | 315.7465 | 432.0183 | 390.7871 | 315746.511 | 432018.3061 | 3.0801e-05 | 20 | 390787.0853

## RESULTADOS_6
Unnamed: 0 | Volume de calda [L] | STATUS | Capacidade operacional [ha/h] | Tempo de missao [h] | Tempo util [h] | Tempo por voo [min] | Autonomia Projetada [h] | N° Voos | MTOW [kg] | Massa Estrutura [kg] | Combustível [kg] | Abastecimentos | Massa gerador | Potência gerador [W] | Combustível consumido [L] | Calda cons [L] | Distância percorrida [km] | Distância Pulverizando [km] | RTL ACUMULADO[m] | EOC [km/km] | EOC [h/h] | Tempo de manobra [h] | Tempo rtl_rtw [h] | V pulv [m/s] | V desloc [m/s] | Preço Total por ha Simples [R$/ha] | Preço Total por ha Presumido [R$/ha] | Preço Total por ha Real [R$/ha] | Preço Total Simples [R$] | Preço Total Presumido [R$] | Prod CAPEX [ha/h/R$] | Dias Trabalhados | Preço Total Real [R$]
0 | 40 | CONCLUIDO | 2.8473 | 35.12 | 30.18 | 11.39 | 0.2 | 159 | 89.87 | 37.55 | 1 | 152 | 11.32 | 11317.98 | 218.86 | 4704.7 | 335.94 | 126.53 | 100760.39 | 0.38 | 0.67 | 12.13 | 6.05 | 4 | 10 | 327.1697 | 447.648 | 404.9251 | 327169.669 | 447647.9748 | 3.8439e-05 | 23 | 404925.0803
1 | 40 | CONCLUIDO | 3.0454 | 32.84 | 28.65 | 14.44 | 0.39 | 119 | 91.1 | 37.55 | 2 | 0 | 11.54 | 11468.97 | 197.85 | 4707.68 | 279.42 | 126.53 | 72702.8 | 0.45 | 0.71 | 12.23 | 4.53 | 4 | 10 | 300.1012 | 410.6118 | 371.4235 | 300101.2405 | 410611.7568 | 4.1114e-05 | 22 | 371423.5471

## RESULTADOS_4
Unnamed: 0 | Volume de calda [L] | STATUS | Capacidade operacional [ha/h] | Tempo de missao [h] | Tempo util [h] | Tempo por voo [min] | Autonomia Projetada [h] | N° Voos | MTOW [kg] | Massa Estrutura [kg] | Combustível [kg] | Abastecimentos | Massa gerador | Potência gerador [W] | Combustível consumido [L] | Calda cons [L] | Distância percorrida [km] | Distância Pulverizando [km] | RTL ACUMULADO[m] | EOC [km/km] | EOC [h/h] | Tempo de manobra [h] | Tempo rtl_rtw [h] | V pulv [m/s] | V desloc [m/s] | Preço Total por ha Simples [R$/ha] | Preço Total por ha Presumido [R$/ha] | Preço Total por ha Real [R$/ha] | Preço Total Simples [R$] | Preço Total Presumido [R$] | Prod CAPEX [ha/h/R$] | Dias Trabalhados | Preço Total Real [R$]
0 | 30 | CONCLUIDO | 2.8999 | 34.48 | 30.18 | 11.46 | 0.24 | 158 | 71.52 | 32.27 | 1 | 3 | 8.25 | 9054.6 | 179.24 | 4710.78 | 328.15 | 126.53 | 96873.35 | 0.39 | 0.67 | 12.35 | 6.05 | 4 | 10 | 303.8606 | 415.7555 | 376.0763 | 303860.5853 | 415755.4582 | 4.3967e-05 | 23 | 376076.3408
1 | 30 | CONCLUIDO | 2.8992 | 34.49 | 30.19 | 11.46 | 0.48 | 158 | 72.7 | 32.27 | 2 | 0 | 8.43 | 9200.25 | 182.01 | 4711.52 | 328.22 | 126.53 | 96909.75 | 0.39 | 0.67 | 12.35 | 6.06 | 4 | 10 | 305.1898 | 417.5741 | 377.7214 | 305189.7528 | 417574.0838 | 4.3956e-05 | 23 | 377721.3993

## RESULTADOS_1
Unnamed: 0 | Volume de calda [L] | STATUS | Capacidade operacional [ha/h] | Tempo de missao [h] | Tempo util [h] | Tempo por voo [min] | Autonomia Projetada [h] | N° Voos | MTOW [kg] | Massa Estrutura [kg] | Combustível [kg] | Abastecimentos | Massa gerador | Potência gerador [W] | Combustível consumido [L] | Calda cons [L] | Distância percorrida [km] | Distância Pulverizando [km] | RTL ACUMULADO[m] | EOC [km/km] | EOC [h/h] | Tempo de manobra [h] | Tempo rtl_rtw [h] | V pulv [m/s] | V desloc [m/s] | Preço Total por ha Simples [R$/ha] | Preço Total por ha Presumido [R$/ha] | Preço Total por ha Real [R$/ha] | Preço Total Simples [R$] | Preço Total Presumido [R$] | Prod CAPEX [ha/h/R$] | Dias Trabalhados | Preço Total Real [R$]
0 | 15 | CONCLUIDO | 2.414 | 41.42 | 36.23 | 6.9 | 0.43 | 315 | 39.78 | 19.54 | 1 | 0 | 4.24 | 5140 | 144.96 | 4728.78 | 522.23 | 126.53 | 193128.89 | 0.24 | 0.56 | 12.8 | 12.07 | 4 | 10 | 336.9095 | 460.9744 | 416.9797 | 336909.493 | 460974.4317 | 4.8408e-05 | 27 | 416979.6789

## RESULTADOS_12
Unnamed: 0 | Volume de calda [L] | STATUS | Capacidade operacional [ha/h] | Tempo de missao [h] | Tempo util [h] | Tempo por voo [min] | Autonomia Projetada [h] | N° Voos | MTOW [kg] | Massa Estrutura [kg] | Combustível [kg] | Abastecimentos | Massa gerador | Potência gerador [W] | Combustível consumido [L] | Calda cons [L] | Distância percorrida [km] | Distância Pulverizando [km] | RTL ACUMULADO[m] | EOC [km/km] | EOC [h/h] | Tempo de manobra [h] | Tempo rtl_rtw [h] | V pulv [m/s] | V desloc [m/s] | Preço Total por ha Simples [R$/ha] | Preço Total por ha Presumido [R$/ha] | Preço Total por ha Real [R$/ha] | Preço Total Simples [R$] | Preço Total Presumido [R$] | Prod CAPEX [ha/h/R$] | Dias Trabalhados | Preço Total Real [R$]
0 | 70 | CONCLUIDO | 2.2018 | 45.42 | 35.1 | 7.52 | 0.12 | 280 | 141.81 | 47.83 | 1 | 278 | 22.98 | 17723.39 | 384.41 | 4711.2 | 499.8 | 126.53 | 182089.03 | 0.25 | 0.58 | 12.35 | 10.96 | 4 | 10 | 539.7402 | 738.4964 | 668.0153 | 539740.2366 | 738496.4034 | 2.3718e-05 | 30 | 668015.3431
1 | 70 | CONCLUIDO | 3.0381 | 32.92 | 27.83 | 16.86 | 0.25 | 99 | 143.17 | 47.83 | 2 | 97 | 23.34 | 17891.86 | 271.77 | 4702.2 | 257.16 | 126.53 | 61674.84 | 0.49 | 0.73 | 12.04 | 3.71 | 4 | 10 | 338.1789 | 462.7112 | 418.5507 | 338178.861 | 462711.237 | 3.2727e-05 | 22 | 418550.7259
2 | 70 | CONCLUIDO | 3.2304 | 30.96 | 26.73 | 23.25 | 0.37 | 69 | 144.54 | 47.83 | 3 | 2 | 23.71 | 18060.85 | 241.08 | 4703.06 | 217.79 | 126.53 | 42138.16 | 0.58 | 0.76 | 12.08 | 2.62 | 4 | 10 | 307.2109 | 420.3395 | 380.2229 | 307210.922 | 420339.5367 | 3.4798e-05 | 21 | 380222.9213
3 | 70 | CONCLUIDO | 3.2308 | 30.95 | 26.73 | 23.24 | 0.49 | 69 | 145.92 | 47.83 | 4 | 0 | 24.09 | 18230.35 | 242.99 | 4703.82 | 217.51 | 126.53 | 41998.29 | 0.58 | 0.76 | 12.09 | 2.62 | 4 | 10 | 308.0005 | 421.4198 | 381.2001 | 308000.475 | 421419.8379 | 3.4803e-05 | 21 | 381200.1201

## RESULTADOS_16
Unnamed: 0 | Volume de calda [L] | STATUS | Capacidade operacional [ha/h] | Tempo de missao [h] | Tempo util [h] | Tempo por voo [min] | Autonomia Projetada [h] | N° Voos | MTOW [kg] | Massa Estrutura [kg] | Combustível [kg] | Abastecimentos | Massa gerador | Potência gerador [W] | Combustível consumido [L] | Calda cons [L] | Distância percorrida [km] | Distância Pulverizando [km] | RTL ACUMULADO[m] | EOC [km/km] | EOC [h/h] | Tempo de manobra [h] | Tempo rtl_rtw [h] | V pulv [m/s] | V desloc [m/s] | Preço Total por ha Simples [R$/ha] | Preço Total por ha Presumido [R$/ha] | Preço Total por ha Real [R$/ha] | Preço Total Simples [R$] | Preço Total Presumido [R$] | Prod CAPEX [ha/h/R$] | Dias Trabalhados | Preço Total Real [R$]
0 | 90 | CONCLUIDO | 1.8586 | 53.8 | 38.51 | 6.38 | 0.1 | 362 | 176.73 | 52.44 | 1 | 360 | 33.29 | 22031.19 | 496.13 | 4712.49 | 613.99 | 126.53 | 238770.53 | 0.21 | 0.53 | 12.49 | 14.36 | 4 | 10 | 734.8051 | 1005.3928 | 909.4395 | 734805.1073 | 1005392.7651 | 1.8091e-05 | 36 | 909439.4907
1 | 90 | CONCLUIDO | 2.7889 | 35.86 | 28.92 | 13.66 | 0.2 | 127 | 178.21 | 52.44 | 2 | 125 | 33.77 | 22213.89 | 348.29 | 4702.74 | 294.17 | 126.53 | 80040.06 | 0.43 | 0.7 | 12.08 | 4.8 | 4 | 10 | 409.8533 | 560.7793 | 507.2593 | 409853.2654 | 560779.3191 | 2.7146e-05 | 24 | 507259.328
2 | 90 | CONCLUIDO | 3.1508 | 31.74 | 26.76 | 22.3 | 0.3 | 72 | 179.7 | 52.44 | 3 | 70 | 34.26 | 22397.24 | 295.18 | 4701.83 | 221.8 | 126.53 | 44126.04 | 0.57 | 0.76 | 11.99 | 2.64 | 4 | 10 | 336.1555 | 459.9428 | 416.0465 | 336155.5282 | 459942.8238 | 3.0669e-05 | 21 | 416046.5263
3 | 90 | CONCLUIDO | 3.2811 | 30.48 | 26.14 | 29.04 | 0.39 | 54 | 181.19 | 52.44 | 4 | 2 | 34.75 | 22581.25 | 267.79 | 4701.87 | 199.19 | 126.53 | 32914.37 | 0.64 | 0.78 | 12.02 | 2.03 | 4 | 10 | 309.5537 | 423.545 | 383.1225 | 309553.6769 | 423544.9973 | 3.1937e-05 | 20 | 383122.4572
4 | 90 | CONCLUIDO | 3.2784 | 30.5 | 26.16 | 29.07 | 0.49 | 54 | 182.69 | 52.44 | 5 | 0 | 35.25 | 22766.06 | 269.87 | 4702.31 | 199.61 | 126.53 | 33120.95 | 0.63 | 0.78 | 12.03 | 2.05 | 4 | 10 | 310.5381 | 424.8919 | 384.3408 | 310538.0788 | 424891.8994 | 3.1911e-05 | 20 | 384340.8129

## RESULTADOS_0
Unnamed: 0 | Volume de calda [L] | STATUS | Capacidade operacional [ha/h] | Tempo de missao [h] | Tempo util [h] | Tempo por voo [min] | Autonomia Projetada [h] | N° Voos | MTOW [kg] | Massa Estrutura [kg] | Combustível [kg] | Abastecimentos | Massa gerador | Potência gerador [W] | Combustível consumido [L] | Calda cons [L] | Distância percorrida [km] | Distância Pulverizando [km] | RTL ACUMULADO[m] | EOC [km/km] | EOC [h/h] | Tempo de manobra [h] | Tempo rtl_rtw [h] | V pulv [m/s] | V desloc [m/s] | Preço Total por ha Simples [R$/ha] | Preço Total por ha Presumido [R$/ha] | Preço Total por ha Real [R$/ha] | Preço Total Simples [R$] | Preço Total Presumido [R$] | Prod CAPEX [ha/h/R$] | Dias Trabalhados | Preço Total Real [R$]
0 | 10 | CONCLUIDO | 2.032 | 49.21 | 42.32 | 5.38 | 0.64 | 472 | 26.11 | 12.1 | 1 | 0 | 3.01 | 3454.41 | 123.17 | 4742.86 | 717.09 | 126.53 | 289771.81 | 0.18 | 0.48 | 13.27 | 18.14 | 4 | 10 | 392.6958 | 537.3037 | 486.0242 | 392695.8125 | 537303.7351 | 4.7989e-05 | 33 | 486024.2208

## RESULTADOS_7
Unnamed: 0 | Volume de calda [L] | STATUS | Capacidade operacional [ha/h] | Tempo de missao [h] | Tempo util [h] | Tempo por voo [min] | Autonomia Projetada [h] | N° Voos | MTOW [kg] | Massa Estrutura [kg] | Combustível [kg] | Abastecimentos | Massa gerador | Potência gerador [W] | Combustível consumido [L] | Calda cons [L] | Distância percorrida [km] | Distância Pulverizando [km] | RTL ACUMULADO[m] | EOC [km/km] | EOC [h/h] | Tempo de manobra [h] | Tempo rtl_rtw [h] | V pulv [m/s] | V desloc [m/s] | Preço Total por ha Simples [R$/ha] | Preço Total por ha Presumido [R$/ha] | Preço Total por ha Real [R$/ha] | Preço Total Simples [R$] | Preço Total Presumido [R$] | Prod CAPEX [ha/h/R$] | Dias Trabalhados | Preço Total Real [R$]
0 | 45 | CONCLUIDO | 2.7196 | 36.77 | 31.06 | 10.3 | 0.18 | 181 | 98.71 | 39.72 | 1 | 179 | 12.99 | 12407.75 | 248.81 | 4705.44 | 365.75 | 126.53 | 115557.83 | 0.35 | 0.65 | 12.16 | 6.93 | 4 | 10 | 358.5182 | 490.5405 | 443.724 | 358518.2237 | 490540.4504 | 3.5012e-05 | 24 | 443723.9583
1 | 45 | CONCLUIDO | 3.0925 | 32.34 | 28.17 | 15.94 | 0.35 | 106 | 99.95 | 39.72 | 2 | 0 | 13.24 | 12561.45 | 205.17 | 4707.53 | 263.64 | 126.53 | 64875.83 | 0.48 | 0.72 | 12.2 | 4.05 | 4 | 10 | 302.4607 | 413.84 | 374.3437 | 302460.6778 | 413840.043 | 3.9812e-05 | 22 | 374343.7301

## RESULTADOS_10
Unnamed: 0 | Volume de calda [L] | STATUS | Capacidade operacional [ha/h] | Tempo de missao [h] | Tempo util [h] | Tempo por voo [min] | Autonomia Projetada [h] | N° Voos | MTOW [kg] | Massa Estrutura [kg] | Combustível [kg] | Abastecimentos | Massa gerador | Potência gerador [W] | Combustível consumido [L] | Calda cons [L] | Distância percorrida [km] | Distância Pulverizando [km] | RTL ACUMULADO[m] | EOC [km/km] | EOC [h/h] | Tempo de manobra [h] | Tempo rtl_rtw [h] | V pulv [m/s] | V desloc [m/s] | Preço Total por ha Simples [R$/ha] | Preço Total por ha Presumido [R$/ha] | Preço Total por ha Real [R$/ha] | Preço Total Simples [R$] | Preço Total Presumido [R$] | Prod CAPEX [ha/h/R$] | Dias Trabalhados | Preço Total Real [R$]
0 | 60 | CONCLUIDO | 2.3938 | 41.78 | 33.48 | 8.34 | 0.14 | 241 | 124.63 | 45 | 1 | 239 | 18.64 | 15605.44 | 331.1 | 4707.42 | 446.35 | 126.53 | 155559.16 | 0.28 | 0.61 | 12.27 | 9.35 | 4 | 10 | 466.1378 | 637.7903 | 576.9205 | 466137.7921 | 637790.2917 | 2.7441e-05 | 28 | 576920.4814
1 | 60 | CONCLUIDO | 3.1571 | 31.68 | 27.34 | 19.08 | 0.28 | 86 | 125.95 | 45 | 2 | 57 | 18.95 | 15767.7 | 231.52 | 4703.52 | 240.08 | 126.53 | 53196.3 | 0.53 | 0.74 | 12.05 | 3.23 | 4 | 10 | 304.8024 | 417.0441 | 377.242 | 304802.3938 | 417044.0822 | 3.6191e-05 | 21 | 377241.9803
2 | 60 | CONCLUIDO | 3.1916 | 31.33 | 27.16 | 20.37 | 0.42 | 80 | 127.27 | 45 | 3 | 0 | 19.27 | 15930.42 | 227.81 | 4703.79 | 231.38 | 126.53 | 48877.62 | 0.55 | 0.75 | 12.11 | 3.04 | 4 | 10 | 301.8428 | 412.9947 | 373.5791 | 301842.8451 | 412994.697 | 3.6586e-05 | 21 | 373579.0628

## RESULTADOS_14
Unnamed: 0 | Volume de calda [L] | STATUS | Capacidade operacional [ha/h] | Tempo de missao [h] | Tempo util [h] | Tempo por voo [min] | Autonomia Projetada [h] | N° Voos | MTOW [kg] | Massa Estrutura [kg] | Combustível [kg] | Abastecimentos | Massa gerador | Potência gerador [W] | Combustível consumido [L] | Calda cons [L] | Distância percorrida [km] | Distância Pulverizando [km] | RTL ACUMULADO[m] | EOC [km/km] | EOC [h/h] | Tempo de manobra [h] | Tempo rtl_rtw [h] | V pulv [m/s] | V desloc [m/s] | Preço Total por ha Simples [R$/ha] | Preço Total por ha Presumido [R$/ha] | Preço Total por ha Real [R$/ha] | Preço Total Simples [R$] | Preço Total Presumido [R$] | Prod CAPEX [ha/h/R$] | Dias Trabalhados | Preço Total Real [R$]
0 | 80 | CONCLUIDO | 2.0301 | 49.26 | 36.66 | 6.89 | 0.11 | 319 | 159.12 | 50.28 | 1 | 317 | 27.84 | 19859.16 | 437.79 | 4711.14 | 552.91 | 126.53 | 208447.87 | 0.23 | 0.55 | 12.38 | 12.51 | 4 | 10 | 629.4846 | 861.2887 | 779.0885 | 629484.6454 | 861288.6628 | 2.0722e-05 | 33 | 779088.4816
1 | 80 | CONCLUIDO | 2.9113 | 34.35 | 28.38 | 15.07 | 0.22 | 113 | 160.54 | 50.28 | 2 | 111 | 28.26 | 20034.4 | 310.88 | 4702.26 | 275.88 | 126.53 | 70963.36 | 0.46 | 0.72 | 12.06 | 4.27 | 4 | 10 | 373.4251 | 510.9366 | 462.1736 | 373425.0545 | 510936.6339 | 2.9716e-05 | 23 | 462173.5586
2 | 80 | CONCLUIDO | 3.2365 | 30.9 | 26.51 | 24.85 | 0.33 | 64 | 161.97 | 50.28 | 3 | 38 | 28.69 | 20210.21 | 258.7 | 4701.57 | 212.3 | 126.53 | 39418.25 | 0.6 | 0.77 | 12.02 | 2.4 | 4 | 10 | 315.5384 | 431.7336 | 390.5295 | 315538.4274 | 431733.597 | 3.3036e-05 | 21 | 390529.5484
3 | 80 | CONCLUIDO | 3.2637 | 30.64 | 26.38 | 26.38 | 0.43 | 60 | 163.4 | 50.28 | 4 | 0 | 29.12 | 20386.62 | 254.83 | 4704.56 | 206.4 | 126.53 | 36490.14 | 0.61 | 0.77 | 12.06 | 2.27 | 4 | 10 | 303.8455 | 415.7349 | 376.0577 | 303845.5311 | 415734.8603 | 3.3313e-05 | 20 | 376057.7087

## RESULTADOS_5
Unnamed: 0 | Volume de calda [L] | STATUS | Capacidade operacional [ha/h] | Tempo de missao [h] | Tempo util [h] | Tempo por voo [min] | Autonomia Projetada [h] | N° Voos | MTOW [kg] | Massa Estrutura [kg] | Combustível [kg] | Abastecimentos | Massa gerador | Potência gerador [W] | Combustível consumido [L] | Calda cons [L] | Distância percorrida [km] | Distância Pulverizando [km] | RTL ACUMULADO[m] | EOC [km/km] | EOC [h/h] | Tempo de manobra [h] | Tempo rtl_rtw [h] | V pulv [m/s] | V desloc [m/s] | Preço Total por ha Simples [R$/ha] | Preço Total por ha Presumido [R$/ha] | Preço Total por ha Real [R$/ha] | Preço Total Simples [R$] | Preço Total Presumido [R$] | Prod CAPEX [ha/h/R$] | Dias Trabalhados | Preço Total Real [R$]
0 | 35 | CONCLUIDO | 2.9388 | 34.03 | 29.64 | 12.26 | 0.22 | 145 | 80.84 | 35.1 | 1 | 76 | 9.74 | 10204.21 | 192.63 | 4706.86 | 314.74 | 126.53 | 90234.12 | 0.4 | 0.69 | 12.2 | 5.52 | 4 | 10 | 309.7323 | 423.7894 | 383.3435 | 309732.2685 | 423789.3541 | 4.187e-05 | 23 | 383343.493
1 | 35 | CONCLUIDO | 2.978 | 33.58 | 29.35 | 12.95 | 0.43 | 136 | 82.04 | 35.1 | 2 | 0 | 9.94 | 10352.53 | 190.35 | 4712.68 | 301.23 | 126.53 | 83522.34 | 0.42 | 0.69 | 12.29 | 5.22 | 4 | 10 | 298.3001 | 408.1473 | 369.1943 | 298300.0943 | 408147.3491 | 4.2429e-05 | 22 | 369194.339

## RESULTADOS_8
Unnamed: 0 | Volume de calda [L] | STATUS | Capacidade operacional [ha/h] | Tempo de missao [h] | Tempo util [h] | Tempo por voo [min] | Autonomia Projetada [h] | N° Voos | MTOW [kg] | Massa Estrutura [kg] | Combustível [kg] | Abastecimentos | Massa gerador | Potência gerador [W] | Combustível consumido [L] | Calda cons [L] | Distância percorrida [km] | Distância Pulverizando [km] | RTL ACUMULADO[m] | EOC [km/km] | EOC [h/h] | Tempo de manobra [h] | Tempo rtl_rtw [h] | V pulv [m/s] | V desloc [m/s] | Preço Total por ha Simples [R$/ha] | Preço Total por ha Presumido [R$/ha] | Preço Total por ha Real [R$/ha] | Preço Total Simples [R$] | Preço Total Presumido [R$] | Prod CAPEX [ha/h/R$] | Dias Trabalhados | Preço Total Real [R$]
0 | 50 | CONCLUIDO | 2.6082 | 38.34 | 31.84 | 9.5 | 0.16 | 201 | 107.41 | 41.65 | 1 | 199 | 14.77 | 13481.73 | 276.32 | 4705.13 | 391.25 | 126.53 | 128208.6 | 0.32 | 0.64 | 12.21 | 7.71 | 4 | 10 | 389.6508 | 533.1374 | 482.2555 | 389650.7737 | 533137.3787 | 3.218e-05 | 25 | 482255.4955
1 | 50 | CONCLUIDO | 3.1376 | 31.87 | 27.72 | 17.51 | 0.32 | 95 | 108.68 | 41.65 | 2 | 0 | 15.03 | 13638.32 | 211.8 | 4706.99 | 249.33 | 126.53 | 57777.12 | 0.51 | 0.73 | 12.16 | 3.6 | 4 | 10 | 295.577 | 404.4215 | 365.8241 | 295577.0146 | 404421.5113 | 3.8712e-05 | 21 | 365824.0899

## RESULTADOS_3
Unnamed: 0 | Volume de calda [L] | STATUS | Capacidade operacional [ha/h] | Tempo de missao [h] | Tempo util [h] | Tempo por voo [min] | Autonomia Projetada [h] | N° Voos | MTOW [kg] | Massa Estrutura [kg] | Combustível [kg] | Abastecimentos | Massa gerador | Potência gerador [W] | Combustível consumido [L] | Calda cons [L] | Distância percorrida [km] | Distância Pulverizando [km] | RTL ACUMULADO[m] | EOC [km/km] | EOC [h/h] | Tempo de manobra [h] | Tempo rtl_rtw [h] | V pulv [m/s] | V desloc [m/s] | Preço Total por ha Simples [R$/ha] | Preço Total por ha Presumido [R$/ha] | Preço Total por ha Real [R$/ha] | Preço Total Simples [R$] | Preço Total Presumido [R$] | Prod CAPEX [ha/h/R$] | Dias Trabalhados | Preço Total Real [R$]
0 | 25 | CONCLUIDO | 2.7941 | 35.79 | 31.37 | 9.96 | 0.28 | 189 | 61.76 | 28.92 | 1 | 0 | 6.84 | 7851.41 | 169.58 | 4716.11 | 365.78 | 126.53 | 115531.79 | 0.35 | 0.65 | 12.45 | 7.23 | 4 | 10 | 310.8718 | 425.3485 | 384.7538 | 310871.8015 | 425348.5135 | 4.5596e-05 | 24 | 384753.8483

## RESULTADOS_15
Unnamed: 0 | Volume de calda [L] | STATUS | Capacidade operacional [ha/h] | Tempo de missao [h] | Tempo util [h] | Tempo por voo [min] | Autonomia Projetada [h] | N° Voos | MTOW [kg] | Massa Estrutura [kg] | Combustível [kg] | Abastecimentos | Massa gerador | Potência gerador [W] | Combustível consumido [L] | Calda cons [L] | Distância percorrida [km] | Distância Pulverizando [km] | RTL ACUMULADO[m] | EOC [km/km] | EOC [h/h] | Tempo de manobra [h] | Tempo rtl_rtw [h] | V pulv [m/s] | V desloc [m/s] | Preço Total por ha Simples [R$/ha] | Preço Total por ha Presumido [R$/ha] | Preço Total por ha Real [R$/ha] | Preço Total Simples [R$] | Preço Total Presumido [R$] | Prod CAPEX [ha/h/R$] | Dias Trabalhados | Preço Total Real [R$]
0 | 85 | CONCLUIDO | 1.9437 | 51.45 | 37.55 | 6.63 | 0.11 | 340 | 167.88 | 51.39 | 1 | 338 | 30.49 | 20939.59 | 466.26 | 4711.5 | 582.89 | 126.53 | 223332.92 | 0.22 | 0.54 | 12.42 | 13.41 | 4 | 10 | 675.5345 | 924.2961 | 836.0825 | 675534.4701 | 924296.0645 | 1.936e-05 | 34 | 836082.5454
1 | 85 | CONCLUIDO | 2.8501 | 35.09 | 28.65 | 14.32 | 0.21 | 120 | 169.33 | 51.39 | 2 | 118 | 30.94 | 21118.46 | 329.48 | 4703.94 | 284.74 | 126.53 | 75355.82 | 0.44 | 0.71 | 12.07 | 4.53 | 4 | 10 | 386.8322 | 529.2809 | 478.7671 | 386832.2492 | 529280.9492 | 2.8389e-05 | 23 | 478767.1183
2 | 85 | CONCLUIDO | 3.2003 | 31.25 | 26.6 | 23.82 | 0.31 | 67 | 170.79 | 51.39 | 3 | 64 | 31.4 | 21297.94 | 275.29 | 4700.59 | 216.58 | 126.53 | 41544.77 | 0.58 | 0.76 | 11.99 | 2.49 | 4 | 10 | 324.7077 | 444.2793 | 401.8779 | 324707.6532 | 444279.3362 | 3.1877e-05 | 21 | 401877.9399
3 | 85 | CONCLUIDO | 3.272 | 30.56 | 26.26 | 27.64 | 0.41 | 57 | 172.25 | 51.39 | 4 | 0 | 31.86 | 21478.05 | 261.73 | 4702.99 | 202.49 | 126.53 | 34547.34 | 0.62 | 0.77 | 12.04 | 2.15 | 4 | 10 | 306.9092 | 419.9267 | 379.8495 | 306909.2018 | 419926.7098 | 3.2591e-05 | 20 | 379849.494

## RESULTADOS_2
Unnamed: 0 | Volume de calda [L] | STATUS | Capacidade operacional [ha/h] | Tempo de missao [h] | Tempo util [h] | Tempo por voo [min] | Autonomia Projetada [h] | N° Voos | MTOW [kg] | Massa Estrutura [kg] | Combustível [kg] | Abastecimentos | Massa gerador | Potência gerador [W] | Combustível consumido [L] | Calda cons [L] | Distância percorrida [km] | Distância Pulverizando [km] | RTL ACUMULADO[m] | EOC [km/km] | EOC [h/h] | Tempo de manobra [h] | Tempo rtl_rtw [h] | V pulv [m/s] | V desloc [m/s] | Preço Total por ha Simples [R$/ha] | Preço Total por ha Presumido [R$/ha] | Preço Total por ha Real [R$/ha] | Preço Total Simples [R$] | Preço Total Presumido [R$] | Prod CAPEX [ha/h/R$] | Dias Trabalhados | Preço Total Real [R$]
0 | 20 | CONCLUIDO | 2.6465 | 37.79 | 33.15 | 8.43 | 0.34 | 236 | 51.33 | 24.83 | 1 | 0 | 5.51 | 6564.78 | 158.83 | 4718.43 | 423.76 | 126.53 | 144286.67 | 0.3 | 0.61 | 12.57 | 9.01 | 4 | 10 | 318.6811 | 436.0336 | 394.4192 | 318681.1341 | 436033.5869 | 4.7255e-05 | 25 | 394419.1534

## RESULTADOS_11
Unnamed: 0 | Volume de calda [L] | STATUS | Capacidade operacional [ha/h] | Tempo de missao [h] | Tempo util [h] | Tempo por voo [min] | Autonomia Projetada [h] | N° Voos | MTOW [kg] | Massa Estrutura [kg] | Combustível [kg] | Abastecimentos | Massa gerador | Potência gerador [W] | Combustível consumido [L] | Calda cons [L] | Distância percorrida [km] | Distância Pulverizando [km] | RTL ACUMULADO[m] | EOC [km/km] | EOC [h/h] | Tempo de manobra [h] | Tempo rtl_rtw [h] | V pulv [m/s] | V desloc [m/s] | Preço Total por ha Simples [R$/ha] | Preço Total por ha Presumido [R$/ha] | Preço Total por ha Real [R$/ha] | Preço Total Simples [R$] | Preço Total Presumido [R$] | Prod CAPEX [ha/h/R$] | Dias Trabalhados | Preço Total Real [R$]
0 | 65 | CONCLUIDO | 2.2996 | 43.49 | 34.23 | 7.9 | 0.13 | 260 | 133.21 | 46.47 | 1 | 258 | 20.75 | 16663.42 | 357.05 | 4709.33 | 471.2 | 126.53 | 167886.47 | 0.27 | 0.59 | 12.3 | 10.09 | 4 | 10 | 501.1196 | 685.654 | 620.2161 | 501119.6072 | 685653.9544 | 2.5523e-05 | 29 | 620216.1033
1 | 65 | CONCLUIDO | 3.1067 | 32.19 | 27.53 | 18.15 | 0.26 | 91 | 134.55 | 46.47 | 2 | 87 | 21.09 | 16828.84 | 250.72 | 4701.35 | 247.55 | 126.53 | 56909.91 | 0.51 | 0.74 | 12.02 | 3.41 | 4 | 10 | 315.9944 | 432.3575 | 391.0939 | 315994.4059 | 432357.4868 | 3.4481e-05 | 21 | 391093.8951
2 | 65 | CONCLUIDO | 3.21 | 31.15 | 26.96 | 21.86 | 0.39 | 74 | 135.9 | 46.47 | 3 | 0 | 21.43 | 16994.64 | 234.37 | 4705.08 | 225.05 | 126.53 | 45744.45 | 0.56 | 0.75 | 12.1 | 2.84 | 4 | 10 | 304.5769 | 416.7356 | 376.9629 | 304576.9398 | 416735.606 | 3.5628e-05 | 21 | 376962.9446

## RESULTADOS_13
Unnamed: 0 | Volume de calda [L] | STATUS | Capacidade operacional [ha/h] | Tempo de missao [h] | Tempo util [h] | Tempo por voo [min] | Autonomia Projetada [h] | N° Voos | MTOW [kg] | Massa Estrutura [kg] | Combustível [kg] | Abastecimentos | Massa gerador | Potência gerador [W] | Combustível consumido [L] | Calda cons [L] | Distância percorrida [km] | Distância Pulverizando [km] | RTL ACUMULADO[m] | EOC [km/km] | EOC [h/h] | Tempo de manobra [h] | Tempo rtl_rtw [h] | V pulv [m/s] | V desloc [m/s] | Preço Total por ha Simples [R$/ha] | Preço Total por ha Presumido [R$/ha] | Preço Total por ha Real [R$/ha] | Preço Total Simples [R$] | Preço Total Presumido [R$] | Prod CAPEX [ha/h/R$] | Dias Trabalhados | Preço Total Real [R$]
0 | 75 | CONCLUIDO | 2.1171 | 47.23 | 35.82 | 7.19 | 0.12 | 299 | 150.44 | 49.1 | 1 | 297 | 25.34 | 18787.76 | 410.31 | 4711.55 | 524.65 | 126.53 | 194417.15 | 0.24 | 0.57 | 12.36 | 11.68 | 4 | 10 | 578.1413 | 791.0384 | 715.5428 | 578141.2642 | 791038.3834 | 2.218e-05 | 31 | 715542.7903
1 | 75 | CONCLUIDO | 2.9774 | 33.59 | 28.07 | 15.89 | 0.23 | 106 | 151.83 | 49.1 | 2 | 104 | 25.73 | 18959.54 | 291.48 | 4702.07 | 265.77 | 126.53 | 65940.49 | 0.48 | 0.72 | 12.04 | 3.95 | 4 | 10 | 350.9743 | 480.2186 | 434.3872 | 350974.3347 | 480218.5686 | 3.1193e-05 | 22 | 434387.1824
2 | 75 | CONCLUIDO | 3.2515 | 30.76 | 26.52 | 24.87 | 0.35 | 64 | 153.23 | 49.1 | 3 | 6 | 26.13 | 19131.85 | 246.26 | 4703.68 | 211.38 | 126.53 | 38957.94 | 0.6 | 0.77 | 12.05 | 2.41 | 4 | 10 | 309.1237 | 422.9567 | 382.5903 | 309123.7029 | 422956.6879 | 3.4064e-05 | 21 | 382590.2952
3 | 75 | CONCLUIDO | 3.2507 | 30.76 | 26.53 | 24.87 | 0.46 | 64 | 154.63 | 49.1 | 4 | 0 | 26.53 | 19304.72 | 248.33 | 4704.82 | 211.16 | 126.53 | 38850.06 | 0.6 | 0.77 | 12.07 | 2.42 | 4 | 10 | 310.0265 | 424.192 | 383.7077 | 310026.5116 | 424191.9506 | 3.4056e-05 | 21 | 383707.6662

## RESULTADOS_17
Unnamed: 0 | Volume de calda [L] | STATUS | Capacidade operacional [ha/h] | Tempo de missao [h] | Tempo util [h] | Tempo por voo [min] | Autonomia Projetada [h] | N° Voos | MTOW [kg] | Massa Estrutura [kg] | Combustível [kg] | Abastecimentos | Massa gerador | Potência gerador [W] | Combustível consumido [L] | Calda cons [L] | Distância percorrida [km] | Distância Pulverizando [km] | RTL ACUMULADO[m] | EOC [km/km] | EOC [h/h] | Tempo de manobra [h] | Tempo rtl_rtw [h] | V pulv [m/s] | V desloc [m/s] | Preço Total por ha Simples [R$/ha] | Preço Total por ha Presumido [R$/ha] | Preço Total por ha Real [R$/ha] | Preço Total Simples [R$] | Preço Total Presumido [R$] | Prod CAPEX [ha/h/R$] | Dias Trabalhados | Preço Total Real [R$]
0 | 95 | CONCLUIDO | 1.7835 | 56.07 | 39.34 | 6.16 | 0.1 | 383 | 185.69 | 53.44 | 1 | 381 | 36.26 | 23136.14 | 524.8 | 4714.23 | 643.15 | 126.53 | 253249.08 | 0.2 | 0.52 | 12.49 | 15.19 | 4 | 10 | 785.4573 | 1074.6973 | 972.1297 | 785457.2637 | 1074697.2802 | 1.6985e-05 | 37 | 972129.6801
1 | 95 | CONCLUIDO | 2.7339 | 36.58 | 29.16 | 13.15 | 0.19 | 133 | 187.21 | 53.44 | 2 | 131 | 36.77 | 23322.88 | 366.34 | 4703.92 | 301.49 | 126.53 | 83669.49 | 0.42 | 0.7 | 12.1 | 5.04 | 4 | 10 | 423.6686 | 579.682 | 524.358 | 423668.5551 | 579682.008 | 2.6036e-05 | 24 | 524357.9707
2 | 95 | CONCLUIDO | 3.1017 | 32.24 | 26.94 | 21.27 | 0.28 | 76 | 188.73 | 53.44 | 3 | 74 | 37.29 | 23510.33 | 312.9 | 4701.67 | 227.84 | 126.53 | 47130.08 | 0.56 | 0.75 | 12 | 2.83 | 4 | 10 | 346.9928 | 474.7708 | 429.4593 | 346992.7597 | 474770.8021 | 2.9539e-05 | 21 | 429459.3431
3 | 95 | CONCLUIDO | 3.2802 | 30.49 | 26.08 | 30.09 | 0.37 | 52 | 190.25 | 53.44 | 4 | 19 | 37.82 | 23698.48 | 277.12 | 4701.5 | 197.99 | 126.53 | 32322.66 | 0.64 | 0.78 | 12 | 1.97 | 4 | 10 | 313.9654 | 429.5812 | 388.5826 | 313965.3508 | 429581.2441 | 3.1239e-05 | 20 | 388582.6131
4 | 95 | CONCLUIDO | 3.2898 | 30.4 | 26.03 | 30.62 | 0.46 | 51 | 191.78 | 53.44 | 5 | 0 | 38.35 | 23887.36 | 276.39 | 4702.92 | 195.35 | 126.53 | 31007.36 | 0.65 | 0.78 | 12.02 | 1.92 | 4 | 10 | 313.2357 | 428.583 | 387.6796 | 313235.7423 | 428582.9616 | 3.1331e-05 | 20 | 387679.6053

## RESULTADOS_9
Unnamed: 0 | Volume de calda [L] | STATUS | Capacidade operacional [ha/h] | Tempo de missao [h] | Tempo util [h] | Tempo por voo [min] | Autonomia Projetada [h] | N° Voos | MTOW [kg] | Massa Estrutura [kg] | Combustível [kg] | Abastecimentos | Massa gerador | Potência gerador [W] | Combustível consumido [L] | Calda cons [L] | Distância percorrida [km] | Distância Pulverizando [km] | RTL ACUMULADO[m] | EOC [km/km] | EOC [h/h] | Tempo de manobra [h] | Tempo rtl_rtw [h] | V pulv [m/s] | V desloc [m/s] | Preço Total por ha Simples [R$/ha] | Preço Total por ha Presumido [R$/ha] | Preço Total por ha Real [R$/ha] | Preço Total Simples [R$] | Preço Total Presumido [R$] | Prod CAPEX [ha/h/R$] | Dias Trabalhados | Preço Total Real [R$]
0 | 55 | CONCLUIDO | 2.4994 | 40.01 | 32.65 | 8.86 | 0.15 | 221 | 116.05 | 43.4 | 1 | 219 | 16.65 | 14546.17 | 303.83 | 4708.15 | 418.21 | 126.53 | 141587.47 | 0.3 | 0.62 | 12.24 | 8.51 | 4 | 10 | 431.4559 | 590.3371 | 533.9961 | 431455.9487 | 590337.0635 | 2.9675e-05 | 27 | 533996.1227
1 | 55 | CONCLUIDO | 3.1664 | 31.58 | 27.42 | 18.91 | 0.3 | 87 | 117.34 | 43.4 | 2 | 10 | 16.94 | 14705.49 | 218.79 | 4707.55 | 240.06 | 126.53 | 53183.47 | 0.53 | 0.74 | 12.12 | 3.3 | 4 | 10 | 298.2517 | 408.0812 | 369.1345 | 298251.7471 | 408081.1984 | 3.7594e-05 | 21 | 369134.5015
2 | 55 | CONCLUIDO | 3.1635 | 31.61 | 27.45 | 18.93 | 0.45 | 87 | 118.63 | 43.4 | 3 | 0 | 17.23 | 14865.24 | 220.95 | 4705.95 | 240.79 | 126.53 | 53548.55 | 0.53 | 0.74 | 12.13 | 3.33 | 4 | 10 | 299.3004 | 409.5161 | 370.4324 | 299300.4457 | 409516.074 | 3.7559e-05 | 21 | 370432.4347

## resultados
Unnamed: 0 | Volume de calda [L] | STATUS | Capacidade operacional [ha/h] | Tempo de missao [h] | Tempo util [h] | Tempo por voo [min] | Autonomia Projetada [h] | N° Voos | MTOW [kg] | Massa Estrutura [kg] | Combustível [kg] | Abastecimentos | Massa gerador | Potência gerador [W] | Combustível consumido [L] | Calda cons [L] | Distância percorrida [km] | Distância Pulverizando [km] | RTL ACUMULADO[m] | EOC [km/km] | EOC [h/h] | Tempo de manobra [h] | Tempo rtl_rtw [h] | V pulv [m/s] | V desloc [m/s]
0 | 100 | CONCLUIDO | 1.7019 | 58.76 | 40.41 | 5.96 | 0.09 | 407 | 194.77 | 54.38 | 1 | 405 | 39.4 | 24256.19 | 557.2 | 4715.69 | 677.37 | 126.53 | 270236.27 | 0.19 | 0.5 | 12.57 | 16.26 | 4 | 10
1 | 100 | CONCLUIDO | 2.6739 | 37.4 | 29.44 | 12.62 | 0.18 | 140 | 196.32 | 54.38 | 2 | 138 | 39.95 | 24447.22 | 384.6 | 4702.85 | 310.53 | 126.53 | 88155.2 | 0.41 | 0.69 | 12.12 | 5.32 | 4 | 10
2 | 100 | CONCLUIDO | 3.0571 | 32.71 | 27.08 | 20.31 | 0.27 | 80 | 197.88 | 54.38 | 3 | 78 | 40.5 | 24639 | 329.71 | 4701.86 | 232.48 | 126.53 | 49426.15 | 0.54 | 0.75 | 12.01 | 2.97 | 4 | 10
3 | 100 | CONCLUIDO | 3.2547 | 30.72 | 26.11 | 29.01 | 0.36 | 54 | 199.44 | 54.38 | 4 | 47 | 41.06 | 24831.54 | 291.28 | 4700.25 | 200.16 | 126.53 | 33395.46 | 0.63 | 0.78 | 11.97 | 2 | 4 | 10
4 | 100 | CONCLUIDO | 3.3018 | 30.29 | 25.9 | 32.38 | 0.44 | 48 | 201.01 | 54.38 | 5 | 0 | 41.63 | 25024.84 | 282.61 | 4702.38 | 190.61 | 126.53 | 28653.17 | 0.66 | 0.78 | 12.03 | 1.79 | 4 | 10
0 | 40 | CONCLUIDO | 2.8473 | 35.12 | 30.18 | 11.39 | 0.2 | 159 | 89.87 | 37.55 | 1 | 152 | 11.32 | 11317.98 | 218.86 | 4704.7 | 335.94 | 126.53 | 100760.39 | 0.38 | 0.67 | 12.13 | 6.05 | 4 | 10
1 | 40 | CONCLUIDO | 3.0454 | 32.84 | 28.65 | 14.44 | 0.39 | 119 | 91.1 | 37.55 | 2 | 0 | 11.54 | 11468.97 | 197.85 | 4707.68 | 279.42 | 126.53 | 72702.8 | 0.45 | 0.71 | 12.23 | 4.53 | 4 | 10
0 | 30 | CONCLUIDO | 2.8999 | 34.48 | 30.18 | 11.46 | 0.24 | 158 | 71.52 | 32.27 | 1 | 3 | 8.25 | 9054.6 | 179.24 | 4710.78 | 328.15 | 126.53 | 96873.35 | 0.39 | 0.67 | 12.35 | 6.05 | 4 | 10
1 | 30 | CONCLUIDO | 2.8992 | 34.49 | 30.19 | 11.46 | 0.48 | 158 | 72.7 | 32.27 | 2 | 0 | 8.43 | 9200.25 | 182.01 | 4711.52 | 328.22 | 126.53 | 96909.75 | 0.39 | 0.67 | 12.35 | 6.06 | 4 | 10
0 | 15 | CONCLUIDO | 2.414 | 41.42 | 36.23 | 6.9 | 0.43 | 315 | 39.78 | 19.54 | 1 | 0 | 4.24 | 5140 | 144.96 | 4728.78 | 522.23 | 126.53 | 193128.89 | 0.24 | 0.56 | 12.8 | 12.07 | 4 | 10
0 | 70 | CONCLUIDO | 2.2018 | 45.42 | 35.1 | 7.52 | 0.12 | 280 | 141.81 | 47.83 | 1 | 278 | 22.98 | 17723.39 | 384.41 | 4711.2 | 499.8 | 126.53 | 182089.03 | 0.25 | 0.58 | 12.35 | 10.96 | 4 | 10
1 | 70 | CONCLUIDO | 3.0381 | 32.92 | 27.83 | 16.86 | 0.25 | 99 | 143.17 | 47.83 | 2 | 97 | 23.34 | 17891.86 | 271.77 | 4702.2 | 257.16 | 126.53 | 61674.84 | 0.49 | 0.73 | 12.04 | 3.71 | 4 | 10
2 | 70 | CONCLUIDO | 3.2304 | 30.96 | 26.73 | 23.25 | 0.37 | 69 | 144.54 | 47.83 | 3 | 2 | 23.71 | 18060.85 | 241.08 | 4703.06 | 217.79 | 126.53 | 42138.16 | 0.58 | 0.76 | 12.08 | 2.62 | 4 | 10
3 | 70 | CONCLUIDO | 3.2308 | 30.95 | 26.73 | 23.24 | 0.49 | 69 | 145.92 | 47.83 | 4 | 0 | 24.09 | 18230.35 | 242.99 | 4703.82 | 217.51 | 126.53 | 41998.29 | 0.58 | 0.76 | 12.09 | 2.62 | 4 | 10
0 | 90 | CONCLUIDO | 1.8586 | 53.8 | 38.51 | 6.38 | 0.1 | 362 | 176.73 | 52.44 | 1 | 360 | 33.29 | 22031.19 | 496.13 | 4712.49 | 613.99 | 126.53 | 238770.53 | 0.21 | 0.53 | 12.49 | 14.36 | 4 | 10
1 | 90 | CONCLUIDO | 2.7889 | 35.86 | 28.92 | 13.66 | 0.2 | 127 | 178.21 | 52.44 | 2 | 125 | 33.77 | 22213.89 | 348.29 | 4702.74 | 294.17 | 126.53 | 80040.06 | 0.43 | 0.7 | 12.08 | 4.8 | 4 | 10
2 | 90 | CONCLUIDO | 3.1508 | 31.74 | 26.76 | 22.3 | 0.3 | 72 | 179.7 | 52.44 | 3 | 70 | 34.26 | 22397.24 | 295.18 | 4701.83 | 221.8 | 126.53 | 44126.04 | 0.57 | 0.76 | 11.99 | 2.64 | 4 | 10
3 | 90 | CONCLUIDO | 3.2811 | 30.48 | 26.14 | 29.04 | 0.39 | 54 | 181.19 | 52.44 | 4 | 2 | 34.75 | 22581.25 | 267.79 | 4701.87 | 199.19 | 126.53 | 32914.37 | 0.64 | 0.78 | 12.02 | 2.03 | 4 | 10
4 | 90 | CONCLUIDO | 3.2784 | 30.5 | 26.16 | 29.07 | 0.49 | 54 | 182.69 | 52.44 | 5 | 0 | 35.25 | 22766.06 | 269.87 | 4702.31 | 199.61 | 126.53 | 33120.95 | 0.63 | 0.78 | 12.03 | 2.05 | 4 | 10
0 | 10 | CONCLUIDO | 2.032 | 49.21 | 42.32 | 5.38 | 0.64 | 472 | 26.11 | 12.1 | 1 | 0 | 3.01 | 3454.41 | 123.17 | 4742.86 | 717.09 | 126.53 | 289771.81 | 0.18 | 0.48 | 13.27 | 18.14 | 4 | 10
0 | 45 | CONCLUIDO | 2.7196 | 36.77 | 31.06 | 10.3 | 0.18 | 181 | 98.71 | 39.72 | 1 | 179 | 12.99 | 12407.75 | 248.81 | 4705.44 | 365.75 | 126.53 | 115557.83 | 0.35 | 0.65 | 12.16 | 6.93 | 4 | 10
1 | 45 | CONCLUIDO | 3.0925 | 32.34 | 28.17 | 15.94 | 0.35 | 106 | 99.95 | 39.72 | 2 | 0 | 13.24 | 12561.45 | 205.17 | 4707.53 | 263.64 | 126.53 | 64875.83 | 0.48 | 0.72 | 12.2 | 4.05 | 4 | 10
0 | 60 | CONCLUIDO | 2.3938 | 41.78 | 33.48 | 8.34 | 0.14 | 241 | 124.63 | 45 | 1 | 239 | 18.64 | 15605.44 | 331.1 | 4707.42 | 446.35 | 126.53 | 155559.16 | 0.28 | 0.61 | 12.27 | 9.35 | 4 | 10
1 | 60 | CONCLUIDO | 3.1571 | 31.68 | 27.34 | 19.08 | 0.28 | 86 | 125.95 | 45 | 2 | 57 | 18.95 | 15767.7 | 231.52 | 4703.52 | 240.08 | 126.53 | 53196.3 | 0.53 | 0.74 | 12.05 | 3.23 | 4 | 10
2 | 60 | CONCLUIDO | 3.1916 | 31.33 | 27.16 | 20.37 | 0.42 | 80 | 127.27 | 45 | 3 | 0 | 19.27 | 15930.42 | 227.81 | 4703.79 | 231.38 | 126.53 | 48877.62 | 0.55 | 0.75 | 12.11 | 3.04 | 4 | 10
0 | 80 | CONCLUIDO | 2.0301 | 49.26 | 36.66 | 6.89 | 0.11 | 319 | 159.12 | 50.28 | 1 | 317 | 27.84 | 19859.16 | 437.79 | 4711.14 | 552.91 | 126.53 | 208447.87 | 0.23 | 0.55 | 12.38 | 12.51 | 4 | 10
1 | 80 | CONCLUIDO | 2.9113 | 34.35 | 28.38 | 15.07 | 0.22 | 113 | 160.54 | 50.28 | 2 | 111 | 28.26 | 20034.4 | 310.88 | 4702.26 | 275.88 | 126.53 | 70963.36 | 0.46 | 0.72 | 12.06 | 4.27 | 4 | 10
2 | 80 | CONCLUIDO | 3.2365 | 30.9 | 26.51 | 24.85 | 0.33 | 64 | 161.97 | 50.28 | 3 | 38 | 28.69 | 20210.21 | 258.7 | 4701.57 | 212.3 | 126.53 | 39418.25 | 0.6 | 0.77 | 12.02 | 2.4 | 4 | 10
3 | 80 | CONCLUIDO | 3.2637 | 30.64 | 26.38 | 26.38 | 0.43 | 60 | 163.4 | 50.28 | 4 | 0 | 29.12 | 20386.62 | 254.83 | 4704.56 | 206.4 | 126.53 | 36490.14 | 0.61 | 0.77 | 12.06 | 2.27 | 4 | 10
0 | 35 | CONCLUIDO | 2.9388 | 34.03 | 29.64 | 12.26 | 0.22 | 145 | 80.84 | 35.1 | 1 | 76 | 9.74 | 10204.21 | 192.63 | 4706.86 | 314.74 | 126.53 | 90234.12 | 0.4 | 0.69 | 12.2 | 5.52 | 4 | 10
1 | 35 | CONCLUIDO | 2.978 | 33.58 | 29.35 | 12.95 | 0.43 | 136 | 82.04 | 35.1 | 2 | 0 | 9.94 | 10352.53 | 190.35 | 4712.68 | 301.23 | 126.53 | 83522.34 | 0.42 | 0.69 | 12.29 | 5.22 | 4 | 10
0 | 50 | CONCLUIDO | 2.6082 | 38.34 | 31.84 | 9.5 | 0.16 | 201 | 107.41 | 41.65 | 1 | 199 | 14.77 | 13481.73 | 276.32 | 4705.13 | 391.25 | 126.53 | 128208.6 | 0.32 | 0.64 | 12.21 | 7.71 | 4 | 10
1 | 50 | CONCLUIDO | 3.1376 | 31.87 | 27.72 | 17.51 | 0.32 | 95 | 108.68 | 41.65 | 2 | 0 | 15.03 | 13638.32 | 211.8 | 4706.99 | 249.33 | 126.53 | 57777.12 | 0.51 | 0.73 | 12.16 | 3.6 | 4 | 10
0 | 25 | CONCLUIDO | 2.7941 | 35.79 | 31.37 | 9.96 | 0.28 | 189 | 61.76 | 28.92 | 1 | 0 | 6.84 | 7851.41 | 169.58 | 4716.11 | 365.78 | 126.53 | 115531.79 | 0.35 | 0.65 | 12.45 | 7.23 | 4 | 10
0 | 85 | CONCLUIDO | 1.9437 | 51.45 | 37.55 | 6.63 | 0.11 | 340 | 167.88 | 51.39 | 1 | 338 | 30.49 | 20939.59 | 466.26 | 4711.5 | 582.89 | 126.53 | 223332.92 | 0.22 | 0.54 | 12.42 | 13.41 | 4 | 10
1 | 85 | CONCLUIDO | 2.8501 | 35.09 | 28.65 | 14.32 | 0.21 | 120 | 169.33 | 51.39 | 2 | 118 | 30.94 | 21118.46 | 329.48 | 4703.94 | 284.74 | 126.53 | 75355.82 | 0.44 | 0.71 | 12.07 | 4.53 | 4 | 10
2 | 85 | CONCLUIDO | 3.2003 | 31.25 | 26.6 | 23.82 | 0.31 | 67 | 170.79 | 51.39 | 3 | 64 | 31.4 | 21297.94 | 275.29 | 4700.59 | 216.58 | 126.53 | 41544.77 | 0.58 | 0.76 | 11.99 | 2.49 | 4 | 10
3 | 85 | CONCLUIDO | 3.272 | 30.56 | 26.26 | 27.64 | 0.41 | 57 | 172.25 | 51.39 | 4 | 0 | 31.86 | 21478.05 | 261.73 | 4702.99 | 202.49 | 126.53 | 34547.34 | 0.62 | 0.77 | 12.04 | 2.15 | 4 | 10
0 | 20 | CONCLUIDO | 2.6465 | 37.79 | 33.15 | 8.43 | 0.34 | 236 | 51.33 | 24.83 | 1 | 0 | 5.51 | 6564.78 | 158.83 | 4718.43 | 423.76 | 126.53 | 144286.67 | 0.3 | 0.61 | 12.57 | 9.01 | 4 | 10
0 | 65 | CONCLUIDO | 2.2996 | 43.49 | 34.23 | 7.9 | 0.13 | 260 | 133.21 | 46.47 | 1 | 258 | 20.75 | 16663.42 | 357.05 | 4709.33 | 471.2 | 126.53 | 167886.47 | 0.27 | 0.59 | 12.3 | 10.09 | 4 | 10
1 | 65 | CONCLUIDO | 3.1067 | 32.19 | 27.53 | 18.15 | 0.26 | 91 | 134.55 | 46.47 | 2 | 87 | 21.09 | 16828.84 | 250.72 | 4701.35 | 247.55 | 126.53 | 56909.91 | 0.51 | 0.74 | 12.02 | 3.41 | 4 | 10
2 | 65 | CONCLUIDO | 3.21 | 31.15 | 26.96 | 21.86 | 0.39 | 74 | 135.9 | 46.47 | 3 | 0 | 21.43 | 16994.64 | 234.37 | 4705.08 | 225.05 | 126.53 | 45744.45 | 0.56 | 0.75 | 12.1 | 2.84 | 4 | 10
0 | 75 | CONCLUIDO | 2.1171 | 47.23 | 35.82 | 7.19 | 0.12 | 299 | 150.44 | 49.1 | 1 | 297 | 25.34 | 18787.76 | 410.31 | 4711.55 | 524.65 | 126.53 | 194417.15 | 0.24 | 0.57 | 12.36 | 11.68 | 4 | 10
1 | 75 | CONCLUIDO | 2.9774 | 33.59 | 28.07 | 15.89 | 0.23 | 106 | 151.83 | 49.1 | 2 | 104 | 25.73 | 18959.54 | 291.48 | 4702.07 | 265.77 | 126.53 | 65940.49 | 0.48 | 0.72 | 12.04 | 3.95 | 4 | 10
2 | 75 | CONCLUIDO | 3.2515 | 30.76 | 26.52 | 24.87 | 0.35 | 64 | 153.23 | 49.1 | 3 | 6 | 26.13 | 19131.85 | 246.26 | 4703.68 | 211.38 | 126.53 | 38957.94 | 0.6 | 0.77 | 12.05 | 2.41 | 4 | 10
3 | 75 | CONCLUIDO | 3.2507 | 30.76 | 26.53 | 24.87 | 0.46 | 64 | 154.63 | 49.1 | 4 | 0 | 26.53 | 19304.72 | 248.33 | 4704.82 | 211.16 | 126.53 | 38850.06 | 0.6 | 0.77 | 12.07 | 2.42 | 4 | 10
0 | 95 | CONCLUIDO | 1.7835 | 56.07 | 39.34 | 6.16 | 0.1 | 383 | 185.69 | 53.44 | 1 | 381 | 36.26 | 23136.14 | 524.8 | 4714.23 | 643.15 | 126.53 | 253249.08 | 0.2 | 0.52 | 12.49 | 15.19 | 4 | 10
1 | 95 | CONCLUIDO | 2.7339 | 36.58 | 29.16 | 13.15 | 0.19 | 133 | 187.21 | 53.44 | 2 | 131 | 36.77 | 23322.88 | 366.34 | 4703.92 | 301.49 | 126.53 | 83669.49 | 0.42 | 0.7 | 12.1 | 5.04 | 4 | 10
2 | 95 | CONCLUIDO | 3.1017 | 32.24 | 26.94 | 21.27 | 0.28 | 76 | 188.73 | 53.44 | 3 | 74 | 37.29 | 23510.33 | 312.9 | 4701.67 | 227.84 | 126.53 | 47130.08 | 0.56 | 0.75 | 12 | 2.83 | 4 | 10
3 | 95 | CONCLUIDO | 3.2802 | 30.49 | 26.08 | 30.09 | 0.37 | 52 | 190.25 | 53.44 | 4 | 19 | 37.82 | 23698.48 | 277.12 | 4701.5 | 197.99 | 126.53 | 32322.66 | 0.64 | 0.78 | 12 | 1.97 | 4 | 10
4 | 95 | CONCLUIDO | 3.2898 | 30.4 | 26.03 | 30.62 | 0.46 | 51 | 191.78 | 53.44 | 5 | 0 | 38.35 | 23887.36 | 276.39 | 4702.92 | 195.35 | 126.53 | 31007.36 | 0.65 | 0.78 | 12.02 | 1.92 | 4 | 10
0 | 55 | CONCLUIDO | 2.4994 | 40.01 | 32.65 | 8.86 | 0.15 | 221 | 116.05 | 43.4 | 1 | 219 | 16.65 | 14546.17 | 303.83 | 4708.15 | 418.21 | 126.53 | 141587.47 | 0.3 | 0.62 | 12.24 | 8.51 | 4 | 10
1 | 55 | CONCLUIDO | 3.1664 | 31.58 | 27.42 | 18.91 | 0.3 | 87 | 117.34 | 43.4 | 2 | 10 | 16.94 | 14705.49 | 218.79 | 4707.55 | 240.06 | 126.53 | 53183.47 | 0.53 | 0.74 | 12.12 | 3.3 | 4 | 10
2 | 55 | CONCLUIDO | 3.1635 | 31.61 | 27.45 | 18.93 | 0.45 | 87 | 118.63 | 43.4 | 3 | 0 | 17.23 | 14865.24 | 220.95 | 4705.95 | 240.79 | 126.53 | 53548.55 | 0.53 | 0.74 | 12.13 | 3.33 | 4 | 10

## gráficos
Selecione o eixo X:
Selecione o eixo Y:
Selecione o eixo Z:
Eixo X | Eixo Y | Eixo Z

## hidden (hidden)
Unnamed: 0
Volume de calda [L]
STATUS
Capacidade operacional [ha/h]
Tempo de missao [h]
Tempo util [h]
Tempo por voo [min]
Autonomia Projetada [h]
N° Voos
MTOW [kg]
Massa Estrutura [kg]
Combustível [kg]
Abastecimentos
Massa gerador
Potência gerador [W]
Combustível consumido [L]
Calda cons [L]
Distância percorrida [km]
Distância Pulverizando [km]
RTL ACUMULADO[m]
EOC [km/km]
EOC [h/h]
Tempo de manobra [h]
Tempo rtl_rtw [h]
V pulv [m/s]
V desloc [m/s]