## RESULTADOS_18
Unnamed: 0 | Volume de calda [L] | STATUS | Capacidade operacional [ha/h] | Tempo de missao [h] | Tempo util [h] | Tempo por voo [min] | Autonomia Projetada [h] | N° Voos | MTOW [kg] | Massa Estrutura [kg] | Combustível [kg] | Abastecimentos | Massa gerador | Potência gerador [W] | Combustível consumido [L] | Calda cons [L] | Distância percorrida [km] | Distância Pulverizando [km] | RTL ACUMULADO[m] | EOC [km/km] | EOC [h/h] | Tempo de manobra [h] | Tempo rtl_rtw [h] | V pulv [m/s] | V desloc [m/s] | Preço Total por ha Simples [R$/ha] | Preço Total por ha Presumido [R$/ha] | Preço Total por ha Real [R$/ha] | Preço Total Simples [R$] | Preço Total Presumido [R$] | Prod CAPEX [ha/h/R$] | Dias Trabalhados | Preço Total Real [R$]
0 | 100 | CONCLUIDO | 1.5363 | 65.09 | 45.08 | 6.01 | 0.09 | 450 | 194.77 | 54.38 | 1 | 448 | 39.4 | 24256.19 | 616.33 | 6601.99 | 745.95 | 139.12 | 298498.3 | 0.19 | 0.52 | 14.27 | 17.92 | 4 | 10 | 1003.9165 | 1373.6028 | 1242.5081 | 1003916.4985 | 1373602.843 | 1.4331e-05 | 43 | 1242508.1155
1 | 100 | CONCLUIDO | 2.4209 | 41.31 | 32.88 | 12.98 | 0.18 | 152 | 196.32 | 54.38 | 2 | 150 | 39.95 | 24447.22 | 417.58 | 6585.44 | 338.16 | 139.12 | 96094.85 | 0.41 | 0.71 | 13.77 | 5.76 | 4 | 10 | 510.7625 | 698.8477 | 632.1507 | 510762.466 | 698847.7392 | 2.2583e-05 | 27 | 632150.6918
2 | 100 | CONCLUIDO | 2.7762 | 36.02 | 30.24 | 21.6 | 0.27 | 84 | 197.88 | 54.38 | 3 | 82 | 40.5 | 24639 | 346.81 | 6580.25 | 249.68 | 139.12 | 52195.87 | 0.56 | 0.77 | 13.67 | 3.13 | 4 | 10 | 412.5715 | 564.4985 | 510.6235 | 412571.4573 | 564498.4692 | 2.5898e-05 | 24 | 510623.5276
3 | 100 | CONCLUIDO | 2.8765 | 34.76 | 29.64 | 26.55 | 0.36 | 67 | 199.44 | 54.38 | 4 | 0 | 41.06 | 24831.54 | 322.03 | 6581.63 | 226.75 | 139.12 | 40814.88 | 0.61 | 0.79 | 13.74 | 2.54 | 4 | 10 | 384.5222 | 526.1203 | 475.9081 | 384522.2314 | 526120.281 | 2.6834e-05 | 23 | 475908.0998

## RESULTADOS_6
Unnamed: 0 | Volume de calda [L] | STATUS | Capacidade operacional [ha/h] | Tempo de missao [h] | Tempo util [h] | Tempo por voo [min] | Autonomia Projetada [h] | N° Voos | MTOW [kg] | Massa Estrutura [kg] | Combustível [kg] | Abastecimentos | Massa gerador | Potência gerador [W] | Combustível consumido [L] | Calda cons [L] | Distância percorrida [km] | Distância Pulverizando [km] | RTL ACUMULADO[m] | EOC [km/km] | EOC [h/h] | Tempo de manobra [h] | Tempo rtl_rtw [h] | V pulv [m/s] | V desloc [m/s] | Preço Total por ha Simples [R$/ha] | Preço Total por ha Presumido [R$/ha] | Preço Total por ha Real [R$/ha] | Preço Total Simples [R$] | Preço Total Presumido [R$] | Prod CAPEX [ha/h/R$] | Dias Trabalhados | Preço Total Real [R$]
0 | 40 | CONCLUIDO | 2.5539 | 39.16 | 33.87 | 11.48 | 0.2 | 177 | 89.87 | 37.55 | 1 | 93 | 11.32 | 11317.98 | 234.37 | 6589.42 | 366.86 | 139.12 | 110318.97 | 0.38 | 0.69 | 13.93 | 6.75 | 4 | 10 | 378.5374 | 517.9315 | 468.5009 | 378537.3739 | 517931.5348 | 3.4478e-05 | 26 | 468500.8761
1 | 40 | CONCLUIDO | 2.5973 | 38.5 | 33.43 | 12.08 | 0.39 | 166 | 91.1 | 37.55 | 2 | 0 | 11.54 | 11468.97 | 230.64 | 6594.82 | 348.01 | 139.12 | 100950.72 | 0.4 | 0.7 | 14.02 | 6.3 | 4 | 10 | 373.8342 | 511.4964 | 462.6799 | 373834.2037 | 511496.4499 | 3.5064e-05 | 26 | 462679.9466

## RESULTADOS_4
Unnamed: 0 | Volume de calda [L] | STATUS | Capacidade operacional [ha/h] | Tempo de missao [h] | Tempo util [h] | Tempo por voo [min] | Autonomia Projetada [h] | N° Voos | MTOW [kg] | Massa Estrutura [kg] | Combustível [kg] | Abastecimentos | Massa gerador | Potência gerador [W] | Combustível consumido [L] | Calda cons [L] | Distância percorrida [km] | Distância Pulverizando [km] | RTL ACUMULADO[m] | EOC [km/km] | EOC [h/h] | Tempo de manobra [h] | Tempo rtl_rtw [h] | V pulv [m/s] | V desloc [m/s] | Preço Total por ha Simples [R$/ha] | Preço Total por ha Presumido [R$/ha] | Preço Total por ha Real [R$/ha] | Preço Total Simples [R$] | Preço Total Presumido [R$] | Prod CAPEX [ha/h/R$] | Dias Trabalhados | Preço Total Real [R$]
0 | 30 | CONCLUIDO | 2.4468 | 40.87 | 35.59 | 9.66 | 0.24 | 221 | 71.52 | 32.27 | 1 | 0 | 8.25 | 9054.6 | 211.27 | 6601.88 | 416.2 | 139.12 | 134767.83 | 0.33 | 0.66 | 14.22 | 8.45 | 4 | 10 | 378.8278 | 518.3289 | 468.8603 | 378827.7592 | 518328.8528 | 3.7097e-05 | 27 | 468860.2746

## RESULTADOS_1
Unnamed: 0 | Volume de calda [L] | STATUS | Capacidade operacional [ha/h] | Tempo de missao [h] | Tempo util [h] | Tempo por voo [min] | Autonomia Projetada [h] | N° Voos | MTOW [kg] | Massa Estrutura [kg] | Combustível [kg] | Abastecimentos | Massa gerador | Potência gerador [W] | Combustível consumido [L] | Calda cons [L] | Distância percorrida [km] | Distância Pulverizando [km] | RTL ACUMULADO[m] | EOC [km/km] | EOC [h/h] | Tempo de manobra [h] | Tempo rtl_rtw [h] | V pulv [m/s] | V desloc [m/s] | Preço Total por ha Simples [R$/ha] | Preço Total por ha Presumido [R$/ha] | Preço Total por ha Real [R$/ha] | Preço Total Simples [R$] | Preço Total Presumido [R$] | Prod CAPEX [ha/h/R$] | Dias Trabalhados | Preço Total Real [R$]
0 | 15 | CONCLUIDO | 1.9788 | 50.54 | 43.95 | 5.99 | 0.43 | 440 | 39.78 | 19.54 | 1 | 0 | 4.24 | 5140 | 175.92 | 6624.25 | 685.92 | 139.12 | 268535.85 | 0.2 | 0.53 | 14.82 | 16.78 | 4 | 10 | 437.099 | 598.0581 | 540.9803 | 437099.002 | 598058.138 | 3.9681e-05 | 33 | 540980.3087

## RESULTADOS_12
Unnamed: 0 | Volume de calda [L] | STATUS | Capacidade operacional [ha/h] | Tempo de missao [h] | Tempo util [h] | Tempo por voo [min] | Autonomia Projetada [h] | N° Voos | MTOW [kg] | Massa Estrutura [kg] | Combustível [kg] | Abastecimentos | Massa gerador | Potência gerador [W] | Combustível consumido [L] | Calda cons [L] | Distância percorrida [km] | Distância Pulverizando [km] | RTL ACUMULADO[m] | EOC [km/km] | EOC [h/h] | Tempo de manobra [h] | Tempo rtl_rtw [h] | V pulv [m/s] | V desloc [m/s] | Preço Total por ha Simples [R$/ha] | Preço Total por ha Presumido [R$/ha] | Preço Total por ha Real [R$/ha] | Preço Total Simples [R$] | Preço Total Presumido [R$] | Prod CAPEX [ha/h/R$] | Dias Trabalhados | Preço Total Real [R$]
0 | 70 | CONCLUIDO | 1.9984 | 50.04 | 39 | 7.67 | 0.12 | 305 | 141.81 | 47.83 | 1 | 303 | 22.98 | 17723.39 | 419.66 | 6592.41 | 542.66 | 139.12 | 197580.21 | 0.26 | 0.6 | 14.02 | 11.86 | 4 | 10 | 622.2566 | 851.3989 | 770.1426 | 622256.5905 | 851398.9191 | 2.1527e-05 | 33 | 770142.6012
1 | 70 | CONCLUIDO | 2.7525 | 36.33 | 31.07 | 17.75 | 0.25 | 105 | 143.17 | 47.83 | 2 | 79 | 23.34 | 17891.86 | 285.02 | 6583.13 | 276.03 | 139.12 | 65263.14 | 0.5 | 0.75 | 13.75 | 3.96 | 4 | 10 | 379.7086 | 519.534 | 469.9504 | 379708.5768 | 519534.0263 | 2.965e-05 | 24 | 469950.428
2 | 70 | CONCLUIDO | 2.8001 | 35.71 | 30.74 | 19.41 | 0.37 | 95 | 144.54 | 47.83 | 3 | 0 | 23.71 | 18060.85 | 277.2 | 6586.36 | 261.71 | 139.12 | 58153.53 | 0.53 | 0.76 | 13.82 | 3.63 | 4 | 10 | 372.8559 | 510.1579 | 461.4691 | 372855.8725 | 510157.8539 | 3.0163e-05 | 24 | 461469.1044

## RESULTADOS_16
Unnamed: 0 | Volume de calda [L] | STATUS | Capacidade operacional [ha/h] | Tempo de missao [h] | Tempo util [h] | Tempo por voo [min] | Autonomia Projetada [h] | N° Voos | MTOW [kg] | Massa Estrutura [kg] | Combustível [kg] | Abastecimentos | Massa gerador | Potência gerador [W] | Combustível consumido [L] | Calda cons [L] | Distância percorrida [km] | Distância Pulverizando [km] | RTL ACUMULADO[m] | EOC [km/km] | EOC [h/h] | Tempo de manobra [h] | Tempo rtl_rtw [h] | V pulv [m/s] | V desloc [m/s] | Preço Total por ha Simples [R$/ha] | Preço Total por ha Presumido [R$/ha] | Preço Total por ha Real [R$/ha] | Preço Total Simples [R$] | Preço Total Presumido [R$] | Prod CAPEX [ha/h/R$] | Dias Trabalhados | Preço Total Real [R$]
0 | 90 | CONCLUIDO | 1.68 | 59.52 | 42.92 | 6.45 | 0.1 | 399 | 176.73 | 52.44 | 1 | 397 | 33.29 | 22031.19 | 547.18 | 6597.63 | 673.29 | 139.12 | 262425.88 | 0.21 | 0.54 | 14.19 | 15.77 | 4 | 10 | 852.9461 | 1167.0385 | 1055.658 | 852946.1093 | 1167038.496 | 1.6352e-05 | 39 | 1055657.9799
1 | 90 | CONCLUIDO | 2.533 | 39.48 | 32.22 | 14.22 | 0.2 | 136 | 178.21 | 52.44 | 2 | 134 | 33.77 | 22213.89 | 374.3 | 6583.54 | 315.61 | 139.12 | 84901.09 | 0.44 | 0.72 | 13.76 | 5.11 | 4 | 10 | 464.4076 | 635.4229 | 574.7791 | 464407.573 | 635422.9296 | 2.4655e-05 | 26 | 574779.057
2 | 90 | CONCLUIDO | 2.8439 | 35.16 | 30 | 23.38 | 0.3 | 77 | 179.7 | 52.44 | 3 | 39 | 34.26 | 22397.24 | 309.04 | 6582.77 | 240 | 139.12 | 47390.66 | 0.58 | 0.78 | 13.71 | 2.9 | 4 | 10 | 379.2669 | 518.9297 | 469.4038 | 379266.8803 | 518929.6777 | 2.7681e-05 | 23 | 469403.7576
3 | 90 | CONCLUIDO | 2.8546 | 35.03 | 29.94 | 23.96 | 0.39 | 75 | 181.19 | 52.44 | 4 | 0 | 34.75 | 22581.25 | 307.78 | 6585.72 | 236.45 | 139.12 | 45624.62 | 0.59 | 0.78 | 13.75 | 2.83 | 4 | 10 | 377.9698 | 517.1549 | 467.7984 | 377969.7597 | 517154.9001 | 2.7785e-05 | 23 | 467798.3623

## RESULTADOS_0
Unnamed: 0 | Volume de calda [L] | STATUS | Capacidade operacional [ha/h] | Tempo de missao [h] | Tempo util [h] | Tempo por voo [min] | Autonomia Projetada [h] | N° Voos | MTOW [kg] | Massa Estrutura [kg] | Combustível [kg] | Abastecimentos | Massa gerador | Potência gerador [W] | Combustível consumido [L] | Calda cons [L] | Distância percorrida [km] | Distância Pulverizando [km] | RTL ACUMULADO[m] | EOC [km/km] | EOC [h/h] | Tempo de manobra [h] | Tempo rtl_rtw [h] | V pulv [m/s] | V desloc [m/s] | Preço Total por ha Simples [R$/ha] | Preço Total por ha Presumido [R$/ha] | Preço Total por ha Real [R$/ha] | Preço Total Simples [R$] | Preço Total Presumido [R$] | Prod CAPEX [ha/h/R$] | Dias Trabalhados | Preço Total Real [R$]
0 | 10 | CONCLUIDO | 1.63 | 61.35 | 52.38 | 4.77 | 0.64 | 659 | 26.11 | 12.1 | 1 | 0 | 3.01 | 3454.41 | 152.26 | 6652.91 | 956.36 | 139.12 | 402661.8 | 0.15 | 0.45 | 15.45 | 25.18 | 4 | 10 | 509.6162 | 697.2794 | 630.732 | 509616.189 | 697279.3524 | 3.8495e-05 | 40 | 630731.9897

## RESULTADOS_7
Unnamed: 0 | Volume de calda [L] | STATUS | Capacidade operacional [ha/h] | Tempo de missao [h] | Tempo util [h] | Tempo por voo [min] | Autonomia Projetada [h] | N° Voos | MTOW [kg] | Massa Estrutura [kg] | Combustível [kg] | Abastecimentos | Massa gerador | Potência gerador [W] | Combustível consumido [L] | Calda cons [L] | Distância percorrida [km] | Distância Pulverizando [km] | RTL ACUMULADO[m] | EOC [km/km] | EOC [h/h] | Tempo de manobra [h] | Tempo rtl_rtw [h] | V pulv [m/s] | V desloc [m/s] | Preço Total por ha Simples [R$/ha] | Preço Total por ha Presumido [R$/ha] | Preço Total por ha Real [R$/ha] | Preço Total Simples [R$] | Preço Total Presumido [R$] | Prod CAPEX [ha/h/R$] | Dias Trabalhados | Preço Total Real [R$]
0 | 45 | CONCLUIDO | 2.4789 | 40.34 | 34.43 | 10.81 | 0.18 | 191 | 98.71 | 39.72 | 1 | 176 | 12.99 | 12407.75 | 262.74 | 6585.3 | 388.52 | 139.12 | 121080.48 | 0.36 | 0.68 | 13.87 | 7.31 | 4 | 10 | 409.2478 | 559.9509 | 506.51 | 409247.8147 | 559950.9148 | 3.1913e-05 | 27 | 506509.9854
1 | 45 | CONCLUIDO | 2.647 | 37.78 | 32.75 | 13.28 | 0.35 | 148 | 99.95 | 39.72 | 2 | 0 | 13.24 | 12561.45 | 238.73 | 6591.93 | 326.7 | 139.12 | 90384.68 | 0.43 | 0.71 | 13.96 | 5.63 | 4 | 10 | 367.3133 | 502.5742 | 454.6093 | 367313.2896 | 502574.2475 | 3.4077e-05 | 25 | 454609.2667

## RESULTADOS_10
Unnamed: 0 | Volume de calda [L] | STATUS | Capacidade operacional [ha/h] | Tempo de missao [h] | Tempo util [h] | Tempo por voo [min] | Autonomia Projetada [h] | N° Voos | MTOW [kg] | Massa Estrutura [kg] | Combustível [kg] | Abastecimentos | Massa gerador | Potência gerador [W] | Combustível consumido [L] | Calda cons [L] | Distância percorrida [km] | Distância Pulverizando [km] | RTL ACUMULADO[m] | EOC [km/km] | EOC [h/h] | Tempo de manobra [h] | Tempo rtl_rtw [h] | V pulv [m/s] | V desloc [m/s] | Preço Total por ha Simples [R$/ha] | Preço Total por ha Presumido [R$/ha] | Preço Total por ha Real [R$/ha] | Preço Total Simples [R$] | Preço Total Presumido [R$] | Prod CAPEX [ha/h/R$] | Dias Trabalhados | Preço Total Real [R$]
0 | 60 | CONCLUIDO | 2.1759 | 45.96 | 37.18 | 8.58 | 0.14 | 260 | 124.63 | 45 | 1 | 258 | 18.64 | 15605.44 | 358.08 | 6590.81 | 481.83 | 139.12 | 167390.21 | 0.29 | 0.63 | 13.95 | 10.05 | 4 | 10 | 525.8423 | 719.4807 | 650.8144 | 525842.3254 | 719480.6681 | 2.4943e-05 | 30 | 650814.443
1 | 60 | CONCLUIDO | 2.7574 | 36.27 | 31.3 | 16.92 | 0.28 | 111 | 125.95 | 45 | 2 | 2 | 18.95 | 15767.7 | 260.37 | 6588.04 | 280.11 | 139.12 | 67275.16 | 0.5 | 0.75 | 13.85 | 4.18 | 4 | 10 | 365.5699 | 500.1888 | 452.4515 | 365569.862 | 500188.813 | 3.1609e-05 | 24 | 452451.4947
2 | 60 | CONCLUIDO | 2.7574 | 36.27 | 31.3 | 16.92 | 0.42 | 111 | 127.27 | 45 | 3 | 0 | 19.27 | 15930.42 | 262.81 | 6588.46 | 279.91 | 139.12 | 67174.08 | 0.5 | 0.75 | 13.86 | 4.18 | 4 | 10 | 366.7737 | 501.836 | 453.9415 | 366773.7478 | 501836.0226 | 3.1609e-05 | 24 | 453941.497

## RESULTADOS_14
Unnamed: 0 | Volume de calda [L] | STATUS | Capacidade operacional [ha/h] | Tempo de missao [h] | Tempo util [h] | Tempo por voo [min] | Autonomia Projetada [h] | N° Voos | MTOW [kg] | Massa Estrutura [kg] | Combustível [kg] | Abastecimentos | Massa gerador | Potência gerador [W] | Combustível consumido [L] | Calda cons [L] | Distância percorrida [km] | Distância Pulverizando [km] | RTL ACUMULADO[m] | EOC [km/km] | EOC [h/h] | Tempo de manobra [h] | Tempo rtl_rtw [h] | V pulv [m/s] | V desloc [m/s] | Preço Total por ha Simples [R$/ha] | Preço Total por ha Presumido [R$/ha] | Preço Total por ha Real [R$/ha] | Preço Total Simples [R$] | Preço Total Presumido [R$] | Prod CAPEX [ha/h/R$] | Dias Trabalhados | Preço Total Real [R$]
0 | 80 | CONCLUIDO | 1.8328 | 54.56 | 40.93 | 7 | 0.11 | 351 | 159.12 | 50.28 | 1 | 349 | 27.84 | 19859.16 | 482.22 | 6594.55 | 606.14 | 139.12 | 229090 | 0.23 | 0.57 | 14.13 | 13.79 | 4 | 10 | 730.4273 | 999.4029 | 904.0213 | 730427.3481 | 999402.9219 | 1.8708e-05 | 36 | 904021.3097
1 | 80 | CONCLUIDO | 2.6432 | 37.83 | 31.64 | 15.82 | 0.22 | 120 | 160.54 | 50.28 | 2 | 118 | 28.26 | 20034.4 | 330.56 | 6583.67 | 295.83 | 139.12 | 75091.61 | 0.47 | 0.74 | 13.75 | 4.53 | 4 | 10 | 421.1364 | 576.2174 | 521.2241 | 421136.4328 | 576217.4466 | 2.698e-05 | 25 | 521224.0623
2 | 80 | CONCLUIDO | 2.8322 | 35.31 | 30.28 | 21.63 | 0.33 | 84 | 161.97 | 50.28 | 3 | 0 | 28.69 | 20210.21 | 290.54 | 6586.94 | 247.1 | 139.12 | 50903.31 | 0.56 | 0.77 | 13.78 | 3.17 | 4 | 10 | 369.8274 | 506.0141 | 457.7209 | 369827.3876 | 506014.1474 | 2.8909e-05 | 23 | 457720.8674

## RESULTADOS_5
Unnamed: 0 | Volume de calda [L] | STATUS | Capacidade operacional [ha/h] | Tempo de missao [h] | Tempo util [h] | Tempo por voo [min] | Autonomia Projetada [h] | N° Voos | MTOW [kg] | Massa Estrutura [kg] | Combustível [kg] | Abastecimentos | Massa gerador | Potência gerador [W] | Combustível consumido [L] | Calda cons [L] | Distância percorrida [km] | Distância Pulverizando [km] | RTL ACUMULADO[m] | EOC [km/km] | EOC [h/h] | Tempo de manobra [h] | Tempo rtl_rtw [h] | V pulv [m/s] | V desloc [m/s] | Preço Total por ha Simples [R$/ha] | Preço Total por ha Presumido [R$/ha] | Preço Total por ha Real [R$/ha] | Preço Total Simples [R$] | Preço Total Presumido [R$] | Prod CAPEX [ha/h/R$] | Dias Trabalhados | Preço Total Real [R$]
0 | 35 | CONCLUIDO | 2.5273 | 39.57 | 34.4 | 10.86 | 0.22 | 190 | 80.84 | 35.1 | 1 | 6 | 9.74 | 10204.21 | 220.59 | 6597.47 | 378.96 | 139.12 | 116302.92 | 0.37 | 0.68 | 14.11 | 7.28 | 4 | 10 | 371.5098 | 508.3161 | 459.8032 | 371509.8304 | 508316.1398 | 3.6008e-05 | 26 | 459803.1608
1 | 35 | CONCLUIDO | 2.5316 | 39.5 | 34.35 | 10.91 | 0.43 | 189 | 82.04 | 35.1 | 2 | 0 | 9.94 | 10352.53 | 223.18 | 6597.8 | 377.11 | 139.12 | 115385.46 | 0.37 | 0.68 | 14.11 | 7.23 | 4 | 10 | 372.6311 | 509.8503 | 461.1909 | 372631.1159 | 509850.3321 | 3.6069e-05 | 26 | 461190.932

## RESULTADOS_8
Unnamed: 0 | Volume de calda [L] | STATUS | Capacidade operacional [ha/h] | Tempo de missao [h] | Tempo util [h] | Tempo por voo [min] | Autonomia Projetada [h] | N° Voos | MTOW [kg] | Massa Estrutura [kg] | Combustível [kg] | Abastecimentos | Massa gerador | Potência gerador [W] | Combustível consumido [L] | Calda cons [L] | Distância percorrida [km] | Distância Pulverizando [km] | RTL ACUMULADO[m] | EOC [km/km] | EOC [h/h] | Tempo de manobra [h] | Tempo rtl_rtw [h] | V pulv [m/s] | V desloc [m/s] | Preço Total por ha Simples [R$/ha] | Preço Total por ha Presumido [R$/ha] | Preço Total por ha Real [R$/ha] | Preço Total Simples [R$] | Preço Total Presumido [R$] | Prod CAPEX [ha/h/R$] | Dias Trabalhados | Preço Total Real [R$]
0 | 50 | CONCLUIDO | 2.3695 | 42.2 | 35.39 | 9.88 | 0.16 | 215 | 107.41 | 41.65 | 1 | 212 | 14.77 | 13481.73 | 295.69 | 6588.31 | 421.73 | 139.12 | 137565.48 | 0.33 | 0.66 | 13.88 | 8.26 | 4 | 10 | 446.9938 | 611.5966 | 553.2267 | 446993.7511 | 611596.5702 | 2.9235e-05 | 28 | 553226.6519
1 | 50 | CONCLUIDO | 2.6912 | 37.16 | 32.17 | 14.51 | 0.32 | 133 | 108.68 | 41.65 | 2 | 0 | 15.03 | 13638.32 | 246.16 | 6590.53 | 307.66 | 139.12 | 80937.62 | 0.45 | 0.73 | 13.92 | 5.05 | 4 | 10 | 369.4875 | 505.5491 | 457.3002 | 369487.5098 | 505549.1116 | 3.3204e-05 | 25 | 457300.2139

## RESULTADOS_3
Unnamed: 0 | Volume de calda [L] | STATUS | Capacidade operacional [ha/h] | Tempo de missao [h] | Tempo util [h] | Tempo por voo [min] | Autonomia Projetada [h] | N° Voos | MTOW [kg] | Massa Estrutura [kg] | Combustível [kg] | Abastecimentos | Massa gerador | Potência gerador [W] | Combustível consumido [L] | Calda cons [L] | Distância percorrida [km] | Distância Pulverizando [km] | RTL ACUMULADO[m] | EOC [km/km] | EOC [h/h] | Tempo de manobra [h] | Tempo rtl_rtw [h] | V pulv [m/s] | V desloc [m/s] | Preço Total por ha Simples [R$/ha] | Preço Total por ha Presumido [R$/ha] | Preço Total por ha Real [R$/ha] | Preço Total Simples [R$] | Preço Total Presumido [R$] | Prod CAPEX [ha/h/R$] | Dias Trabalhados | Preço Total Real [R$]
0 | 25 | CONCLUIDO | 2.3391 | 42.75 | 37.27 | 8.44 | 0.28 | 265 | 61.76 | 28.92 | 1 | 0 | 6.84 | 7851.41 | 201.95 | 6609.81 | 471.1 | 139.12 | 162000.18 | 0.3 | 0.63 | 14.32 | 10.13 | 4 | 10 | 387.6437 | 530.3912 | 479.7714 | 387643.6582 | 530391.1548 | 3.8171e-05 | 28 | 479771.3674

## RESULTADOS_15
Unnamed: 0 | Volume de calda [L] | STATUS | Capacidade operacional [ha/h] | Tempo de missao [h] | Tempo util [h] | Tempo por voo [min] | Autonomia Projetada [h] | N° Voos | MTOW [kg] | Massa Estrutura [kg] | Combustível [kg] | Abastecimentos | Massa gerador | Potência gerador [W] | Combustível consumido [L] | Calda cons [L] | Distância percorrida [km] | Distância Pulverizando [km] | RTL ACUMULADO[m] | EOC [km/km] | EOC [h/h] | Tempo de manobra [h] | Tempo rtl_rtw [h] | V pulv [m/s] | V desloc [m/s] | Preço Total por ha Simples [R$/ha] | Preço Total por ha Presumido [R$/ha] | Preço Total por ha Real [R$/ha] | Preço Total Simples [R$] | Preço Total Presumido [R$] | Prod CAPEX [ha/h/R$] | Dias Trabalhados | Preço Total Real [R$]
0 | 85 | CONCLUIDO | 1.754 | 57.01 | 41.93 | 6.71 | 0.11 | 375 | 167.88 | 51.39 | 1 | 373 | 30.49 | 20939.59 | 514.54 | 6597.28 | 640.17 | 139.12 | 245984.05 | 0.22 | 0.56 | 14.16 | 14.78 | 4 | 10 | 794.5751 | 1087.1726 | 983.4144 | 794575.0509 | 1087172.6388 | 1.7471e-05 | 38 | 983414.408
1 | 85 | CONCLUIDO | 2.5847 | 38.69 | 31.98 | 14.99 | 0.21 | 128 | 169.33 | 51.39 | 2 | 126 | 30.94 | 21118.46 | 353.07 | 6582.58 | 306.62 | 139.12 | 80443.91 | 0.45 | 0.73 | 13.78 | 4.87 | 4 | 10 | 447.5472 | 612.3539 | 553.9117 | 447547.2308 | 612353.8656 | 2.5745e-05 | 26 | 553911.6721
2 | 85 | CONCLUIDO | 2.8465 | 35.13 | 30.08 | 22.85 | 0.31 | 79 | 170.79 | 51.39 | 3 | 5 | 31.4 | 21297.94 | 298.03 | 6585.52 | 240.93 | 139.12 | 47845.34 | 0.58 | 0.78 | 13.76 | 2.97 | 4 | 10 | 373.1836 | 510.6062 | 461.8747 | 373183.5701 | 510606.2244 | 2.8353e-05 | 23 | 461874.6829
3 | 85 | CONCLUIDO | 2.847 | 35.12 | 30.07 | 22.84 | 0.41 | 79 | 172.25 | 51.39 | 4 | 0 | 31.86 | 21478.05 | 300.3 | 6586.68 | 240.56 | 139.12 | 47659.03 | 0.58 | 0.78 | 13.77 | 2.97 | 4 | 10 | 374.231 | 512.0393 | 463.171 | 374230.9737 | 512039.3281 | 2.8358e-05 | 23 | 463171.0132

## RESULTADOS_2
Unnamed: 0 | Volume de calda [L] | STATUS | Capacidade operacional [ha/h] | Tempo de missao [h] | Tempo util [h] | Tempo por voo [min] | Autonomia Projetada [h] | N° Voos | MTOW [kg] | Massa Estrutura [kg] | Combustível [kg] | Abastecimentos | Massa gerador | Potência gerador [W] | Combustível consumido [L] | Calda cons [L] | Distância percorrida [km] | Distância Pulverizando [km] | RTL ACUMULADO[m] | EOC [km/km] | EOC [h/h] | Tempo de manobra [h] | Tempo rtl_rtw [h] | V pulv [m/s] | V desloc [m/s] | Preço Total por ha Simples [R$/ha] | Preço Total por ha Presumido [R$/ha] | Preço Total por ha Real [R$/ha] | Preço Total Simples [R$] | Preço Total Presumido [R$] | Prod CAPEX [ha/h/R$] | Dias Trabalhados | Preço Total Real [R$]
0 | 20 | CONCLUIDO | 2.1966 | 45.52 | 39.74 | 7.23 | 0.34 | 330 | 51.33 | 24.83 | 1 | 0 | 5.51 | 6564.78 | 190.17 | 6609.73 | 550.66 | 139.12 | 201454.94 | 0.25 | 0.59 | 14.51 | 12.6 | 4 | 10 | 405.9717 | 555.4684 | 502.4553 | 405971.7302 | 555468.4315 | 3.9222e-05 | 30 | 502455.304

## RESULTADOS_11
Unnamed: 0 | Volume de calda [L] | STATUS | Capacidade operacional [ha/h] | Tempo de missao [h] | Tempo util [h] | Tempo por voo [min] | Autonomia Projetada [h] | N° Voos | MTOW [kg] | Massa Estrutura [kg] | Combustível [kg] | Abastecimentos | Massa gerador | Potência gerador [W] | Combustível consumido [L] | Calda cons [L] | Distância percorrida [km] | Distância Pulverizando [km] | RTL ACUMULADO[m] | EOC [km/km] | EOC [h/h] | Tempo de manobra [h] | Tempo rtl_rtw [h] | V pulv [m/s] | V desloc [m/s] | Preço Total por ha Simples [R$/ha] | Preço Total por ha Presumido [R$/ha] | Preço Total por ha Real [R$/ha] | Preço Total Simples [R$] | Preço Total Presumido [R$] | Prod CAPEX [ha/h/R$] | Dias Trabalhados | Preço Total Real [R$]
0 | 65 | CONCLUIDO | 2.084 | 47.98 | 38.1 | 8.08 | 0.13 | 283 | 133.21 | 46.47 | 1 | 281 | 20.75 | 16663.42 | 389.24 | 6591.97 | 511.73 | 139.12 | 182223.52 | 0.27 | 0.61 | 14 | 10.97 | 4 | 10 | 577.7164 | 790.4571 | 715.017 | 577716.4215 | 790457.0949 | 2.313e-05 | 32 | 715016.9792
1 | 65 | CONCLUIDO | 2.7712 | 36.09 | 31.07 | 17.93 | 0.26 | 104 | 134.55 | 46.47 | 2 | 21 | 21.09 | 16828.84 | 269.01 | 6586.04 | 273.62 | 139.12 | 64063.33 | 0.51 | 0.75 | 13.82 | 3.96 | 4 | 10 | 369.8358 | 506.0257 | 457.7313 | 369835.8043 | 506025.6634 | 3.0758e-05 | 24 | 457731.2843
2 | 65 | CONCLUIDO | 2.7777 | 36 | 31.02 | 18.07 | 0.39 | 103 | 135.9 | 46.47 | 3 | 0 | 21.43 | 16994.64 | 270.04 | 6587.56 | 270.39 | 139.12 | 62452.93 | 0.51 | 0.75 | 13.85 | 3.9 | 4 | 10 | 369.94 | 506.1682 | 457.8602 | 369939.9867 | 506168.2104 | 3.083e-05 | 24 | 457860.2268

## RESULTADOS_13
Unnamed: 0 | Volume de calda [L] | STATUS | Capacidade operacional [ha/h] | Tempo de missao [h] | Tempo util [h] | Tempo por voo [min] | Autonomia Projetada [h] | N° Voos | MTOW [kg] | Massa Estrutura [kg] | Combustível [kg] | Abastecimentos | Massa gerador | Potência gerador [W] | Combustível consumido [L] | Calda cons [L] | Distância percorrida [km] | Distância Pulverizando [km] | RTL ACUMULADO[m] | EOC [km/km] | EOC [h/h] | Tempo de manobra [h] | Tempo rtl_rtw [h] | V pulv [m/s] | V desloc [m/s] | Preço Total por ha Simples [R$/ha] | Preço Total por ha Presumido [R$/ha] | Preço Total por ha Real [R$/ha] | Preço Total Simples [R$] | Preço Total Presumido [R$] | Prod CAPEX [ha/h/R$] | Dias Trabalhados | Preço Total Real [R$]
0 | 75 | CONCLUIDO | 1.9136 | 52.26 | 39.96 | 7.31 | 0.12 | 328 | 150.44 | 49.1 | 1 | 326 | 25.34 | 18787.76 | 450.75 | 6596.34 | 574.45 | 139.12 | 213360.08 | 0.24 | 0.58 | 14.06 | 12.82 | 4 | 10 | 679.286 | 929.4291 | 840.7257 | 679286.0045 | 929429.0793 | 2.0048e-05 | 35 | 840725.6724
1 | 75 | CONCLUIDO | 2.6974 | 37.07 | 31.37 | 16.81 | 0.23 | 112 | 151.83 | 49.1 | 2 | 108 | 25.73 | 18959.54 | 307.75 | 6583.06 | 287.45 | 139.12 | 70941.86 | 0.48 | 0.74 | 13.72 | 4.26 | 4 | 10 | 404.5882 | 553.5754 | 500.7429 | 404588.182 | 553575.3998 | 2.8259e-05 | 25 | 500742.9406
2 | 75 | CONCLUIDO | 2.8183 | 35.48 | 30.49 | 20.55 | 0.35 | 89 | 153.23 | 49.1 | 3 | 0 | 26.13 | 19131.85 | 284.16 | 6586.72 | 253.84 | 139.12 | 54250.36 | 0.55 | 0.77 | 13.8 | 3.38 | 4 | 10 | 375.8458 | 514.2488 | 465.1697 | 375845.8315 | 514248.8478 | 2.9526e-05 | 24 | 465169.6595

## RESULTADOS_17
Unnamed: 0 | Volume de calda [L] | STATUS | Capacidade operacional [ha/h] | Tempo de missao [h] | Tempo util [h] | Tempo por voo [min] | Autonomia Projetada [h] | N° Voos | MTOW [kg] | Massa Estrutura [kg] | Combustível [kg] | Abastecimentos | Massa gerador | Potência gerador [W] | Combustível consumido [L] | Calda cons [L] | Distância percorrida [km] | Distância Pulverizando [km] | RTL ACUMULADO[m] | EOC [km/km] | EOC [h/h] | Tempo de manobra [h] | Tempo rtl_rtw [h] | V pulv [m/s] | V desloc [m/s] | Preço Total por ha Simples [R$/ha] | Preço Total por ha Presumido [R$/ha] | Preço Total por ha Real [R$/ha] | Preço Total Simples [R$] | Preço Total Presumido [R$] | Prod CAPEX [ha/h/R$] | Dias Trabalhados | Preço Total Real [R$]
0 | 95 | CONCLUIDO | 1.606 | 62.26 | 44.01 | 6.23 | 0.1 | 424 | 185.69 | 53.44 | 1 | 422 | 36.26 | 23136.14 | 581.71 | 6600.78 | 708.94 | 139.12 | 280123.54 | 0.2 | 0.53 | 14.26 | 16.86 | 4 | 10 | 926.5733 | 1267.7785 | 1146.7835 | 926573.3007 | 1267778.4676 | 1.5295e-05 | 41 | 1146783.47
1 | 95 | CONCLUIDO | 2.474 | 40.42 | 32.59 | 13.58 | 0.19 | 144 | 187.21 | 53.44 | 2 | 142 | 36.77 | 23322.88 | 397.05 | 6584.35 | 328.13 | 139.12 | 91119.24 | 0.42 | 0.72 | 13.77 | 5.48 | 4 | 10 | 492.5914 | 673.9853 | 609.6611 | 492591.3915 | 673985.2734 | 2.3561e-05 | 27 | 609661.0649
2 | 95 | CONCLUIDO | 2.8139 | 35.54 | 30.09 | 22.57 | 0.28 | 80 | 188.73 | 53.44 | 3 | 71 | 37.29 | 23510.33 | 327.84 | 6581.22 | 244 | 139.12 | 49372.11 | 0.57 | 0.78 | 13.68 | 2.98 | 4 | 10 | 399.9368 | 547.2112 | 494.9861 | 399936.8063 | 547211.1824 | 2.6798e-05 | 24 | 494986.1151
3 | 95 | CONCLUIDO | 2.8615 | 34.95 | 29.84 | 25.21 | 0.37 | 71 | 190.25 | 53.44 | 4 | 0 | 37.82 | 23698.48 | 315.3 | 6583.46 | 232.85 | 139.12 | 43842.89 | 0.6 | 0.78 | 13.75 | 2.73 | 4 | 10 | 381.7482 | 522.3247 | 472.4747 | 381748.1602 | 522324.6744 | 2.7252e-05 | 23 | 472474.7405

## RESULTADOS_9
Unnamed: 0 | Volume de calda [L] | STATUS | Capacidade operacional [ha/h] | Tempo de missao [h] | Tempo util [h] | Tempo por voo [min] | Autonomia Projetada [h] | N° Voos | MTOW [kg] | Massa Estrutura [kg] | Combustível [kg] | Abastecimentos | Massa gerador | Potência gerador [W] | Combustível consumido [L] | Calda cons [L] | Distância percorrida [km] | Distância Pulverizando [km] | RTL ACUMULADO[m] | EOC [km/km] | EOC [h/h] | Tempo de manobra [h] | Tempo rtl_rtw [h] | V pulv [m/s] | V desloc [m/s] | Preço Total por ha Simples [R$/ha] | Preço Total por ha Presumido [R$/ha] | Preço Total por ha Real [R$/ha] | Preço Total Simples [R$] | Preço Total Presumido [R$] | Prod CAPEX [ha/h/R$] | Dias Trabalhados | Preço Total Real [R$]
0 | 55 | CONCLUIDO | 2.2682 | 44.09 | 36.32 | 9.16 | 0.15 | 238 | 116.05 | 43.4 | 1 | 236 | 16.65 | 14546.17 | 328.05 | 6586.6 | 451.57 | 139.12 | 152367.1 | 0.31 | 0.64 | 13.95 | 9.19 | 4 | 10 | 486.3077 | 665.3876 | 601.884 | 486307.694 | 665387.6413 | 2.693e-05 | 29 | 601883.9787
1 | 55 | CONCLUIDO | 2.7281 | 36.66 | 31.68 | 15.71 | 0.3 | 121 | 117.34 | 43.4 | 2 | 0 | 16.94 | 14705.49 | 253.53 | 6589.98 | 292.4 | 139.12 | 73369.22 | 0.48 | 0.74 | 13.88 | 4.56 | 4 | 10 | 363.0419 | 496.7299 | 449.3227 | 363041.8623 | 496729.8923 | 3.239e-05 | 24 | 449322.6885

## resultados
Unnamed: 0 | Volume de calda [L] | STATUS | Capacidade operacional [ha/h] | Tempo de missao [h] | Tempo util [h] | Tempo por voo [min] | Autonomia Projetada [h] | N° Voos | MTOW [kg] | Massa Estrutura [kg] | Combustível [kg] | Abastecimentos | Massa gerador | Potência gerador [W] | Combustível consumido [L] | Calda cons [L] | Distância percorrida [km] | Distância Pulverizando [km] | RTL ACUMULADO[m] | EOC [km/km] | EOC [h/h] | Tempo de manobra [h] | Tempo rtl_rtw [h] | V pulv [m/s] | V desloc [m/s]
0 | 100 | CONCLUIDO | 1.5363 | 65.09 | 45.08 | 6.01 | 0.09 | 450 | 194.77 | 54.38 | 1 | 448 | 39.4 | 24256.19 | 616.33 | 6601.99 | 745.95 | 139.12 | 298498.3 | 0.19 | 0.52 | 14.27 | 17.92 | 4 | 10
1 | 100 | CONCLUIDO | 2.4209 | 41.31 | 32.88 | 12.98 | 0.18 | 152 | 196.32 | 54.38 | 2 | 150 | 39.95 | 24447.22 | 417.58 | 6585.44 | 338.16 | 139.12 | 96094.85 | 0.41 | 0.71 | 13.77 | 5.76 | 4 | 10
2 | 100 | CONCLUIDO | 2.7762 | 36.02 | 30.24 | 21.6 | 0.27 | 84 | 197.88 | 54.38 | 3 | 82 | 40.5 | 24639 | 346.81 | 6580.25 | 249.68 | 139.12 | 52195.87 | 0.56 | 0.77 | 13.67 | 3.13 | 4 | 10
3 | 100 | CONCLUIDO | 2.8765 | 34.76 | 29.64 | 26.55 | 0.36 | 67 | 199.44 | 54.38 | 4 | 0 | 41.06 | 24831.54 | 322.03 | 6581.63 | 226.75 | 139.12 | 40814.88 | 0.61 | 0.79 | 13.74 | 2.54 | 4 | 10
0 | 40 | CONCLUIDO | 2.5539 | 39.16 | 33.87 | 11.48 | 0.2 | 177 | 89.87 | 37.55 | 1 | 93 | 11.32 | 11317.98 | 234.37 | 6589.42 | 366.86 | 139.12 | 110318.97 | 0.38 | 0.69 | 13.93 | 6.75 | 4 | 10
1 | 40 | CONCLUIDO | 2.5973 | 38.5 | 33.43 | 12.08 | 0.39 | 166 | 91.1 | 37.55 | 2 | 0 | 11.54 | 11468.97 | 230.64 | 6594.82 | 348.01 | 139.12 | 100950.72 | 0.4 | 0.7 | 14.02 | 6.3 | 4 | 10
0 | 30 | CONCLUIDO | 2.4468 | 40.87 | 35.59 | 9.66 | 0.24 | 221 | 71.52 | 32.27 | 1 | 0 | 8.25 | 9054.6 | 211.27 | 6601.88 | 416.2 | 139.12 | 134767.83 | 0.33 | 0.66 | 14.22 | 8.45 | 4 | 10
0 | 15 | CONCLUIDO | 1.9788 | 50.54 | 43.95 | 5.99 | 0.43 | 440 | 39.78 | 19.54 | 1 | 0 | 4.24 | 5140 | 175.92 | 6624.25 | 685.92 | 139.12 | 268535.85 | 0.2 | 0.53 | 14.82 | 16.78 | 4 | 10
0 | 70 | CONCLUIDO | 1.9984 | 50.04 | 39 | 7.67 | 0.12 | 305 | 141.81 | 47.83 | 1 | 303 | 22.98 | 17723.39 | 419.66 | 6592.41 | 542.66 | 139.12 | 197580.21 | 0.26 | 0.6 | 14.02 | 11.86 | 4 | 10
1 | 70 | CONCLUIDO | 2.7525 | 36.33 | 31.07 | 17.75 | 0.25 | 105 | 143.17 | 47.83 | 2 | 79 | 23.34 | 17891.86 | 285.02 | 6583.13 | 276.03 | 139.12 | 65263.14 | 0.5 | 0.75 | 13.75 | 3.96 | 4 | 10
2 | 70 | CONCLUIDO | 2.8001 | 35.71 | 30.74 | 19.41 | 0.37 | 95 | 144.54 | 47.83 | 3 | 0 | 23.71 | 18060.85 | 277.2 | 6586.36 | 261.71 | 139.12 | 58153.53 | 0.53 | 0.76 | 13.82 | 3.63 | 4 | 10
0 | 90 | CONCLUIDO | 1.68 | 59.52 | 42.92 | 6.45 | 0.1 | 399 | 176.73 | 52.44 | 1 | 397 | 33.29 | 22031.19 | 547.18 | 6597.63 | 673.29 | 139.12 | 262425.88 | 0.21 | 0.54 | 14.19 | 15.77 | 4 | 10
1 | 90 | CONCLUIDO | 2.533 | 39.48 | 32.22 | 14.22 | 0.2 | 136 | 178.21 | 52.44 | 2 | 134 | 33.77 | 22213.89 | 374.3 | 6583.54 | 315.61 | 139.12 | 84901.09 | 0.44 | 0.72 | 13.76 | 5.11 | 4 | 10
2 | 90 | CONCLUIDO | 2.8439 | 35.16 | 30 | 23.38 | 0.3 | 77 | 179.7 | 52.44 | 3 | 39 | 34.26 | 22397.24 | 309.04 | 6582.77 | 240 | 139.12 | 47390.66 | 0.58 | 0.78 | 13.71 | 2.9 | 4 | 10
3 | 90 | CONCLUIDO | 2.8546 | 35.03 | 29.94 | 23.96 | 0.39 | 75 | 181.19 | 52.44 | 4 | 0 | 34.75 | 22581.25 | 307.78 | 6585.72 | 236.45 | 139.12 | 45624.62 | 0.59 | 0.78 | 13.75 | 2.83 | 4 | 10
0 | 10 | CONCLUIDO | 1.63 | 61.35 | 52.38 | 4.77 | 0.64 | 659 | 26.11 | 12.1 | 1 | 0 | 3.01 | 3454.41 | 152.26 | 6652.91 | 956.36 | 139.12 | 402661.8 | 0.15 | 0.45 | 15.45 | 25.18 | 4 | 10
0 | 45 | CONCLUIDO | 2.4789 | 40.34 | 34.43 | 10.81 | 0.18 | 191 | 98.71 | 39.72 | 1 | 176 | 12.99 | 12407.75 | 262.74 | 6585.3 | 388.52 | 139.12 | 121080.48 | 0.36 | 0.68 | 13.87 | 7.31 | 4 | 10
1 | 45 | CONCLUIDO | 2.647 | 37.78 | 32.75 | 13.28 | 0.35 | 148 | 99.95 | 39.72 | 2 | 0 | 13.24 | 12561.45 | 238.73 | 6591.93 | 326.7 | 139.12 | 90384.68 | 0.43 | 0.71 | 13.96 | 5.63 | 4 | 10
0 | 60 | CONCLUIDO | 2.1759 | 45.96 | 37.18 | 8.58 | 0.14 | 260 | 124.63 | 45 | 1 | 258 | 18.64 | 15605.44 | 358.08 | 6590.81 | 481.83 | 139.12 | 167390.21 | 0.29 | 0.63 | 13.95 | 10.05 | 4 | 10
1 | 60 | CONCLUIDO | 2.7574 | 36.27 | 31.3 | 16.92 | 0.28 | 111 | 125.95 | 45 | 2 | 2 | 18.95 | 15767.7 | 260.37 | 6588.04 | 280.11 | 139.12 | 67275.16 | 0.5 | 0.75 | 13.85 | 4.18 | 4 | 10
2 | 60 | CONCLUIDO | 2.7574 | 36.27 | 31.3 | 16.92 | 0.42 | 111 | 127.27 | 45 | 3 | 0 | 19.27 | 15930.42 | 262.81 | 6588.46 | 279.91 | 139.12 | 67174.08 | 0.5 | 0.75 | 13.86 | 4.18 | 4 | 10
0 | 80 | CONCLUIDO | 1.8328 | 54.56 | 40.93 | 7 | 0.11 | 351 | 159.12 | 50.28 | 1 | 349 | 27.84 | 19859.16 | 482.22 | 6594.55 | 606.14 | 139.12 | 229090 | 0.23 | 0.57 | 14.13 | 13.79 | 4 | 10
1 | 80 | CONCLUIDO | 2.6432 | 37.83 | 31.64 | 15.82 | 0.22 | 120 | 160.54 | 50.28 | 2 | 118 | 28.26 | 20034.4 | 330.56 | 6583.67 | 295.83 | 139.12 | 75091.61 | 0.47 | 0.74 | 13.75 | 4.53 | 4 | 10
2 | 80 | CONCLUIDO | 2.8322 | 35.31 | 30.28 | 21.63 | 0.33 | 84 | 161.97 | 50.28 | 3 | 0 | 28.69 | 20210.21 | 290.54 | 6586.94 | 247.1 | 139.12 | 50903.31 | 0.56 | 0.77 | 13.78 | 3.17 | 4 | 10
0 | 35 | CONCLUIDO | 2.5273 | 39.57 | 34.4 | 10.86 | 0.22 | 190 | 80.84 | 35.1 | 1 | 6 | 9.74 | 10204.21 | 220.59 | 6597.47 | 378.96 | 139.12 | 116302.92 | 0.37 | 0.68 | 14.11 | 7.28 | 4 | 10
1 | 35 | CONCLUIDO | 2.5316 | 39.5 | 34.35 | 10.91 | 0.43 | 189 | 82.04 | 35.1 | 2 | 0 | 9.94 | 10352.53 | 223.18 | 6597.8 | 377.11 | 139.12 | 115385.46 | 0.37 | 0.68 | 14.11 | 7.23 | 4 | 10
0 | 50 | CONCLUIDO | 2.3695 | 42.2 | 35.39 | 9.88 | 0.16 | 215 | 107.41 | 41.65 | 1 | 212 | 14.77 | 13481.73 | 295.69 | 6588.31 | 421.73 | 139.12 | 137565.48 | 0.33 | 0.66 | 13.88 | 8.26 | 4 | 10
1 | 50 | CONCLUIDO | 2.6912 | 37.16 | 32.17 | 14.51 | 0.32 | 133 | 108.68 | 41.65 | 2 | 0 | 15.03 | 13638.32 | 246.16 | 6590.53 | 307.66 | 139.12 | 80937.62 | 0.45 | 0.73 | 13.92 | 5.05 | 4 | 10
0 | 25 | CONCLUIDO | 2.3391 | 42.75 | 37.27 | 8.44 | 0.28 | 265 | 61.76 | 28.92 | 1 | 0 | 6.84 | 7851.41 | 201.95 | 6609.81 | 471.1 | 139.12 | 162000.18 | 0.3 | 0.63 | 14.32 | 10.13 | 4 | 10
0 | 85 | CONCLUIDO | 1.754 | 57.01 | 41.93 | 6.71 | 0.11 | 375 | 167.88 | 51.39 | 1 | 373 | 30.49 | 20939.59 | 514.54 | 6597.28 | 640.17 | 139.12 | 245984.05 | 0.22 | 0.56 | 14.16 | 14.78 | 4 | 10
1 | 85 | CONCLUIDO | 2.5847 | 38.69 | 31.98 | 14.99 | 0.21 | 128 | 169.33 | 51.39 | 2 | 126 | 30.94 | 21118.46 | 353.07 | 6582.58 | 306.62 | 139.12 | 80443.91 | 0.45 | 0.73 | 13.78 | 4.87 | 4 | 10
2 | 85 | CONCLUIDO | 2.8465 | 35.13 | 30.08 | 22.85 | 0.31 | 79 | 170.79 | 51.39 | 3 | 5 | 31.4 | 21297.94 | 298.03 | 6585.52 | 240.93 | 139.12 | 47845.34 | 0.58 | 0.78 | 13.76 | 2.97 | 4 | 10
3 | 85 | CONCLUIDO | 2.847 | 35.12 | 30.07 | 22.84 | 0.41 | 79 | 172.25 | 51.39 | 4 | 0 | 31.86 | 21478.05 | 300.3 | 6586.68 | 240.56 | 139.12 | 47659.03 | 0.58 | 0.78 | 13.77 | 2.97 | 4 | 10
0 | 20 | CONCLUIDO | 2.1966 | 45.52 | 39.74 | 7.23 | 0.34 | 330 | 51.33 | 24.83 | 1 | 0 | 5.51 | 6564.78 | 190.17 | 6609.73 | 550.66 | 139.12 | 201454.94 | 0.25 | 0.59 | 14.51 | 12.6 | 4 | 10
0 | 65 | CONCLUIDO | 2.084 | 47.98 | 38.1 | 8.08 | 0.13 | 283 | 133.21 | 46.47 | 1 | 281 | 20.75 | 16663.42 | 389.24 | 6591.97 | 511.73 | 139.12 | 182223.52 | 0.27 | 0.61 | 14 | 10.97 | 4 | 10
1 | 65 | CONCLUIDO | 2.7712 | 36.09 | 31.07 | 17.93 | 0.26 | 104 | 134.55 | 46.47 | 2 | 21 | 21.09 | 16828.84 | 269.01 | 6586.04 | 273.62 | 139.12 | 64063.33 | 0.51 | 0.75 | 13.82 | 3.96 | 4 | 10
2 | 65 | CONCLUIDO | 2.7777 | 36 | 31.02 | 18.07 | 0.39 | 103 | 135.9 | 46.47 | 3 | 0 | 21.43 | 16994.64 | 270.04 | 6587.56 | 270.39 | 139.12 | 62452.93 | 0.51 | 0.75 | 13.85 | 3.9 | 4 | 10
0 | 75 | CONCLUIDO | 1.9136 | 52.26 | 39.96 | 7.31 | 0.12 | 328 | 150.44 | 49.1 | 1 | 326 | 25.34 | 18787.76 | 450.75 | 6596.34 | 574.45 | 139.12 | 213360.08 | 0.24 | 0.58 | 14.06 | 12.82 | 4 | 10
1 | 75 | CONCLUIDO | 2.6974 | 37.07 | 31.37 | 16.81 | 0.23 | 112 | 151.83 | 49.1 | 2 | 108 | 25.73 | 18959.54 | 307.75 | 6583.06 | 287.45 | 139.12 | 70941.86 | 0.48 | 0.74 | 13.72 | 4.26 | 4 | 10
2 | 75 | CONCLUIDO | 2.8183 | 35.48 | 30.49 | 20.55 | 0.35 | 89 | 153.23 | 49.1 | 3 | 0 | 26.13 | 19131.85 | 284.16 | 6586.72 | 253.84 | 139.12 | 54250.36 | 0.55 | 0.77 | 13.8 | 3.38 | 4 | 10
0 | 95 | CONCLUIDO | 1.606 | 62.26 | 44.01 | 6.23 | 0.1 | 424 | 185.69 | 53.44 | 1 | 422 | 36.26 | 23136.14 | 581.71 | 6600.78 | 708.94 | 139.12 | 280123.54 | 0.2 | 0.53 | 14.26 | 16.86 | 4 | 10
1 | 95 | CONCLUIDO | 2.474 | 40.42 | 32.59 | 13.58 | 0.19 | 144 | 187.21 | 53.44 | 2 | 142 | 36.77 | 23322.88 | 397.05 | 6584.35 | 328.13 | 139.12 | 91119.24 | 0.42 | 0.72 | 13.77 | 5.48 | 4 | 10
2 | 95 | CONCLUIDO | 2.8139 | 35.54 | 30.09 | 22.57 | 0.28 | 80 | 188.73 | 53.44 | 3 | 71 | 37.29 | 23510.33 | 327.84 | 6581.22 | 244 | 139.12 | 49372.11 | 0.57 | 0.78 | 13.68 | 2.98 | 4 | 10
3 | 95 | CONCLUIDO | 2.8615 | 34.95 | 29.84 | 25.21 | 0.37 | 71 | 190.25 | 53.44 | 4 | 0 | 37.82 | 23698.48 | 315.3 | 6583.46 | 232.85 | 139.12 | 43842.89 | 0.6 | 0.78 | 13.75 | 2.73 | 4 | 10
0 | 55 | CONCLUIDO | 2.2682 | 44.09 | 36.32 | 9.16 | 0.15 | 238 | 116.05 | 43.4 | 1 | 236 | 16.65 | 14546.17 | 328.05 | 6586.6 | 451.57 | 139.12 | 152367.1 | 0.31 | 0.64 | 13.95 | 9.19 | 4 | 10
1 | 55 | CONCLUIDO | 2.7281 | 36.66 | 31.68 | 15.71 | 0.3 | 121 | 117.34 | 43.4 | 2 | 0 | 16.94 | 14705.49 | 253.53 | 6589.98 | 292.4 | 139.12 | 73369.22 | 0.48 | 0.74 | 13.88 | 4.56 | 4 | 10

## gráficos
Selecione o eixo X:
Selecione o eixo Y:
Selecione o eixo Z:
Eixo X | Eixo Y | Eixo Z

## hidden (hidden)
Unnamed: 0
Volume de calda [L]
STATUS
Capacidade operacional [ha/h]
Tempo de missao [h]
Tempo util [h]
Tempo por voo [min]
Autonomia Projetada [h]
N° Voos
MTOW [kg]
Massa Estrutura [kg]
Combustível [kg]
Abastecimentos
Massa gerador
Potência gerador [W]
Combustível consumido [L]
Calda cons [L]
Distância percorrida [km]
Distância Pulverizando [km]
RTL ACUMULADO[m]
EOC [km/km]
EOC [h/h]
Tempo de manobra [h]
Tempo rtl_rtw [h]
V pulv [m/s]
V desloc [m/s]