## RESULTADOS_18
Unnamed: 0 | Volume de calda [L] | STATUS | Capacidade operacional [ha/h] | Tempo de missao [h] | Tempo util [h] | Tempo por voo [min] | Autonomia Projetada [h] | N° Voos | MTOW [kg] | Massa Estrutura [kg] | Combustível [kg] | Abastecimentos | Massa gerador | Potência gerador [W] | Combustível consumido [L] | Calda cons [L] | Distância percorrida [km] | Distância Pulverizando [km] | RTL ACUMULADO[m] | EOC [km/km] | EOC [h/h] | Tempo de manobra [h] | Tempo rtl_rtw [h] | V pulv [m/s] | V desloc [m/s] | Preço Total por ha Simples [R$/ha] | Preço Total por ha Presumido [R$/ha] | Preço Total por ha Real [R$/ha] | Preço Total Simples [R$] | Preço Total Presumido [R$] | Prod CAPEX [ha/h/R$] | Dias Trabalhados | Preço Total Real [R$]
0 | 100 | CONCLUIDO | 7.4669 | 13.39 | 7.76 | 5.82 | 0.09 | 80 | 194.77 | 54.38 | 1 | 0 | 39.4 | 24256.19 | 79.99 | 7878.52 | 152.86 | 54.2 | 49403.05 | 0.35 | 0.6 | 0.34 | 3.05 | 4 | 10 | 98.6242 | 134.9419 | 122.0633 | 98624.1644 | 134941.9328 | 6.9655e-05 | 9 | 122063.2641

## RESULTADOS_6
Unnamed: 0 | Volume de calda [L] | STATUS | Capacidade operacional [ha/h] | Tempo de missao [h] | Tempo util [h] | Tempo por voo [min] | Autonomia Projetada [h] | N° Voos | MTOW [kg] | Massa Estrutura [kg] | Combustível [kg] | Abastecimentos | Massa gerador | Potência gerador [W] | Combustível consumido [L] | Calda cons [L] | Distância percorrida [km] | Distância Pulverizando [km] | RTL ACUMULADO[m] | EOC [km/km] | EOC [h/h] | Tempo de manobra [h] | Tempo rtl_rtw [h] | V pulv [m/s] | V desloc [m/s] | Preço Total por ha Simples [R$/ha] | Preço Total por ha Presumido [R$/ha] | Preço Total por ha Real [R$/ha] | Preço Total Simples [R$] | Preço Total Presumido [R$] | Prod CAPEX [ha/h/R$] | Dias Trabalhados | Preço Total Real [R$]
0 | 40 | CONCLUIDO | 5.5453 | 18.03 | 12.35 | 3.74 | 0.2 | 198 | 89.87 | 37.55 | 1 | 0 | 11.32 | 11317.98 | 81.62 | 7900.97 | 300.28 | 54.2 | 122518.64 | 0.18 | 0.38 | 0.69 | 7.63 | 4 | 10 | 130.9752 | 179.206 | 162.1029 | 130975.1848 | 179206.0261 | 7.4863e-05 | 12 | 162102.8545

## RESULTADOS_4
Unnamed: 0 | Volume de calda [L] | STATUS | Capacidade operacional [ha/h] | Tempo de missao [h] | Tempo util [h] | Tempo por voo [min] | Autonomia Projetada [h] | N° Voos | MTOW [kg] | Massa Estrutura [kg] | Combustível [kg] | Abastecimentos | Massa gerador | Potência gerador [W] | Combustível consumido [L] | Calda cons [L] | Distância percorrida [km] | Distância Pulverizando [km] | RTL ACUMULADO[m] | EOC [km/km] | EOC [h/h] | Tempo de manobra [h] | Tempo rtl_rtw [h] | V pulv [m/s] | V desloc [m/s] | Preço Total por ha Simples [R$/ha] | Preço Total por ha Presumido [R$/ha] | Preço Total por ha Real [R$/ha] | Preço Total Simples [R$] | Preço Total Presumido [R$] | Prod CAPEX [ha/h/R$] | Dias Trabalhados | Preço Total Real [R$]
0 | 30 | CONCLUIDO | 4.8095 | 20.79 | 14.86 | 3.39 | 0.24 | 263 | 71.52 | 32.27 | 1 | 0 | 8.25 | 9054.6 | 85.71 | 7907.5 | 381.1 | 54.2 | 162607.19 | 0.14 | 0.32 | 0.88 | 10.13 | 4 | 10 | 153.4581 | 209.9682 | 189.9291 | 153458.1438 | 209968.2025 | 7.2919e-05 | 14 | 189929.1319

## RESULTADOS_1
Unnamed: 0 | Volume de calda [L] | STATUS | Capacidade operacional [ha/h] | Tempo de missao [h] | Tempo util [h] | Tempo por voo [min] | Autonomia Projetada [h] | N° Voos | MTOW [kg] | Massa Estrutura [kg] | Combustível [kg] | Abastecimentos | Massa gerador | Potência gerador [W] | Combustível consumido [L] | Calda cons [L] | Distância percorrida [km] | Distância Pulverizando [km] | RTL ACUMULADO[m] | EOC [km/km] | EOC [h/h] | Tempo de manobra [h] | Tempo rtl_rtw [h] | V pulv [m/s] | V desloc [m/s] | Preço Total por ha Simples [R$/ha] | Preço Total por ha Presumido [R$/ha] | Preço Total por ha Real [R$/ha] | Preço Total Simples [R$] | Preço Total Presumido [R$] | Prod CAPEX [ha/h/R$] | Dias Trabalhados | Preço Total Real [R$]
0 | 15 | CONCLUIDO | 3.0788 | 32.48 | 24.96 | 2.86 | 0.43 | 524 | 39.78 | 19.54 | 1 | 0 | 4.24 | 5140 | 98.06 | 7957.99 | 705.74 | 54.2 | 323619.59 | 0.08 | 0.19 | 1.64 | 20.2 | 4 | 10 | 246.7374 | 337.597 | 305.3772 | 246737.4119 | 337597.0122 | 6.1739e-05 | 22 | 305377.2272

## RESULTADOS_12
Unnamed: 0 | Volume de calda [L] | STATUS | Capacidade operacional [ha/h] | Tempo de missao [h] | Tempo util [h] | Tempo por voo [min] | Autonomia Projetada [h] | N° Voos | MTOW [kg] | Massa Estrutura [kg] | Combustível [kg] | Abastecimentos | Massa gerador | Potência gerador [W] | Combustível consumido [L] | Calda cons [L] | Distância percorrida [km] | Distância Pulverizando [km] | RTL ACUMULADO[m] | EOC [km/km] | EOC [h/h] | Tempo de manobra [h] | Tempo rtl_rtw [h] | V pulv [m/s] | V desloc [m/s] | Preço Total por ha Simples [R$/ha] | Preço Total por ha Presumido [R$/ha] | Preço Total por ha Real [R$/ha] | Preço Total Simples [R$] | Preço Total Presumido [R$] | Prod CAPEX [ha/h/R$] | Dias Trabalhados | Preço Total Real [R$]
0 | 70 | CONCLUIDO | 6.837 | 14.63 | 9.1 | 4.79 | 0.12 | 114 | 141.81 | 47.83 | 1 | 0 | 22.98 | 17723.39 | 78.13 | 7880.56 | 195.94 | 54.2 | 70768.64 | 0.28 | 0.51 | 0.44 | 4.39 | 4 | 10 | 108.3994 | 148.3169 | 134.1617 | 108399.4371 | 148316.8921 | 7.3649e-05 | 10 | 134161.7361

## RESULTADOS_16
Unnamed: 0 | Volume de calda [L] | STATUS | Capacidade operacional [ha/h] | Tempo de missao [h] | Tempo util [h] | Tempo por voo [min] | Autonomia Projetada [h] | N° Voos | MTOW [kg] | Massa Estrutura [kg] | Combustível [kg] | Abastecimentos | Massa gerador | Potência gerador [W] | Combustível consumido [L] | Calda cons [L] | Distância percorrida [km] | Distância Pulverizando [km] | RTL ACUMULADO[m] | EOC [km/km] | EOC [h/h] | Tempo de manobra [h] | Tempo rtl_rtw [h] | V pulv [m/s] | V desloc [m/s] | Preço Total por ha Simples [R$/ha] | Preço Total por ha Presumido [R$/ha] | Preço Total por ha Real [R$/ha] | Preço Total Simples [R$] | Preço Total Presumido [R$] | Prod CAPEX [ha/h/R$] | Dias Trabalhados | Preço Total Real [R$]
0 | 90 | CONCLUIDO | 7.2948 | 13.71 | 8.12 | 5.48 | 0.1 | 89 | 176.73 | 52.44 | 1 | 0 | 33.29 | 22031.19 | 79.07 | 7877.95 | 164.47 | 54.2 | 55163.06 | 0.33 | 0.57 | 0.37 | 3.41 | 4 | 10 | 98.7426 | 135.104 | 122.2099 | 98742.6387 | 135104.0345 | 7.1004e-05 | 9 | 122209.8951

## RESULTADOS_0
Unnamed: 0 | Volume de calda [L] | STATUS | Capacidade operacional [ha/h] | Tempo de missao [h] | Tempo util [h] | Tempo por voo [min] | Autonomia Projetada [h] | N° Voos | MTOW [kg] | Massa Estrutura [kg] | Combustível [kg] | Abastecimentos | Massa gerador | Potência gerador [W] | Combustível consumido [L] | Calda cons [L] | Distância percorrida [km] | Distância Pulverizando [km] | RTL ACUMULADO[m] | EOC [km/km] | EOC [h/h] | Tempo de manobra [h] | Tempo rtl_rtw [h] | V pulv [m/s] | V desloc [m/s] | Preço Total por ha Simples [R$/ha] | Preço Total por ha Presumido [R$/ha] | Preço Total por ha Real [R$/ha] | Preço Total Simples [R$] | Preço Total Presumido [R$] | Prod CAPEX [ha/h/R$] | Dias Trabalhados | Preço Total Real [R$]
0 | 10 | CONCLUIDO | 2.212 | 45.21 | 34.88 | 2.68 | 0.64 | 781 | 26.11 | 12.1 | 1 | 0 | 3.01 | 3454.41 | 100.15 | 8001.25 | 1024.96 | 54.2 | 481945.14 | 0.05 | 0.14 | 2.39 | 30.1 | 4 | 10 | 340.6348 | 466.0716 | 421.5903 | 340634.7962 | 466071.5559 | 5.2239e-05 | 30 | 421590.3408

## RESULTADOS_7
Unnamed: 0 | Volume de calda [L] | STATUS | Capacidade operacional [ha/h] | Tempo de missao [h] | Tempo util [h] | Tempo por voo [min] | Autonomia Projetada [h] | N° Voos | MTOW [kg] | Massa Estrutura [kg] | Combustível [kg] | Abastecimentos | Massa gerador | Potência gerador [W] | Combustível consumido [L] | Calda cons [L] | Distância percorrida [km] | Distância Pulverizando [km] | RTL ACUMULADO[m] | EOC [km/km] | EOC [h/h] | Tempo de manobra [h] | Tempo rtl_rtw [h] | V pulv [m/s] | V desloc [m/s] | Preço Total por ha Simples [R$/ha] | Preço Total por ha Presumido [R$/ha] | Preço Total por ha Real [R$/ha] | Preço Total Simples [R$] | Preço Total Presumido [R$] | Prod CAPEX [ha/h/R$] | Dias Trabalhados | Preço Total Real [R$]
0 | 45 | CONCLUIDO | 5.8505 | 17.09 | 11.49 | 3.92 | 0.18 | 176 | 98.71 | 39.72 | 1 | 0 | 12.99 | 12407.75 | 80.12 | 7892.9 | 272.75 | 54.2 | 108868.4 | 0.2 | 0.41 | 0.62 | 6.76 | 4 | 10 | 129.4283 | 177.0895 | 160.1883 | 129428.2884 | 177089.4942 | 7.5318e-05 | 12 | 160188.3214

## RESULTADOS_10
Unnamed: 0 | Volume de calda [L] | STATUS | Capacidade operacional [ha/h] | Tempo de missao [h] | Tempo util [h] | Tempo por voo [min] | Autonomia Projetada [h] | N° Voos | MTOW [kg] | Massa Estrutura [kg] | Combustível [kg] | Abastecimentos | Massa gerador | Potência gerador [W] | Combustível consumido [L] | Calda cons [L] | Distância percorrida [km] | Distância Pulverizando [km] | RTL ACUMULADO[m] | EOC [km/km] | EOC [h/h] | Tempo de manobra [h] | Tempo rtl_rtw [h] | V pulv [m/s] | V desloc [m/s] | Preço Total por ha Simples [R$/ha] | Preço Total por ha Presumido [R$/ha] | Preço Total por ha Real [R$/ha] | Preço Total Simples [R$] | Preço Total Presumido [R$] | Prod CAPEX [ha/h/R$] | Dias Trabalhados | Preço Total Real [R$]
0 | 60 | CONCLUIDO | 6.5505 | 15.27 | 9.76 | 4.44 | 0.14 | 132 | 124.63 | 45 | 1 | 0 | 18.64 | 15605.44 | 77.66 | 7885.75 | 216.97 | 54.2 | 81196.45 | 0.25 | 0.48 | 0.49 | 5.04 | 4 | 10 | 108.9595 | 149.0832 | 134.8549 | 108959.507 | 149083.2045 | 7.509e-05 | 10 | 134854.9127

## RESULTADOS_14
Unnamed: 0 | Volume de calda [L] | STATUS | Capacidade operacional [ha/h] | Tempo de missao [h] | Tempo util [h] | Tempo por voo [min] | Autonomia Projetada [h] | N° Voos | MTOW [kg] | Massa Estrutura [kg] | Combustível [kg] | Abastecimentos | Massa gerador | Potência gerador [W] | Combustível consumido [L] | Calda cons [L] | Distância percorrida [km] | Distância Pulverizando [km] | RTL ACUMULADO[m] | EOC [km/km] | EOC [h/h] | Tempo de manobra [h] | Tempo rtl_rtw [h] | V pulv [m/s] | V desloc [m/s] | Preço Total por ha Simples [R$/ha] | Preço Total por ha Presumido [R$/ha] | Preço Total por ha Real [R$/ha] | Preço Total Simples [R$] | Preço Total Presumido [R$] | Prod CAPEX [ha/h/R$] | Dias Trabalhados | Preço Total Real [R$]
0 | 80 | CONCLUIDO | 7.0982 | 14.09 | 8.54 | 5.12 | 0.11 | 100 | 159.12 | 50.28 | 1 | 0 | 27.84 | 19859.16 | 78.13 | 7881.18 | 177.95 | 54.2 | 61847.23 | 0.3 | 0.55 | 0.4 | 3.83 | 4 | 10 | 107.8524 | 147.5685 | 133.4847 | 107852.4387 | 147568.4648 | 7.2453e-05 | 10 | 133484.7376

## RESULTADOS_5
Unnamed: 0 | Volume de calda [L] | STATUS | Capacidade operacional [ha/h] | Tempo de missao [h] | Tempo util [h] | Tempo por voo [min] | Autonomia Projetada [h] | N° Voos | MTOW [kg] | Massa Estrutura [kg] | Combustível [kg] | Abastecimentos | Massa gerador | Potência gerador [W] | Combustível consumido [L] | Calda cons [L] | Distância percorrida [km] | Distância Pulverizando [km] | RTL ACUMULADO[m] | EOC [km/km] | EOC [h/h] | Tempo de manobra [h] | Tempo rtl_rtw [h] | V pulv [m/s] | V desloc [m/s] | Preço Total por ha Simples [R$/ha] | Preço Total por ha Presumido [R$/ha] | Preço Total por ha Real [R$/ha] | Preço Total Simples [R$] | Preço Total Presumido [R$] | Prod CAPEX [ha/h/R$] | Dias Trabalhados | Preço Total Real [R$]
0 | 35 | CONCLUIDO | 5.2053 | 19.21 | 13.43 | 3.56 | 0.22 | 226 | 80.84 | 35.1 | 1 | 0 | 9.74 | 10204.21 | 83.39 | 7899.12 | 335.17 | 54.2 | 139826.08 | 0.16 | 0.35 | 0.77 | 8.7 | 4 | 10 | 141.8208 | 194.0455 | 175.5261 | 141820.8207 | 194045.5035 | 7.4162e-05 | 13 | 175526.073

## RESULTADOS_8
Unnamed: 0 | Volume de calda [L] | STATUS | Capacidade operacional [ha/h] | Tempo de missao [h] | Tempo util [h] | Tempo por voo [min] | Autonomia Projetada [h] | N° Voos | MTOW [kg] | Massa Estrutura [kg] | Combustível [kg] | Abastecimentos | Massa gerador | Potência gerador [W] | Combustível consumido [L] | Calda cons [L] | Distância percorrida [km] | Distância Pulverizando [km] | RTL ACUMULADO[m] | EOC [km/km] | EOC [h/h] | Tempo de manobra [h] | Tempo rtl_rtw [h] | V pulv [m/s] | V desloc [m/s] | Preço Total por ha Simples [R$/ha] | Preço Total por ha Presumido [R$/ha] | Preço Total por ha Real [R$/ha] | Preço Total Simples [R$] | Preço Total Presumido [R$] | Prod CAPEX [ha/h/R$] | Dias Trabalhados | Preço Total Real [R$]
0 | 50 | CONCLUIDO | 6.1291 | 16.32 | 10.77 | 4.09 | 0.16 | 158 | 107.41 | 41.65 | 1 | 0 | 14.77 | 13481.73 | 78.69 | 7892.61 | 249.63 | 54.2 | 97396.33 | 0.22 | 0.43 | 0.56 | 6.05 | 4 | 10 | 119.2746 | 163.1968 | 147.6215 | 119274.639 | 163196.8231 | 7.5622e-05 | 11 | 147621.5474

## RESULTADOS_3
Unnamed: 0 | Volume de calda [L] | STATUS | Capacidade operacional [ha/h] | Tempo de missao [h] | Tempo util [h] | Tempo por voo [min] | Autonomia Projetada [h] | N° Voos | MTOW [kg] | Massa Estrutura [kg] | Combustível [kg] | Abastecimentos | Massa gerador | Potência gerador [W] | Combustível consumido [L] | Calda cons [L] | Distância percorrida [km] | Distância Pulverizando [km] | RTL ACUMULADO[m] | EOC [km/km] | EOC [h/h] | Tempo de manobra [h] | Tempo rtl_rtw [h] | V pulv [m/s] | V desloc [m/s] | Preço Total por ha Simples [R$/ha] | Preço Total por ha Presumido [R$/ha] | Preço Total por ha Real [R$/ha] | Preço Total Simples [R$] | Preço Total Presumido [R$] | Prod CAPEX [ha/h/R$] | Dias Trabalhados | Preço Total Real [R$]
0 | 25 | CONCLUIDO | 4.3414 | 23.03 | 16.86 | 3.21 | 0.28 | 315 | 61.76 | 28.92 | 1 | 0 | 6.84 | 7851.41 | 88.83 | 7918.18 | 445.63 | 54.2 | 194609.9 | 0.12 | 0.28 | 1.03 | 12.13 | 4 | 10 | 166.4549 | 227.751 | 206.0147 | 166454.9114 | 227750.9533 | 7.0846e-05 | 15 | 206014.7219

## RESULTADOS_15
Unnamed: 0 | Volume de calda [L] | STATUS | Capacidade operacional [ha/h] | Tempo de missao [h] | Tempo util [h] | Tempo por voo [min] | Autonomia Projetada [h] | N° Voos | MTOW [kg] | Massa Estrutura [kg] | Combustível [kg] | Abastecimentos | Massa gerador | Potência gerador [W] | Combustível consumido [L] | Calda cons [L] | Distância percorrida [km] | Distância Pulverizando [km] | RTL ACUMULADO[m] | EOC [km/km] | EOC [h/h] | Tempo de manobra [h] | Tempo rtl_rtw [h] | V pulv [m/s] | V desloc [m/s] | Preço Total por ha Simples [R$/ha] | Preço Total por ha Presumido [R$/ha] | Preço Total por ha Real [R$/ha] | Preço Total Simples [R$] | Preço Total Presumido [R$] | Prod CAPEX [ha/h/R$] | Dias Trabalhados | Preço Total Real [R$]
0 | 85 | CONCLUIDO | 7.2059 | 13.88 | 8.32 | 5.31 | 0.11 | 94 | 167.88 | 51.39 | 1 | 0 | 30.49 | 20939.59 | 78.58 | 7881.55 | 170.68 | 54.2 | 58239.47 | 0.32 | 0.56 | 0.38 | 3.6 | 4 | 10 | 107.7422 | 147.4177 | 133.3483 | 107742.2309 | 147417.6736 | 7.1775e-05 | 10 | 133348.3377

## RESULTADOS_2
Unnamed: 0 | Volume de calda [L] | STATUS | Capacidade operacional [ha/h] | Tempo de missao [h] | Tempo util [h] | Tempo por voo [min] | Autonomia Projetada [h] | N° Voos | MTOW [kg] | Massa Estrutura [kg] | Combustível [kg] | Abastecimentos | Massa gerador | Potência gerador [W] | Combustível consumido [L] | Calda cons [L] | Distância percorrida [km] | Distância Pulverizando [km] | RTL ACUMULADO[m] | EOC [km/km] | EOC [h/h] | Tempo de manobra [h] | Tempo rtl_rtw [h] | V pulv [m/s] | V desloc [m/s] | Preço Total por ha Simples [R$/ha] | Preço Total por ha Presumido [R$/ha] | Preço Total por ha Real [R$/ha] | Preço Total Simples [R$] | Preço Total Presumido [R$] | Prod CAPEX [ha/h/R$] | Dias Trabalhados | Preço Total Real [R$]
0 | 20 | CONCLUIDO | 3.786 | 26.41 | 19.86 | 3.03 | 0.34 | 393 | 51.33 | 24.83 | 1 | 0 | 5.51 | 6564.78 | 92.88 | 7938.53 | 541.85 | 54.2 | 242329.83 | 0.1 | 0.24 | 1.26 | 15.12 | 4 | 10 | 199.4441 | 272.8883 | 246.8442 | 199444.1425 | 272888.2747 | 6.7602e-05 | 18 | 246844.2007

## RESULTADOS_11
Unnamed: 0 | Volume de calda [L] | STATUS | Capacidade operacional [ha/h] | Tempo de missao [h] | Tempo util [h] | Tempo por voo [min] | Autonomia Projetada [h] | N° Voos | MTOW [kg] | Massa Estrutura [kg] | Combustível [kg] | Abastecimentos | Massa gerador | Potência gerador [W] | Combustível consumido [L] | Calda cons [L] | Distância percorrida [km] | Distância Pulverizando [km] | RTL ACUMULADO[m] | EOC [km/km] | EOC [h/h] | Tempo de manobra [h] | Tempo rtl_rtw [h] | V pulv [m/s] | V desloc [m/s] | Preço Total por ha Simples [R$/ha] | Preço Total por ha Presumido [R$/ha] | Preço Total por ha Real [R$/ha] | Preço Total Simples [R$] | Preço Total Presumido [R$] | Prod CAPEX [ha/h/R$] | Dias Trabalhados | Preço Total Real [R$]
0 | 65 | CONCLUIDO | 6.7192 | 14.88 | 9.38 | 4.61 | 0.13 | 122 | 133.21 | 46.47 | 1 | 0 | 20.75 | 16663.42 | 77.41 | 7884.52 | 204.94 | 54.2 | 75230.36 | 0.26 | 0.5 | 0.46 | 4.66 | 4 | 10 | 108.4943 | 148.4467 | 134.2792 | 108494.3185 | 148446.7131 | 7.4576e-05 | 10 | 134279.1671

## RESULTADOS_13
Unnamed: 0 | Volume de calda [L] | STATUS | Capacidade operacional [ha/h] | Tempo de missao [h] | Tempo util [h] | Tempo por voo [min] | Autonomia Projetada [h] | N° Voos | MTOW [kg] | Massa Estrutura [kg] | Combustível [kg] | Abastecimentos | Massa gerador | Potência gerador [W] | Combustível consumido [L] | Calda cons [L] | Distância percorrida [km] | Distância Pulverizando [km] | RTL ACUMULADO[m] | EOC [km/km] | EOC [h/h] | Tempo de manobra [h] | Tempo rtl_rtw [h] | V pulv [m/s] | V desloc [m/s] | Preço Total por ha Simples [R$/ha] | Preço Total por ha Presumido [R$/ha] | Preço Total por ha Real [R$/ha] | Preço Total Simples [R$] | Preço Total Presumido [R$] | Prod CAPEX [ha/h/R$] | Dias Trabalhados | Preço Total Real [R$]
0 | 75 | CONCLUIDO | 6.995 | 14.3 | 8.78 | 4.97 | 0.12 | 106 | 150.44 | 49.1 | 1 | 0 | 25.34 | 18787.76 | 77.81 | 7884.1 | 185.32 | 54.2 | 65499.77 | 0.29 | 0.53 | 0.42 | 4.06 | 4 | 10 | 107.9794 | 147.7422 | 133.6419 | 107979.4173 | 147742.2025 | 7.3283e-05 | 10 | 133641.894

## RESULTADOS_17
Unnamed: 0 | Volume de calda [L] | STATUS | Capacidade operacional [ha/h] | Tempo de missao [h] | Tempo util [h] | Tempo por voo [min] | Autonomia Projetada [h] | N° Voos | MTOW [kg] | Massa Estrutura [kg] | Combustível [kg] | Abastecimentos | Massa gerador | Potência gerador [W] | Combustível consumido [L] | Calda cons [L] | Distância percorrida [km] | Distância Pulverizando [km] | RTL ACUMULADO[m] | EOC [km/km] | EOC [h/h] | Tempo de manobra [h] | Tempo rtl_rtw [h] | V pulv [m/s] | V desloc [m/s] | Preço Total por ha Simples [R$/ha] | Preço Total por ha Presumido [R$/ha] | Preço Total por ha Real [R$/ha] | Preço Total Simples [R$] | Preço Total Presumido [R$] | Prod CAPEX [ha/h/R$] | Dias Trabalhados | Preço Total Real [R$]
0 | 95 | CONCLUIDO | 7.4034 | 13.51 | 7.91 | 5.65 | 0.1 | 84 | 185.69 | 53.44 | 1 | 0 | 36.26 | 23136.14 | 79.23 | 7876.9 | 157.72 | 54.2 | 51809.67 | 0.34 | 0.59 | 0.35 | 3.2 | 4 | 10 | 98.5677 | 134.8646 | 121.9933 | 98567.6646 | 134864.6271 | 7.0507e-05 | 9 | 121993.3364

## RESULTADOS_9
Unnamed: 0 | Volume de calda [L] | STATUS | Capacidade operacional [ha/h] | Tempo de missao [h] | Tempo util [h] | Tempo por voo [min] | Autonomia Projetada [h] | N° Voos | MTOW [kg] | Massa Estrutura [kg] | Combustível [kg] | Abastecimentos | Massa gerador | Potência gerador [W] | Combustível consumido [L] | Calda cons [L] | Distância percorrida [km] | Distância Pulverizando [km] | RTL ACUMULADO[m] | EOC [km/km] | EOC [h/h] | Tempo de manobra [h] | Tempo rtl_rtw [h] | V pulv [m/s] | V desloc [m/s] | Preço Total por ha Simples [R$/ha] | Preço Total por ha Presumido [R$/ha] | Preço Total por ha Real [R$/ha] | Preço Total Simples [R$] | Preço Total Presumido [R$] | Prod CAPEX [ha/h/R$] | Dias Trabalhados | Preço Total Real [R$]
0 | 55 | CONCLUIDO | 6.3427 | 15.77 | 10.24 | 4.27 | 0.15 | 144 | 116.05 | 43.4 | 1 | 0 | 16.65 | 14546.17 | 78.22 | 7891.13 | 232.45 | 54.2 | 88873.55 | 0.23 | 0.46 | 0.53 | 5.52 | 4 | 10 | 118.5438 | 162.1969 | 146.7171 | 118543.8292 | 162196.8969 | 7.5305e-05 | 11 | 146717.0527

## resultados
Unnamed: 0 | Volume de calda [L] | STATUS | Capacidade operacional [ha/h] | Tempo de missao [h] | Tempo util [h] | Tempo por voo [min] | Autonomia Projetada [h] | N° Voos | MTOW [kg] | Massa Estrutura [kg] | Combustível [kg] | Abastecimentos | Massa gerador | Potência gerador [W] | Combustível consumido [L] | Calda cons [L] | Distância percorrida [km] | Distância Pulverizando [km] | RTL ACUMULADO[m] | EOC [km/km] | EOC [h/h] | Tempo de manobra [h] | Tempo rtl_rtw [h] | V pulv [m/s] | V desloc [m/s]
0 | 100 | CONCLUIDO | 7.4669 | 13.39 | 7.76 | 5.82 | 0.09 | 80 | 194.77 | 54.38 | 1 | 0 | 39.4 | 24256.19 | 79.99 | 7878.52 | 152.86 | 54.2 | 49403.05 | 0.35 | 0.6 | 0.34 | 3.05 | 4 | 10
0 | 40 | CONCLUIDO | 5.5453 | 18.03 | 12.35 | 3.74 | 0.2 | 198 | 89.87 | 37.55 | 1 | 0 | 11.32 | 11317.98 | 81.62 | 7900.97 | 300.28 | 54.2 | 122518.64 | 0.18 | 0.38 | 0.69 | 7.63 | 4 | 10
0 | 30 | CONCLUIDO | 4.8095 | 20.79 | 14.86 | 3.39 | 0.24 | 263 | 71.52 | 32.27 | 1 | 0 | 8.25 | 9054.6 | 85.71 | 7907.5 | 381.1 | 54.2 | 162607.19 | 0.14 | 0.32 | 0.88 | 10.13 | 4 | 10
0 | 15 | CONCLUIDO | 3.0788 | 32.48 | 24.96 | 2.86 | 0.43 | 524 | 39.78 | 19.54 | 1 | 0 | 4.24 | 5140 | 98.06 | 7957.99 | 705.74 | 54.2 | 323619.59 | 0.08 | 0.19 | 1.64 | 20.2 | 4 | 10
0 | 70 | CONCLUIDO | 6.837 | 14.63 | 9.1 | 4.79 | 0.12 | 114 | 141.81 | 47.83 | 1 | 0 | 22.98 | 17723.39 | 78.13 | 7880.56 | 195.94 | 54.2 | 70768.64 | 0.28 | 0.51 | 0.44 | 4.39 | 4 | 10
0 | 90 | CONCLUIDO | 7.2948 | 13.71 | 8.12 | 5.48 | 0.1 | 89 | 176.73 | 52.44 | 1 | 0 | 33.29 | 22031.19 | 79.07 | 7877.95 | 164.47 | 54.2 | 55163.06 | 0.33 | 0.57 | 0.37 | 3.41 | 4 | 10
0 | 10 | CONCLUIDO | 2.212 | 45.21 | 34.88 | 2.68 | 0.64 | 781 | 26.11 | 12.1 | 1 | 0 | 3.01 | 3454.41 | 100.15 | 8001.25 | 1024.96 | 54.2 | 481945.14 | 0.05 | 0.14 | 2.39 | 30.1 | 4 | 10
0 | 45 | CONCLUIDO | 5.8505 | 17.09 | 11.49 | 3.92 | 0.18 | 176 | 98.71 | 39.72 | 1 | 0 | 12.99 | 12407.75 | 80.12 | 7892.9 | 272.75 | 54.2 | 108868.4 | 0.2 | 0.41 | 0.62 | 6.76 | 4 | 10
0 | 60 | CONCLUIDO | 6.5505 | 15.27 | 9.76 | 4.44 | 0.14 | 132 | 124.63 | 45 | 1 | 0 | 18.64 | 15605.44 | 77.66 | 7885.75 | 216.97 | 54.2 | 81196.45 | 0.25 | 0.48 | 0.49 | 5.04 | 4 | 10
0 | 80 | CONCLUIDO | 7.0982 | 14.09 | 8.54 | 5.12 | 0.11 | 100 | 159.12 | 50.28 | 1 | 0 | 27.84 | 19859.16 | 78.13 | 7881.18 | 177.95 | 54.2 | 61847.23 | 0.3 | 0.55 | 0.4 | 3.83 | 4 | 10
0 | 35 | CONCLUIDO | 5.2053 | 19.21 | 13.43 | 3.56 | 0.22 | 226 | 80.84 | 35.1 | 1 | 0 | 9.74 | 10204.21 | 83.39 | 7899.12 | 335.17 | 54.2 | 139826.08 | 0.16 | 0.35 | 0.77 | 8.7 | 4 | 10
0 | 50 | CONCLUIDO | 6.1291 | 16.32 | 10.77 | 4.09 | 0.16 | 158 | 107.41 | 41.65 | 1 | 0 | 14.77 | 13481.73 | 78.69 | 7892.61 | 249.63 | 54.2 | 97396.33 | 0.22 | 0.43 | 0.56 | 6.05 | 4 | 10
0 | 25 | CONCLUIDO | 4.3414 | 23.03 | 16.86 | 3.21 | 0.28 | 315 | 61.76 | 28.92 | 1 | 0 | 6.84 | 7851.41 | 88.83 | 7918.18 | 445.63 | 54.2 | 194609.9 | 0.12 | 0.28 | 1.03 | 12.13 | 4 | 10
0 | 85 | CONCLUIDO | 7.2059 | 13.88 | 8.32 | 5.31 | 0.11 | 94 | 167.88 | 51.39 | 1 | 0 | 30.49 | 20939.59 | 78.58 | 7881.55 | 170.68 | 54.2 | 58239.47 | 0.32 | 0.56 | 0.38 | 3.6 | 4 | 10
0 | 20 | CONCLUIDO | 3.786 | 26.41 | 19.86 | 3.03 | 0.34 | 393 | 51.33 | 24.83 | 1 | 0 | 5.51 | 6564.78 | 92.88 | 7938.53 | 541.85 | 54.2 | 242329.83 | 0.1 | 0.24 | 1.26 | 15.12 | 4 | 10
0 | 65 | CONCLUIDO | 6.7192 | 14.88 | 9.38 | 4.61 | 0.13 | 122 | 133.21 | 46.47 | 1 | 0 | 20.75 | 16663.42 | 77.41 | 7884.52 | 204.94 | 54.2 | 75230.36 | 0.26 | 0.5 | 0.46 | 4.66 | 4 | 10
0 | 75 | CONCLUIDO | 6.995 | 14.3 | 8.78 | 4.97 | 0.12 | 106 | 150.44 | 49.1 | 1 | 0 | 25.34 | 18787.76 | 77.81 | 7884.1 | 185.32 | 54.2 | 65499.77 | 0.29 | 0.53 | 0.42 | 4.06 | 4 | 10
0 | 95 | CONCLUIDO | 7.4034 | 13.51 | 7.91 | 5.65 | 0.1 | 84 | 185.69 | 53.44 | 1 | 0 | 36.26 | 23136.14 | 79.23 | 7876.9 | 157.72 | 54.2 | 51809.67 | 0.34 | 0.59 | 0.35 | 3.2 | 4 | 10
0 | 55 | CONCLUIDO | 6.3427 | 15.77 | 10.24 | 4.27 | 0.15 | 144 | 116.05 | 43.4 | 1 | 0 | 16.65 | 14546.17 | 78.22 | 7891.13 | 232.45 | 54.2 | 88873.55 | 0.23 | 0.46 | 0.53 | 5.52 | 4 | 10

## gráficos
Selecione o eixo X:
Selecione o eixo Y:
Selecione o eixo Z:
Eixo X | Eixo Y | Eixo Z

## hidden (hidden)
Unnamed: 0
Volume de calda [L]
STATUS
Capacidade operacional [ha/h]
Tempo de missao [h]
Tempo util [h]
Tempo por voo [min]
Autonomia Projetada [h]
N° Voos
MTOW [kg]
Massa Estrutura [kg]
Combustível [kg]
Abastecimentos
Massa gerador
Potência gerador [W]
Combustível consumido [L]
Calda cons [L]
Distância percorrida [km]
Distância Pulverizando [km]
RTL ACUMULADO[m]
EOC [km/km]
EOC [h/h]
Tempo de manobra [h]
Tempo rtl_rtw [h]
V pulv [m/s]
V desloc [m/s]