## RESULTADOS_18
Unnamed: 0 | Volume de calda [L] | STATUS | Capacidade operacional [ha/h] | Tempo de missao [h] | Tempo util [h] | Tempo por voo [min] | Autonomia Projetada [h] | N° Voos | MTOW [kg] | Massa Estrutura [kg] | Combustível [kg] | Abastecimentos | Massa gerador | Potência gerador [W] | Combustível consumido [L] | Calda cons [L] | Distância percorrida [km] | Distância Pulverizando [km] | RTL ACUMULADO[m] | EOC [km/km] | EOC [h/h] | Tempo de manobra [h] | Tempo rtl_rtw [h] | V pulv [m/s] | V desloc [m/s] | Preço Total por ha Simples [R$/ha] | Preço Total por ha Presumido [R$/ha] | Preço Total por ha Real [R$/ha] | Preço Total Simples [R$] | Preço Total Presumido [R$] | Prod CAPEX [ha/h/R$] | Dias Trabalhados | Preço Total Real [R$]
0 | 100 | CONCLUIDO | 8.1171 | 12.32 | 7.24 | 6.58 | 0.09 | 66 | 194.77 | 54.38 | 1 | 64 | 39.4 | 24256.19 | 89.07 | 2790.31 | 138.93 | 54.16 | 42506.1 | 0.39 | 0.64 | 0.21 | 2.52 | 4 | 10 | 98.617 | 134.9322 | 122.0545 | 98617.0443 | 134932.1907 | 7.5721e-05 | 9 | 122054.4518
1 | 100 | CONCLUIDO | 10.5842 | 9.45 | 5.8 | 12.01 | 0.18 | 29 | 196.32 | 54.38 | 2 | 0 | 39.95 | 24447.22 | 59.55 | 2787.97 | 89.68 | 54.16 | 18068.04 | 0.6 | 0.8 | 0.19 | 1.09 | 4 | 10 | 72.581 | 99.3085 | 89.8306 | 72580.9541 | 99308.4635 | 9.8735e-05 | 7 | 89830.6031

## RESULTADOS_6
Unnamed: 0 | Volume de calda [L] | STATUS | Capacidade operacional [ha/h] | Tempo de missao [h] | Tempo util [h] | Tempo por voo [min] | Autonomia Projetada [h] | N° Voos | MTOW [kg] | Massa Estrutura [kg] | Combustível [kg] | Abastecimentos | Massa gerador | Potência gerador [W] | Combustível consumido [L] | Calda cons [L] | Distância percorrida [km] | Distância Pulverizando [km] | RTL ACUMULADO[m] | EOC [km/km] | EOC [h/h] | Tempo de manobra [h] | Tempo rtl_rtw [h] | V pulv [m/s] | V desloc [m/s] | Preço Total por ha Simples [R$/ha] | Preço Total por ha Presumido [R$/ha] | Preço Total por ha Real [R$/ha] | Preço Total Simples [R$] | Preço Total Presumido [R$] | Prod CAPEX [ha/h/R$] | Dias Trabalhados | Preço Total Real [R$]
0 | 40 | CONCLUIDO | 9.3609 | 10.68 | 7.4 | 6.25 | 0.2 | 71 | 89.87 | 37.55 | 1 | 0 | 11.32 | 11317.98 | 48.57 | 2790.7 | 141.23 | 54.16 | 43628.98 | 0.38 | 0.63 | 0.31 | 2.69 | 4 | 10 | 71.28 | 97.5284 | 88.2204 | 71279.9776 | 97528.4101 | 0.00012637 | 7 | 88220.4355

## RESULTADOS_4
Unnamed: 0 | Volume de calda [L] | STATUS | Capacidade operacional [ha/h] | Tempo de missao [h] | Tempo util [h] | Tempo por voo [min] | Autonomia Projetada [h] | N° Voos | MTOW [kg] | Massa Estrutura [kg] | Combustível [kg] | Abastecimentos | Massa gerador | Potência gerador [W] | Combustível consumido [L] | Calda cons [L] | Distância percorrida [km] | Distância Pulverizando [km] | RTL ACUMULADO[m] | EOC [km/km] | EOC [h/h] | Tempo de manobra [h] | Tempo rtl_rtw [h] | V pulv [m/s] | V desloc [m/s] | Preço Total por ha Simples [R$/ha] | Preço Total por ha Presumido [R$/ha] | Preço Total por ha Real [R$/ha] | Preço Total Simples [R$] | Preço Total Presumido [R$] | Prod CAPEX [ha/h/R$] | Dias Trabalhados | Preço Total Real [R$]
0 | 30 | CONCLUIDO | 8.6362 | 11.58 | 8.27 | 5.28 | 0.24 | 94 | 71.52 | 32.27 | 1 | 0 | 8.25 | 9054.6 | 47.44 | 2791.72 | 169.18 | 54.16 | 57489.82 | 0.32 | 0.56 | 0.38 | 3.56 | 4 | 10 | 80.462 | 110.0917 | 99.5847 | 80462.0026 | 110091.6616 | 0.00013094 | 8 | 99584.668

## RESULTADOS_1
Unnamed: 0 | Volume de calda [L] | STATUS | Capacidade operacional [ha/h] | Tempo de missao [h] | Tempo util [h] | Tempo por voo [min] | Autonomia Projetada [h] | N° Voos | MTOW [kg] | Massa Estrutura [kg] | Combustível [kg] | Abastecimentos | Massa gerador | Potência gerador [W] | Combustível consumido [L] | Calda cons [L] | Distância percorrida [km] | Distância Pulverizando [km] | RTL ACUMULADO[m] | EOC [km/km] | EOC [h/h] | Tempo de manobra [h] | Tempo rtl_rtw [h] | V pulv [m/s] | V desloc [m/s] | Preço Total por ha Simples [R$/ha] | Preço Total por ha Presumido [R$/ha] | Preço Total por ha Real [R$/ha] | Preço Total Simples [R$] | Preço Total Presumido [R$] | Prod CAPEX [ha/h/R$] | Dias Trabalhados | Preço Total Real [R$]
0 | 15 | CONCLUIDO | 6.3888 | 15.65 | 11.88 | 3.81 | 0.43 | 187 | 39.78 | 19.54 | 1 | 0 | 4.24 | 5140 | 46.67 | 2800.72 | 284.93 | 54.16 | 114901.8 | 0.19 | 0.39 | 0.65 | 7.15 | 4 | 10 | 109.5711 | 149.92 | 135.6118 | 109571.0649 | 149919.9649 | 0.00012811 | 11 | 135611.8139

## RESULTADOS_12
Unnamed: 0 | Volume de calda [L] | STATUS | Capacidade operacional [ha/h] | Tempo de missao [h] | Tempo util [h] | Tempo por voo [min] | Autonomia Projetada [h] | N° Voos | MTOW [kg] | Massa Estrutura [kg] | Combustível [kg] | Abastecimentos | Massa gerador | Potência gerador [W] | Combustível consumido [L] | Calda cons [L] | Distância percorrida [km] | Distância Pulverizando [km] | RTL ACUMULADO[m] | EOC [km/km] | EOC [h/h] | Tempo de manobra [h] | Tempo rtl_rtw [h] | V pulv [m/s] | V desloc [m/s] | Preço Total por ha Simples [R$/ha] | Preço Total por ha Presumido [R$/ha] | Preço Total por ha Real [R$/ha] | Preço Total Simples [R$] | Preço Total Presumido [R$] | Prod CAPEX [ha/h/R$] | Dias Trabalhados | Preço Total Real [R$]
0 | 70 | CONCLUIDO | 10.2215 | 9.78 | 6.31 | 8.81 | 0.12 | 43 | 141.81 | 47.83 | 1 | 14 | 22.98 | 17723.39 | 54.42 | 2788.08 | 106.72 | 54.16 | 26515.63 | 0.51 | 0.74 | 0.21 | 1.6 | 4 | 10 | 71.8328 | 98.2848 | 88.9047 | 71832.8072 | 98284.8159 | 0.00011011 | 7 | 88904.651
1 | 70 | CONCLUIDO | 10.3675 | 9.65 | 6.23 | 9.12 | 0.25 | 41 | 143.17 | 47.83 | 2 | 0 | 23.34 | 17891.86 | 53.45 | 2789.55 | 103.52 | 54.16 | 24926.45 | 0.52 | 0.75 | 0.22 | 1.52 | 4 | 10 | 71.5686 | 97.9234 | 88.5777 | 71568.6346 | 97923.3633 | 0.00011168 | 7 | 88577.6949

## RESULTADOS_16
Unnamed: 0 | Volume de calda [L] | STATUS | Capacidade operacional [ha/h] | Tempo de missao [h] | Tempo util [h] | Tempo por voo [min] | Autonomia Projetada [h] | N° Voos | MTOW [kg] | Massa Estrutura [kg] | Combustível [kg] | Abastecimentos | Massa gerador | Potência gerador [W] | Combustível consumido [L] | Calda cons [L] | Distância percorrida [km] | Distância Pulverizando [km] | RTL ACUMULADO[m] | EOC [km/km] | EOC [h/h] | Tempo de manobra [h] | Tempo rtl_rtw [h] | V pulv [m/s] | V desloc [m/s] | Preço Total por ha Simples [R$/ha] | Preço Total por ha Presumido [R$/ha] | Preço Total por ha Real [R$/ha] | Preço Total Simples [R$] | Preço Total Presumido [R$] | Prod CAPEX [ha/h/R$] | Dias Trabalhados | Preço Total Real [R$]
0 | 90 | CONCLUIDO | 9.0128 | 11.1 | 6.72 | 7.33 | 0.1 | 55 | 176.73 | 52.44 | 1 | 52 | 33.29 | 22031.19 | 74.39 | 2788.04 | 121.34 | 54.16 | 33763.5 | 0.45 | 0.69 | 0.2 | 2.01 | 4 | 10 | 85.4154 | 116.8691 | 105.7153 | 85415.4163 | 116869.1409 | 8.7727e-05 | 8 | 105715.3141
1 | 90 | CONCLUIDO | 10.5202 | 9.51 | 5.95 | 11.15 | 0.2 | 32 | 178.21 | 52.44 | 2 | 0 | 33.77 | 22213.89 | 57.65 | 2788.23 | 94.59 | 54.16 | 20503.82 | 0.57 | 0.78 | 0.2 | 1.24 | 4 | 10 | 72.2728 | 98.8868 | 89.4492 | 72272.7994 | 98886.8326 | 0.0001024 | 7 | 89449.212

## RESULTADOS_0
Unnamed: 0 | Volume de calda [L] | STATUS | Capacidade operacional [ha/h] | Tempo de missao [h] | Tempo util [h] | Tempo por voo [min] | Autonomia Projetada [h] | N° Voos | MTOW [kg] | Massa Estrutura [kg] | Combustível [kg] | Abastecimentos | Massa gerador | Potência gerador [W] | Combustível consumido [L] | Calda cons [L] | Distância percorrida [km] | Distância Pulverizando [km] | RTL ACUMULADO[m] | EOC [km/km] | EOC [h/h] | Tempo de manobra [h] | Tempo rtl_rtw [h] | V pulv [m/s] | V desloc [m/s] | Preço Total por ha Simples [R$/ha] | Preço Total por ha Presumido [R$/ha] | Preço Total por ha Real [R$/ha] | Preço Total Simples [R$] | Preço Total Presumido [R$] | Prod CAPEX [ha/h/R$] | Dias Trabalhados | Preço Total Real [R$]
0 | 10 | CONCLUIDO | 4.962 | 20.15 | 15.41 | 3.31 | 0.64 | 279 | 26.11 | 12.1 | 1 | 0 | 3.01 | 3454.41 | 44.41 | 2806.13 | 398.46 | 54.16 | 171207.3 | 0.14 | 0.3 | 0.92 | 10.67 | 4 | 10 | 138.7346 | 189.8228 | 171.7064 | 138734.5941 | 189822.7921 | 0.00011718 | 14 | 171706.3713

## RESULTADOS_7
Unnamed: 0 | Volume de calda [L] | STATUS | Capacidade operacional [ha/h] | Tempo de missao [h] | Tempo util [h] | Tempo por voo [min] | Autonomia Projetada [h] | N° Voos | MTOW [kg] | Massa Estrutura [kg] | Combustível [kg] | Abastecimentos | Massa gerador | Potência gerador [W] | Combustível consumido [L] | Calda cons [L] | Distância percorrida [km] | Distância Pulverizando [km] | RTL ACUMULADO[m] | EOC [km/km] | EOC [h/h] | Tempo de manobra [h] | Tempo rtl_rtw [h] | V pulv [m/s] | V desloc [m/s] | Preço Total por ha Simples [R$/ha] | Preço Total por ha Presumido [R$/ha] | Preço Total por ha Real [R$/ha] | Preço Total Simples [R$] | Preço Total Presumido [R$] | Prod CAPEX [ha/h/R$] | Dias Trabalhados | Preço Total Real [R$]
0 | 45 | CONCLUIDO | 9.6241 | 10.39 | 7.11 | 6.77 | 0.18 | 63 | 98.71 | 39.72 | 1 | 0 | 12.99 | 12407.75 | 49.13 | 2791.17 | 131.62 | 54.16 | 38865.49 | 0.41 | 0.66 | 0.29 | 2.39 | 4 | 10 | 71.2156 | 97.4403 | 88.1407 | 71215.5873 | 97440.3083 | 0.0001239 | 7 | 88140.742

## RESULTADOS_10
Unnamed: 0 | Volume de calda [L] | STATUS | Capacidade operacional [ha/h] | Tempo de missao [h] | Tempo util [h] | Tempo por voo [min] | Autonomia Projetada [h] | N° Voos | MTOW [kg] | Massa Estrutura [kg] | Combustível [kg] | Abastecimentos | Massa gerador | Potência gerador [W] | Combustível consumido [L] | Calda cons [L] | Distância percorrida [km] | Distância Pulverizando [km] | RTL ACUMULADO[m] | EOC [km/km] | EOC [h/h] | Tempo de manobra [h] | Tempo rtl_rtw [h] | V pulv [m/s] | V desloc [m/s] | Preço Total por ha Simples [R$/ha] | Preço Total por ha Presumido [R$/ha] | Preço Total por ha Real [R$/ha] | Preço Total Simples [R$] | Preço Total Presumido [R$] | Prod CAPEX [ha/h/R$] | Dias Trabalhados | Preço Total Real [R$]
0 | 60 | CONCLUIDO | 10.1166 | 9.88 | 6.53 | 8.16 | 0.14 | 48 | 124.63 | 45 | 1 | 0 | 18.64 | 15605.44 | 51.49 | 2788.91 | 113.16 | 54.16 | 29709.67 | 0.48 | 0.71 | 0.24 | 1.81 | 4 | 10 | 71.3725 | 97.655 | 88.335 | 71372.5221 | 97655.0335 | 0.00011597 | 7 | 88334.9741

## RESULTADOS_14
Unnamed: 0 | Volume de calda [L] | STATUS | Capacidade operacional [ha/h] | Tempo de missao [h] | Tempo util [h] | Tempo por voo [min] | Autonomia Projetada [h] | N° Voos | MTOW [kg] | Massa Estrutura [kg] | Combustível [kg] | Abastecimentos | Massa gerador | Potência gerador [W] | Combustível consumido [L] | Calda cons [L] | Distância percorrida [km] | Distância Pulverizando [km] | RTL ACUMULADO[m] | EOC [km/km] | EOC [h/h] | Tempo de manobra [h] | Tempo rtl_rtw [h] | V pulv [m/s] | V desloc [m/s] | Preço Total por ha Simples [R$/ha] | Preço Total por ha Presumido [R$/ha] | Preço Total por ha Real [R$/ha] | Preço Total Simples [R$] | Preço Total Presumido [R$] | Prod CAPEX [ha/h/R$] | Dias Trabalhados | Preço Total Real [R$]
0 | 80 | CONCLUIDO | 9.8896 | 10.11 | 6.3 | 8.22 | 0.11 | 46 | 159.12 | 50.28 | 1 | 35 | 27.84 | 19859.16 | 61.29 | 2788.29 | 107.3 | 54.16 | 26790.52 | 0.5 | 0.74 | 0.19 | 1.59 | 4 | 10 | 73.2466 | 100.2192 | 90.6544 | 73246.5636 | 100219.1797 | 0.00010095 | 7 | 90654.4019
1 | 80 | CONCLUIDO | 10.5553 | 9.47 | 5.99 | 9.98 | 0.22 | 36 | 160.54 | 50.28 | 2 | 0 | 28.26 | 20034.4 | 54.84 | 2789.88 | 95.32 | 54.16 | 20849.45 | 0.57 | 0.78 | 0.21 | 1.28 | 4 | 10 | 71.7275 | 98.1407 | 88.7743 | 71727.4569 | 98140.6709 | 0.00010774 | 7 | 88774.263

## RESULTADOS_5
Unnamed: 0 | Volume de calda [L] | STATUS | Capacidade operacional [ha/h] | Tempo de missao [h] | Tempo util [h] | Tempo por voo [min] | Autonomia Projetada [h] | N° Voos | MTOW [kg] | Massa Estrutura [kg] | Combustível [kg] | Abastecimentos | Massa gerador | Potência gerador [W] | Combustível consumido [L] | Calda cons [L] | Distância percorrida [km] | Distância Pulverizando [km] | RTL ACUMULADO[m] | EOC [km/km] | EOC [h/h] | Tempo de manobra [h] | Tempo rtl_rtw [h] | V pulv [m/s] | V desloc [m/s] | Preço Total por ha Simples [R$/ha] | Preço Total por ha Presumido [R$/ha] | Preço Total por ha Real [R$/ha] | Preço Total Simples [R$] | Preço Total Presumido [R$] | Prod CAPEX [ha/h/R$] | Dias Trabalhados | Preço Total Real [R$]
0 | 35 | CONCLUIDO | 9.0232 | 11.08 | 7.8 | 5.77 | 0.22 | 81 | 80.84 | 35.1 | 1 | 0 | 9.74 | 10204.21 | 48.1 | 2792.77 | 153.75 | 54.16 | 49839.1 | 0.35 | 0.6 | 0.34 | 3.08 | 4 | 10 | 80.2864 | 109.8514 | 99.3674 | 80286.4304 | 109851.436 | 0.00012856 | 8 | 99367.3692

## RESULTADOS_8
Unnamed: 0 | Volume de calda [L] | STATUS | Capacidade operacional [ha/h] | Tempo de missao [h] | Tempo util [h] | Tempo por voo [min] | Autonomia Projetada [h] | N° Voos | MTOW [kg] | Massa Estrutura [kg] | Combustível [kg] | Abastecimentos | Massa gerador | Potência gerador [W] | Combustível consumido [L] | Calda cons [L] | Distância percorrida [km] | Distância Pulverizando [km] | RTL ACUMULADO[m] | EOC [km/km] | EOC [h/h] | Tempo de manobra [h] | Tempo rtl_rtw [h] | V pulv [m/s] | V desloc [m/s] | Preço Total por ha Simples [R$/ha] | Preço Total por ha Presumido [R$/ha] | Preço Total por ha Real [R$/ha] | Preço Total Simples [R$] | Preço Total Presumido [R$] | Prod CAPEX [ha/h/R$] | Dias Trabalhados | Preço Total Real [R$]
0 | 50 | CONCLUIDO | 9.8323 | 10.17 | 6.87 | 7.23 | 0.16 | 57 | 107.41 | 41.65 | 1 | 0 | 14.77 | 13481.73 | 49.84 | 2791.41 | 123.75 | 54.16 | 34958.91 | 0.44 | 0.68 | 0.28 | 2.15 | 4 | 10 | 71.2209 | 97.4475 | 88.1473 | 71220.878 | 97447.5474 | 0.00012131 | 7 | 88147.2902

## RESULTADOS_3
Unnamed: 0 | Volume de calda [L] | STATUS | Capacidade operacional [ha/h] | Tempo de missao [h] | Tempo util [h] | Tempo por voo [min] | Autonomia Projetada [h] | N° Voos | MTOW [kg] | Massa Estrutura [kg] | Combustível [kg] | Abastecimentos | Massa gerador | Potência gerador [W] | Combustível consumido [L] | Calda cons [L] | Distância percorrida [km] | Distância Pulverizando [km] | RTL ACUMULADO[m] | EOC [km/km] | EOC [h/h] | Tempo de manobra [h] | Tempo rtl_rtw [h] | V pulv [m/s] | V desloc [m/s] | Preço Total por ha Simples [R$/ha] | Preço Total por ha Presumido [R$/ha] | Preço Total por ha Real [R$/ha] | Preço Total Simples [R$] | Preço Total Presumido [R$] | Prod CAPEX [ha/h/R$] | Dias Trabalhados | Preço Total Real [R$]
0 | 25 | CONCLUIDO | 8.0708 | 12.39 | 9.03 | 4.79 | 0.28 | 113 | 61.76 | 28.92 | 1 | 0 | 6.84 | 7851.41 | 47.37 | 2793.73 | 193.32 | 54.16 | 69465.97 | 0.28 | 0.52 | 0.44 | 4.31 | 4 | 10 | 89.8042 | 122.8741 | 111.1472 | 89804.2473 | 122874.133 | 0.0001317 | 9 | 111147.1982

## RESULTADOS_15
Unnamed: 0 | Volume de calda [L] | STATUS | Capacidade operacional [ha/h] | Tempo de missao [h] | Tempo util [h] | Tempo por voo [min] | Autonomia Projetada [h] | N° Voos | MTOW [kg] | Massa Estrutura [kg] | Combustível [kg] | Abastecimentos | Massa gerador | Potência gerador [W] | Combustível consumido [L] | Calda cons [L] | Distância percorrida [km] | Distância Pulverizando [km] | RTL ACUMULADO[m] | EOC [km/km] | EOC [h/h] | Tempo de manobra [h] | Tempo rtl_rtw [h] | V pulv [m/s] | V desloc [m/s] | Preço Total por ha Simples [R$/ha] | Preço Total por ha Presumido [R$/ha] | Preço Total por ha Real [R$/ha] | Preço Total Simples [R$] | Preço Total Presumido [R$] | Prod CAPEX [ha/h/R$] | Dias Trabalhados | Preço Total Real [R$]
0 | 85 | CONCLUIDO | 9.4804 | 10.55 | 6.48 | 7.78 | 0.11 | 50 | 167.88 | 51.39 | 1 | 46 | 30.49 | 20939.59 | 67.19 | 2787.47 | 113.22 | 54.16 | 29730.2 | 0.48 | 0.72 | 0.19 | 1.77 | 4 | 10 | 74.6507 | 102.1404 | 92.3923 | 74650.7401 | 102140.436 | 9.4431e-05 | 7 | 92392.2962
1 | 85 | CONCLUIDO | 10.555 | 9.47 | 5.95 | 10.5 | 0.21 | 34 | 169.33 | 51.39 | 2 | 0 | 30.94 | 21118.46 | 56.15 | 2787.68 | 94.7 | 54.16 | 20550.71 | 0.57 | 0.78 | 0.19 | 1.24 | 4 | 10 | 71.9707 | 98.4735 | 89.0753 | 71970.694 | 98473.4786 | 0.00010513 | 7 | 89075.308

## RESULTADOS_2
Unnamed: 0 | Volume de calda [L] | STATUS | Capacidade operacional [ha/h] | Tempo de missao [h] | Tempo util [h] | Tempo por voo [min] | Autonomia Projetada [h] | N° Voos | MTOW [kg] | Massa Estrutura [kg] | Combustível [kg] | Abastecimentos | Massa gerador | Potência gerador [W] | Combustível consumido [L] | Calda cons [L] | Distância percorrida [km] | Distância Pulverizando [km] | RTL ACUMULADO[m] | EOC [km/km] | EOC [h/h] | Tempo de manobra [h] | Tempo rtl_rtw [h] | V pulv [m/s] | V desloc [m/s] | Preço Total por ha Simples [R$/ha] | Preço Total por ha Presumido [R$/ha] | Preço Total por ha Real [R$/ha] | Preço Total Simples [R$] | Preço Total Presumido [R$] | Prod CAPEX [ha/h/R$] | Dias Trabalhados | Preço Total Real [R$]
0 | 20 | CONCLUIDO | 7.398 | 13.52 | 10.06 | 4.31 | 0.34 | 140 | 51.33 | 24.83 | 1 | 0 | 5.51 | 6564.78 | 46.88 | 2797.17 | 226.48 | 54.16 | 85913.07 | 0.24 | 0.46 | 0.51 | 5.34 | 4 | 10 | 90.4706 | 123.7859 | 111.972 | 90470.6291 | 123785.906 | 0.0001321 | 9 | 111971.9528

## RESULTADOS_11
Unnamed: 0 | Volume de calda [L] | STATUS | Capacidade operacional [ha/h] | Tempo de missao [h] | Tempo util [h] | Tempo por voo [min] | Autonomia Projetada [h] | N° Voos | MTOW [kg] | Massa Estrutura [kg] | Combustível [kg] | Abastecimentos | Massa gerador | Potência gerador [W] | Combustível consumido [L] | Calda cons [L] | Distância percorrida [km] | Distância Pulverizando [km] | RTL ACUMULADO[m] | EOC [km/km] | EOC [h/h] | Tempo de manobra [h] | Tempo rtl_rtw [h] | V pulv [m/s] | V desloc [m/s] | Preço Total por ha Simples [R$/ha] | Preço Total por ha Presumido [R$/ha] | Preço Total por ha Real [R$/ha] | Preço Total Simples [R$] | Preço Total Presumido [R$] | Prod CAPEX [ha/h/R$] | Dias Trabalhados | Preço Total Real [R$]
0 | 65 | CONCLUIDO | 10.1698 | 9.83 | 6.43 | 8.57 | 0.13 | 45 | 133.21 | 46.47 | 1 | 4 | 20.75 | 16663.42 | 52.76 | 2787.87 | 110.14 | 54.16 | 28216.83 | 0.49 | 0.72 | 0.23 | 1.72 | 4 | 10 | 71.5819 | 97.9414 | 88.5941 | 71581.8525 | 97941.4486 | 0.00011287 | 7 | 88594.0542
1 | 65 | CONCLUIDO | 10.2535 | 9.75 | 6.37 | 8.69 | 0.26 | 44 | 134.55 | 46.47 | 2 | 0 | 21.09 | 16828.84 | 52.64 | 2788.84 | 108.23 | 54.16 | 27265.74 | 0.5 | 0.73 | 0.23 | 1.66 | 4 | 10 | 71.4856 | 97.8097 | 88.4749 | 71485.5964 | 97809.7467 | 0.0001138 | 7 | 88474.9218

## RESULTADOS_13
Unnamed: 0 | Volume de calda [L] | STATUS | Capacidade operacional [ha/h] | Tempo de missao [h] | Tempo util [h] | Tempo por voo [min] | Autonomia Projetada [h] | N° Voos | MTOW [kg] | Massa Estrutura [kg] | Combustível [kg] | Abastecimentos | Massa gerador | Potência gerador [W] | Combustível consumido [L] | Calda cons [L] | Distância percorrida [km] | Distância Pulverizando [km] | RTL ACUMULADO[m] | EOC [km/km] | EOC [h/h] | Tempo de manobra [h] | Tempo rtl_rtw [h] | V pulv [m/s] | V desloc [m/s] | Preço Total por ha Simples [R$/ha] | Preço Total por ha Presumido [R$/ha] | Preço Total por ha Real [R$/ha] | Preço Total Simples [R$] | Preço Total Presumido [R$] | Prod CAPEX [ha/h/R$] | Dias Trabalhados | Preço Total Real [R$]
0 | 75 | CONCLUIDO | 10.084 | 9.92 | 6.3 | 8.59 | 0.12 | 44 | 150.44 | 49.1 | 1 | 23 | 25.34 | 18787.76 | 57.43 | 2788.38 | 106.44 | 54.16 | 26371.68 | 0.51 | 0.74 | 0.2 | 1.58 | 4 | 10 | 72.4464 | 99.1243 | 89.6641 | 72446.3895 | 99124.3463 | 0.00010564 | 7 | 89664.0578
1 | 75 | CONCLUIDO | 10.3672 | 9.65 | 6.18 | 9.5 | 0.23 | 39 | 151.83 | 49.1 | 2 | 0 | 25.73 | 18959.54 | 54.85 | 2788.54 | 101.59 | 54.16 | 23972.15 | 0.53 | 0.75 | 0.23 | 1.47 | 4 | 10 | 71.8336 | 98.2859 | 88.9056 | 71833.5641 | 98285.8515 | 0.00010861 | 7 | 88905.5877

## RESULTADOS_17
Unnamed: 0 | Volume de calda [L] | STATUS | Capacidade operacional [ha/h] | Tempo de missao [h] | Tempo util [h] | Tempo por voo [min] | Autonomia Projetada [h] | N° Voos | MTOW [kg] | Massa Estrutura [kg] | Combustível [kg] | Abastecimentos | Massa gerador | Potência gerador [W] | Combustível consumido [L] | Calda cons [L] | Distância percorrida [km] | Distância Pulverizando [km] | RTL ACUMULADO[m] | EOC [km/km] | EOC [h/h] | Tempo de manobra [h] | Tempo rtl_rtw [h] | V pulv [m/s] | V desloc [m/s] | Preço Total por ha Simples [R$/ha] | Preço Total por ha Presumido [R$/ha] | Preço Total por ha Real [R$/ha] | Preço Total Simples [R$] | Preço Total Presumido [R$] | Prod CAPEX [ha/h/R$] | Dias Trabalhados | Preço Total Real [R$]
0 | 95 | CONCLUIDO | 8.5855 | 11.65 | 6.95 | 6.95 | 0.1 | 60 | 185.69 | 53.44 | 1 | 58 | 36.26 | 23136.14 | 81.19 | 2788.86 | 128.94 | 54.16 | 37542.45 | 0.42 | 0.67 | 0.21 | 2.23 | 4 | 10 | 87.2989 | 119.4463 | 108.0465 | 87298.9441 | 119446.2667 | 8.1765e-05 | 8 | 108046.4826
1 | 95 | CONCLUIDO | 10.5297 | 9.5 | 5.87 | 11.37 | 0.19 | 31 | 187.21 | 53.44 | 2 | 0 | 36.77 | 23322.88 | 59 | 2787.14 | 92.11 | 54.16 | 19270.63 | 0.59 | 0.79 | 0.2 | 1.17 | 4 | 10 | 72.4983 | 99.1954 | 89.7283 | 72498.2967 | 99195.368 | 0.00010028 | 7 | 89728.3013

## RESULTADOS_9
Unnamed: 0 | Volume de calda [L] | STATUS | Capacidade operacional [ha/h] | Tempo de missao [h] | Tempo util [h] | Tempo por voo [min] | Autonomia Projetada [h] | N° Voos | MTOW [kg] | Massa Estrutura [kg] | Combustível [kg] | Abastecimentos | Massa gerador | Potência gerador [W] | Combustível consumido [L] | Calda cons [L] | Distância percorrida [km] | Distância Pulverizando [km] | RTL ACUMULADO[m] | EOC [km/km] | EOC [h/h] | Tempo de manobra [h] | Tempo rtl_rtw [h] | V pulv [m/s] | V desloc [m/s] | Preço Total por ha Simples [R$/ha] | Preço Total por ha Presumido [R$/ha] | Preço Total por ha Real [R$/ha] | Preço Total Simples [R$] | Preço Total Presumido [R$] | Prod CAPEX [ha/h/R$] | Dias Trabalhados | Preço Total Real [R$]
0 | 55 | CONCLUIDO | 10.0075 | 9.99 | 6.67 | 7.69 | 0.15 | 52 | 116.05 | 43.4 | 1 | 0 | 16.65 | 14546.17 | 50.55 | 2789.51 | 117.5 | 54.16 | 31859.36 | 0.46 | 0.7 | 0.26 | 1.95 | 4 | 10 | 71.2526 | 97.491 | 88.1866 | 71252.6095 | 97490.9637 | 0.00011882 | 7 | 88186.5629

## resultados
Unnamed: 0 | Volume de calda [L] | STATUS | Capacidade operacional [ha/h] | Tempo de missao [h] | Tempo util [h] | Tempo por voo [min] | Autonomia Projetada [h] | N° Voos | MTOW [kg] | Massa Estrutura [kg] | Combustível [kg] | Abastecimentos | Massa gerador | Potência gerador [W] | Combustível consumido [L] | Calda cons [L] | Distância percorrida [km] | Distância Pulverizando [km] | RTL ACUMULADO[m] | EOC [km/km] | EOC [h/h] | Tempo de manobra [h] | Tempo rtl_rtw [h] | V pulv [m/s] | V desloc [m/s]
0 | 100 | CONCLUIDO | 8.1171 | 12.32 | 7.24 | 6.58 | 0.09 | 66 | 194.77 | 54.38 | 1 | 64 | 39.4 | 24256.19 | 89.07 | 2790.31 | 138.93 | 54.16 | 42506.1 | 0.39 | 0.64 | 0.21 | 2.52 | 4 | 10
1 | 100 | CONCLUIDO | 10.5842 | 9.45 | 5.8 | 12.01 | 0.18 | 29 | 196.32 | 54.38 | 2 | 0 | 39.95 | 24447.22 | 59.55 | 2787.97 | 89.68 | 54.16 | 18068.04 | 0.6 | 0.8 | 0.19 | 1.09 | 4 | 10
0 | 40 | CONCLUIDO | 9.3609 | 10.68 | 7.4 | 6.25 | 0.2 | 71 | 89.87 | 37.55 | 1 | 0 | 11.32 | 11317.98 | 48.57 | 2790.7 | 141.23 | 54.16 | 43628.98 | 0.38 | 0.63 | 0.31 | 2.69 | 4 | 10
0 | 30 | CONCLUIDO | 8.6362 | 11.58 | 8.27 | 5.28 | 0.24 | 94 | 71.52 | 32.27 | 1 | 0 | 8.25 | 9054.6 | 47.44 | 2791.72 | 169.18 | 54.16 | 57489.82 | 0.32 | 0.56 | 0.38 | 3.56 | 4 | 10
0 | 15 | CONCLUIDO | 6.3888 | 15.65 | 11.88 | 3.81 | 0.43 | 187 | 39.78 | 19.54 | 1 | 0 | 4.24 | 5140 | 46.67 | 2800.72 | 284.93 | 54.16 | 114901.8 | 0.19 | 0.39 | 0.65 | 7.15 | 4 | 10
0 | 70 | CONCLUIDO | 10.2215 | 9.78 | 6.31 | 8.81 | 0.12 | 43 | 141.81 | 47.83 | 1 | 14 | 22.98 | 17723.39 | 54.42 | 2788.08 | 106.72 | 54.16 | 26515.63 | 0.51 | 0.74 | 0.21 | 1.6 | 4 | 10
1 | 70 | CONCLUIDO | 10.3675 | 9.65 | 6.23 | 9.12 | 0.25 | 41 | 143.17 | 47.83 | 2 | 0 | 23.34 | 17891.86 | 53.45 | 2789.55 | 103.52 | 54.16 | 24926.45 | 0.52 | 0.75 | 0.22 | 1.52 | 4 | 10
0 | 90 | CONCLUIDO | 9.0128 | 11.1 | 6.72 | 7.33 | 0.1 | 55 | 176.73 | 52.44 | 1 | 52 | 33.29 | 22031.19 | 74.39 | 2788.04 | 121.34 | 54.16 | 33763.5 | 0.45 | 0.69 | 0.2 | 2.01 | 4 | 10
1 | 90 | CONCLUIDO | 10.5202 | 9.51 | 5.95 | 11.15 | 0.2 | 32 | 178.21 | 52.44 | 2 | 0 | 33.77 | 22213.89 | 57.65 | 2788.23 | 94.59 | 54.16 | 20503.82 | 0.57 | 0.78 | 0.2 | 1.24 | 4 | 10
0 | 10 | CONCLUIDO | 4.962 | 20.15 | 15.41 | 3.31 | 0.64 | 279 | 26.11 | 12.1 | 1 | 0 | 3.01 | 3454.41 | 44.41 | 2806.13 | 398.46 | 54.16 | 171207.3 | 0.14 | 0.3 | 0.92 | 10.67 | 4 | 10
0 | 45 | CONCLUIDO | 9.6241 | 10.39 | 7.11 | 6.77 | 0.18 | 63 | 98.71 | 39.72 | 1 | 0 | 12.99 | 12407.75 | 49.13 | 2791.17 | 131.62 | 54.16 | 38865.49 | 0.41 | 0.66 | 0.29 | 2.39 | 4 | 10
0 | 60 | CONCLUIDO | 10.1166 | 9.88 | 6.53 | 8.16 | 0.14 | 48 | 124.63 | 45 | 1 | 0 | 18.64 | 15605.44 | 51.49 | 2788.91 | 113.16 | 54.16 | 29709.67 | 0.48 | 0.71 | 0.24 | 1.81 | 4 | 10
0 | 80 | CONCLUIDO | 9.8896 | 10.11 | 6.3 | 8.22 | 0.11 | 46 | 159.12 | 50.28 | 1 | 35 | 27.84 | 19859.16 | 61.29 | 2788.29 | 107.3 | 54.16 | 26790.52 | 0.5 | 0.74 | 0.19 | 1.59 | 4 | 10
1 | 80 | CONCLUIDO | 10.5553 | 9.47 | 5.99 | 9.98 | 0.22 | 36 | 160.54 | 50.28 | 2 | 0 | 28.26 | 20034.4 | 54.84 | 2789.88 | 95.32 | 54.16 | 20849.45 | 0.57 | 0.78 | 0.21 | 1.28 | 4 | 10
0 | 35 | CONCLUIDO | 9.0232 | 11.08 | 7.8 | 5.77 | 0.22 | 81 | 80.84 | 35.1 | 1 | 0 | 9.74 | 10204.21 | 48.1 | 2792.77 | 153.75 | 54.16 | 49839.1 | 0.35 | 0.6 | 0.34 | 3.08 | 4 | 10
0 | 50 | CONCLUIDO | 9.8323 | 10.17 | 6.87 | 7.23 | 0.16 | 57 | 107.41 | 41.65 | 1 | 0 | 14.77 | 13481.73 | 49.84 | 2791.41 | 123.75 | 54.16 | 34958.91 | 0.44 | 0.68 | 0.28 | 2.15 | 4 | 10
0 | 25 | CONCLUIDO | 8.0708 | 12.39 | 9.03 | 4.79 | 0.28 | 113 | 61.76 | 28.92 | 1 | 0 | 6.84 | 7851.41 | 47.37 | 2793.73 | 193.32 | 54.16 | 69465.97 | 0.28 | 0.52 | 0.44 | 4.31 | 4 | 10
0 | 85 | CONCLUIDO | 9.4804 | 10.55 | 6.48 | 7.78 | 0.11 | 50 | 167.88 | 51.39 | 1 | 46 | 30.49 | 20939.59 | 67.19 | 2787.47 | 113.22 | 54.16 | 29730.2 | 0.48 | 0.72 | 0.19 | 1.77 | 4 | 10
1 | 85 | CONCLUIDO | 10.555 | 9.47 | 5.95 | 10.5 | 0.21 | 34 | 169.33 | 51.39 | 2 | 0 | 30.94 | 21118.46 | 56.15 | 2787.68 | 94.7 | 54.16 | 20550.71 | 0.57 | 0.78 | 0.19 | 1.24 | 4 | 10
0 | 20 | CONCLUIDO | 7.398 | 13.52 | 10.06 | 4.31 | 0.34 | 140 | 51.33 | 24.83 | 1 | 0 | 5.51 | 6564.78 | 46.88 | 2797.17 | 226.48 | 54.16 | 85913.07 | 0.24 | 0.46 | 0.51 | 5.34 | 4 | 10
0 | 65 | CONCLUIDO | 10.1698 | 9.83 | 6.43 | 8.57 | 0.13 | 45 | 133.21 | 46.47 | 1 | 4 | 20.75 | 16663.42 | 52.76 | 2787.87 | 110.14 | 54.16 | 28216.83 | 0.49 | 0.72 | 0.23 | 1.72 | 4 | 10
1 | 65 | CONCLUIDO | 10.2535 | 9.75 | 6.37 | 8.69 | 0.26 | 44 | 134.55 | 46.47 | 2 | 0 | 21.09 | 16828.84 | 52.64 | 2788.84 | 108.23 | 54.16 | 27265.74 | 0.5 | 0.73 | 0.23 | 1.66 | 4 | 10
0 | 75 | CONCLUIDO | 10.084 | 9.92 | 6.3 | 8.59 | 0.12 | 44 | 150.44 | 49.1 | 1 | 23 | 25.34 | 18787.76 | 57.43 | 2788.38 | 106.44 | 54.16 | 26371.68 | 0.51 | 0.74 | 0.2 | 1.58 | 4 | 10
1 | 75 | CONCLUIDO | 10.3672 | 9.65 | 6.18 | 9.5 | 0.23 | 39 | 151.83 | 49.1 | 2 | 0 | 25.73 | 18959.54 | 54.85 | 2788.54 | 101.59 | 54.16 | 23972.15 | 0.53 | 0.75 | 0.23 | 1.47 | 4 | 10
0 | 95 | CONCLUIDO | 8.5855 | 11.65 | 6.95 | 6.95 | 0.1 | 60 | 185.69 | 53.44 | 1 | 58 | 36.26 | 23136.14 | 81.19 | 2788.86 | 128.94 | 54.16 | 37542.45 | 0.42 | 0.67 | 0.21 | 2.23 | 4 | 10
1 | 95 | CONCLUIDO | 10.5297 | 9.5 | 5.87 | 11.37 | 0.19 | 31 | 187.21 | 53.44 | 2 | 0 | 36.77 | 23322.88 | 59 | 2787.14 | 92.11 | 54.16 | 19270.63 | 0.59 | 0.79 | 0.2 | 1.17 | 4 | 10
0 | 55 | CONCLUIDO | 10.0075 | 9.99 | 6.67 | 7.69 | 0.15 | 52 | 116.05 | 43.4 | 1 | 0 | 16.65 | 14546.17 | 50.55 | 2789.51 | 117.5 | 54.16 | 31859.36 | 0.46 | 0.7 | 0.26 | 1.95 | 4 | 10

## gráficos
Selecione o eixo X:
Selecione o eixo Y:
Selecione o eixo Z:
Eixo X | Eixo Y | Eixo Z

## hidden (hidden)
Unnamed: 0
Volume de calda [L]
STATUS
Capacidade operacional [ha/h]
Tempo de missao [h]
Tempo util [h]
Tempo por voo [min]
Autonomia Projetada [h]
N° Voos
MTOW [kg]
Massa Estrutura [kg]
Combustível [kg]
Abastecimentos
Massa gerador
Potência gerador [W]
Combustível consumido [L]
Calda cons [L]
Distância percorrida [km]
Distância Pulverizando [km]
RTL ACUMULADO[m]
EOC [km/km]
EOC [h/h]
Tempo de manobra [h]
Tempo rtl_rtw [h]
V pulv [m/s]
V desloc [m/s]