## RESULTADOS_18
Unnamed: 0 | Volume de calda [L] | STATUS | Capacidade operacional [ha/h] | Tempo de missao [h] | Tempo util [h] | Tempo por voo [min] | Autonomia Projetada [h] | N° Voos | MTOW [kg] | Massa Estrutura [kg] | Combustível [kg] | Abastecimentos | Massa gerador | Potência gerador [W] | Combustível consumido [L] | Calda cons [L] | Distância percorrida [km] | Distância Pulverizando [km] | RTL ACUMULADO[m] | EOC [km/km] | EOC [h/h] | Tempo de manobra [h] | Tempo rtl_rtw [h] | V pulv [m/s] | V desloc [m/s] | Preço Total por ha Simples [R$/ha] | Preço Total por ha Presumido [R$/ha] | Preço Total por ha Real [R$/ha] | Preço Total Simples [R$] | Preço Total Presumido [R$] | Prod CAPEX [ha/h/R$] | Dias Trabalhados | Preço Total Real [R$]
0 | 100 | CONCLUIDO | 4.3142 | 23.18 | 14.98 | 6.16 | 0.09 | 146 | 194.77 | 54.38 | 1 | 144 | 39.4 | 24256.19 | 198.56 | 2778.44 | 296.3 | 106.94 | 93822.88 | 0.36 | 0.61 | 0.46 | 5.63 | 4 | 10 | 215.3491 | 294.6501 | 266.5291 | 215349.0713 | 294650.0999 | 4.0245e-05 | 16 | 266529.1079
1 | 100 | CONCLUIDO | 6.4601 | 15.48 | 11.1 | 13.87 | 0.18 | 48 | 196.32 | 54.38 | 2 | 46 | 39.95 | 24447.22 | 130.18 | 2775.65 | 166.46 | 106.94 | 29394.55 | 0.64 | 0.82 | 0.3 | 1.75 | 4 | 10 | 131.0496 | 179.3079 | 162.195 | 131049.6139 | 179307.8632 | 6.0263e-05 | 11 | 162194.9724
2 | 100 | CONCLUIDO | 7.1058 | 14.07 | 10.43 | 21.58 | 0.27 | 29 | 197.88 | 54.38 | 3 | 1 | 40.5 | 24639 | 107.34 | 2776 | 143.13 | 106.94 | 17825.76 | 0.75 | 0.88 | 0.3 | 1.08 | 4 | 10 | 114.6119 | 156.8171 | 141.8507 | 114611.9356 | 156817.1066 | 6.6287e-05 | 10 | 141850.7021
3 | 100 | CONCLUIDO | 7.1051 | 14.07 | 10.43 | 21.58 | 0.36 | 29 | 199.44 | 54.38 | 4 | 0 | 41.06 | 24831.54 | 108.17 | 2776.28 | 143.1 | 106.94 | 17812.46 | 0.75 | 0.88 | 0.3 | 1.08 | 4 | 10 | 114.7732 | 157.0378 | 142.0503 | 114773.2443 | 157037.8163 | 6.628e-05 | 10 | 142050.3475

## RESULTADOS_6
Unnamed: 0 | Volume de calda [L] | STATUS | Capacidade operacional [ha/h] | Tempo de missao [h] | Tempo util [h] | Tempo por voo [min] | Autonomia Projetada [h] | N° Voos | MTOW [kg] | Massa Estrutura [kg] | Combustível [kg] | Abastecimentos | Massa gerador | Potência gerador [W] | Combustível consumido [L] | Calda cons [L] | Distância percorrida [km] | Distância Pulverizando [km] | RTL ACUMULADO[m] | EOC [km/km] | EOC [h/h] | Tempo de manobra [h] | Tempo rtl_rtw [h] | V pulv [m/s] | V desloc [m/s] | Preço Total por ha Simples [R$/ha] | Preço Total por ha Presumido [R$/ha] | Preço Total por ha Real [R$/ha] | Preço Total Simples [R$] | Preço Total Presumido [R$] | Prod CAPEX [ha/h/R$] | Dias Trabalhados | Preço Total Real [R$]
0 | 40 | CONCLUIDO | 6.5569 | 15.25 | 11.97 | 10.12 | 0.2 | 71 | 89.87 | 37.55 | 1 | 0 | 11.32 | 11317.98 | 78.2 | 2777.85 | 191.94 | 106.94 | 42019.6 | 0.56 | 0.76 | 0.43 | 2.62 | 4 | 10 | 108.7779 | 148.8347 | 134.6301 | 108777.8833 | 148834.6989 | 8.852e-05 | 10 | 134630.1241

## RESULTADOS_4
Unnamed: 0 | Volume de calda [L] | STATUS | Capacidade operacional [ha/h] | Tempo de missao [h] | Tempo util [h] | Tempo por voo [min] | Autonomia Projetada [h] | N° Voos | MTOW [kg] | Massa Estrutura [kg] | Combustível [kg] | Abastecimentos | Massa gerador | Potência gerador [W] | Combustível consumido [L] | Calda cons [L] | Distância percorrida [km] | Distância Pulverizando [km] | RTL ACUMULADO[m] | EOC [km/km] | EOC [h/h] | Tempo de manobra [h] | Tempo rtl_rtw [h] | V pulv [m/s] | V desloc [m/s] | Preço Total por ha Simples [R$/ha] | Preço Total por ha Presumido [R$/ha] | Preço Total por ha Real [R$/ha] | Preço Total Simples [R$] | Preço Total Presumido [R$] | Prod CAPEX [ha/h/R$] | Dias Trabalhados | Preço Total Real [R$]
0 | 30 | CONCLUIDO | 6.1676 | 16.21 | 12.91 | 8.24 | 0.24 | 94 | 71.52 | 32.27 | 1 | 0 | 8.25 | 9054.6 | 73.66 | 2779.55 | 222.42 | 106.94 | 57146.23 | 0.48 | 0.71 | 0.5 | 3.56 | 4 | 10 | 117.4542 | 160.706 | 145.3684 | 117454.1715 | 160705.9792 | 9.351e-05 | 11 | 145368.4261

## RESULTADOS_1
Unnamed: 0 | Volume de calda [L] | STATUS | Capacidade operacional [ha/h] | Tempo de missao [h] | Tempo util [h] | Tempo por voo [min] | Autonomia Projetada [h] | N° Voos | MTOW [kg] | Massa Estrutura [kg] | Combustível [kg] | Abastecimentos | Massa gerador | Potência gerador [W] | Combustível consumido [L] | Calda cons [L] | Distância percorrida [km] | Distância Pulverizando [km] | RTL ACUMULADO[m] | EOC [km/km] | EOC [h/h] | Tempo de manobra [h] | Tempo rtl_rtw [h] | V pulv [m/s] | V desloc [m/s] | Preço Total por ha Simples [R$/ha] | Preço Total por ha Presumido [R$/ha] | Preço Total por ha Real [R$/ha] | Preço Total Simples [R$] | Preço Total Presumido [R$] | Prod CAPEX [ha/h/R$] | Dias Trabalhados | Preço Total Real [R$]
0 | 15 | CONCLUIDO | 4.9475 | 20.21 | 16.45 | 5.31 | 0.43 | 186 | 39.78 | 19.54 | 1 | 0 | 4.24 | 5140 | 64.62 | 2784.26 | 336.07 | 106.94 | 113509.48 | 0.32 | 0.56 | 0.77 | 7.09 | 4 | 10 | 145.4317 | 198.9861 | 179.9951 | 145431.723 | 198986.0994 | 9.9212e-05 | 14 | 179995.1453

## RESULTADOS_12
Unnamed: 0 | Volume de calda [L] | STATUS | Capacidade operacional [ha/h] | Tempo de missao [h] | Tempo util [h] | Tempo por voo [min] | Autonomia Projetada [h] | N° Voos | MTOW [kg] | Massa Estrutura [kg] | Combustível [kg] | Abastecimentos | Massa gerador | Potência gerador [W] | Combustível consumido [L] | Calda cons [L] | Distância percorrida [km] | Distância Pulverizando [km] | RTL ACUMULADO[m] | EOC [km/km] | EOC [h/h] | Tempo de manobra [h] | Tempo rtl_rtw [h] | V pulv [m/s] | V desloc [m/s] | Preço Total por ha Simples [R$/ha] | Preço Total por ha Presumido [R$/ha] | Preço Total por ha Real [R$/ha] | Preço Total Simples [R$] | Preço Total Presumido [R$] | Prod CAPEX [ha/h/R$] | Dias Trabalhados | Preço Total Real [R$]
0 | 70 | CONCLUIDO | 5.7208 | 17.48 | 12.56 | 8.11 | 0.12 | 93 | 141.81 | 47.83 | 1 | 91 | 22.98 | 17723.39 | 126.97 | 2777.59 | 215.03 | 106.94 | 53456.27 | 0.5 | 0.73 | 0.36 | 3.21 | 4 | 10 | 142.7159 | 195.2702 | 176.6339 | 142715.9116 | 195270.2064 | 6.1625e-05 | 12 | 176633.892
1 | 70 | CONCLUIDO | 6.9926 | 14.3 | 10.89 | 15.93 | 0.25 | 41 | 143.17 | 47.83 | 2 | 0 | 23.34 | 17891.86 | 92.83 | 2776.79 | 157.56 | 106.94 | 24980.42 | 0.68 | 0.84 | 0.34 | 1.54 | 4 | 10 | 111.3947 | 152.4151 | 137.8688 | 111394.6731 | 152415.1062 | 7.5325e-05 | 10 | 137868.8224

## RESULTADOS_16
Unnamed: 0 | Volume de calda [L] | STATUS | Capacidade operacional [ha/h] | Tempo de missao [h] | Tempo util [h] | Tempo por voo [min] | Autonomia Projetada [h] | N° Voos | MTOW [kg] | Massa Estrutura [kg] | Combustível [kg] | Abastecimentos | Massa gerador | Potência gerador [W] | Combustível consumido [L] | Calda cons [L] | Distância percorrida [km] | Distância Pulverizando [km] | RTL ACUMULADO[m] | EOC [km/km] | EOC [h/h] | Tempo de manobra [h] | Tempo rtl_rtw [h] | V pulv [m/s] | V desloc [m/s] | Preço Total por ha Simples [R$/ha] | Preço Total por ha Presumido [R$/ha] | Preço Total por ha Real [R$/ha] | Preço Total Simples [R$] | Preço Total Presumido [R$] | Prod CAPEX [ha/h/R$] | Dias Trabalhados | Preço Total Real [R$]
0 | 90 | CONCLUIDO | 4.7271 | 21.15 | 14.18 | 6.65 | 0.1 | 128 | 176.73 | 52.44 | 1 | 126 | 33.29 | 22031.19 | 174.01 | 2778.5 | 269.53 | 106.94 | 80530.2 | 0.4 | 0.64 | 0.42 | 4.83 | 4 | 10 | 183.2415 | 250.7191 | 226.7908 | 183241.4822 | 250719.0799 | 4.6012e-05 | 14 | 226790.8028
1 | 90 | CONCLUIDO | 6.7922 | 14.72 | 10.81 | 15.44 | 0.2 | 42 | 178.21 | 52.44 | 2 | 40 | 33.77 | 22213.89 | 113.27 | 2775.52 | 156.62 | 106.94 | 24507.18 | 0.68 | 0.84 | 0.29 | 1.46 | 4 | 10 | 116.7548 | 159.7491 | 144.5029 | 116754.8115 | 159749.084 | 6.6112e-05 | 10 | 144502.8556
2 | 90 | CONCLUIDO | 7.1134 | 14.06 | 10.5 | 19.69 | 0.3 | 32 | 179.7 | 52.44 | 3 | 0 | 34.26 | 22397.24 | 102.22 | 2776.37 | 145.2 | 106.94 | 18846.05 | 0.74 | 0.87 | 0.31 | 1.16 | 4 | 10 | 113.3454 | 155.0842 | 140.2832 | 113345.3973 | 155084.173 | 6.9239e-05 | 10 | 140283.1572

## RESULTADOS_0
Unnamed: 0 | Volume de calda [L] | STATUS | Capacidade operacional [ha/h] | Tempo de missao [h] | Tempo util [h] | Tempo por voo [min] | Autonomia Projetada [h] | N° Voos | MTOW [kg] | Massa Estrutura [kg] | Combustível [kg] | Abastecimentos | Massa gerador | Potência gerador [W] | Combustível consumido [L] | Calda cons [L] | Distância percorrida [km] | Distância Pulverizando [km] | RTL ACUMULADO[m] | EOC [km/km] | EOC [h/h] | Tempo de manobra [h] | Tempo rtl_rtw [h] | V pulv [m/s] | V desloc [m/s] | Preço Total por ha Simples [R$/ha] | Preço Total por ha Presumido [R$/ha] | Preço Total por ha Real [R$/ha] | Preço Total Simples [R$] | Preço Total Presumido [R$] | Prod CAPEX [ha/h/R$] | Dias Trabalhados | Preço Total Real [R$]
0 | 10 | CONCLUIDO | 4.051 | 24.69 | 19.95 | 4.31 | 0.64 | 278 | 26.11 | 12.1 | 1 | 0 | 3.01 | 3454.41 | 57.66 | 2785.68 | 449 | 106.94 | 169514.98 | 0.24 | 0.46 | 1.03 | 10.58 | 4 | 10 | 173.9744 | 238.0394 | 215.3213 | 173974.3779 | 238039.4191 | 9.567e-05 | 17 | 215321.271

## RESULTADOS_7
Unnamed: 0 | Volume de calda [L] | STATUS | Capacidade operacional [ha/h] | Tempo de missao [h] | Tempo util [h] | Tempo por voo [min] | Autonomia Projetada [h] | N° Voos | MTOW [kg] | Massa Estrutura [kg] | Combustível [kg] | Abastecimentos | Massa gerador | Potência gerador [W] | Combustível consumido [L] | Calda cons [L] | Distância percorrida [km] | Distância Pulverizando [km] | RTL ACUMULADO[m] | EOC [km/km] | EOC [h/h] | Tempo de manobra [h] | Tempo rtl_rtw [h] | V pulv [m/s] | V desloc [m/s] | Preço Total por ha Simples [R$/ha] | Preço Total por ha Presumido [R$/ha] | Preço Total por ha Real [R$/ha] | Preço Total Simples [R$] | Preço Total Presumido [R$] | Prod CAPEX [ha/h/R$] | Dias Trabalhados | Preço Total Real [R$]
0 | 45 | CONCLUIDO | 6.561 | 15.24 | 11.92 | 11 | 0.18 | 65 | 98.71 | 39.72 | 1 | 21 | 12.99 | 12407.75 | 82.81 | 2777.35 | 192.51 | 106.94 | 42336.77 | 0.56 | 0.77 | 0.37 | 2.57 | 4 | 10 | 109.9677 | 150.4627 | 136.1028 | 109967.7452 | 150462.7204 | 8.4465e-05 | 10 | 136102.7696
1 | 45 | CONCLUIDO | 6.68 | 14.97 | 11.69 | 11.13 | 0.35 | 63 | 99.95 | 39.72 | 2 | 0 | 13.24 | 12561.45 | 81.48 | 2778 | 183.34 | 106.94 | 37758.84 | 0.58 | 0.78 | 0.4 | 2.34 | 4 | 10 | 109.2722 | 149.511 | 135.2419 | 109272.1742 | 149511.0095 | 8.5997e-05 | 10 | 135241.8886

## RESULTADOS_10
Unnamed: 0 | Volume de calda [L] | STATUS | Capacidade operacional [ha/h] | Tempo de missao [h] | Tempo util [h] | Tempo por voo [min] | Autonomia Projetada [h] | N° Voos | MTOW [kg] | Massa Estrutura [kg] | Combustível [kg] | Abastecimentos | Massa gerador | Potência gerador [W] | Combustível consumido [L] | Calda cons [L] | Distância percorrida [km] | Distância Pulverizando [km] | RTL ACUMULADO[m] | EOC [km/km] | EOC [h/h] | Tempo de manobra [h] | Tempo rtl_rtw [h] | V pulv [m/s] | V desloc [m/s] | Preço Total por ha Simples [R$/ha] | Preço Total por ha Presumido [R$/ha] | Preço Total por ha Real [R$/ha] | Preço Total Simples [R$] | Preço Total Presumido [R$] | Prod CAPEX [ha/h/R$] | Dias Trabalhados | Preço Total Real [R$]
0 | 60 | CONCLUIDO | 6.2097 | 16.1 | 11.98 | 9.21 | 0.14 | 78 | 124.63 | 45 | 1 | 76 | 18.64 | 15605.44 | 106.19 | 2776.66 | 195.73 | 106.94 | 43880.34 | 0.55 | 0.76 | 0.33 | 2.63 | 4 | 10 | 125.8712 | 172.2225 | 155.7858 | 125871.1959 | 172222.5233 | 7.1183e-05 | 11 | 155785.8474
1 | 60 | CONCLUIDO | 6.8947 | 14.5 | 11.14 | 13.93 | 0.28 | 48 | 125.95 | 45 | 2 | 0 | 18.95 | 15767.7 | 88.41 | 2777.29 | 166.05 | 106.94 | 29189.9 | 0.64 | 0.82 | 0.36 | 1.8 | 4 | 10 | 110.5267 | 151.2275 | 136.7946 | 110526.7279 | 151227.5452 | 7.9036e-05 | 10 | 136794.6005

## RESULTADOS_14
Unnamed: 0 | Volume de calda [L] | STATUS | Capacidade operacional [ha/h] | Tempo de missao [h] | Tempo util [h] | Tempo por voo [min] | Autonomia Projetada [h] | N° Voos | MTOW [kg] | Massa Estrutura [kg] | Combustível [kg] | Abastecimentos | Massa gerador | Potência gerador [W] | Combustível consumido [L] | Calda cons [L] | Distância percorrida [km] | Distância Pulverizando [km] | RTL ACUMULADO[m] | EOC [km/km] | EOC [h/h] | Tempo de manobra [h] | Tempo rtl_rtw [h] | V pulv [m/s] | V desloc [m/s] | Preço Total por ha Simples [R$/ha] | Preço Total por ha Presumido [R$/ha] | Preço Total por ha Real [R$/ha] | Preço Total Simples [R$] | Preço Total Presumido [R$] | Prod CAPEX [ha/h/R$] | Dias Trabalhados | Preço Total Real [R$]
0 | 80 | CONCLUIDO | 5.1631 | 19.37 | 13.47 | 7.28 | 0.11 | 111 | 159.12 | 50.28 | 1 | 109 | 27.84 | 19859.16 | 151.48 | 2778.43 | 245.39 | 106.94 | 68546.39 | 0.44 | 0.68 | 0.4 | 4.11 | 4 | 10 | 162.7388 | 222.6665 | 201.4155 | 162738.8385 | 222666.4583 | 5.2701e-05 | 13 | 201415.4841
1 | 80 | CONCLUIDO | 7.0788 | 14.13 | 10.61 | 17.21 | 0.22 | 37 | 160.54 | 50.28 | 2 | 14 | 28.26 | 20034.4 | 97.23 | 2776.62 | 148.91 | 106.94 | 20672.9 | 0.72 | 0.86 | 0.31 | 1.26 | 4 | 10 | 112.2277 | 153.5549 | 138.8998 | 112227.679 | 153554.8615 | 7.2255e-05 | 10 | 138899.801
2 | 80 | CONCLUIDO | 7.0732 | 14.14 | 10.65 | 17.76 | 0.33 | 36 | 161.97 | 50.28 | 3 | 0 | 28.69 | 20210.21 | 97.9 | 2776.71 | 149.92 | 106.94 | 21184.67 | 0.71 | 0.86 | 0.33 | 1.31 | 4 | 10 | 112.3867 | 153.7724 | 139.0966 | 112386.6913 | 153772.4292 | 7.2198e-05 | 10 | 139096.6044

## RESULTADOS_5
Unnamed: 0 | Volume de calda [L] | STATUS | Capacidade operacional [ha/h] | Tempo de missao [h] | Tempo util [h] | Tempo por voo [min] | Autonomia Projetada [h] | N° Voos | MTOW [kg] | Massa Estrutura [kg] | Combustível [kg] | Abastecimentos | Massa gerador | Potência gerador [W] | Combustível consumido [L] | Calda cons [L] | Distância percorrida [km] | Distância Pulverizando [km] | RTL ACUMULADO[m] | EOC [km/km] | EOC [h/h] | Tempo de manobra [h] | Tempo rtl_rtw [h] | V pulv [m/s] | V desloc [m/s] | Preço Total por ha Simples [R$/ha] | Preço Total por ha Presumido [R$/ha] | Preço Total por ha Real [R$/ha] | Preço Total Simples [R$] | Preço Total Presumido [R$] | Prod CAPEX [ha/h/R$] | Dias Trabalhados | Preço Total Real [R$]
0 | 35 | CONCLUIDO | 6.3706 | 15.7 | 12.41 | 9.19 | 0.22 | 81 | 80.84 | 35.1 | 1 | 0 | 9.74 | 10204.21 | 76.16 | 2778.19 | 206.58 | 106.94 | 49289.85 | 0.52 | 0.74 | 0.46 | 3.06 | 4 | 10 | 117.5806 | 160.8789 | 145.5249 | 117580.5595 | 160878.9088 | 9.0765e-05 | 11 | 145524.8516

## RESULTADOS_8
Unnamed: 0 | Volume de calda [L] | STATUS | Capacidade operacional [ha/h] | Tempo de missao [h] | Tempo util [h] | Tempo por voo [min] | Autonomia Projetada [h] | N° Voos | MTOW [kg] | Massa Estrutura [kg] | Combustível [kg] | Abastecimentos | Massa gerador | Potência gerador [W] | Combustível consumido [L] | Calda cons [L] | Distância percorrida [km] | Distância Pulverizando [km] | RTL ACUMULADO[m] | EOC [km/km] | EOC [h/h] | Tempo de manobra [h] | Tempo rtl_rtw [h] | V pulv [m/s] | V desloc [m/s] | Preço Total por ha Simples [R$/ha] | Preço Total por ha Presumido [R$/ha] | Preço Total por ha Real [R$/ha] | Preço Total Simples [R$] | Preço Total Presumido [R$] | Prod CAPEX [ha/h/R$] | Dias Trabalhados | Preço Total Real [R$]
0 | 50 | CONCLUIDO | 6.308 | 15.85 | 12.28 | 10.68 | 0.16 | 69 | 107.41 | 41.65 | 1 | 66 | 14.77 | 13481.73 | 93.66 | 2776.93 | 208.24 | 106.94 | 50181.79 | 0.51 | 0.74 | 0.3 | 2.94 | 4 | 10 | 122.3597 | 167.4179 | 151.4398 | 122359.679 | 167417.9109 | 7.7829e-05 | 11 | 151439.7804
1 | 50 | CONCLUIDO | 6.7664 | 14.78 | 11.48 | 12.08 | 0.32 | 57 | 108.68 | 41.65 | 2 | 0 | 15.03 | 13638.32 | 83.85 | 2777.39 | 176.67 | 106.94 | 34455.55 | 0.61 | 0.8 | 0.38 | 2.13 | 4 | 10 | 109.6749 | 150.062 | 135.7403 | 109674.8638 | 150061.9872 | 8.3485e-05 | 10 | 135740.2817

## RESULTADOS_3
Unnamed: 0 | Volume de calda [L] | STATUS | Capacidade operacional [ha/h] | Tempo de missao [h] | Tempo util [h] | Tempo por voo [min] | Autonomia Projetada [h] | N° Voos | MTOW [kg] | Massa Estrutura [kg] | Combustível [kg] | Abastecimentos | Massa gerador | Potência gerador [W] | Combustível consumido [L] | Calda cons [L] | Distância percorrida [km] | Distância Pulverizando [km] | RTL ACUMULADO[m] | EOC [km/km] | EOC [h/h] | Tempo de manobra [h] | Tempo rtl_rtw [h] | V pulv [m/s] | V desloc [m/s] | Preço Total por ha Simples [R$/ha] | Preço Total por ha Presumido [R$/ha] | Preço Total por ha Real [R$/ha] | Preço Total Simples [R$] | Preço Total Presumido [R$] | Prod CAPEX [ha/h/R$] | Dias Trabalhados | Preço Total Real [R$]
0 | 25 | CONCLUIDO | 5.9092 | 16.92 | 13.57 | 7.27 | 0.28 | 112 | 61.76 | 28.92 | 1 | 0 | 6.84 | 7851.41 | 70.86 | 2780.7 | 243.85 | 106.94 | 67768.11 | 0.44 | 0.67 | 0.55 | 4.22 | 4 | 10 | 126.2454 | 172.7345 | 156.249 | 126245.3915 | 172734.5142 | 9.643e-05 | 12 | 156248.9746

## RESULTADOS_15
Unnamed: 0 | Volume de calda [L] | STATUS | Capacidade operacional [ha/h] | Tempo de missao [h] | Tempo util [h] | Tempo por voo [min] | Autonomia Projetada [h] | N° Voos | MTOW [kg] | Massa Estrutura [kg] | Combustível [kg] | Abastecimentos | Massa gerador | Potência gerador [W] | Combustível consumido [L] | Calda cons [L] | Distância percorrida [km] | Distância Pulverizando [km] | RTL ACUMULADO[m] | EOC [km/km] | EOC [h/h] | Tempo de manobra [h] | Tempo rtl_rtw [h] | V pulv [m/s] | V desloc [m/s] | Preço Total por ha Simples [R$/ha] | Preço Total por ha Presumido [R$/ha] | Preço Total por ha Real [R$/ha] | Preço Total Simples [R$] | Preço Total Presumido [R$] | Prod CAPEX [ha/h/R$] | Dias Trabalhados | Preço Total Real [R$]
0 | 85 | CONCLUIDO | 4.9482 | 20.21 | 13.8 | 6.96 | 0.11 | 119 | 167.88 | 51.39 | 1 | 117 | 30.49 | 20939.59 | 162.45 | 2779.51 | 256.71 | 106.94 | 74162.68 | 0.42 | 0.66 | 0.41 | 4.45 | 4 | 10 | 177.0807 | 242.2897 | 219.1659 | 177080.7231 | 242289.6576 | 4.9287e-05 | 14 | 219165.8727
1 | 85 | CONCLUIDO | 7.033 | 14.22 | 10.56 | 16.67 | 0.21 | 38 | 169.33 | 51.39 | 2 | 29 | 30.94 | 21118.46 | 102.48 | 2775.7 | 147.82 | 106.94 | 20123.84 | 0.72 | 0.86 | 0.29 | 1.21 | 4 | 10 | 113.5276 | 155.3335 | 140.5087 | 113527.6276 | 155333.5085 | 7.0053e-05 | 10 | 140508.6965
2 | 85 | CONCLUIDO | 7.0237 | 14.24 | 10.71 | 18.9 | 0.31 | 34 | 170.79 | 51.39 | 3 | 0 | 31.4 | 21297.94 | 101.56 | 2775.5 | 152.5 | 106.94 | 22486.5 | 0.7 | 0.85 | 0.32 | 1.37 | 4 | 10 | 113.4293 | 155.199 | 140.387 | 113429.3329 | 155199.0174 | 6.996e-05 | 10 | 140387.041

## RESULTADOS_2
Unnamed: 0 | Volume de calda [L] | STATUS | Capacidade operacional [ha/h] | Tempo de missao [h] | Tempo util [h] | Tempo por voo [min] | Autonomia Projetada [h] | N° Voos | MTOW [kg] | Massa Estrutura [kg] | Combustível [kg] | Abastecimentos | Massa gerador | Potência gerador [W] | Combustível consumido [L] | Calda cons [L] | Distância percorrida [km] | Distância Pulverizando [km] | RTL ACUMULADO[m] | EOC [km/km] | EOC [h/h] | Tempo de manobra [h] | Tempo rtl_rtw [h] | V pulv [m/s] | V desloc [m/s] | Preço Total por ha Simples [R$/ha] | Preço Total por ha Presumido [R$/ha] | Preço Total por ha Real [R$/ha] | Preço Total Simples [R$] | Preço Total Presumido [R$] | Prod CAPEX [ha/h/R$] | Dias Trabalhados | Preço Total Real [R$]
0 | 20 | CONCLUIDO | 5.5187 | 18.12 | 14.66 | 6.28 | 0.34 | 140 | 51.33 | 24.83 | 1 | 0 | 5.51 | 6564.78 | 68.24 | 2782.29 | 278.99 | 106.94 | 85198.98 | 0.38 | 0.62 | 0.63 | 5.3 | 4 | 10 | 126.7467 | 173.4205 | 156.8695 | 126746.7242 | 173420.4597 | 9.8541e-05 | 12 | 156869.4544

## RESULTADOS_11
Unnamed: 0 | Volume de calda [L] | STATUS | Capacidade operacional [ha/h] | Tempo de missao [h] | Tempo util [h] | Tempo por voo [min] | Autonomia Projetada [h] | N° Voos | MTOW [kg] | Massa Estrutura [kg] | Combustível [kg] | Abastecimentos | Massa gerador | Potência gerador [W] | Combustível consumido [L] | Calda cons [L] | Distância percorrida [km] | Distância Pulverizando [km] | RTL ACUMULADO[m] | EOC [km/km] | EOC [h/h] | Tempo de manobra [h] | Tempo rtl_rtw [h] | V pulv [m/s] | V desloc [m/s] | Preço Total por ha Simples [R$/ha] | Preço Total por ha Presumido [R$/ha] | Preço Total por ha Real [R$/ha] | Preço Total Simples [R$] | Preço Total Presumido [R$] | Prod CAPEX [ha/h/R$] | Dias Trabalhados | Preço Total Real [R$]
0 | 65 | CONCLUIDO | 5.9925 | 16.69 | 12.19 | 8.61 | 0.13 | 85 | 133.21 | 46.47 | 1 | 83 | 20.75 | 16663.42 | 115.54 | 2777.11 | 202.73 | 106.94 | 47347.2 | 0.53 | 0.75 | 0.34 | 2.85 | 4 | 10 | 129.2754 | 176.8803 | 159.9991 | 129275.4195 | 176880.3321 | 6.6511e-05 | 11 | 159999.1215
1 | 65 | CONCLUIDO | 6.954 | 14.38 | 11 | 15 | 0.26 | 44 | 134.55 | 46.47 | 2 | 0 | 21.09 | 16828.84 | 90.7 | 2776.54 | 161.41 | 106.94 | 26887.9 | 0.66 | 0.83 | 0.35 | 1.66 | 4 | 10 | 110.9485 | 151.8046 | 137.3166 | 110948.5003 | 151804.6328 | 7.7183e-05 | 10 | 137316.6117

## RESULTADOS_13
Unnamed: 0 | Volume de calda [L] | STATUS | Capacidade operacional [ha/h] | Tempo de missao [h] | Tempo util [h] | Tempo por voo [min] | Autonomia Projetada [h] | N° Voos | MTOW [kg] | Massa Estrutura [kg] | Combustível [kg] | Abastecimentos | Massa gerador | Potência gerador [W] | Combustível consumido [L] | Calda cons [L] | Distância percorrida [km] | Distância Pulverizando [km] | RTL ACUMULADO[m] | EOC [km/km] | EOC [h/h] | Tempo de manobra [h] | Tempo rtl_rtw [h] | V pulv [m/s] | V desloc [m/s] | Preço Total por ha Simples [R$/ha] | Preço Total por ha Presumido [R$/ha] | Preço Total por ha Real [R$/ha] | Preço Total Simples [R$] | Preço Total Presumido [R$] | Prod CAPEX [ha/h/R$] | Dias Trabalhados | Preço Total Real [R$]
0 | 75 | CONCLUIDO | 5.3979 | 18.53 | 13.1 | 7.63 | 0.12 | 103 | 150.44 | 49.1 | 1 | 101 | 25.34 | 18787.76 | 140.14 | 2778.53 | 232.87 | 106.94 | 62326.73 | 0.46 | 0.7 | 0.39 | 3.75 | 4 | 10 | 157.4973 | 215.4947 | 194.9282 | 157497.2625 | 215494.7028 | 5.6551e-05 | 13 | 194928.1908
1 | 75 | CONCLUIDO | 7.021 | 14.24 | 10.78 | 16.58 | 0.23 | 39 | 151.83 | 49.1 | 2 | 4 | 25.73 | 18959.54 | 95.01 | 2777.03 | 154.22 | 106.94 | 23318.25 | 0.69 | 0.85 | 0.33 | 1.43 | 4 | 10 | 111.8687 | 153.0637 | 138.4555 | 111868.6848 | 153063.6699 | 7.3555e-05 | 10 | 138455.4881
2 | 75 | CONCLUIDO | 7.0471 | 14.19 | 10.75 | 16.98 | 0.35 | 38 | 153.23 | 49.1 | 3 | 0 | 26.13 | 19131.85 | 95.27 | 2776.25 | 153.43 | 106.94 | 22928.4 | 0.7 | 0.85 | 0.33 | 1.41 | 4 | 10 | 111.829 | 153.0093 | 138.4063 | 111828.9621 | 153009.3195 | 7.3829e-05 | 10 | 138406.3248

## RESULTADOS_17
Unnamed: 0 | Volume de calda [L] | STATUS | Capacidade operacional [ha/h] | Tempo de missao [h] | Tempo util [h] | Tempo por voo [min] | Autonomia Projetada [h] | N° Voos | MTOW [kg] | Massa Estrutura [kg] | Combustível [kg] | Abastecimentos | Massa gerador | Potência gerador [W] | Combustível consumido [L] | Calda cons [L] | Distância percorrida [km] | Distância Pulverizando [km] | RTL ACUMULADO[m] | EOC [km/km] | EOC [h/h] | Tempo de manobra [h] | Tempo rtl_rtw [h] | V pulv [m/s] | V desloc [m/s] | Preço Total por ha Simples [R$/ha] | Preço Total por ha Presumido [R$/ha] | Preço Total por ha Real [R$/ha] | Preço Total Simples [R$] | Preço Total Presumido [R$] | Prod CAPEX [ha/h/R$] | Dias Trabalhados | Preço Total Real [R$]
0 | 95 | CONCLUIDO | 4.5343 | 22.05 | 14.52 | 6.41 | 0.1 | 136 | 185.69 | 53.44 | 1 | 134 | 36.26 | 23136.14 | 185.22 | 2779.3 | 280.87 | 106.94 | 86158.05 | 0.38 | 0.63 | 0.44 | 5.17 | 4 | 10 | 198.425 | 271.4939 | 245.5829 | 198425.0152 | 271493.8597 | 4.3183e-05 | 15 | 245582.8667
1 | 95 | CONCLUIDO | 6.6202 | 15.11 | 10.96 | 14.62 | 0.19 | 45 | 187.21 | 53.44 | 2 | 43 | 36.77 | 23322.88 | 122.02 | 2776.03 | 161.83 | 106.94 | 27092.63 | 0.66 | 0.83 | 0.29 | 1.62 | 4 | 10 | 119.4474 | 163.4332 | 147.8354 | 119447.3884 | 163433.1865 | 6.3048e-05 | 10 | 147835.3525
2 | 95 | CONCLUIDO | 7.0785 | 14.13 | 10.5 | 20.33 | 0.28 | 31 | 188.73 | 53.44 | 3 | 0 | 37.29 | 23510.33 | 105.5 | 2776.03 | 145.45 | 106.94 | 18972.53 | 0.74 | 0.87 | 0.31 | 1.16 | 4 | 10 | 114.2348 | 156.3011 | 141.3839 | 114234.7692 | 156301.0509 | 6.7413e-05 | 10 | 141383.898

## RESULTADOS_9
Unnamed: 0 | Volume de calda [L] | STATUS | Capacidade operacional [ha/h] | Tempo de missao [h] | Tempo util [h] | Tempo por voo [min] | Autonomia Projetada [h] | N° Voos | MTOW [kg] | Massa Estrutura [kg] | Combustível [kg] | Abastecimentos | Massa gerador | Potência gerador [W] | Combustível consumido [L] | Calda cons [L] | Distância percorrida [km] | Distância Pulverizando [km] | RTL ACUMULADO[m] | EOC [km/km] | EOC [h/h] | Tempo de manobra [h] | Tempo rtl_rtw [h] | V pulv [m/s] | V desloc [m/s] | Preço Total por ha Simples [R$/ha] | Preço Total por ha Presumido [R$/ha] | Preço Total por ha Real [R$/ha] | Preço Total Simples [R$] | Preço Total Presumido [R$] | Prod CAPEX [ha/h/R$] | Dias Trabalhados | Preço Total Real [R$]
0 | 55 | CONCLUIDO | 6.3514 | 15.74 | 11.94 | 9.95 | 0.15 | 72 | 116.05 | 43.4 | 1 | 70 | 16.65 | 14546.17 | 98.28 | 2776.43 | 195.46 | 106.94 | 43774.04 | 0.55 | 0.76 | 0.31 | 2.59 | 4 | 10 | 123.3297 | 168.7451 | 152.6403 | 123329.6578 | 168745.0787 | 7.5409e-05 | 11 | 152640.2853
1 | 55 | CONCLUIDO | 6.8362 | 14.63 | 11.3 | 13.04 | 0.3 | 52 | 117.34 | 43.4 | 2 | 0 | 16.94 | 14705.49 | 86.31 | 2776.62 | 171.13 | 106.94 | 31710.5 | 0.62 | 0.81 | 0.37 | 1.96 | 4 | 10 | 110.1276 | 150.6814 | 136.3006 | 110127.5889 | 150681.4256 | 8.1164e-05 | 10 | 136300.6018

## resultados
Unnamed: 0 | Volume de calda [L] | STATUS | Capacidade operacional [ha/h] | Tempo de missao [h] | Tempo util [h] | Tempo por voo [min] | Autonomia Projetada [h] | N° Voos | MTOW [kg] | Massa Estrutura [kg] | Combustível [kg] | Abastecimentos | Massa gerador | Potência gerador [W] | Combustível consumido [L] | Calda cons [L] | Distância percorrida [km] | Distância Pulverizando [km] | RTL ACUMULADO[m] | EOC [km/km] | EOC [h/h] | Tempo de manobra [h] | Tempo rtl_rtw [h] | V pulv [m/s] | V desloc [m/s]
0 | 100 | CONCLUIDO | 4.3142 | 23.18 | 14.98 | 6.16 | 0.09 | 146 | 194.77 | 54.38 | 1 | 144 | 39.4 | 24256.19 | 198.56 | 2778.44 | 296.3 | 106.94 | 93822.88 | 0.36 | 0.61 | 0.46 | 5.63 | 4 | 10
1 | 100 | CONCLUIDO | 6.4601 | 15.48 | 11.1 | 13.87 | 0.18 | 48 | 196.32 | 54.38 | 2 | 46 | 39.95 | 24447.22 | 130.18 | 2775.65 | 166.46 | 106.94 | 29394.55 | 0.64 | 0.82 | 0.3 | 1.75 | 4 | 10
2 | 100 | CONCLUIDO | 7.1058 | 14.07 | 10.43 | 21.58 | 0.27 | 29 | 197.88 | 54.38 | 3 | 1 | 40.5 | 24639 | 107.34 | 2776 | 143.13 | 106.94 | 17825.76 | 0.75 | 0.88 | 0.3 | 1.08 | 4 | 10
3 | 100 | CONCLUIDO | 7.1051 | 14.07 | 10.43 | 21.58 | 0.36 | 29 | 199.44 | 54.38 | 4 | 0 | 41.06 | 24831.54 | 108.17 | 2776.28 | 143.1 | 106.94 | 17812.46 | 0.75 | 0.88 | 0.3 | 1.08 | 4 | 10
0 | 40 | CONCLUIDO | 6.5569 | 15.25 | 11.97 | 10.12 | 0.2 | 71 | 89.87 | 37.55 | 1 | 0 | 11.32 | 11317.98 | 78.2 | 2777.85 | 191.94 | 106.94 | 42019.6 | 0.56 | 0.76 | 0.43 | 2.62 | 4 | 10
0 | 30 | CONCLUIDO | 6.1676 | 16.21 | 12.91 | 8.24 | 0.24 | 94 | 71.52 | 32.27 | 1 | 0 | 8.25 | 9054.6 | 73.66 | 2779.55 | 222.42 | 106.94 | 57146.23 | 0.48 | 0.71 | 0.5 | 3.56 | 4 | 10
0 | 15 | CONCLUIDO | 4.9475 | 20.21 | 16.45 | 5.31 | 0.43 | 186 | 39.78 | 19.54 | 1 | 0 | 4.24 | 5140 | 64.62 | 2784.26 | 336.07 | 106.94 | 113509.48 | 0.32 | 0.56 | 0.77 | 7.09 | 4 | 10
0 | 70 | CONCLUIDO | 5.7208 | 17.48 | 12.56 | 8.11 | 0.12 | 93 | 141.81 | 47.83 | 1 | 91 | 22.98 | 17723.39 | 126.97 | 2777.59 | 215.03 | 106.94 | 53456.27 | 0.5 | 0.73 | 0.36 | 3.21 | 4 | 10
1 | 70 | CONCLUIDO | 6.9926 | 14.3 | 10.89 | 15.93 | 0.25 | 41 | 143.17 | 47.83 | 2 | 0 | 23.34 | 17891.86 | 92.83 | 2776.79 | 157.56 | 106.94 | 24980.42 | 0.68 | 0.84 | 0.34 | 1.54 | 4 | 10
0 | 90 | CONCLUIDO | 4.7271 | 21.15 | 14.18 | 6.65 | 0.1 | 128 | 176.73 | 52.44 | 1 | 126 | 33.29 | 22031.19 | 174.01 | 2778.5 | 269.53 | 106.94 | 80530.2 | 0.4 | 0.64 | 0.42 | 4.83 | 4 | 10
1 | 90 | CONCLUIDO | 6.7922 | 14.72 | 10.81 | 15.44 | 0.2 | 42 | 178.21 | 52.44 | 2 | 40 | 33.77 | 22213.89 | 113.27 | 2775.52 | 156.62 | 106.94 | 24507.18 | 0.68 | 0.84 | 0.29 | 1.46 | 4 | 10
2 | 90 | CONCLUIDO | 7.1134 | 14.06 | 10.5 | 19.69 | 0.3 | 32 | 179.7 | 52.44 | 3 | 0 | 34.26 | 22397.24 | 102.22 | 2776.37 | 145.2 | 106.94 | 18846.05 | 0.74 | 0.87 | 0.31 | 1.16 | 4 | 10
0 | 10 | CONCLUIDO | 4.051 | 24.69 | 19.95 | 4.31 | 0.64 | 278 | 26.11 | 12.1 | 1 | 0 | 3.01 | 3454.41 | 57.66 | 2785.68 | 449 | 106.94 | 169514.98 | 0.24 | 0.46 | 1.03 | 10.58 | 4 | 10
0 | 45 | CONCLUIDO | 6.561 | 15.24 | 11.92 | 11 | 0.18 | 65 | 98.71 | 39.72 | 1 | 21 | 12.99 | 12407.75 | 82.81 | 2777.35 | 192.51 | 106.94 | 42336.77 | 0.56 | 0.77 | 0.37 | 2.57 | 4 | 10
1 | 45 | CONCLUIDO | 6.68 | 14.97 | 11.69 | 11.13 | 0.35 | 63 | 99.95 | 39.72 | 2 | 0 | 13.24 | 12561.45 | 81.48 | 2778 | 183.34 | 106.94 | 37758.84 | 0.58 | 0.78 | 0.4 | 2.34 | 4 | 10
0 | 60 | CONCLUIDO | 6.2097 | 16.1 | 11.98 | 9.21 | 0.14 | 78 | 124.63 | 45 | 1 | 76 | 18.64 | 15605.44 | 106.19 | 2776.66 | 195.73 | 106.94 | 43880.34 | 0.55 | 0.76 | 0.33 | 2.63 | 4 | 10
1 | 60 | CONCLUIDO | 6.8947 | 14.5 | 11.14 | 13.93 | 0.28 | 48 | 125.95 | 45 | 2 | 0 | 18.95 | 15767.7 | 88.41 | 2777.29 | 166.05 | 106.94 | 29189.9 | 0.64 | 0.82 | 0.36 | 1.8 | 4 | 10
0 | 80 | CONCLUIDO | 5.1631 | 19.37 | 13.47 | 7.28 | 0.11 | 111 | 159.12 | 50.28 | 1 | 109 | 27.84 | 19859.16 | 151.48 | 2778.43 | 245.39 | 106.94 | 68546.39 | 0.44 | 0.68 | 0.4 | 4.11 | 4 | 10
1 | 80 | CONCLUIDO | 7.0788 | 14.13 | 10.61 | 17.21 | 0.22 | 37 | 160.54 | 50.28 | 2 | 14 | 28.26 | 20034.4 | 97.23 | 2776.62 | 148.91 | 106.94 | 20672.9 | 0.72 | 0.86 | 0.31 | 1.26 | 4 | 10
2 | 80 | CONCLUIDO | 7.0732 | 14.14 | 10.65 | 17.76 | 0.33 | 36 | 161.97 | 50.28 | 3 | 0 | 28.69 | 20210.21 | 97.9 | 2776.71 | 149.92 | 106.94 | 21184.67 | 0.71 | 0.86 | 0.33 | 1.31 | 4 | 10
0 | 35 | CONCLUIDO | 6.3706 | 15.7 | 12.41 | 9.19 | 0.22 | 81 | 80.84 | 35.1 | 1 | 0 | 9.74 | 10204.21 | 76.16 | 2778.19 | 206.58 | 106.94 | 49289.85 | 0.52 | 0.74 | 0.46 | 3.06 | 4 | 10
0 | 50 | CONCLUIDO | 6.308 | 15.85 | 12.28 | 10.68 | 0.16 | 69 | 107.41 | 41.65 | 1 | 66 | 14.77 | 13481.73 | 93.66 | 2776.93 | 208.24 | 106.94 | 50181.79 | 0.51 | 0.74 | 0.3 | 2.94 | 4 | 10
1 | 50 | CONCLUIDO | 6.7664 | 14.78 | 11.48 | 12.08 | 0.32 | 57 | 108.68 | 41.65 | 2 | 0 | 15.03 | 13638.32 | 83.85 | 2777.39 | 176.67 | 106.94 | 34455.55 | 0.61 | 0.8 | 0.38 | 2.13 | 4 | 10
0 | 25 | CONCLUIDO | 5.9092 | 16.92 | 13.57 | 7.27 | 0.28 | 112 | 61.76 | 28.92 | 1 | 0 | 6.84 | 7851.41 | 70.86 | 2780.7 | 243.85 | 106.94 | 67768.11 | 0.44 | 0.67 | 0.55 | 4.22 | 4 | 10
0 | 85 | CONCLUIDO | 4.9482 | 20.21 | 13.8 | 6.96 | 0.11 | 119 | 167.88 | 51.39 | 1 | 117 | 30.49 | 20939.59 | 162.45 | 2779.51 | 256.71 | 106.94 | 74162.68 | 0.42 | 0.66 | 0.41 | 4.45 | 4 | 10
1 | 85 | CONCLUIDO | 7.033 | 14.22 | 10.56 | 16.67 | 0.21 | 38 | 169.33 | 51.39 | 2 | 29 | 30.94 | 21118.46 | 102.48 | 2775.7 | 147.82 | 106.94 | 20123.84 | 0.72 | 0.86 | 0.29 | 1.21 | 4 | 10
2 | 85 | CONCLUIDO | 7.0237 | 14.24 | 10.71 | 18.9 | 0.31 | 34 | 170.79 | 51.39 | 3 | 0 | 31.4 | 21297.94 | 101.56 | 2775.5 | 152.5 | 106.94 | 22486.5 | 0.7 | 0.85 | 0.32 | 1.37 | 4 | 10
0 | 20 | CONCLUIDO | 5.5187 | 18.12 | 14.66 | 6.28 | 0.34 | 140 | 51.33 | 24.83 | 1 | 0 | 5.51 | 6564.78 | 68.24 | 2782.29 | 278.99 | 106.94 | 85198.98 | 0.38 | 0.62 | 0.63 | 5.3 | 4 | 10
0 | 65 | CONCLUIDO | 5.9925 | 16.69 | 12.19 | 8.61 | 0.13 | 85 | 133.21 | 46.47 | 1 | 83 | 20.75 | 16663.42 | 115.54 | 2777.11 | 202.73 | 106.94 | 47347.2 | 0.53 | 0.75 | 0.34 | 2.85 | 4 | 10
1 | 65 | CONCLUIDO | 6.954 | 14.38 | 11 | 15 | 0.26 | 44 | 134.55 | 46.47 | 2 | 0 | 21.09 | 16828.84 | 90.7 | 2776.54 | 161.41 | 106.94 | 26887.9 | 0.66 | 0.83 | 0.35 | 1.66 | 4 | 10
0 | 75 | CONCLUIDO | 5.3979 | 18.53 | 13.1 | 7.63 | 0.12 | 103 | 150.44 | 49.1 | 1 | 101 | 25.34 | 18787.76 | 140.14 | 2778.53 | 232.87 | 106.94 | 62326.73 | 0.46 | 0.7 | 0.39 | 3.75 | 4 | 10
1 | 75 | CONCLUIDO | 7.021 | 14.24 | 10.78 | 16.58 | 0.23 | 39 | 151.83 | 49.1 | 2 | 4 | 25.73 | 18959.54 | 95.01 | 2777.03 | 154.22 | 106.94 | 23318.25 | 0.69 | 0.85 | 0.33 | 1.43 | 4 | 10
2 | 75 | CONCLUIDO | 7.0471 | 14.19 | 10.75 | 16.98 | 0.35 | 38 | 153.23 | 49.1 | 3 | 0 | 26.13 | 19131.85 | 95.27 | 2776.25 | 153.43 | 106.94 | 22928.4 | 0.7 | 0.85 | 0.33 | 1.41 | 4 | 10
0 | 95 | CONCLUIDO | 4.5343 | 22.05 | 14.52 | 6.41 | 0.1 | 136 | 185.69 | 53.44 | 1 | 134 | 36.26 | 23136.14 | 185.22 | 2779.3 | 280.87 | 106.94 | 86158.05 | 0.38 | 0.63 | 0.44 | 5.17 | 4 | 10
1 | 95 | CONCLUIDO | 6.6202 | 15.11 | 10.96 | 14.62 | 0.19 | 45 | 187.21 | 53.44 | 2 | 43 | 36.77 | 23322.88 | 122.02 | 2776.03 | 161.83 | 106.94 | 27092.63 | 0.66 | 0.83 | 0.29 | 1.62 | 4 | 10
2 | 95 | CONCLUIDO | 7.0785 | 14.13 | 10.5 | 20.33 | 0.28 | 31 | 188.73 | 53.44 | 3 | 0 | 37.29 | 23510.33 | 105.5 | 2776.03 | 145.45 | 106.94 | 18972.53 | 0.74 | 0.87 | 0.31 | 1.16 | 4 | 10
0 | 55 | CONCLUIDO | 6.3514 | 15.74 | 11.94 | 9.95 | 0.15 | 72 | 116.05 | 43.4 | 1 | 70 | 16.65 | 14546.17 | 98.28 | 2776.43 | 195.46 | 106.94 | 43774.04 | 0.55 | 0.76 | 0.31 | 2.59 | 4 | 10
1 | 55 | CONCLUIDO | 6.8362 | 14.63 | 11.3 | 13.04 | 0.3 | 52 | 117.34 | 43.4 | 2 | 0 | 16.94 | 14705.49 | 86.31 | 2776.62 | 171.13 | 106.94 | 31710.5 | 0.62 | 0.81 | 0.37 | 1.96 | 4 | 10

## gráficos
Selecione o eixo X:
Selecione o eixo Y:
Selecione o eixo Z:
Eixo X | Eixo Y | Eixo Z

## hidden (hidden)
Unnamed: 0
Volume de calda [L]
STATUS
Capacidade operacional [ha/h]
Tempo de missao [h]
Tempo util [h]
Tempo por voo [min]
Autonomia Projetada [h]
N° Voos
MTOW [kg]
Massa Estrutura [kg]
Combustível [kg]
Abastecimentos
Massa gerador
Potência gerador [W]
Combustível consumido [L]
Calda cons [L]
Distância percorrida [km]
Distância Pulverizando [km]
RTL ACUMULADO[m]
EOC [km/km]
EOC [h/h]
Tempo de manobra [h]
Tempo rtl_rtw [h]
V pulv [m/s]
V desloc [m/s]