## RESULTADOS_18
Unnamed: 0 | Volume de calda [L] | STATUS | Capacidade operacional [ha/h] | Tempo de missao [h] | Tempo util [h] | Tempo por voo [min] | Autonomia Projetada [h] | N° Voos | MTOW [kg] | Massa Estrutura [kg] | Combustível [kg] | Abastecimentos | Massa gerador | Potência gerador [W] | Combustível consumido [L] | Calda cons [L] | Distância percorrida [km] | Distância Pulverizando [km] | RTL ACUMULADO[m] | EOC [km/km] | EOC [h/h] | Tempo de manobra [h] | Tempo rtl_rtw [h] | V pulv [m/s] | V desloc [m/s]
0 | 100 | CONCLUIDO | 0.2511 | 398.22 | 282.49 | 5.82 | 0.09 | 2911 | 194.77 | 54.38 | 1 | 2909 | 39.4 | 24256.19 | 3943.4 | 5870.13 | 5319.34 | 229.59 | 2524939.68 | 0.04 | 0.43 | 23.48 | 149.15 | 0.5 | 10
1 | 100 | CONCLUIDO | 0.4736 | 211.14 | 174.59 | 11.97 | 0.18 | 875 | 196.32 | 54.38 | 2 | 873 | 39.95 | 24447.22 | 2412.3 | 5868.03 | 1641.84 | 229.59 | 696371.96 | 0.14 | 0.7 | 20.04 | 41.3 | 0.5 | 10
2 | 100 | CONCLUIDO | 0.5553 | 180.08 | 157.38 | 18.19 | 0.27 | 519 | 197.88 | 54.38 | 3 | 517 | 40.5 | 24639 | 2151.97 | 5867.83 | 1057.61 | 229.59 | 406032.79 | 0.22 | 0.78 | 19.45 | 24.09 | 0.5 | 10
3 | 100 | CONCLUIDO | 0.5987 | 167.03 | 150.24 | 24.56 | 0.36 | 367 | 199.44 | 54.38 | 4 | 365 | 41.06 | 24831.54 | 2032.61 | 5867.6 | 814.44 | 229.59 | 285207.77 | 0.28 | 0.82 | 19.25 | 16.96 | 0.5 | 10
4 | 100 | CONCLUIDO | 0.6258 | 159.79 | 146.27 | 31.01 | 0.44 | 283 | 201.01 | 54.38 | 5 | 281 | 41.63 | 25024.84 | 1957.05 | 5867.46 | 680.86 | 229.59 | 218839.49 | 0.34 | 0.84 | 19.08 | 12.99 | 0.5 | 10
5 | 100 | CONCLUIDO | 0.6443 | 155.21 | 143.79 | 37.67 | 0.53 | 229 | 202.58 | 54.38 | 6 | 227 | 42.2 | 25218.93 | 1902.71 | 5867.48 | 596.91 | 229.59 | 177133.64 | 0.38 | 0.85 | 18.99 | 10.5 | 0.5 | 10
6 | 100 | CONCLUIDO | 0.6578 | 152.03 | 142.05 | 44.39 | 0.61 | 192 | 204.16 | 54.38 | 7 | 190 | 42.78 | 25413.94 | 1856.68 | 5867.27 | 538.52 | 229.59 | 148126.61 | 0.43 | 0.86 | 18.91 | 8.77 | 0.5 | 10
7 | 100 | CONCLUIDO | 0.6683 | 149.64 | 140.75 | 51.49 | 0.69 | 164 | 205.75 | 54.38 | 8 | 162 | 43.37 | 25609.61 | 1817.42 | 5867.36 | 494.38 | 229.59 | 126193.82 | 0.46 | 0.87 | 18.87 | 7.47 | 0.5 | 10
8 | 100 | CONCLUIDO | 0.6763 | 147.86 | 139.78 | 58.65 | 0.77 | 143 | 207.34 | 54.38 | 9 | 141 | 43.96 | 25806.1 | 1783.35 | 5867.36 | 461.72 | 229.59 | 109971.66 | 0.5 | 0.88 | 18.84 | 6.51 | 0.5 | 10
9 | 100 | CONCLUIDO | 0.6825 | 146.53 | 139.07 | 65.7 | 0.85 | 127 | 208.94 | 54.38 | 10 | 125 | 44.56 | 26003.41 | 1748.85 | 5867.31 | 437.22 | 229.59 | 97799.14 | 0.53 | 0.88 | 18.82 | 5.79 | 0.5 | 10
10 | 100 | CONCLUIDO | 0.6882 | 145.3 | 138.39 | 73.48 | 0.93 | 113 | 210.55 | 54.38 | 11 | 111 | 45.17 | 26201.54 | 1717.32 | 5867.38 | 414.45 | 229.59 | 86483.37 | 0.55 | 0.89 | 18.79 | 5.11 | 0.5 | 10
11 | 100 | CONCLUIDO | 0.6928 | 144.34 | 137.86 | 81.09 | 1 | 102 | 212.16 | 54.38 | 12 | 100 | 45.78 | 26400.51 | 1682.89 | 5867.33 | 396.06 | 229.59 | 77347 | 0.58 | 0.89 | 18.78 | 4.58 | 0.5 | 10
12 | 100 | CONCLUIDO | 0.6962 | 143.64 | 137.5 | 88.71 | 1.08 | 93 | 213.78 | 54.38 | 13 | 91 | 46.4 | 26600.32 | 1658.32 | 5867.3 | 384.22 | 229.59 | 71468.59 | 0.6 | 0.89 | 18.76 | 4.23 | 0.5 | 10
13 | 100 | CONCLUIDO | 0.6995 | 142.95 | 137.13 | 96.8 | 1.15 | 85 | 215.41 | 54.38 | 14 | 83 | 47.03 | 26801 | 1625.02 | 5867.38 | 371.68 | 229.59 | 65237.98 | 0.62 | 0.89 | 18.75 | 3.85 | 0.5 | 10
14 | 100 | CONCLUIDO | 0.7025 | 142.34 | 136.79 | 105.22 | 1.23 | 78 | 217.04 | 54.38 | 15 | 76 | 47.66 | 27002.55 | 1595.97 | 5867.34 | 360.03 | 229.59 | 59451.68 | 0.64 | 0.9 | 18.74 | 3.52 | 0.5 | 10
15 | 100 | CONCLUIDO | 0.7054 | 141.75 | 136.48 | 115.33 | 1.3 | 71 | 218.68 | 54.38 | 16 | 69 | 48.31 | 27204.98 | 1563.57 | 5867.22 | 349.95 | 229.59 | 54443.7 | 0.66 | 0.9 | 18.72 | 3.2 | 0.5 | 10
16 | 100 | CONCLUIDO | 0.7075 | 141.35 | 136.27 | 123.88 | 1.37 | 66 | 220.33 | 54.38 | 17 | 60 | 48.95 | 27408.3 | 1532.97 | 5867.25 | 342.37 | 229.59 | 50680.92 | 0.67 | 0.9 | 18.72 | 2.99 | 0.5 | 10
17 | 100 | CONCLUIDO | 0.7085 | 141.14 | 136.17 | 129.69 | 1.44 | 63 | 221.99 | 54.38 | 18 | 32 | 49.61 | 27612.53 | 1514.32 | 5867.25 | 338.02 | 229.59 | 48518.44 | 0.68 | 0.9 | 18.75 | 2.9 | 0.5 | 10
18 | 100 | CONCLUIDO | 0.7094 | 140.97 | 136.08 | 133.85 | 1.51 | 61 | 223.65 | 54.38 | 19 | 15 | 50.27 | 27817.81 | 1512.29 | 5867.28 | 333.97 | 229.59 | 46503.13 | 0.69 | 0.9 | 18.77 | 2.8 | 0.5 | 10
19 | 100 | CONCLUIDO | 0.7099 | 140.86 | 136.01 | 136.01 | 1.58 | 60 | 225.32 | 54.38 | 20 | 2 | 50.95 | 28023.89 | 1515.77 | 5867.27 | 331.53 | 229.59 | 45290.18 | 0.69 | 0.9 | 18.78 | 2.74 | 0.5 | 10
20 | 100 | CONCLUIDO | 0.7098 | 140.89 | 136.04 | 136.04 | 1.64 | 60 | 227 | 54.38 | 21 | 0 | 51.62 | 28230.92 | 1526.55 | 5867.28 | 331.78 | 229.59 | 45413.37 | 0.69 | 0.9 | 18.8 | 2.76 | 0.5 | 10

## RESULTADOS_6
Unnamed: 0 | Volume de calda [L] | STATUS | Capacidade operacional [ha/h] | Tempo de missao [h] | Tempo util [h] | Tempo por voo [min] | Autonomia Projetada [h] | N° Voos | MTOW [kg] | Massa Estrutura [kg] | Combustível [kg] | Abastecimentos | Massa gerador | Potência gerador [W] | Combustível consumido [L] | Calda cons [L] | Distância percorrida [km] | Distância Pulverizando [km] | RTL ACUMULADO[m] | EOC [km/km] | EOC [h/h] | Tempo de manobra [h] | Tempo rtl_rtw [h] | V pulv [m/s] | V desloc [m/s]
0 | 40 | CONCLUIDO | 0.4762 | 210.01 | 186.89 | 10 | 0.2 | 1121 | 89.87 | 37.55 | 1 | 1119 | 11.32 | 11317.98 | 1540.28 | 5868.44 | 2057.85 | 229.59 | 903142.78 | 0.11 | 0.66 | 20.49 | 53.59 | 0.5 | 10
1 | 40 | CONCLUIDO | 0.611 | 163.67 | 153.49 | 21.12 | 0.39 | 436 | 91.1 | 37.55 | 2 | 434 | 11.54 | 11468.97 | 1207.78 | 5867.69 | 925.49 | 229.59 | 340388.34 | 0.25 | 0.8 | 19.32 | 20.21 | 0.5 | 10
2 | 40 | CONCLUIDO | 0.6575 | 152.09 | 145.24 | 33.52 | 0.57 | 260 | 92.32 | 37.55 | 3 | 258 | 11.77 | 11620.34 | 1082.21 | 5867.42 | 645.24 | 229.59 | 201144.61 | 0.36 | 0.84 | 19.06 | 11.96 | 0.5 | 10
3 | 40 | CONCLUIDO | 0.6816 | 146.71 | 141.41 | 47.67 | 0.75 | 178 | 93.55 | 37.55 | 4 | 169 | 12 | 11772.07 | 986.31 | 5867.32 | 516.47 | 229.59 | 137168.94 | 0.44 | 0.87 | 18.9 | 8.13 | 0.5 | 10
4 | 40 | CONCLUIDO | 0.69 | 144.93 | 140.18 | 56.45 | 0.93 | 149 | 94.79 | 37.55 | 5 | 16 | 12.23 | 11924.18 | 941.81 | 5867.47 | 469.47 | 229.59 | 113816.24 | 0.49 | 0.87 | 19.01 | 6.9 | 0.5 | 10
5 | 40 | CONCLUIDO | 0.69 | 144.92 | 140.18 | 56.83 | 1.1 | 148 | 96.02 | 37.55 | 6 | 0 | 12.47 | 12076.67 | 952.53 | 5867.49 | 468.42 | 229.59 | 113292.7 | 0.49 | 0.87 | 19.05 | 6.91 | 0.5 | 10

## RESULTADOS_4
Unnamed: 0 | Volume de calda [L] | STATUS | Capacidade operacional [ha/h] | Tempo de missao [h] | Tempo util [h] | Tempo por voo [min] | Autonomia Projetada [h] | N° Voos | MTOW [kg] | Massa Estrutura [kg] | Combustível [kg] | Abastecimentos | Massa gerador | Potência gerador [W] | Combustível consumido [L] | Calda cons [L] | Distância percorrida [km] | Distância Pulverizando [km] | RTL ACUMULADO[m] | EOC [km/km] | EOC [h/h] | Tempo de manobra [h] | Tempo rtl_rtw [h] | V pulv [m/s] | V desloc [m/s]
0 | 30 | CONCLUIDO | 0.525 | 190.49 | 174.95 | 11.93 | 0.24 | 880 | 71.52 | 32.27 | 1 | 878 | 8.25 | 9054.6 | 1212.17 | 5868.34 | 1652.75 | 229.59 | 701797.85 | 0.14 | 0.7 | 20.09 | 41.66 | 0.5 | 10
1 | 30 | CONCLUIDO | 0.639 | 156.5 | 149.28 | 25.89 | 0.48 | 346 | 72.7 | 32.27 | 2 | 344 | 8.43 | 9200.25 | 957.78 | 5867.58 | 783.03 | 229.59 | 269609.76 | 0.29 | 0.82 | 19.17 | 15.99 | 0.5 | 10
2 | 30 | CONCLUIDO | 0.6757 | 147.99 | 142.91 | 41.22 | 0.71 | 208 | 73.88 | 32.27 | 3 | 116 | 8.61 | 9346.23 | 839.82 | 5867.6 | 563.23 | 229.59 | 160399.49 | 0.41 | 0.86 | 19.07 | 9.63 | 0.5 | 10
3 | 30 | CONCLUIDO | 0.6787 | 147.34 | 142.43 | 43.38 | 0.93 | 197 | 75.07 | 32.27 | 4 | 0 | 8.8 | 9492.55 | 837.11 | 5867.7 | 542.48 | 229.59 | 150077.78 | 0.42 | 0.86 | 19.18 | 9.15 | 0.5 | 10

## RESULTADOS_1
Unnamed: 0 | Volume de calda [L] | STATUS | Capacidade operacional [ha/h] | Tempo de missao [h] | Tempo util [h] | Tempo por voo [min] | Autonomia Projetada [h] | N° Voos | MTOW [kg] | Massa Estrutura [kg] | Combustível [kg] | Abastecimentos | Massa gerador | Potência gerador [W] | Combustível consumido [L] | Calda cons [L] | Distância percorrida [km] | Distância Pulverizando [km] | RTL ACUMULADO[m] | EOC [km/km] | EOC [h/h] | Tempo de manobra [h] | Tempo rtl_rtw [h] | V pulv [m/s] | V desloc [m/s]
0 | 15 | CONCLUIDO | 0.6199 | 161.3 | 154.54 | 20.33 | 0.43 | 456 | 39.78 | 19.54 | 1 | 343 | 4.24 | 5140 | 621.79 | 5867.66 | 956.23 | 229.59 | 355662.24 | 0.24 | 0.79 | 19.5 | 21.26 | 0.5 | 10
1 | 15 | CONCLUIDO | 0.6343 | 157.65 | 151.59 | 23.2 | 0.84 | 392 | 40.89 | 19.54 | 2 | 0 | 4.35 | 5277.26 | 606.26 | 5868.07 | 843.39 | 229.59 | 299561.05 | 0.27 | 0.81 | 19.76 | 18.31 | 0.5 | 10

## RESULTADOS_12
Unnamed: 0 | Volume de calda [L] | STATUS | Capacidade operacional [ha/h] | Tempo de missao [h] | Tempo util [h] | Tempo por voo [min] | Autonomia Projetada [h] | N° Voos | MTOW [kg] | Massa Estrutura [kg] | Combustível [kg] | Abastecimentos | Massa gerador | Potência gerador [W] | Combustível consumido [L] | Calda cons [L] | Distância percorrida [km] | Distância Pulverizando [km] | RTL ACUMULADO[m] | EOC [km/km] | EOC [h/h] | Tempo de manobra [h] | Tempo rtl_rtw [h] | V pulv [m/s] | V desloc [m/s]
0 | 70 | CONCLUIDO | 0.3551 | 281.6 | 225.32 | 7.23 | 0.12 | 1871 | 141.81 | 47.83 | 1 | 1869 | 22.98 | 17723.39 | 2552.98 | 5869.31 | 3369.15 | 229.59 | 1555043.51 | 0.07 | 0.54 | 21.65 | 92 | 0.5 | 10
1 | 70 | CONCLUIDO | 0.5389 | 185.57 | 164.25 | 14.91 | 0.25 | 661 | 143.17 | 47.83 | 2 | 659 | 23.34 | 17891.86 | 1826.08 | 5867.82 | 1289.08 | 229.59 | 521057.88 | 0.18 | 0.75 | 19.73 | 30.96 | 0.5 | 10
2 | 70 | CONCLUIDO | 0.6045 | 165.42 | 151.7 | 22.87 | 0.37 | 398 | 144.54 | 47.83 | 3 | 396 | 23.71 | 18060.85 | 1653.66 | 5867.57 | 864.71 | 229.59 | 310190.5 | 0.27 | 0.81 | 19.27 | 18.42 | 0.5 | 10
3 | 70 | CONCLUIDO | 0.6388 | 156.54 | 146.2 | 31.22 | 0.49 | 281 | 145.92 | 47.83 | 4 | 279 | 24.09 | 18230.35 | 1558.87 | 5867.59 | 678.14 | 229.59 | 217490.28 | 0.34 | 0.84 | 19.08 | 12.92 | 0.5 | 10
4 | 70 | CONCLUIDO | 0.6594 | 151.66 | 143.19 | 39.77 | 0.6 | 216 | 147.3 | 47.83 | 5 | 214 | 24.47 | 18400.38 | 1492.59 | 5867.44 | 576.79 | 229.59 | 167141.74 | 0.4 | 0.86 | 18.96 | 9.91 | 0.5 | 10
5 | 70 | CONCLUIDO | 0.6739 | 148.38 | 141.16 | 48.96 | 0.71 | 173 | 148.68 | 47.83 | 6 | 171 | 24.85 | 18570.94 | 1435.43 | 5867.37 | 508.23 | 229.59 | 133077.44 | 0.45 | 0.87 | 18.88 | 7.88 | 0.5 | 10
6 | 70 | CONCLUIDO | 0.6843 | 146.14 | 139.78 | 58.65 | 0.83 | 143 | 150.07 | 47.83 | 7 | 141 | 25.24 | 18742.03 | 1384.39 | 5867.44 | 461.47 | 229.59 | 109846.13 | 0.5 | 0.88 | 18.84 | 6.51 | 0.5 | 10
7 | 70 | CONCLUIDO | 0.6919 | 144.52 | 138.8 | 68.83 | 0.94 | 121 | 151.46 | 47.83 | 8 | 119 | 25.63 | 18913.66 | 1335.72 | 5867.3 | 427.87 | 229.59 | 93153.92 | 0.54 | 0.88 | 18.82 | 5.52 | 0.5 | 10
8 | 70 | CONCLUIDO | 0.6981 | 143.25 | 138.02 | 79.62 | 1.04 | 104 | 152.85 | 47.83 | 9 | 101 | 26.03 | 19085.83 | 1283.54 | 5867.22 | 401.58 | 229.59 | 80093.43 | 0.57 | 0.89 | 18.79 | 4.74 | 0.5 | 10
9 | 70 | CONCLUIDO | 0.7027 | 142.3 | 137.45 | 90.62 | 1.15 | 91 | 154.25 | 47.83 | 10 | 64 | 26.43 | 19258.55 | 1236.1 | 5867.26 | 381.31 | 229.59 | 70025.33 | 0.6 | 0.89 | 18.79 | 4.17 | 0.5 | 10
10 | 70 | CONCLUIDO | 0.7045 | 141.94 | 137.23 | 95.74 | 1.25 | 86 | 155.66 | 47.83 | 11 | 13 | 26.83 | 19431.82 | 1226.47 | 5867.35 | 371.61 | 229.59 | 65199.6 | 0.62 | 0.89 | 18.84 | 3.95 | 0.5 | 10
11 | 70 | CONCLUIDO | 0.7047 | 141.91 | 137.22 | 96.86 | 1.35 | 85 | 157.07 | 47.83 | 12 | 0 | 27.24 | 19605.66 | 1232.47 | 5867.33 | 371.52 | 229.59 | 65158.59 | 0.62 | 0.89 | 18.85 | 3.95 | 0.5 | 10

## RESULTADOS_16
Unnamed: 0 | Volume de calda [L] | STATUS | Capacidade operacional [ha/h] | Tempo de missao [h] | Tempo util [h] | Tempo por voo [min] | Autonomia Projetada [h] | N° Voos | MTOW [kg] | Massa Estrutura [kg] | Combustível [kg] | Abastecimentos | Massa gerador | Potência gerador [W] | Combustível consumido [L] | Calda cons [L] | Distância percorrida [km] | Distância Pulverizando [km] | RTL ACUMULADO[m] | EOC [km/km] | EOC [h/h] | Tempo de manobra [h] | Tempo rtl_rtw [h] | V pulv [m/s] | V desloc [m/s]
0 | 90 | CONCLUIDO | 0.2847 | 351.22 | 259.7 | 6.22 | 0.1 | 2506 | 176.73 | 52.44 | 1 | 2504 | 33.29 | 22031.19 | 3403.52 | 5869.99 | 4540.81 | 229.59 | 2137699.7 | 0.05 | 0.47 | 22.76 | 126.36 | 0.5 | 10
1 | 90 | CONCLUIDO | 0.4949 | 202.07 | 171.1 | 12.78 | 0.2 | 803 | 178.21 | 52.44 | 2 | 801 | 33.77 | 22213.89 | 2214.93 | 5868.03 | 1522.22 | 229.59 | 636918.54 | 0.15 | 0.72 | 19.94 | 37.81 | 0.5 | 10
2 | 90 | CONCLUIDO | 0.5715 | 174.97 | 155.52 | 19.48 | 0.3 | 479 | 179.7 | 52.44 | 3 | 477 | 34.26 | 22397.24 | 1987.85 | 5867.5 | 994.04 | 229.59 | 374452.53 | 0.23 | 0.79 | 19.41 | 22.24 | 0.5 | 10
3 | 90 | CONCLUIDO | 0.6121 | 163.38 | 148.91 | 26.36 | 0.39 | 339 | 181.19 | 52.44 | 4 | 337 | 34.75 | 22581.25 | 1878.38 | 5867.46 | 769.73 | 229.59 | 262993.73 | 0.3 | 0.82 | 19.18 | 15.63 | 0.5 | 10
4 | 90 | CONCLUIDO | 0.6373 | 156.91 | 145.21 | 33.38 | 0.49 | 261 | 182.69 | 52.44 | 5 | 259 | 35.25 | 22766.06 | 1806.91 | 5867.49 | 645.71 | 229.59 | 201376.54 | 0.36 | 0.84 | 19.02 | 11.93 | 0.5 | 10
5 | 90 | CONCLUIDO | 0.6541 | 152.87 | 142.95 | 40.65 | 0.58 | 211 | 184.19 | 52.44 | 6 | 209 | 35.75 | 22951.43 | 1752.64 | 5867.46 | 568.29 | 229.59 | 162912.81 | 0.4 | 0.86 | 18.97 | 9.67 | 0.5 | 10
6 | 90 | CONCLUIDO | 0.6668 | 149.98 | 141.3 | 48.17 | 0.67 | 176 | 185.7 | 52.44 | 7 | 174 | 36.26 | 23137.49 | 1706.3 | 5867.42 | 512.97 | 229.59 | 135428.71 | 0.45 | 0.87 | 18.89 | 8.02 | 0.5 | 10
7 | 90 | CONCLUIDO | 0.6761 | 147.91 | 140.12 | 55.68 | 0.76 | 151 | 187.22 | 52.44 | 8 | 149 | 36.78 | 23324.24 | 1665.78 | 5867.38 | 473.49 | 229.59 | 115816.73 | 0.48 | 0.87 | 18.84 | 6.85 | 0.5 | 10
8 | 90 | CONCLUIDO | 0.6834 | 146.32 | 139.24 | 63.77 | 0.85 | 131 | 188.74 | 52.44 | 9 | 129 | 37.3 | 23511.69 | 1629.43 | 5867.32 | 442.78 | 229.59 | 100560 | 0.52 | 0.88 | 18.83 | 5.96 | 0.5 | 10
9 | 90 | CONCLUIDO | 0.6898 | 144.97 | 138.46 | 72.24 | 0.93 | 115 | 190.26 | 52.44 | 10 | 113 | 37.82 | 23699.85 | 1589.44 | 5867.31 | 417.01 | 229.59 | 87753.81 | 0.55 | 0.89 | 18.78 | 5.19 | 0.5 | 10
10 | 90 | CONCLUIDO | 0.6944 | 144.01 | 137.93 | 80.34 | 1.02 | 103 | 191.79 | 52.44 | 11 | 101 | 38.35 | 23888.73 | 1556.37 | 5867.4 | 398.82 | 229.59 | 78721.17 | 0.58 | 0.89 | 18.77 | 4.65 | 0.5 | 10
11 | 90 | CONCLUIDO | 0.6988 | 143.11 | 137.41 | 89.62 | 1.1 | 92 | 193.33 | 52.44 | 12 | 90 | 38.89 | 24078.33 | 1520.36 | 5867.3 | 380.99 | 229.59 | 69859.84 | 0.6 | 0.89 | 18.77 | 4.14 | 0.5 | 10
12 | 90 | CONCLUIDO | 0.7022 | 142.4 | 137.03 | 99.06 | 1.18 | 83 | 194.88 | 52.44 | 13 | 81 | 39.43 | 24268.67 | 1487.05 | 5867.25 | 368.34 | 229.59 | 63578.11 | 0.62 | 0.89 | 18.75 | 3.76 | 0.5 | 10
13 | 90 | CONCLUIDO | 0.705 | 141.83 | 136.71 | 107.93 | 1.27 | 76 | 196.42 | 52.44 | 14 | 72 | 39.98 | 24459.75 | 1448.47 | 5867.29 | 357.54 | 229.59 | 58216.52 | 0.64 | 0.9 | 18.74 | 3.44 | 0.5 | 10
14 | 90 | CONCLUIDO | 0.7074 | 141.37 | 136.46 | 116.96 | 1.35 | 70 | 197.98 | 52.44 | 15 | 42 | 40.54 | 24651.58 | 1416.76 | 5867.34 | 347.84 | 229.59 | 53396.71 | 0.66 | 0.9 | 18.76 | 3.18 | 0.5 | 10
15 | 90 | CONCLUIDO | 0.7084 | 141.17 | 136.36 | 122.12 | 1.42 | 67 | 199.54 | 52.44 | 16 | 11 | 41.1 | 24844.17 | 1410.82 | 5867.38 | 343.49 | 229.59 | 51234.04 | 0.67 | 0.9 | 18.78 | 3.09 | 0.5 | 10
16 | 90 | CONCLUIDO | 0.7084 | 141.16 | 136.35 | 122.11 | 1.5 | 67 | 201.11 | 52.44 | 17 | 1 | 41.67 | 25037.53 | 1417.24 | 5867.23 | 342.73 | 229.59 | 50854.38 | 0.67 | 0.9 | 18.8 | 3.08 | 0.5 | 10
17 | 90 | CONCLUIDO | 0.7085 | 141.15 | 136.35 | 122.1 | 1.58 | 67 | 202.68 | 52.44 | 18 | 0 | 42.24 | 25231.66 | 1427.39 | 5867.26 | 342.58 | 229.59 | 50780.54 | 0.67 | 0.9 | 18.8 | 3.08 | 0.5 | 10

## RESULTADOS_0
Unnamed: 0 | Volume de calda [L] | STATUS | Capacidade operacional [ha/h] | Tempo de missao [h] | Tempo util [h] | Tempo por voo [min] | Autonomia Projetada [h] | N° Voos | MTOW [kg] | Massa Estrutura [kg] | Combustível [kg] | Abastecimentos | Massa gerador | Potência gerador [W] | Combustível consumido [L] | Calda cons [L] | Distância percorrida [km] | Distância Pulverizando [km] | RTL ACUMULADO[m] | EOC [km/km] | EOC [h/h] | Tempo de manobra [h] | Tempo rtl_rtw [h] | V pulv [m/s] | V desloc [m/s]
0 | 10 | CONCLUIDO | 0.592 | 168.92 | 160.75 | 16.43 | 0.64 | 587 | 26.11 | 12.1 | 1 | 0 | 3.01 | 3454.41 | 464.75 | 5868.2 | 1144.44 | 229.59 | 449109.95 | 0.2 | 0.76 | 20.33 | 27.47 | 0.5 | 10

## RESULTADOS_7
Unnamed: 0 | Volume de calda [L] | STATUS | Capacidade operacional [ha/h] | Tempo de missao [h] | Tempo util [h] | Tempo por voo [min] | Autonomia Projetada [h] | N° Voos | MTOW [kg] | Massa Estrutura [kg] | Combustível [kg] | Abastecimentos | Massa gerador | Potência gerador [W] | Combustível consumido [L] | Calda cons [L] | Distância percorrida [km] | Distância Pulverizando [km] | RTL ACUMULADO[m] | EOC [km/km] | EOC [h/h] | Tempo de manobra [h] | Tempo rtl_rtw [h] | V pulv [m/s] | V desloc [m/s]
0 | 45 | CONCLUIDO | 0.454 | 220.24 | 192.78 | 9.34 | 0.18 | 1239 | 98.71 | 39.72 | 1 | 1237 | 12.99 | 12407.75 | 1700.4 | 5868.53 | 2259.54 | 229.59 | 1003401.8 | 0.1 | 0.64 | 20.65 | 59.48 | 0.5 | 10
1 | 45 | CONCLUIDO | 0.5979 | 167.25 | 155.45 | 19.55 | 0.35 | 477 | 99.95 | 39.72 | 2 | 475 | 13.24 | 12561.45 | 1319.63 | 5867.76 | 991.46 | 229.59 | 373168.57 | 0.23 | 0.79 | 19.41 | 22.17 | 0.5 | 10
2 | 45 | CONCLUIDO | 0.6482 | 154.27 | 146.4 | 30.71 | 0.52 | 286 | 101.2 | 39.72 | 3 | 284 | 13.49 | 12715.54 | 1188.44 | 5867.47 | 685.52 | 229.59 | 221157.04 | 0.33 | 0.84 | 19.07 | 13.12 | 0.5 | 10
3 | 45 | CONCLUIDO | 0.6741 | 148.34 | 142.28 | 43.11 | 0.69 | 198 | 102.45 | 39.72 | 4 | 196 | 13.74 | 12870.03 | 1098.76 | 5867.5 | 545.74 | 229.59 | 151706.56 | 0.42 | 0.86 | 18.93 | 9 | 0.5 | 10
4 | 45 | CONCLUIDO | 0.6892 | 145.09 | 140.06 | 56.78 | 0.85 | 148 | 103.71 | 39.72 | 5 | 125 | 14 | 13024.91 | 1019.74 | 5867.32 | 470.31 | 229.59 | 114241.12 | 0.49 | 0.87 | 18.87 | 6.78 | 0.5 | 10
5 | 45 | CONCLUIDO | 0.6939 | 144.12 | 139.42 | 63.37 | 1.01 | 132 | 104.97 | 39.72 | 6 | 5 | 14.25 | 13180.19 | 993.36 | 5867.38 | 443.31 | 229.59 | 100820.52 | 0.52 | 0.88 | 18.99 | 6.14 | 0.5 | 10
6 | 45 | CONCLUIDO | 0.694 | 144.09 | 139.39 | 63.36 | 1.16 | 132 | 106.23 | 39.72 | 7 | 0 | 14.52 | 13335.87 | 1003.82 | 5867.37 | 442.7 | 229.59 | 100517.35 | 0.52 | 0.88 | 18.98 | 6.11 | 0.5 | 10

## RESULTADOS_10
Unnamed: 0 | Volume de calda [L] | STATUS | Capacidade operacional [ha/h] | Tempo de missao [h] | Tempo util [h] | Tempo por voo [min] | Autonomia Projetada [h] | N° Voos | MTOW [kg] | Massa Estrutura [kg] | Combustível [kg] | Abastecimentos | Massa gerador | Potência gerador [W] | Combustível consumido [L] | Calda cons [L] | Distância percorrida [km] | Distância Pulverizando [km] | RTL ACUMULADO[m] | EOC [km/km] | EOC [h/h] | Tempo de manobra [h] | Tempo rtl_rtw [h] | V pulv [m/s] | V desloc [m/s]
0 | 60 | CONCLUIDO | 0.3928 | 254.57 | 211.42 | 7.9 | 0.14 | 1605 | 124.63 | 45 | 1 | 1603 | 18.64 | 15605.44 | 2195.17 | 5868.65 | 2894.34 | 229.59 | 1318968.84 | 0.08 | 0.58 | 21.25 | 78.11 | 0.5 | 10
1 | 60 | CONCLUIDO | 0.5619 | 177.96 | 160.78 | 16.38 | 0.28 | 589 | 125.95 | 45 | 2 | 587 | 18.95 | 15767.7 | 1629.27 | 5867.83 | 1172.17 | 229.59 | 462963.65 | 0.2 | 0.76 | 19.59 | 27.49 | 0.5 | 10
2 | 60 | CONCLUIDO | 0.6212 | 160.98 | 149.75 | 25.24 | 0.42 | 356 | 127.27 | 45 | 3 | 354 | 19.27 | 15930.42 | 1477.82 | 5867.42 | 798.82 | 229.59 | 277456.01 | 0.29 | 0.82 | 19.2 | 16.47 | 0.5 | 10
3 | 60 | CONCLUIDO | 0.6521 | 153.35 | 144.8 | 34.61 | 0.55 | 251 | 128.59 | 45 | 4 | 249 | 19.59 | 16093.6 | 1388.92 | 5867.52 | 631.26 | 229.59 | 194199.69 | 0.36 | 0.85 | 19.02 | 11.52 | 0.5 | 10
4 | 60 | CONCLUIDO | 0.6709 | 149.05 | 142.03 | 44.62 | 0.68 | 191 | 129.92 | 45 | 5 | 189 | 19.92 | 16257.24 | 1321.67 | 5867.35 | 537.23 | 229.59 | 147483.19 | 0.43 | 0.86 | 18.93 | 8.76 | 0.5 | 10
5 | 60 | CONCLUIDO | 0.684 | 146.21 | 140.19 | 55.34 | 0.81 | 152 | 131.25 | 45 | 6 | 150 | 20.25 | 16421.36 | 1258.42 | 5867.35 | 475.71 | 229.59 | 116919.46 | 0.48 | 0.87 | 18.84 | 6.91 | 0.5 | 10
6 | 60 | CONCLUIDO | 0.6935 | 144.2 | 138.9 | 67.21 | 0.93 | 124 | 132.58 | 45 | 7 | 121 | 20.59 | 16585.95 | 1199.91 | 5867.44 | 432.11 | 229.59 | 95258.48 | 0.53 | 0.88 | 18.8 | 5.63 | 0.5 | 10
7 | 60 | CONCLUIDO | 0.7 | 142.87 | 138.05 | 78.89 | 1.06 | 105 | 133.92 | 45 | 8 | 70 | 20.93 | 16751.02 | 1144.69 | 5867.39 | 401.49 | 229.59 | 80044.15 | 0.57 | 0.89 | 18.82 | 4.77 | 0.5 | 10
8 | 60 | CONCLUIDO | 0.7014 | 142.58 | 137.89 | 82.73 | 1.18 | 100 | 135.27 | 45 | 9 | 8 | 21.27 | 16916.71 | 1136.21 | 5867.33 | 393.4 | 229.59 | 76026.91 | 0.58 | 0.89 | 18.89 | 4.61 | 0.5 | 10
9 | 60 | CONCLUIDO | 0.7017 | 142.52 | 137.86 | 83.55 | 1.29 | 99 | 136.61 | 45 | 10 | 0 | 21.61 | 17082.76 | 1145.64 | 5867.3 | 392.14 | 229.59 | 75401.7 | 0.59 | 0.89 | 18.89 | 4.58 | 0.5 | 10

## RESULTADOS_14
Unnamed: 0 | Volume de calda [L] | STATUS | Capacidade operacional [ha/h] | Tempo de missao [h] | Tempo util [h] | Tempo por voo [min] | Autonomia Projetada [h] | N° Voos | MTOW [kg] | Massa Estrutura [kg] | Combustível [kg] | Abastecimentos | Massa gerador | Potência gerador [W] | Combustível consumido [L] | Calda cons [L] | Distância percorrida [km] | Distância Pulverizando [km] | RTL ACUMULADO[m] | EOC [km/km] | EOC [h/h] | Tempo de manobra [h] | Tempo rtl_rtw [h] | V pulv [m/s] | V desloc [m/s]
0 | 80 | CONCLUIDO | 0.3193 | 313.23 | 241.11 | 6.68 | 0.11 | 2166 | 159.12 | 50.28 | 1 | 2164 | 27.84 | 19859.16 | 2949.56 | 5869.38 | 3905.94 | 229.59 | 1821963.99 | 0.06 | 0.51 | 22.2 | 107.79 | 0.5 | 10
1 | 80 | CONCLUIDO | 0.5167 | 193.54 | 167.63 | 13.74 | 0.22 | 732 | 160.54 | 50.28 | 2 | 730 | 28.26 | 20034.4 | 2019.9 | 5867.72 | 1405.61 | 229.59 | 578968.22 | 0.16 | 0.73 | 19.81 | 34.35 | 0.5 | 10
2 | 80 | CONCLUIDO | 0.5878 | 170.12 | 153.65 | 21 | 0.33 | 439 | 161.97 | 50.28 | 3 | 437 | 28.69 | 20210.21 | 1822.46 | 5867.72 | 930.63 | 229.59 | 342945.79 | 0.25 | 0.8 | 19.34 | 20.37 | 0.5 | 10
3 | 80 | CONCLUIDO | 0.6253 | 159.92 | 147.58 | 28.47 | 0.43 | 311 | 163.4 | 50.28 | 4 | 309 | 29.12 | 20386.62 | 1720.87 | 5867.7 | 725.06 | 229.59 | 240799.63 | 0.32 | 0.83 | 19.12 | 14.29 | 0.5 | 10
4 | 80 | CONCLUIDO | 0.6483 | 154.26 | 144.24 | 36.21 | 0.54 | 239 | 164.83 | 50.28 | 5 | 237 | 29.55 | 20563.61 | 1653.73 | 5867.55 | 612.24 | 229.59 | 184752.1 | 0.37 | 0.85 | 19 | 10.96 | 0.5 | 10
5 | 80 | CONCLUIDO | 0.6638 | 150.66 | 142.12 | 44.18 | 0.64 | 193 | 166.27 | 50.28 | 6 | 191 | 29.99 | 20741.2 | 1598.92 | 5867.28 | 540.73 | 229.59 | 149226.43 | 0.42 | 0.86 | 18.92 | 8.84 | 0.5 | 10
6 | 80 | CONCLUIDO | 0.6754 | 148.05 | 140.57 | 52.71 | 0.74 | 160 | 167.72 | 50.28 | 7 | 158 | 30.44 | 20919.39 | 1552.13 | 5867.29 | 488.09 | 229.59 | 123070.58 | 0.47 | 0.87 | 18.87 | 7.3 | 0.5 | 10
7 | 80 | CONCLUIDO | 0.6842 | 146.15 | 139.44 | 61.52 | 0.84 | 136 | 169.17 | 50.28 | 8 | 134 | 30.89 | 21098.19 | 1506.36 | 5867.34 | 450.05 | 229.59 | 104171.74 | 0.51 | 0.88 | 18.83 | 6.17 | 0.5 | 10
8 | 80 | CONCLUIDO | 0.6909 | 144.73 | 138.61 | 70.48 | 0.94 | 118 | 170.62 | 50.28 | 9 | 116 | 31.34 | 21277.6 | 1465.34 | 5867.35 | 421.9 | 229.59 | 90186.91 | 0.54 | 0.88 | 18.8 | 5.33 | 0.5 | 10
9 | 80 | CONCLUIDO | 0.6964 | 143.59 | 137.94 | 80.36 | 1.03 | 103 | 172.08 | 50.28 | 10 | 101 | 31.8 | 21457.64 | 1423.14 | 5867.3 | 399.42 | 229.59 | 79020.08 | 0.57 | 0.89 | 18.77 | 4.67 | 0.5 | 10
10 | 80 | CONCLUIDO | 0.7008 | 142.7 | 137.44 | 90.62 | 1.12 | 91 | 173.55 | 50.28 | 11 | 89 | 32.27 | 21638.31 | 1381.59 | 5867.26 | 382.26 | 229.59 | 70501.47 | 0.6 | 0.89 | 18.76 | 4.17 | 0.5 | 10
11 | 80 | CONCLUIDO | 0.7043 | 141.99 | 137.02 | 100.26 | 1.22 | 82 | 175.02 | 50.28 | 12 | 65 | 32.74 | 21819.6 | 1341.91 | 5867.27 | 367.71 | 229.59 | 63268.19 | 0.62 | 0.89 | 18.75 | 3.74 | 0.5 | 10
12 | 80 | CONCLUIDO | 0.7066 | 141.53 | 136.75 | 107.96 | 1.31 | 76 | 176.49 | 50.28 | 13 | 28 | 33.21 | 22001.54 | 1317.06 | 5867.25 | 357.04 | 229.59 | 57963.07 | 0.64 | 0.9 | 18.79 | 3.48 | 0.5 | 10
13 | 80 | CONCLUIDO | 0.7068 | 141.48 | 136.74 | 109.39 | 1.4 | 75 | 177.97 | 50.28 | 14 | 3 | 33.69 | 22184.13 | 1321.96 | 5867.28 | 355.71 | 229.59 | 57303.36 | 0.65 | 0.9 | 18.81 | 3.46 | 0.5 | 10
14 | 80 | CONCLUIDO | 0.7068 | 141.49 | 136.75 | 109.4 | 1.48 | 75 | 179.46 | 50.28 | 15 | 0 | 34.18 | 22367.38 | 1331.34 | 5867.29 | 355.75 | 229.59 | 57327.49 | 0.65 | 0.9 | 18.82 | 3.47 | 0.5 | 10

## RESULTADOS_5
Unnamed: 0 | Volume de calda [L] | STATUS | Capacidade operacional [ha/h] | Tempo de missao [h] | Tempo util [h] | Tempo por voo [min] | Autonomia Projetada [h] | N° Voos | MTOW [kg] | Massa Estrutura [kg] | Combustível [kg] | Abastecimentos | Massa gerador | Potência gerador [W] | Combustível consumido [L] | Calda cons [L] | Distância percorrida [km] | Distância Pulverizando [km] | RTL ACUMULADO[m] | EOC [km/km] | EOC [h/h] | Tempo de manobra [h] | Tempo rtl_rtw [h] | V pulv [m/s] | V desloc [m/s]
0 | 35 | CONCLUIDO | 0.5 | 200.01 | 180.88 | 10.84 | 0.22 | 1001 | 80.84 | 35.1 | 1 | 999 | 9.74 | 10204.21 | 1377.37 | 5868.08 | 1854.5 | 229.59 | 802071.99 | 0.12 | 0.68 | 20.27 | 47.58 | 0.5 | 10
1 | 35 | CONCLUIDO | 0.6246 | 160.11 | 151.45 | 23.12 | 0.43 | 393 | 82.04 | 35.1 | 2 | 391 | 9.94 | 10352.53 | 1088.33 | 5867.57 | 857.17 | 229.59 | 306443.69 | 0.27 | 0.81 | 19.23 | 18.16 | 0.5 | 10
2 | 35 | CONCLUIDO | 0.6675 | 149.82 | 143.93 | 37.22 | 0.63 | 232 | 83.25 | 35.1 | 3 | 230 | 10.15 | 10501.19 | 962.54 | 5867.47 | 602.05 | 229.59 | 179690.4 | 0.38 | 0.85 | 18.99 | 10.65 | 0.5 | 10
3 | 35 | CONCLUIDO | 0.6847 | 146.05 | 141.21 | 49.55 | 0.83 | 171 | 84.46 | 35.1 | 4 | 39 | 10.36 | 10650.22 | 888.84 | 5867.35 | 503.42 | 229.59 | 130680.2 | 0.46 | 0.87 | 19.08 | 7.94 | 0.5 | 10
4 | 35 | CONCLUIDO | 0.6851 | 145.97 | 141.16 | 50.12 | 1.02 | 169 | 85.67 | 35.1 | 5 | 0 | 10.57 | 10799.59 | 897.89 | 5867.54 | 500.61 | 229.59 | 129285.2 | 0.46 | 0.87 | 19.11 | 7.89 | 0.5 | 10

## RESULTADOS_8
Unnamed: 0 | Volume de calda [L] | STATUS | Capacidade operacional [ha/h] | Tempo de missao [h] | Tempo util [h] | Tempo por voo [min] | Autonomia Projetada [h] | N° Voos | MTOW [kg] | Massa Estrutura [kg] | Combustível [kg] | Abastecimentos | Massa gerador | Potência gerador [W] | Combustível consumido [L] | Calda cons [L] | Distância percorrida [km] | Distância Pulverizando [km] | RTL ACUMULADO[m] | EOC [km/km] | EOC [h/h] | Tempo de manobra [h] | Tempo rtl_rtw [h] | V pulv [m/s] | V desloc [m/s]
0 | 50 | CONCLUIDO | 0.4329 | 231.02 | 198.81 | 8.78 | 0.16 | 1358 | 107.41 | 41.65 | 1 | 1356 | 14.77 | 13481.73 | 1862.04 | 5868.51 | 2463.3 | 229.59 | 1104687.1 | 0.09 | 0.62 | 20.88 | 65.51 | 0.5 | 10
1 | 50 | CONCLUIDO | 0.5858 | 170.71 | 157.23 | 18.32 | 0.32 | 515 | 108.68 | 41.65 | 2 | 513 | 15.03 | 13638.32 | 1425.92 | 5867.73 | 1052.37 | 229.59 | 403435.89 | 0.22 | 0.78 | 19.45 | 23.94 | 0.5 | 10
2 | 50 | CONCLUIDO | 0.639 | 156.48 | 147.56 | 28.56 | 0.48 | 310 | 109.96 | 41.65 | 3 | 308 | 15.31 | 13795.21 | 1289.8 | 5867.54 | 724.15 | 229.59 | 240350.66 | 0.32 | 0.83 | 19.13 | 14.28 | 0.5 | 10
3 | 50 | CONCLUIDO | 0.6662 | 150.11 | 143.25 | 39.61 | 0.63 | 217 | 111.23 | 41.65 | 4 | 215 | 15.58 | 13952.52 | 1201.95 | 5867.38 | 578.55 | 229.59 | 168015.9 | 0.4 | 0.86 | 18.98 | 9.97 | 0.5 | 10
4 | 50 | CONCLUIDO | 0.6832 | 146.37 | 140.71 | 51.79 | 0.78 | 163 | 112.51 | 41.65 | 5 | 161 | 15.86 | 14110.24 | 1128.35 | 5867.31 | 492.55 | 229.59 | 125285.98 | 0.47 | 0.87 | 18.88 | 7.43 | 0.5 | 10
5 | 50 | CONCLUIDO | 0.694 | 144.09 | 139.19 | 64.74 | 0.93 | 129 | 113.79 | 41.65 | 6 | 99 | 16.14 | 14268.39 | 1060.33 | 5867.4 | 440.16 | 229.59 | 99260.23 | 0.52 | 0.88 | 18.86 | 5.91 | 0.5 | 10
6 | 50 | CONCLUIDO | 0.6971 | 143.45 | 138.77 | 69.97 | 1.07 | 119 | 115.08 | 41.65 | 7 | 5 | 16.43 | 14426.96 | 1041.89 | 5867.4 | 421.74 | 229.59 | 90100.29 | 0.54 | 0.88 | 18.96 | 5.49 | 0.5 | 10
7 | 50 | CONCLUIDO | 0.697 | 143.47 | 138.79 | 69.98 | 1.21 | 119 | 116.37 | 41.65 | 8 | 0 | 16.72 | 14585.96 | 1053.33 | 5867.41 | 422.48 | 229.59 | 90468.36 | 0.54 | 0.88 | 18.96 | 5.52 | 0.5 | 10

## RESULTADOS_3
Unnamed: 0 | Volume de calda [L] | STATUS | Capacidade operacional [ha/h] | Tempo de missao [h] | Tempo util [h] | Tempo por voo [min] | Autonomia Projetada [h] | N° Voos | MTOW [kg] | Massa Estrutura [kg] | Combustível [kg] | Abastecimentos | Massa gerador | Potência gerador [W] | Combustível consumido [L] | Calda cons [L] | Distância percorrida [km] | Distância Pulverizando [km] | RTL ACUMULADO[m] | EOC [km/km] | EOC [h/h] | Tempo de manobra [h] | Tempo rtl_rtw [h] | V pulv [m/s] | V desloc [m/s]
0 | 25 | CONCLUIDO | 0.5528 | 180.91 | 168.67 | 13.46 | 0.28 | 752 | 61.76 | 28.92 | 1 | 750 | 6.84 | 7851.41 | 1037.58 | 5867.8 | 1440.89 | 229.59 | 596511.41 | 0.16 | 0.73 | 19.83 | 35.38 | 0.5 | 10
1 | 25 | CONCLUIDO | 0.6549 | 152.69 | 146.83 | 30.07 | 0.55 | 293 | 62.92 | 28.92 | 2 | 274 | 7 | 7994.37 | 810.09 | 5867.59 | 698.96 | 229.59 | 227838.92 | 0.33 | 0.83 | 19.12 | 13.55 | 0.5 | 10
2 | 25 | CONCLUIDO | 0.6695 | 149.36 | 144.28 | 36.68 | 0.81 | 236 | 64.08 | 28.92 | 3 | 0 | 7.16 | 8137.65 | 770.19 | 5867.79 | 602.5 | 229.59 | 179896.34 | 0.38 | 0.85 | 19.32 | 11 | 0.5 | 10

## RESULTADOS_15
Unnamed: 0 | Volume de calda [L] | STATUS | Capacidade operacional [ha/h] | Tempo de missao [h] | Tempo util [h] | Tempo por voo [min] | Autonomia Projetada [h] | N° Voos | MTOW [kg] | Massa Estrutura [kg] | Combustível [kg] | Abastecimentos | Massa gerador | Potência gerador [W] | Combustível consumido [L] | Calda cons [L] | Distância percorrida [km] | Distância Pulverizando [km] | RTL ACUMULADO[m] | EOC [km/km] | EOC [h/h] | Tempo de manobra [h] | Tempo rtl_rtw [h] | V pulv [m/s] | V desloc [m/s]
0 | 85 | CONCLUIDO | 0.3017 | 331.41 | 250.08 | 6.44 | 0.11 | 2330 | 167.88 | 51.39 | 1 | 2328 | 30.49 | 20939.59 | 3169.17 | 5869.61 | 4210.61 | 229.59 | 1973482.06 | 0.05 | 0.49 | 22.51 | 116.75 | 0.5 | 10
1 | 85 | CONCLUIDO | 0.5059 | 197.66 | 169.29 | 13.24 | 0.21 | 767 | 169.33 | 51.39 | 2 | 765 | 30.94 | 21118.46 | 2116.05 | 5868.16 | 1462.25 | 229.59 | 607114.49 | 0.16 | 0.72 | 19.84 | 36 | 0.5 | 10
2 | 85 | CONCLUIDO | 0.5797 | 172.49 | 154.57 | 20.2 | 0.31 | 459 | 170.79 | 51.39 | 3 | 457 | 31.4 | 21297.94 | 1905.53 | 5867.67 | 961.54 | 229.59 | 358298.51 | 0.24 | 0.79 | 19.38 | 21.28 | 0.5 | 10
3 | 85 | CONCLUIDO | 0.6186 | 161.65 | 148.26 | 27.37 | 0.41 | 325 | 172.25 | 51.39 | 4 | 323 | 31.86 | 21478.05 | 1800.3 | 5867.61 | 747.37 | 229.59 | 251886.8 | 0.31 | 0.83 | 19.17 | 14.98 | 0.5 | 10
4 | 85 | CONCLUIDO | 0.6426 | 155.61 | 144.76 | 34.74 | 0.51 | 250 | 173.71 | 51.39 | 5 | 248 | 32.32 | 21658.78 | 1731.04 | 5867.43 | 629.96 | 229.59 | 193554.23 | 0.36 | 0.85 | 19.02 | 11.48 | 0.5 | 10
5 | 85 | CONCLUIDO | 0.659 | 151.74 | 142.52 | 42.33 | 0.61 | 202 | 175.18 | 51.39 | 6 | 200 | 32.79 | 21840.16 | 1675.85 | 5867.37 | 554.08 | 229.59 | 155854.05 | 0.41 | 0.86 | 18.94 | 9.24 | 0.5 | 10
6 | 85 | CONCLUIDO | 0.6713 | 148.96 | 140.89 | 50.32 | 0.7 | 168 | 176.66 | 51.39 | 7 | 166 | 33.27 | 22022.17 | 1629.11 | 5867.3 | 498.98 | 229.59 | 128475.89 | 0.46 | 0.87 | 18.88 | 7.61 | 0.5 | 10
7 | 85 | CONCLUIDO | 0.6799 | 147.09 | 139.83 | 58.26 | 0.8 | 144 | 178.14 | 51.39 | 8 | 142 | 33.75 | 22204.83 | 1590.39 | 5867.29 | 463.23 | 229.59 | 110720.37 | 0.5 | 0.88 | 18.84 | 6.56 | 0.5 | 10
8 | 85 | CONCLUIDO | 0.6868 | 145.6 | 139 | 66.72 | 0.89 | 125 | 179.63 | 51.39 | 9 | 123 | 34.24 | 22388.15 | 1547.86 | 5867.33 | 434.45 | 229.59 | 96427.17 | 0.53 | 0.88 | 18.82 | 5.72 | 0.5 | 10
9 | 85 | CONCLUIDO | 0.6927 | 144.37 | 138.27 | 75.42 | 0.98 | 110 | 181.12 | 51.39 | 10 | 108 | 34.73 | 22572.13 | 1509.4 | 5867.33 | 410.06 | 229.59 | 84303.36 | 0.56 | 0.89 | 18.8 | 4.99 | 0.5 | 10
10 | 85 | CONCLUIDO | 0.6974 | 143.4 | 137.74 | 85.2 | 1.07 | 97 | 182.62 | 51.39 | 11 | 95 | 35.22 | 22756.91 | 1472.25 | 5867.23 | 392.23 | 229.59 | 75454.26 | 0.59 | 0.89 | 18.77 | 4.46 | 0.5 | 10
11 | 85 | CONCLUIDO | 0.7015 | 142.54 | 137.22 | 94.64 | 1.16 | 87 | 184.12 | 51.39 | 12 | 85 | 35.73 | 22942.24 | 1433.01 | 5867.33 | 374.86 | 229.59 | 66819.56 | 0.61 | 0.89 | 18.75 | 3.94 | 0.5 | 10
12 | 85 | CONCLUIDO | 0.7051 | 141.82 | 136.8 | 105.23 | 1.24 | 78 | 185.63 | 51.39 | 13 | 66 | 36.24 | 23128.27 | 1393.24 | 5867.34 | 360.54 | 229.59 | 59705.77 | 0.64 | 0.9 | 18.74 | 3.53 | 0.5 | 10
13 | 85 | CONCLUIDO | 0.7068 | 141.48 | 136.64 | 112.3 | 1.33 | 73 | 187.14 | 51.39 | 14 | 31 | 36.75 | 23314.98 | 1364.57 | 5867.32 | 353.29 | 229.59 | 56102.7 | 0.65 | 0.9 | 18.78 | 3.36 | 0.5 | 10
14 | 85 | CONCLUIDO | 0.7075 | 141.35 | 136.57 | 115.41 | 1.41 | 71 | 188.66 | 51.39 | 15 | 9 | 37.27 | 23502.4 | 1367.52 | 5867.43 | 350.26 | 229.59 | 54600.23 | 0.66 | 0.9 | 18.8 | 3.29 | 0.5 | 10
15 | 85 | CONCLUIDO | 0.7075 | 141.35 | 136.57 | 115.41 | 1.49 | 71 | 190.19 | 51.39 | 16 | 0 | 37.79 | 23690.52 | 1374.83 | 5867.31 | 349.75 | 229.59 | 54344.93 | 0.66 | 0.9 | 18.81 | 3.3 | 0.5 | 10

## RESULTADOS_2
Unnamed: 0 | Volume de calda [L] | STATUS | Capacidade operacional [ha/h] | Tempo de missao [h] | Tempo util [h] | Tempo por voo [min] | Autonomia Projetada [h] | N° Voos | MTOW [kg] | Massa Estrutura [kg] | Combustível [kg] | Abastecimentos | Massa gerador | Potência gerador [W] | Combustível consumido [L] | Calda cons [L] | Distância percorrida [km] | Distância Pulverizando [km] | RTL ACUMULADO[m] | EOC [km/km] | EOC [h/h] | Tempo de manobra [h] | Tempo rtl_rtw [h] | V pulv [m/s] | V desloc [m/s]
0 | 20 | CONCLUIDO | 0.5842 | 171.17 | 161.94 | 15.88 | 0.34 | 612 | 51.33 | 24.83 | 1 | 610 | 5.51 | 6564.78 | 846.04 | 5867.88 | 1210.54 | 229.59 | 482037.59 | 0.19 | 0.76 | 19.66 | 28.65 | 0.5 | 10
1 | 20 | CONCLUIDO | 0.6563 | 152.37 | 147.02 | 29.9 | 0.66 | 295 | 52.47 | 24.83 | 2 | 15 | 5.64 | 6705.1 | 691.1 | 5867.76 | 692.87 | 229.59 | 224783.11 | 0.33 | 0.83 | 19.48 | 13.74 | 0.5 | 10
2 | 20 | CONCLUIDO | 0.6558 | 152.48 | 147.12 | 29.92 | 0.97 | 295 | 53.61 | 24.83 | 3 | 0 | 5.78 | 6845.59 | 704.98 | 5867.7 | 695.56 | 229.59 | 226128 | 0.33 | 0.83 | 19.51 | 13.84 | 0.5 | 10

## RESULTADOS_11
Unnamed: 0 | Volume de calda [L] | STATUS | Capacidade operacional [ha/h] | Tempo de missao [h] | Tempo util [h] | Tempo por voo [min] | Autonomia Projetada [h] | N° Voos | MTOW [kg] | Massa Estrutura [kg] | Combustível [kg] | Abastecimentos | Massa gerador | Potência gerador [W] | Combustível consumido [L] | Calda cons [L] | Distância percorrida [km] | Distância Pulverizando [km] | RTL ACUMULADO[m] | EOC [km/km] | EOC [h/h] | Tempo de manobra [h] | Tempo rtl_rtw [h] | V pulv [m/s] | V desloc [m/s]
0 | 65 | CONCLUIDO | 0.3737 | 267.62 | 218.21 | 7.55 | 0.13 | 1735 | 133.21 | 46.47 | 1 | 1733 | 20.75 | 16663.42 | 2370.71 | 5868.85 | 3125.16 | 229.59 | 1433732.19 | 0.07 | 0.56 | 21.46 | 84.89 | 0.5 | 10
1 | 65 | CONCLUIDO | 0.5505 | 181.67 | 162.47 | 15.6 | 0.26 | 625 | 134.55 | 46.47 | 2 | 623 | 21.09 | 16828.84 | 1727.96 | 5867.85 | 1229.55 | 229.59 | 491476.62 | 0.19 | 0.75 | 19.65 | 29.19 | 0.5 | 10
2 | 65 | CONCLUIDO | 0.6129 | 163.16 | 150.72 | 23.99 | 0.39 | 377 | 135.9 | 46.47 | 3 | 375 | 21.43 | 16994.64 | 1567.04 | 5867.59 | 831.75 | 229.59 | 293813.55 | 0.28 | 0.81 | 19.22 | 17.43 | 0.5 | 10
3 | 65 | CONCLUIDO | 0.6455 | 154.92 | 145.5 | 32.82 | 0.52 | 266 | 137.25 | 46.47 | 4 | 264 | 21.78 | 17160.92 | 1476.35 | 5867.51 | 654.68 | 229.59 | 205832.72 | 0.35 | 0.84 | 19.05 | 12.22 | 0.5 | 10
4 | 65 | CONCLUIDO | 0.6656 | 150.24 | 142.53 | 42.13 | 0.64 | 203 | 138.6 | 46.47 | 5 | 201 | 22.13 | 17327.69 | 1407.32 | 5867.45 | 554.55 | 229.59 | 156084.23 | 0.41 | 0.86 | 18.94 | 9.26 | 0.5 | 10
5 | 65 | CONCLUIDO | 0.6787 | 147.33 | 140.71 | 51.8 | 0.76 | 163 | 139.95 | 46.47 | 6 | 161 | 22.49 | 17494.97 | 1351.21 | 5867.3 | 492.78 | 229.59 | 125401.15 | 0.47 | 0.87 | 18.88 | 7.44 | 0.5 | 10
6 | 65 | CONCLUIDO | 0.6887 | 145.19 | 139.36 | 62.4 | 0.88 | 134 | 141.31 | 46.47 | 7 | 132 | 22.85 | 17662.75 | 1296.58 | 5867.36 | 447.24 | 229.59 | 102774.57 | 0.51 | 0.88 | 18.83 | 6.09 | 0.5 | 10
7 | 65 | CONCLUIDO | 0.6965 | 143.57 | 138.34 | 74.11 | 0.99 | 112 | 142.68 | 46.47 | 8 | 109 | 23.21 | 17831.04 | 1239.14 | 5867.35 | 412.73 | 229.59 | 85631.91 | 0.56 | 0.89 | 18.79 | 5.06 | 0.5 | 10
8 | 65 | CONCLUIDO | 0.7014 | 142.58 | 137.76 | 85.21 | 1.11 | 97 | 144.05 | 46.47 | 9 | 65 | 23.58 | 17999.83 | 1190.85 | 5867.31 | 392 | 229.59 | 75341.73 | 0.59 | 0.89 | 18.8 | 4.48 | 0.5 | 10
9 | 65 | CONCLUIDO | 0.7031 | 142.23 | 137.55 | 89.71 | 1.22 | 92 | 145.42 | 46.47 | 10 | 8 | 23.95 | 18169.15 | 1183.04 | 5867.37 | 382.14 | 229.59 | 70434.58 | 0.6 | 0.89 | 18.87 | 4.27 | 0.5 | 10
10 | 65 | CONCLUIDO | 0.703 | 142.26 | 137.57 | 89.72 | 1.33 | 92 | 146.8 | 46.47 | 11 | 0 | 24.33 | 18338.99 | 1191.57 | 5867.36 | 382.1 | 229.59 | 70416.48 | 0.6 | 0.89 | 18.89 | 4.29 | 0.5 | 10

## RESULTADOS_13
Unnamed: 0 | Volume de calda [L] | STATUS | Capacidade operacional [ha/h] | Tempo de missao [h] | Tempo util [h] | Tempo por voo [min] | Autonomia Projetada [h] | N° Voos | MTOW [kg] | Massa Estrutura [kg] | Combustível [kg] | Abastecimentos | Massa gerador | Potência gerador [W] | Combustível consumido [L] | Calda cons [L] | Distância percorrida [km] | Distância Pulverizando [km] | RTL ACUMULADO[m] | EOC [km/km] | EOC [h/h] | Tempo de manobra [h] | Tempo rtl_rtw [h] | V pulv [m/s] | V desloc [m/s]
0 | 75 | CONCLUIDO | 0.3368 | 296.87 | 233.03 | 6.94 | 0.12 | 2015 | 150.44 | 49.1 | 1 | 2013 | 25.34 | 18787.76 | 2746.62 | 5869.11 | 3629.72 | 229.59 | 1684610.25 | 0.06 | 0.53 | 21.96 | 99.71 | 0.5 | 10
1 | 75 | CONCLUIDO | 0.5279 | 189.43 | 165.89 | 14.3 | 0.23 | 696 | 151.83 | 49.1 | 2 | 694 | 25.73 | 18959.54 | 1922.54 | 5867.87 | 1345.92 | 229.59 | 549302.91 | 0.17 | 0.74 | 19.74 | 32.6 | 0.5 | 10
2 | 75 | CONCLUIDO | 0.5965 | 167.66 | 152.61 | 21.91 | 0.35 | 418 | 153.23 | 49.1 | 3 | 416 | 26.13 | 19131.85 | 1737.46 | 5867.55 | 896.14 | 229.59 | 325807.16 | 0.26 | 0.8 | 19.28 | 19.33 | 0.5 | 10
3 | 75 | CONCLUIDO | 0.632 | 158.22 | 146.9 | 29.78 | 0.46 | 296 | 154.63 | 49.1 | 4 | 294 | 26.53 | 19304.72 | 1641.09 | 5867.39 | 702.17 | 229.59 | 229429.77 | 0.33 | 0.83 | 19.1 | 13.62 | 0.5 | 10
4 | 75 | CONCLUIDO | 0.6542 | 152.87 | 143.66 | 37.97 | 0.57 | 227 | 156.03 | 49.1 | 5 | 225 | 26.94 | 19478.15 | 1573.07 | 5867.35 | 593.2 | 229.59 | 175292.33 | 0.39 | 0.85 | 18.96 | 10.38 | 0.5 | 10
5 | 75 | CONCLUIDO | 0.6689 | 149.5 | 141.63 | 46.44 | 0.67 | 183 | 157.44 | 49.1 | 6 | 181 | 27.35 | 19652.13 | 1518.49 | 5867.4 | 523.92 | 229.59 | 140869.97 | 0.44 | 0.87 | 18.91 | 8.35 | 0.5 | 10
6 | 75 | CONCLUIDO | 0.6795 | 147.17 | 140.24 | 55.36 | 0.78 | 152 | 158.86 | 49.1 | 7 | 150 | 27.77 | 19826.68 | 1470.45 | 5867.37 | 476.95 | 229.59 | 117538.68 | 0.48 | 0.87 | 18.86 | 6.97 | 0.5 | 10
7 | 75 | CONCLUIDO | 0.688 | 145.36 | 139.14 | 64.72 | 0.88 | 129 | 160.28 | 49.1 | 8 | 127 | 28.19 | 20001.93 | 1422.27 | 5867.36 | 439.67 | 229.59 | 99014.08 | 0.52 | 0.88 | 18.82 | 5.86 | 0.5 | 10
8 | 75 | CONCLUIDO | 0.6945 | 143.99 | 138.32 | 74.77 | 0.99 | 111 | 161.71 | 49.1 | 9 | 109 | 28.61 | 20177.64 | 1377.2 | 5867.23 | 412 | 229.59 | 85269.52 | 0.56 | 0.89 | 18.79 | 5.04 | 0.5 | 10
9 | 75 | CONCLUIDO | 0.6994 | 142.98 | 137.74 | 85.2 | 1.09 | 97 | 163.13 | 49.1 | 10 | 94 | 29.04 | 20353.94 | 1337.02 | 5867.35 | 392.35 | 229.59 | 75515.43 | 0.59 | 0.89 | 18.77 | 4.47 | 0.5 | 10
10 | 75 | CONCLUIDO | 0.7037 | 142.11 | 137.21 | 95.72 | 1.18 | 86 | 164.57 | 49.1 | 11 | 65 | 29.47 | 20530.82 | 1291.03 | 5867.24 | 373.04 | 229.59 | 65917.03 | 0.62 | 0.89 | 18.79 | 3.93 | 0.5 | 10
11 | 75 | CONCLUIDO | 0.7055 | 141.75 | 137 | 101.48 | 1.28 | 81 | 166.01 | 49.1 | 12 | 19 | 29.91 | 20708.3 | 1271.45 | 5867.36 | 364.6 | 229.59 | 61720.19 | 0.63 | 0.89 | 18.82 | 3.72 | 0.5 | 10
12 | 75 | CONCLUIDO | 0.7056 | 141.71 | 136.99 | 102.75 | 1.38 | 80 | 167.45 | 49.1 | 13 | 1 | 30.36 | 20886.38 | 1276.32 | 5867.4 | 363.85 | 229.59 | 61350.77 | 0.63 | 0.89 | 18.84 | 3.72 | 0.5 | 10
13 | 75 | CONCLUIDO | 0.7057 | 141.71 | 136.99 | 102.74 | 1.47 | 80 | 168.9 | 49.1 | 14 | 0 | 30.81 | 21065.06 | 1286.31 | 5867.42 | 363.68 | 229.59 | 61264.71 | 0.63 | 0.89 | 18.83 | 3.71 | 0.5 | 10

## RESULTADOS_17
Unnamed: 0 | Volume de calda [L] | STATUS | Capacidade operacional [ha/h] | Tempo de missao [h] | Tempo util [h] | Tempo por voo [min] | Autonomia Projetada [h] | N° Voos | MTOW [kg] | Massa Estrutura [kg] | Combustível [kg] | Abastecimentos | Massa gerador | Potência gerador [W] | Combustível consumido [L] | Calda cons [L] | Distância percorrida [km] | Distância Pulverizando [km] | RTL ACUMULADO[m] | EOC [km/km] | EOC [h/h] | Tempo de manobra [h] | Tempo rtl_rtw [h] | V pulv [m/s] | V desloc [m/s]
0 | 95 | CONCLUIDO | 0.268 | 373.17 | 270.32 | 6.01 | 0.1 | 2697 | 185.69 | 53.44 | 1 | 2695 | 36.26 | 23136.14 | 3658.42 | 5870.21 | 4904.94 | 229.59 | 2318810.73 | 0.05 | 0.45 | 23.06 | 136.98 | 0.5 | 10
1 | 95 | CONCLUIDO | 0.4841 | 206.57 | 172.87 | 12.36 | 0.19 | 839 | 187.21 | 53.44 | 2 | 837 | 36.77 | 23322.88 | 2313.57 | 5868.02 | 1582.63 | 229.59 | 666945.41 | 0.15 | 0.71 | 20 | 39.58 | 0.5 | 10
2 | 95 | CONCLUIDO | 0.5632 | 177.54 | 156.5 | 18.82 | 0.28 | 499 | 188.73 | 53.44 | 3 | 497 | 37.29 | 23510.33 | 2070.49 | 5867.6 | 1026.85 | 229.59 | 390756.66 | 0.22 | 0.78 | 19.45 | 23.21 | 0.5 | 10
3 | 95 | CONCLUIDO | 0.6054 | 165.19 | 149.58 | 25.42 | 0.37 | 353 | 190.25 | 53.44 | 4 | 351 | 37.82 | 23698.48 | 1955.62 | 5867.62 | 793.1 | 229.59 | 274608.92 | 0.29 | 0.82 | 19.19 | 16.3 | 0.5 | 10
4 | 95 | CONCLUIDO | 0.6316 | 158.34 | 145.75 | 32.15 | 0.46 | 272 | 191.78 | 53.44 | 5 | 270 | 38.35 | 23887.36 | 1881.26 | 5867.43 | 663.1 | 229.59 | 210013.94 | 0.35 | 0.84 | 19.06 | 12.47 | 0.5 | 10
5 | 95 | CONCLUIDO | 0.6492 | 154.03 | 143.37 | 39.1 | 0.55 | 220 | 193.32 | 53.44 | 6 | 218 | 38.89 | 24076.95 | 1827.82 | 5867.48 | 582.17 | 229.59 | 169812.31 | 0.39 | 0.85 | 18.99 | 10.09 | 0.5 | 10
6 | 95 | CONCLUIDO | 0.6622 | 151 | 141.68 | 46.2 | 0.64 | 184 | 194.86 | 53.44 | 7 | 182 | 39.43 | 24267.28 | 1781.5 | 5867.38 | 526.07 | 229.59 | 141939.84 | 0.44 | 0.86 | 18.9 | 8.4 | 0.5 | 10
7 | 95 | CONCLUIDO | 0.6719 | 148.83 | 140.48 | 53.35 | 0.72 | 158 | 196.41 | 53.44 | 8 | 156 | 39.98 | 24458.36 | 1742.59 | 5867.28 | 485.62 | 229.59 | 121846.23 | 0.47 | 0.87 | 18.85 | 7.2 | 0.5 | 10
8 | 95 | CONCLUIDO | 0.68 | 147.07 | 139.5 | 61.09 | 0.81 | 137 | 197.97 | 53.44 | 9 | 135 | 40.53 | 24650.18 | 1705.64 | 5867.38 | 452.08 | 229.59 | 105179.42 | 0.51 | 0.88 | 18.82 | 6.22 | 0.5 | 10
9 | 95 | CONCLUIDO | 0.686 | 145.77 | 138.79 | 68.82 | 0.89 | 121 | 199.53 | 53.44 | 10 | 119 | 41.1 | 24842.77 | 1672.06 | 5867.29 | 427.7 | 229.59 | 93071.11 | 0.54 | 0.88 | 18.81 | 5.52 | 0.5 | 10
10 | 95 | CONCLUIDO | 0.6915 | 144.62 | 138.13 | 76.74 | 0.97 | 108 | 201.1 | 53.44 | 11 | 106 | 41.66 | 25036.12 | 1638.65 | 5867.35 | 405.29 | 229.59 | 81930.34 | 0.57 | 0.89 | 18.79 | 4.85 | 0.5 | 10
11 | 95 | CONCLUIDO | 0.6953 | 143.82 | 137.74 | 85.2 | 1.05 | 97 | 202.67 | 53.44 | 12 | 95 | 42.24 | 25230.25 | 1605.93 | 5867.26 | 392.19 | 229.59 | 75433.9 | 0.59 | 0.89 | 18.78 | 4.47 | 0.5 | 10
12 | 95 | CONCLUIDO | 0.6992 | 143.02 | 137.28 | 93.6 | 1.13 | 88 | 204.25 | 53.44 | 13 | 86 | 42.82 | 25425.3 | 1571.19 | 5867.35 | 376.94 | 229.59 | 67854.78 | 0.61 | 0.89 | 18.75 | 4 | 0.5 | 10
13 | 95 | CONCLUIDO | 0.7027 | 142.31 | 136.87 | 102.65 | 1.21 | 80 | 205.84 | 53.44 | 14 | 78 | 43.4 | 25621.03 | 1537.14 | 5867.24 | 362.72 | 229.59 | 60783.78 | 0.63 | 0.9 | 18.74 | 3.59 | 0.5 | 10
14 | 95 | CONCLUIDO | 0.7055 | 141.74 | 136.55 | 112.24 | 1.28 | 73 | 207.43 | 53.44 | 15 | 70 | 44 | 25817.56 | 1506.93 | 5867.29 | 352.21 | 229.59 | 55566.71 | 0.65 | 0.9 | 18.73 | 3.28 | 0.5 | 10
15 | 95 | CONCLUIDO | 0.7074 | 141.36 | 136.36 | 120.32 | 1.36 | 68 | 209.03 | 53.44 | 16 | 57 | 44.6 | 26014.91 | 1474.98 | 5867.23 | 345.18 | 229.59 | 52073.78 | 0.67 | 0.9 | 18.74 | 3.09 | 0.5 | 10
16 | 95 | CONCLUIDO | 0.709 | 141.04 | 136.19 | 127.68 | 1.43 | 64 | 210.64 | 53.44 | 17 | 22 | 45.21 | 26213.09 | 1455.89 | 5867.31 | 338.62 | 229.59 | 48813.37 | 0.68 | 0.9 | 18.76 | 2.92 | 0.5 | 10
17 | 95 | CONCLUIDO | 0.7092 | 141.01 | 136.19 | 129.71 | 1.51 | 63 | 212.25 | 53.44 | 18 | 3 | 45.82 | 26412.11 | 1457.77 | 5867.33 | 337.74 | 229.59 | 48380.11 | 0.68 | 0.9 | 18.78 | 2.92 | 0.5 | 10
18 | 95 | CONCLUIDO | 0.7092 | 141.01 | 136.19 | 129.71 | 1.58 | 63 | 213.87 | 53.44 | 19 | 0 | 46.44 | 26611.98 | 1468.53 | 5867.3 | 337.57 | 229.59 | 48293.37 | 0.68 | 0.9 | 18.79 | 2.92 | 0.5 | 10

## RESULTADOS_9
Unnamed: 0 | Volume de calda [L] | STATUS | Capacidade operacional [ha/h] | Tempo de missao [h] | Tempo util [h] | Tempo por voo [min] | Autonomia Projetada [h] | N° Voos | MTOW [kg] | Massa Estrutura [kg] | Combustível [kg] | Abastecimentos | Massa gerador | Potência gerador [W] | Combustível consumido [L] | Calda cons [L] | Distância percorrida [km] | Distância Pulverizando [km] | RTL ACUMULADO[m] | EOC [km/km] | EOC [h/h] | Tempo de manobra [h] | Tempo rtl_rtw [h] | V pulv [m/s] | V desloc [m/s]
0 | 55 | CONCLUIDO | 0.4126 | 242.35 | 204.93 | 8.31 | 0.15 | 1479 | 116.05 | 43.4 | 1 | 1477 | 16.65 | 14546.17 | 2025.51 | 5868.74 | 2673.86 | 229.59 | 1209357.82 | 0.09 | 0.6 | 21.02 | 71.62 | 0.5 | 10
1 | 55 | CONCLUIDO | 0.5735 | 174.37 | 159.07 | 17.26 | 0.3 | 553 | 117.34 | 43.4 | 2 | 551 | 16.94 | 14705.49 | 1529.4 | 5867.76 | 1113.64 | 229.59 | 433877.74 | 0.21 | 0.77 | 19.56 | 25.79 | 0.5 | 10
2 | 55 | CONCLUIDO | 0.6302 | 158.67 | 148.63 | 26.78 | 0.45 | 333 | 118.63 | 43.4 | 3 | 331 | 17.23 | 14865.24 | 1385.58 | 5867.5 | 760.7 | 229.59 | 258507.81 | 0.3 | 0.82 | 19.17 | 15.35 | 0.5 | 10
3 | 55 | CONCLUIDO | 0.6593 | 151.67 | 144 | 36.92 | 0.59 | 234 | 119.93 | 43.4 | 4 | 232 | 17.53 | 15025.44 | 1298.53 | 5867.4 | 604.69 | 229.59 | 180998.69 | 0.38 | 0.85 | 18.98 | 10.72 | 0.5 | 10
4 | 55 | CONCLUIDO | 0.677 | 147.71 | 141.4 | 47.93 | 0.73 | 177 | 121.23 | 43.4 | 5 | 175 | 17.83 | 15186.08 | 1227.66 | 5867.26 | 515.87 | 229.59 | 136875.86 | 0.45 | 0.87 | 18.91 | 8.12 | 0.5 | 10
5 | 55 | CONCLUIDO | 0.6893 | 145.07 | 139.64 | 59.84 | 0.86 | 140 | 122.54 | 43.4 | 6 | 138 | 18.14 | 15347.16 | 1161.19 | 5867.36 | 456.44 | 229.59 | 107347.48 | 0.5 | 0.88 | 18.84 | 6.36 | 0.5 | 10
6 | 55 | CONCLUIDO | 0.6972 | 143.43 | 138.58 | 71.68 | 1 | 116 | 123.85 | 43.4 | 7 | 79 | 18.45 | 15508.69 | 1102.64 | 5867.34 | 419.35 | 229.59 | 88921.63 | 0.55 | 0.88 | 18.84 | 5.3 | 0.5 | 10
7 | 55 | CONCLUIDO | 0.6996 | 142.94 | 138.27 | 76.82 | 1.13 | 108 | 125.16 | 43.4 | 8 | 6 | 18.76 | 15670.68 | 1091.24 | 5867.5 | 405.87 | 229.59 | 82219 | 0.57 | 0.89 | 18.92 | 5 | 0.5 | 10
8 | 55 | CONCLUIDO | 0.6995 | 142.97 | 138.3 | 76.83 | 1.26 | 108 | 126.48 | 43.4 | 9 | 0 | 19.08 | 15833.12 | 1100.86 | 5867.39 | 406.27 | 229.59 | 82422.47 | 0.57 | 0.89 | 18.93 | 5.03 | 0.5 | 10

## resultados
Unnamed: 0 | Volume de calda [L] | STATUS | Capacidade operacional [ha/h] | Tempo de missao [h] | Tempo util [h] | Tempo por voo [min] | Autonomia Projetada [h] | N° Voos | MTOW [kg] | Massa Estrutura [kg] | Combustível [kg] | Abastecimentos | Massa gerador | Potência gerador [W] | Combustível consumido [L] | Calda cons [L] | Distância percorrida [km] | Distância Pulverizando [km] | RTL ACUMULADO[m] | EOC [km/km] | EOC [h/h] | Tempo de manobra [h] | Tempo rtl_rtw [h] | V pulv [m/s] | V desloc [m/s]
0 | 100 | CONCLUIDO | 0.2511 | 398.22 | 282.49 | 5.82 | 0.09 | 2911 | 194.77 | 54.38 | 1 | 2909 | 39.4 | 24256.19 | 3943.4 | 5870.13 | 5319.34 | 229.59 | 2524939.68 | 0.04 | 0.43 | 23.48 | 149.15 | 0.5 | 10
1 | 100 | CONCLUIDO | 0.4736 | 211.14 | 174.59 | 11.97 | 0.18 | 875 | 196.32 | 54.38 | 2 | 873 | 39.95 | 24447.22 | 2412.3 | 5868.03 | 1641.84 | 229.59 | 696371.96 | 0.14 | 0.7 | 20.04 | 41.3 | 0.5 | 10
2 | 100 | CONCLUIDO | 0.5553 | 180.08 | 157.38 | 18.19 | 0.27 | 519 | 197.88 | 54.38 | 3 | 517 | 40.5 | 24639 | 2151.97 | 5867.83 | 1057.61 | 229.59 | 406032.79 | 0.22 | 0.78 | 19.45 | 24.09 | 0.5 | 10
3 | 100 | CONCLUIDO | 0.5987 | 167.03 | 150.24 | 24.56 | 0.36 | 367 | 199.44 | 54.38 | 4 | 365 | 41.06 | 24831.54 | 2032.61 | 5867.6 | 814.44 | 229.59 | 285207.77 | 0.28 | 0.82 | 19.25 | 16.96 | 0.5 | 10
4 | 100 | CONCLUIDO | 0.6258 | 159.79 | 146.27 | 31.01 | 0.44 | 283 | 201.01 | 54.38 | 5 | 281 | 41.63 | 25024.84 | 1957.05 | 5867.46 | 680.86 | 229.59 | 218839.49 | 0.34 | 0.84 | 19.08 | 12.99 | 0.5 | 10
5 | 100 | CONCLUIDO | 0.6443 | 155.21 | 143.79 | 37.67 | 0.53 | 229 | 202.58 | 54.38 | 6 | 227 | 42.2 | 25218.93 | 1902.71 | 5867.48 | 596.91 | 229.59 | 177133.64 | 0.38 | 0.85 | 18.99 | 10.5 | 0.5 | 10
6 | 100 | CONCLUIDO | 0.6578 | 152.03 | 142.05 | 44.39 | 0.61 | 192 | 204.16 | 54.38 | 7 | 190 | 42.78 | 25413.94 | 1856.68 | 5867.27 | 538.52 | 229.59 | 148126.61 | 0.43 | 0.86 | 18.91 | 8.77 | 0.5 | 10
7 | 100 | CONCLUIDO | 0.6683 | 149.64 | 140.75 | 51.49 | 0.69 | 164 | 205.75 | 54.38 | 8 | 162 | 43.37 | 25609.61 | 1817.42 | 5867.36 | 494.38 | 229.59 | 126193.82 | 0.46 | 0.87 | 18.87 | 7.47 | 0.5 | 10
8 | 100 | CONCLUIDO | 0.6763 | 147.86 | 139.78 | 58.65 | 0.77 | 143 | 207.34 | 54.38 | 9 | 141 | 43.96 | 25806.1 | 1783.35 | 5867.36 | 461.72 | 229.59 | 109971.66 | 0.5 | 0.88 | 18.84 | 6.51 | 0.5 | 10
9 | 100 | CONCLUIDO | 0.6825 | 146.53 | 139.07 | 65.7 | 0.85 | 127 | 208.94 | 54.38 | 10 | 125 | 44.56 | 26003.41 | 1748.85 | 5867.31 | 437.22 | 229.59 | 97799.14 | 0.53 | 0.88 | 18.82 | 5.79 | 0.5 | 10
10 | 100 | CONCLUIDO | 0.6882 | 145.3 | 138.39 | 73.48 | 0.93 | 113 | 210.55 | 54.38 | 11 | 111 | 45.17 | 26201.54 | 1717.32 | 5867.38 | 414.45 | 229.59 | 86483.37 | 0.55 | 0.89 | 18.79 | 5.11 | 0.5 | 10
11 | 100 | CONCLUIDO | 0.6928 | 144.34 | 137.86 | 81.09 | 1 | 102 | 212.16 | 54.38 | 12 | 100 | 45.78 | 26400.51 | 1682.89 | 5867.33 | 396.06 | 229.59 | 77347 | 0.58 | 0.89 | 18.78 | 4.58 | 0.5 | 10
12 | 100 | CONCLUIDO | 0.6962 | 143.64 | 137.5 | 88.71 | 1.08 | 93 | 213.78 | 54.38 | 13 | 91 | 46.4 | 26600.32 | 1658.32 | 5867.3 | 384.22 | 229.59 | 71468.59 | 0.6 | 0.89 | 18.76 | 4.23 | 0.5 | 10
13 | 100 | CONCLUIDO | 0.6995 | 142.95 | 137.13 | 96.8 | 1.15 | 85 | 215.41 | 54.38 | 14 | 83 | 47.03 | 26801 | 1625.02 | 5867.38 | 371.68 | 229.59 | 65237.98 | 0.62 | 0.89 | 18.75 | 3.85 | 0.5 | 10
14 | 100 | CONCLUIDO | 0.7025 | 142.34 | 136.79 | 105.22 | 1.23 | 78 | 217.04 | 54.38 | 15 | 76 | 47.66 | 27002.55 | 1595.97 | 5867.34 | 360.03 | 229.59 | 59451.68 | 0.64 | 0.9 | 18.74 | 3.52 | 0.5 | 10
15 | 100 | CONCLUIDO | 0.7054 | 141.75 | 136.48 | 115.33 | 1.3 | 71 | 218.68 | 54.38 | 16 | 69 | 48.31 | 27204.98 | 1563.57 | 5867.22 | 349.95 | 229.59 | 54443.7 | 0.66 | 0.9 | 18.72 | 3.2 | 0.5 | 10
16 | 100 | CONCLUIDO | 0.7075 | 141.35 | 136.27 | 123.88 | 1.37 | 66 | 220.33 | 54.38 | 17 | 60 | 48.95 | 27408.3 | 1532.97 | 5867.25 | 342.37 | 229.59 | 50680.92 | 0.67 | 0.9 | 18.72 | 2.99 | 0.5 | 10
17 | 100 | CONCLUIDO | 0.7085 | 141.14 | 136.17 | 129.69 | 1.44 | 63 | 221.99 | 54.38 | 18 | 32 | 49.61 | 27612.53 | 1514.32 | 5867.25 | 338.02 | 229.59 | 48518.44 | 0.68 | 0.9 | 18.75 | 2.9 | 0.5 | 10
18 | 100 | CONCLUIDO | 0.7094 | 140.97 | 136.08 | 133.85 | 1.51 | 61 | 223.65 | 54.38 | 19 | 15 | 50.27 | 27817.81 | 1512.29 | 5867.28 | 333.97 | 229.59 | 46503.13 | 0.69 | 0.9 | 18.77 | 2.8 | 0.5 | 10
19 | 100 | CONCLUIDO | 0.7099 | 140.86 | 136.01 | 136.01 | 1.58 | 60 | 225.32 | 54.38 | 20 | 2 | 50.95 | 28023.89 | 1515.77 | 5867.27 | 331.53 | 229.59 | 45290.18 | 0.69 | 0.9 | 18.78 | 2.74 | 0.5 | 10
20 | 100 | CONCLUIDO | 0.7098 | 140.89 | 136.04 | 136.04 | 1.64 | 60 | 227 | 54.38 | 21 | 0 | 51.62 | 28230.92 | 1526.55 | 5867.28 | 331.78 | 229.59 | 45413.37 | 0.69 | 0.9 | 18.8 | 2.76 | 0.5 | 10
0 | 40 | CONCLUIDO | 0.4762 | 210.01 | 186.89 | 10 | 0.2 | 1121 | 89.87 | 37.55 | 1 | 1119 | 11.32 | 11317.98 | 1540.28 | 5868.44 | 2057.85 | 229.59 | 903142.78 | 0.11 | 0.66 | 20.49 | 53.59 | 0.5 | 10
1 | 40 | CONCLUIDO | 0.611 | 163.67 | 153.49 | 21.12 | 0.39 | 436 | 91.1 | 37.55 | 2 | 434 | 11.54 | 11468.97 | 1207.78 | 5867.69 | 925.49 | 229.59 | 340388.34 | 0.25 | 0.8 | 19.32 | 20.21 | 0.5 | 10
2 | 40 | CONCLUIDO | 0.6575 | 152.09 | 145.24 | 33.52 | 0.57 | 260 | 92.32 | 37.55 | 3 | 258 | 11.77 | 11620.34 | 1082.21 | 5867.42 | 645.24 | 229.59 | 201144.61 | 0.36 | 0.84 | 19.06 | 11.96 | 0.5 | 10
3 | 40 | CONCLUIDO | 0.6816 | 146.71 | 141.41 | 47.67 | 0.75 | 178 | 93.55 | 37.55 | 4 | 169 | 12 | 11772.07 | 986.31 | 5867.32 | 516.47 | 229.59 | 137168.94 | 0.44 | 0.87 | 18.9 | 8.13 | 0.5 | 10
4 | 40 | CONCLUIDO | 0.69 | 144.93 | 140.18 | 56.45 | 0.93 | 149 | 94.79 | 37.55 | 5 | 16 | 12.23 | 11924.18 | 941.81 | 5867.47 | 469.47 | 229.59 | 113816.24 | 0.49 | 0.87 | 19.01 | 6.9 | 0.5 | 10
5 | 40 | CONCLUIDO | 0.69 | 144.92 | 140.18 | 56.83 | 1.1 | 148 | 96.02 | 37.55 | 6 | 0 | 12.47 | 12076.67 | 952.53 | 5867.49 | 468.42 | 229.59 | 113292.7 | 0.49 | 0.87 | 19.05 | 6.91 | 0.5 | 10
0 | 30 | CONCLUIDO | 0.525 | 190.49 | 174.95 | 11.93 | 0.24 | 880 | 71.52 | 32.27 | 1 | 878 | 8.25 | 9054.6 | 1212.17 | 5868.34 | 1652.75 | 229.59 | 701797.85 | 0.14 | 0.7 | 20.09 | 41.66 | 0.5 | 10
1 | 30 | CONCLUIDO | 0.639 | 156.5 | 149.28 | 25.89 | 0.48 | 346 | 72.7 | 32.27 | 2 | 344 | 8.43 | 9200.25 | 957.78 | 5867.58 | 783.03 | 229.59 | 269609.76 | 0.29 | 0.82 | 19.17 | 15.99 | 0.5 | 10
2 | 30 | CONCLUIDO | 0.6757 | 147.99 | 142.91 | 41.22 | 0.71 | 208 | 73.88 | 32.27 | 3 | 116 | 8.61 | 9346.23 | 839.82 | 5867.6 | 563.23 | 229.59 | 160399.49 | 0.41 | 0.86 | 19.07 | 9.63 | 0.5 | 10
3 | 30 | CONCLUIDO | 0.6787 | 147.34 | 142.43 | 43.38 | 0.93 | 197 | 75.07 | 32.27 | 4 | 0 | 8.8 | 9492.55 | 837.11 | 5867.7 | 542.48 | 229.59 | 150077.78 | 0.42 | 0.86 | 19.18 | 9.15 | 0.5 | 10
0 | 15 | CONCLUIDO | 0.6199 | 161.3 | 154.54 | 20.33 | 0.43 | 456 | 39.78 | 19.54 | 1 | 343 | 4.24 | 5140 | 621.79 | 5867.66 | 956.23 | 229.59 | 355662.24 | 0.24 | 0.79 | 19.5 | 21.26 | 0.5 | 10
1 | 15 | CONCLUIDO | 0.6343 | 157.65 | 151.59 | 23.2 | 0.84 | 392 | 40.89 | 19.54 | 2 | 0 | 4.35 | 5277.26 | 606.26 | 5868.07 | 843.39 | 229.59 | 299561.05 | 0.27 | 0.81 | 19.76 | 18.31 | 0.5 | 10
0 | 70 | CONCLUIDO | 0.3551 | 281.6 | 225.32 | 7.23 | 0.12 | 1871 | 141.81 | 47.83 | 1 | 1869 | 22.98 | 17723.39 | 2552.98 | 5869.31 | 3369.15 | 229.59 | 1555043.51 | 0.07 | 0.54 | 21.65 | 92 | 0.5 | 10
1 | 70 | CONCLUIDO | 0.5389 | 185.57 | 164.25 | 14.91 | 0.25 | 661 | 143.17 | 47.83 | 2 | 659 | 23.34 | 17891.86 | 1826.08 | 5867.82 | 1289.08 | 229.59 | 521057.88 | 0.18 | 0.75 | 19.73 | 30.96 | 0.5 | 10
2 | 70 | CONCLUIDO | 0.6045 | 165.42 | 151.7 | 22.87 | 0.37 | 398 | 144.54 | 47.83 | 3 | 396 | 23.71 | 18060.85 | 1653.66 | 5867.57 | 864.71 | 229.59 | 310190.5 | 0.27 | 0.81 | 19.27 | 18.42 | 0.5 | 10
3 | 70 | CONCLUIDO | 0.6388 | 156.54 | 146.2 | 31.22 | 0.49 | 281 | 145.92 | 47.83 | 4 | 279 | 24.09 | 18230.35 | 1558.87 | 5867.59 | 678.14 | 229.59 | 217490.28 | 0.34 | 0.84 | 19.08 | 12.92 | 0.5 | 10
4 | 70 | CONCLUIDO | 0.6594 | 151.66 | 143.19 | 39.77 | 0.6 | 216 | 147.3 | 47.83 | 5 | 214 | 24.47 | 18400.38 | 1492.59 | 5867.44 | 576.79 | 229.59 | 167141.74 | 0.4 | 0.86 | 18.96 | 9.91 | 0.5 | 10
5 | 70 | CONCLUIDO | 0.6739 | 148.38 | 141.16 | 48.96 | 0.71 | 173 | 148.68 | 47.83 | 6 | 171 | 24.85 | 18570.94 | 1435.43 | 5867.37 | 508.23 | 229.59 | 133077.44 | 0.45 | 0.87 | 18.88 | 7.88 | 0.5 | 10
6 | 70 | CONCLUIDO | 0.6843 | 146.14 | 139.78 | 58.65 | 0.83 | 143 | 150.07 | 47.83 | 7 | 141 | 25.24 | 18742.03 | 1384.39 | 5867.44 | 461.47 | 229.59 | 109846.13 | 0.5 | 0.88 | 18.84 | 6.51 | 0.5 | 10
7 | 70 | CONCLUIDO | 0.6919 | 144.52 | 138.8 | 68.83 | 0.94 | 121 | 151.46 | 47.83 | 8 | 119 | 25.63 | 18913.66 | 1335.72 | 5867.3 | 427.87 | 229.59 | 93153.92 | 0.54 | 0.88 | 18.82 | 5.52 | 0.5 | 10
8 | 70 | CONCLUIDO | 0.6981 | 143.25 | 138.02 | 79.62 | 1.04 | 104 | 152.85 | 47.83 | 9 | 101 | 26.03 | 19085.83 | 1283.54 | 5867.22 | 401.58 | 229.59 | 80093.43 | 0.57 | 0.89 | 18.79 | 4.74 | 0.5 | 10
9 | 70 | CONCLUIDO | 0.7027 | 142.3 | 137.45 | 90.62 | 1.15 | 91 | 154.25 | 47.83 | 10 | 64 | 26.43 | 19258.55 | 1236.1 | 5867.26 | 381.31 | 229.59 | 70025.33 | 0.6 | 0.89 | 18.79 | 4.17 | 0.5 | 10
10 | 70 | CONCLUIDO | 0.7045 | 141.94 | 137.23 | 95.74 | 1.25 | 86 | 155.66 | 47.83 | 11 | 13 | 26.83 | 19431.82 | 1226.47 | 5867.35 | 371.61 | 229.59 | 65199.6 | 0.62 | 0.89 | 18.84 | 3.95 | 0.5 | 10
11 | 70 | CONCLUIDO | 0.7047 | 141.91 | 137.22 | 96.86 | 1.35 | 85 | 157.07 | 47.83 | 12 | 0 | 27.24 | 19605.66 | 1232.47 | 5867.33 | 371.52 | 229.59 | 65158.59 | 0.62 | 0.89 | 18.85 | 3.95 | 0.5 | 10
0 | 90 | CONCLUIDO | 0.2847 | 351.22 | 259.7 | 6.22 | 0.1 | 2506 | 176.73 | 52.44 | 1 | 2504 | 33.29 | 22031.19 | 3403.52 | 5869.99 | 4540.81 | 229.59 | 2137699.7 | 0.05 | 0.47 | 22.76 | 126.36 | 0.5 | 10
1 | 90 | CONCLUIDO | 0.4949 | 202.07 | 171.1 | 12.78 | 0.2 | 803 | 178.21 | 52.44 | 2 | 801 | 33.77 | 22213.89 | 2214.93 | 5868.03 | 1522.22 | 229.59 | 636918.54 | 0.15 | 0.72 | 19.94 | 37.81 | 0.5 | 10
2 | 90 | CONCLUIDO | 0.5715 | 174.97 | 155.52 | 19.48 | 0.3 | 479 | 179.7 | 52.44 | 3 | 477 | 34.26 | 22397.24 | 1987.85 | 5867.5 | 994.04 | 229.59 | 374452.53 | 0.23 | 0.79 | 19.41 | 22.24 | 0.5 | 10
3 | 90 | CONCLUIDO | 0.6121 | 163.38 | 148.91 | 26.36 | 0.39 | 339 | 181.19 | 52.44 | 4 | 337 | 34.75 | 22581.25 | 1878.38 | 5867.46 | 769.73 | 229.59 | 262993.73 | 0.3 | 0.82 | 19.18 | 15.63 | 0.5 | 10
4 | 90 | CONCLUIDO | 0.6373 | 156.91 | 145.21 | 33.38 | 0.49 | 261 | 182.69 | 52.44 | 5 | 259 | 35.25 | 22766.06 | 1806.91 | 5867.49 | 645.71 | 229.59 | 201376.54 | 0.36 | 0.84 | 19.02 | 11.93 | 0.5 | 10
5 | 90 | CONCLUIDO | 0.6541 | 152.87 | 142.95 | 40.65 | 0.58 | 211 | 184.19 | 52.44 | 6 | 209 | 35.75 | 22951.43 | 1752.64 | 5867.46 | 568.29 | 229.59 | 162912.81 | 0.4 | 0.86 | 18.97 | 9.67 | 0.5 | 10
6 | 90 | CONCLUIDO | 0.6668 | 149.98 | 141.3 | 48.17 | 0.67 | 176 | 185.7 | 52.44 | 7 | 174 | 36.26 | 23137.49 | 1706.3 | 5867.42 | 512.97 | 229.59 | 135428.71 | 0.45 | 0.87 | 18.89 | 8.02 | 0.5 | 10
7 | 90 | CONCLUIDO | 0.6761 | 147.91 | 140.12 | 55.68 | 0.76 | 151 | 187.22 | 52.44 | 8 | 149 | 36.78 | 23324.24 | 1665.78 | 5867.38 | 473.49 | 229.59 | 115816.73 | 0.48 | 0.87 | 18.84 | 6.85 | 0.5 | 10
8 | 90 | CONCLUIDO | 0.6834 | 146.32 | 139.24 | 63.77 | 0.85 | 131 | 188.74 | 52.44 | 9 | 129 | 37.3 | 23511.69 | 1629.43 | 5867.32 | 442.78 | 229.59 | 100560 | 0.52 | 0.88 | 18.83 | 5.96 | 0.5 | 10
9 | 90 | CONCLUIDO | 0.6898 | 144.97 | 138.46 | 72.24 | 0.93 | 115 | 190.26 | 52.44 | 10 | 113 | 37.82 | 23699.85 | 1589.44 | 5867.31 | 417.01 | 229.59 | 87753.81 | 0.55 | 0.89 | 18.78 | 5.19 | 0.5 | 10
10 | 90 | CONCLUIDO | 0.6944 | 144.01 | 137.93 | 80.34 | 1.02 | 103 | 191.79 | 52.44 | 11 | 101 | 38.35 | 23888.73 | 1556.37 | 5867.4 | 398.82 | 229.59 | 78721.17 | 0.58 | 0.89 | 18.77 | 4.65 | 0.5 | 10
11 | 90 | CONCLUIDO | 0.6988 | 143.11 | 137.41 | 89.62 | 1.1 | 92 | 193.33 | 52.44 | 12 | 90 | 38.89 | 24078.33 | 1520.36 | 5867.3 | 380.99 | 229.59 | 69859.84 | 0.6 | 0.89 | 18.77 | 4.14 | 0.5 | 10
12 | 90 | CONCLUIDO | 0.7022 | 142.4 | 137.03 | 99.06 | 1.18 | 83 | 194.88 | 52.44 | 13 | 81 | 39.43 | 24268.67 | 1487.05 | 5867.25 | 368.34 | 229.59 | 63578.11 | 0.62 | 0.89 | 18.75 | 3.76 | 0.5 | 10
13 | 90 | CONCLUIDO | 0.705 | 141.83 | 136.71 | 107.93 | 1.27 | 76 | 196.42 | 52.44 | 14 | 72 | 39.98 | 24459.75 | 1448.47 | 5867.29 | 357.54 | 229.59 | 58216.52 | 0.64 | 0.9 | 18.74 | 3.44 | 0.5 | 10
14 | 90 | CONCLUIDO | 0.7074 | 141.37 | 136.46 | 116.96 | 1.35 | 70 | 197.98 | 52.44 | 15 | 42 | 40.54 | 24651.58 | 1416.76 | 5867.34 | 347.84 | 229.59 | 53396.71 | 0.66 | 0.9 | 18.76 | 3.18 | 0.5 | 10
15 | 90 | CONCLUIDO | 0.7084 | 141.17 | 136.36 | 122.12 | 1.42 | 67 | 199.54 | 52.44 | 16 | 11 | 41.1 | 24844.17 | 1410.82 | 5867.38 | 343.49 | 229.59 | 51234.04 | 0.67 | 0.9 | 18.78 | 3.09 | 0.5 | 10
16 | 90 | CONCLUIDO | 0.7084 | 141.16 | 136.35 | 122.11 | 1.5 | 67 | 201.11 | 52.44 | 17 | 1 | 41.67 | 25037.53 | 1417.24 | 5867.23 | 342.73 | 229.59 | 50854.38 | 0.67 | 0.9 | 18.8 | 3.08 | 0.5 | 10
17 | 90 | CONCLUIDO | 0.7085 | 141.15 | 136.35 | 122.1 | 1.58 | 67 | 202.68 | 52.44 | 18 | 0 | 42.24 | 25231.66 | 1427.39 | 5867.26 | 342.58 | 229.59 | 50780.54 | 0.67 | 0.9 | 18.8 | 3.08 | 0.5 | 10
0 | 10 | CONCLUIDO | 0.592 | 168.92 | 160.75 | 16.43 | 0.64 | 587 | 26.11 | 12.1 | 1 | 0 | 3.01 | 3454.41 | 464.75 | 5868.2 | 1144.44 | 229.59 | 449109.95 | 0.2 | 0.76 | 20.33 | 27.47 | 0.5 | 10
0 | 45 | CONCLUIDO | 0.454 | 220.24 | 192.78 | 9.34 | 0.18 | 1239 | 98.71 | 39.72 | 1 | 1237 | 12.99 | 12407.75 | 1700.4 | 5868.53 | 2259.54 | 229.59 | 1003401.8 | 0.1 | 0.64 | 20.65 | 59.48 | 0.5 | 10
1 | 45 | CONCLUIDO | 0.5979 | 167.25 | 155.45 | 19.55 | 0.35 | 477 | 99.95 | 39.72 | 2 | 475 | 13.24 | 12561.45 | 1319.63 | 5867.76 | 991.46 | 229.59 | 373168.57 | 0.23 | 0.79 | 19.41 | 22.17 | 0.5 | 10
2 | 45 | CONCLUIDO | 0.6482 | 154.27 | 146.4 | 30.71 | 0.52 | 286 | 101.2 | 39.72 | 3 | 284 | 13.49 | 12715.54 | 1188.44 | 5867.47 | 685.52 | 229.59 | 221157.04 | 0.33 | 0.84 | 19.07 | 13.12 | 0.5 | 10
3 | 45 | CONCLUIDO | 0.6741 | 148.34 | 142.28 | 43.11 | 0.69 | 198 | 102.45 | 39.72 | 4 | 196 | 13.74 | 12870.03 | 1098.76 | 5867.5 | 545.74 | 229.59 | 151706.56 | 0.42 | 0.86 | 18.93 | 9 | 0.5 | 10
4 | 45 | CONCLUIDO | 0.6892 | 145.09 | 140.06 | 56.78 | 0.85 | 148 | 103.71 | 39.72 | 5 | 125 | 14 | 13024.91 | 1019.74 | 5867.32 | 470.31 | 229.59 | 114241.12 | 0.49 | 0.87 | 18.87 | 6.78 | 0.5 | 10
5 | 45 | CONCLUIDO | 0.6939 | 144.12 | 139.42 | 63.37 | 1.01 | 132 | 104.97 | 39.72 | 6 | 5 | 14.25 | 13180.19 | 993.36 | 5867.38 | 443.31 | 229.59 | 100820.52 | 0.52 | 0.88 | 18.99 | 6.14 | 0.5 | 10
6 | 45 | CONCLUIDO | 0.694 | 144.09 | 139.39 | 63.36 | 1.16 | 132 | 106.23 | 39.72 | 7 | 0 | 14.52 | 13335.87 | 1003.82 | 5867.37 | 442.7 | 229.59 | 100517.35 | 0.52 | 0.88 | 18.98 | 6.11 | 0.5 | 10
0 | 60 | CONCLUIDO | 0.3928 | 254.57 | 211.42 | 7.9 | 0.14 | 1605 | 124.63 | 45 | 1 | 1603 | 18.64 | 15605.44 | 2195.17 | 5868.65 | 2894.34 | 229.59 | 1318968.84 | 0.08 | 0.58 | 21.25 | 78.11 | 0.5 | 10
1 | 60 | CONCLUIDO | 0.5619 | 177.96 | 160.78 | 16.38 | 0.28 | 589 | 125.95 | 45 | 2 | 587 | 18.95 | 15767.7 | 1629.27 | 5867.83 | 1172.17 | 229.59 | 462963.65 | 0.2 | 0.76 | 19.59 | 27.49 | 0.5 | 10
2 | 60 | CONCLUIDO | 0.6212 | 160.98 | 149.75 | 25.24 | 0.42 | 356 | 127.27 | 45 | 3 | 354 | 19.27 | 15930.42 | 1477.82 | 5867.42 | 798.82 | 229.59 | 277456.01 | 0.29 | 0.82 | 19.2 | 16.47 | 0.5 | 10
3 | 60 | CONCLUIDO | 0.6521 | 153.35 | 144.8 | 34.61 | 0.55 | 251 | 128.59 | 45 | 4 | 249 | 19.59 | 16093.6 | 1388.92 | 5867.52 | 631.26 | 229.59 | 194199.69 | 0.36 | 0.85 | 19.02 | 11.52 | 0.5 | 10
4 | 60 | CONCLUIDO | 0.6709 | 149.05 | 142.03 | 44.62 | 0.68 | 191 | 129.92 | 45 | 5 | 189 | 19.92 | 16257.24 | 1321.67 | 5867.35 | 537.23 | 229.59 | 147483.19 | 0.43 | 0.86 | 18.93 | 8.76 | 0.5 | 10
5 | 60 | CONCLUIDO | 0.684 | 146.21 | 140.19 | 55.34 | 0.81 | 152 | 131.25 | 45 | 6 | 150 | 20.25 | 16421.36 | 1258.42 | 5867.35 | 475.71 | 229.59 | 116919.46 | 0.48 | 0.87 | 18.84 | 6.91 | 0.5 | 10
6 | 60 | CONCLUIDO | 0.6935 | 144.2 | 138.9 | 67.21 | 0.93 | 124 | 132.58 | 45 | 7 | 121 | 20.59 | 16585.95 | 1199.91 | 5867.44 | 432.11 | 229.59 | 95258.48 | 0.53 | 0.88 | 18.8 | 5.63 | 0.5 | 10
7 | 60 | CONCLUIDO | 0.7 | 142.87 | 138.05 | 78.89 | 1.06 | 105 | 133.92 | 45 | 8 | 70 | 20.93 | 16751.02 | 1144.69 | 5867.39 | 401.49 | 229.59 | 80044.15 | 0.57 | 0.89 | 18.82 | 4.77 | 0.5 | 10
8 | 60 | CONCLUIDO | 0.7014 | 142.58 | 137.89 | 82.73 | 1.18 | 100 | 135.27 | 45 | 9 | 8 | 21.27 | 16916.71 | 1136.21 | 5867.33 | 393.4 | 229.59 | 76026.91 | 0.58 | 0.89 | 18.89 | 4.61 | 0.5 | 10
9 | 60 | CONCLUIDO | 0.7017 | 142.52 | 137.86 | 83.55 | 1.29 | 99 | 136.61 | 45 | 10 | 0 | 21.61 | 17082.76 | 1145.64 | 5867.3 | 392.14 | 229.59 | 75401.7 | 0.59 | 0.89 | 18.89 | 4.58 | 0.5 | 10
0 | 80 | CONCLUIDO | 0.3193 | 313.23 | 241.11 | 6.68 | 0.11 | 2166 | 159.12 | 50.28 | 1 | 2164 | 27.84 | 19859.16 | 2949.56 | 5869.38 | 3905.94 | 229.59 | 1821963.99 | 0.06 | 0.51 | 22.2 | 107.79 | 0.5 | 10
1 | 80 | CONCLUIDO | 0.5167 | 193.54 | 167.63 | 13.74 | 0.22 | 732 | 160.54 | 50.28 | 2 | 730 | 28.26 | 20034.4 | 2019.9 | 5867.72 | 1405.61 | 229.59 | 578968.22 | 0.16 | 0.73 | 19.81 | 34.35 | 0.5 | 10
2 | 80 | CONCLUIDO | 0.5878 | 170.12 | 153.65 | 21 | 0.33 | 439 | 161.97 | 50.28 | 3 | 437 | 28.69 | 20210.21 | 1822.46 | 5867.72 | 930.63 | 229.59 | 342945.79 | 0.25 | 0.8 | 19.34 | 20.37 | 0.5 | 10
3 | 80 | CONCLUIDO | 0.6253 | 159.92 | 147.58 | 28.47 | 0.43 | 311 | 163.4 | 50.28 | 4 | 309 | 29.12 | 20386.62 | 1720.87 | 5867.7 | 725.06 | 229.59 | 240799.63 | 0.32 | 0.83 | 19.12 | 14.29 | 0.5 | 10
4 | 80 | CONCLUIDO | 0.6483 | 154.26 | 144.24 | 36.21 | 0.54 | 239 | 164.83 | 50.28 | 5 | 237 | 29.55 | 20563.61 | 1653.73 | 5867.55 | 612.24 | 229.59 | 184752.1 | 0.37 | 0.85 | 19 | 10.96 | 0.5 | 10
5 | 80 | CONCLUIDO | 0.6638 | 150.66 | 142.12 | 44.18 | 0.64 | 193 | 166.27 | 50.28 | 6 | 191 | 29.99 | 20741.2 | 1598.92 | 5867.28 | 540.73 | 229.59 | 149226.43 | 0.42 | 0.86 | 18.92 | 8.84 | 0.5 | 10
6 | 80 | CONCLUIDO | 0.6754 | 148.05 | 140.57 | 52.71 | 0.74 | 160 | 167.72 | 50.28 | 7 | 158 | 30.44 | 20919.39 | 1552.13 | 5867.29 | 488.09 | 229.59 | 123070.58 | 0.47 | 0.87 | 18.87 | 7.3 | 0.5 | 10
7 | 80 | CONCLUIDO | 0.6842 | 146.15 | 139.44 | 61.52 | 0.84 | 136 | 169.17 | 50.28 | 8 | 134 | 30.89 | 21098.19 | 1506.36 | 5867.34 | 450.05 | 229.59 | 104171.74 | 0.51 | 0.88 | 18.83 | 6.17 | 0.5 | 10
8 | 80 | CONCLUIDO | 0.6909 | 144.73 | 138.61 | 70.48 | 0.94 | 118 | 170.62 | 50.28 | 9 | 116 | 31.34 | 21277.6 | 1465.34 | 5867.35 | 421.9 | 229.59 | 90186.91 | 0.54 | 0.88 | 18.8 | 5.33 | 0.5 | 10
9 | 80 | CONCLUIDO | 0.6964 | 143.59 | 137.94 | 80.36 | 1.03 | 103 | 172.08 | 50.28 | 10 | 101 | 31.8 | 21457.64 | 1423.14 | 5867.3 | 399.42 | 229.59 | 79020.08 | 0.57 | 0.89 | 18.77 | 4.67 | 0.5 | 10
10 | 80 | CONCLUIDO | 0.7008 | 142.7 | 137.44 | 90.62 | 1.12 | 91 | 173.55 | 50.28 | 11 | 89 | 32.27 | 21638.31 | 1381.59 | 5867.26 | 382.26 | 229.59 | 70501.47 | 0.6 | 0.89 | 18.76 | 4.17 | 0.5 | 10
11 | 80 | CONCLUIDO | 0.7043 | 141.99 | 137.02 | 100.26 | 1.22 | 82 | 175.02 | 50.28 | 12 | 65 | 32.74 | 21819.6 | 1341.91 | 5867.27 | 367.71 | 229.59 | 63268.19 | 0.62 | 0.89 | 18.75 | 3.74 | 0.5 | 10
12 | 80 | CONCLUIDO | 0.7066 | 141.53 | 136.75 | 107.96 | 1.31 | 76 | 176.49 | 50.28 | 13 | 28 | 33.21 | 22001.54 | 1317.06 | 5867.25 | 357.04 | 229.59 | 57963.07 | 0.64 | 0.9 | 18.79 | 3.48 | 0.5 | 10
13 | 80 | CONCLUIDO | 0.7068 | 141.48 | 136.74 | 109.39 | 1.4 | 75 | 177.97 | 50.28 | 14 | 3 | 33.69 | 22184.13 | 1321.96 | 5867.28 | 355.71 | 229.59 | 57303.36 | 0.65 | 0.9 | 18.81 | 3.46 | 0.5 | 10
14 | 80 | CONCLUIDO | 0.7068 | 141.49 | 136.75 | 109.4 | 1.48 | 75 | 179.46 | 50.28 | 15 | 0 | 34.18 | 22367.38 | 1331.34 | 5867.29 | 355.75 | 229.59 | 57327.49 | 0.65 | 0.9 | 18.82 | 3.47 | 0.5 | 10
0 | 35 | CONCLUIDO | 0.5 | 200.01 | 180.88 | 10.84 | 0.22 | 1001 | 80.84 | 35.1 | 1 | 999 | 9.74 | 10204.21 | 1377.37 | 5868.08 | 1854.5 | 229.59 | 802071.99 | 0.12 | 0.68 | 20.27 | 47.58 | 0.5 | 10
1 | 35 | CONCLUIDO | 0.6246 | 160.11 | 151.45 | 23.12 | 0.43 | 393 | 82.04 | 35.1 | 2 | 391 | 9.94 | 10352.53 | 1088.33 | 5867.57 | 857.17 | 229.59 | 306443.69 | 0.27 | 0.81 | 19.23 | 18.16 | 0.5 | 10
2 | 35 | CONCLUIDO | 0.6675 | 149.82 | 143.93 | 37.22 | 0.63 | 232 | 83.25 | 35.1 | 3 | 230 | 10.15 | 10501.19 | 962.54 | 5867.47 | 602.05 | 229.59 | 179690.4 | 0.38 | 0.85 | 18.99 | 10.65 | 0.5 | 10
3 | 35 | CONCLUIDO | 0.6847 | 146.05 | 141.21 | 49.55 | 0.83 | 171 | 84.46 | 35.1 | 4 | 39 | 10.36 | 10650.22 | 888.84 | 5867.35 | 503.42 | 229.59 | 130680.2 | 0.46 | 0.87 | 19.08 | 7.94 | 0.5 | 10
4 | 35 | CONCLUIDO | 0.6851 | 145.97 | 141.16 | 50.12 | 1.02 | 169 | 85.67 | 35.1 | 5 | 0 | 10.57 | 10799.59 | 897.89 | 5867.54 | 500.61 | 229.59 | 129285.2 | 0.46 | 0.87 | 19.11 | 7.89 | 0.5 | 10
0 | 50 | CONCLUIDO | 0.4329 | 231.02 | 198.81 | 8.78 | 0.16 | 1358 | 107.41 | 41.65 | 1 | 1356 | 14.77 | 13481.73 | 1862.04 | 5868.51 | 2463.3 | 229.59 | 1104687.1 | 0.09 | 0.62 | 20.88 | 65.51 | 0.5 | 10
1 | 50 | CONCLUIDO | 0.5858 | 170.71 | 157.23 | 18.32 | 0.32 | 515 | 108.68 | 41.65 | 2 | 513 | 15.03 | 13638.32 | 1425.92 | 5867.73 | 1052.37 | 229.59 | 403435.89 | 0.22 | 0.78 | 19.45 | 23.94 | 0.5 | 10
2 | 50 | CONCLUIDO | 0.639 | 156.48 | 147.56 | 28.56 | 0.48 | 310 | 109.96 | 41.65 | 3 | 308 | 15.31 | 13795.21 | 1289.8 | 5867.54 | 724.15 | 229.59 | 240350.66 | 0.32 | 0.83 | 19.13 | 14.28 | 0.5 | 10
3 | 50 | CONCLUIDO | 0.6662 | 150.11 | 143.25 | 39.61 | 0.63 | 217 | 111.23 | 41.65 | 4 | 215 | 15.58 | 13952.52 | 1201.95 | 5867.38 | 578.55 | 229.59 | 168015.9 | 0.4 | 0.86 | 18.98 | 9.97 | 0.5 | 10
4 | 50 | CONCLUIDO | 0.6832 | 146.37 | 140.71 | 51.79 | 0.78 | 163 | 112.51 | 41.65 | 5 | 161 | 15.86 | 14110.24 | 1128.35 | 5867.31 | 492.55 | 229.59 | 125285.98 | 0.47 | 0.87 | 18.88 | 7.43 | 0.5 | 10
5 | 50 | CONCLUIDO | 0.694 | 144.09 | 139.19 | 64.74 | 0.93 | 129 | 113.79 | 41.65 | 6 | 99 | 16.14 | 14268.39 | 1060.33 | 5867.4 | 440.16 | 229.59 | 99260.23 | 0.52 | 0.88 | 18.86 | 5.91 | 0.5 | 10
6 | 50 | CONCLUIDO | 0.6971 | 143.45 | 138.77 | 69.97 | 1.07 | 119 | 115.08 | 41.65 | 7 | 5 | 16.43 | 14426.96 | 1041.89 | 5867.4 | 421.74 | 229.59 | 90100.29 | 0.54 | 0.88 | 18.96 | 5.49 | 0.5 | 10
7 | 50 | CONCLUIDO | 0.697 | 143.47 | 138.79 | 69.98 | 1.21 | 119 | 116.37 | 41.65 | 8 | 0 | 16.72 | 14585.96 | 1053.33 | 5867.41 | 422.48 | 229.59 | 90468.36 | 0.54 | 0.88 | 18.96 | 5.52 | 0.5 | 10
0 | 25 | CONCLUIDO | 0.5528 | 180.91 | 168.67 | 13.46 | 0.28 | 752 | 61.76 | 28.92 | 1 | 750 | 6.84 | 7851.41 | 1037.58 | 5867.8 | 1440.89 | 229.59 | 596511.41 | 0.16 | 0.73 | 19.83 | 35.38 | 0.5 | 10
1 | 25 | CONCLUIDO | 0.6549 | 152.69 | 146.83 | 30.07 | 0.55 | 293 | 62.92 | 28.92 | 2 | 274 | 7 | 7994.37 | 810.09 | 5867.59 | 698.96 | 229.59 | 227838.92 | 0.33 | 0.83 | 19.12 | 13.55 | 0.5 | 10
2 | 25 | CONCLUIDO | 0.6695 | 149.36 | 144.28 | 36.68 | 0.81 | 236 | 64.08 | 28.92 | 3 | 0 | 7.16 | 8137.65 | 770.19 | 5867.79 | 602.5 | 229.59 | 179896.34 | 0.38 | 0.85 | 19.32 | 11 | 0.5 | 10
0 | 85 | CONCLUIDO | 0.3017 | 331.41 | 250.08 | 6.44 | 0.11 | 2330 | 167.88 | 51.39 | 1 | 2328 | 30.49 | 20939.59 | 3169.17 | 5869.61 | 4210.61 | 229.59 | 1973482.06 | 0.05 | 0.49 | 22.51 | 116.75 | 0.5 | 10
1 | 85 | CONCLUIDO | 0.5059 | 197.66 | 169.29 | 13.24 | 0.21 | 767 | 169.33 | 51.39 | 2 | 765 | 30.94 | 21118.46 | 2116.05 | 5868.16 | 1462.25 | 229.59 | 607114.49 | 0.16 | 0.72 | 19.84 | 36 | 0.5 | 10
2 | 85 | CONCLUIDO | 0.5797 | 172.49 | 154.57 | 20.2 | 0.31 | 459 | 170.79 | 51.39 | 3 | 457 | 31.4 | 21297.94 | 1905.53 | 5867.67 | 961.54 | 229.59 | 358298.51 | 0.24 | 0.79 | 19.38 | 21.28 | 0.5 | 10
3 | 85 | CONCLUIDO | 0.6186 | 161.65 | 148.26 | 27.37 | 0.41 | 325 | 172.25 | 51.39 | 4 | 323 | 31.86 | 21478.05 | 1800.3 | 5867.61 | 747.37 | 229.59 | 251886.8 | 0.31 | 0.83 | 19.17 | 14.98 | 0.5 | 10
4 | 85 | CONCLUIDO | 0.6426 | 155.61 | 144.76 | 34.74 | 0.51 | 250 | 173.71 | 51.39 | 5 | 248 | 32.32 | 21658.78 | 1731.04 | 5867.43 | 629.96 | 229.59 | 193554.23 | 0.36 | 0.85 | 19.02 | 11.48 | 0.5 | 10
5 | 85 | CONCLUIDO | 0.659 | 151.74 | 142.52 | 42.33 | 0.61 | 202 | 175.18 | 51.39 | 6 | 200 | 32.79 | 21840.16 | 1675.85 | 5867.37 | 554.08 | 229.59 | 155854.05 | 0.41 | 0.86 | 18.94 | 9.24 | 0.5 | 10
6 | 85 | CONCLUIDO | 0.6713 | 148.96 | 140.89 | 50.32 | 0.7 | 168 | 176.66 | 51.39 | 7 | 166 | 33.27 | 22022.17 | 1629.11 | 5867.3 | 498.98 | 229.59 | 128475.89 | 0.46 | 0.87 | 18.88 | 7.61 | 0.5 | 10
7 | 85 | CONCLUIDO | 0.6799 | 147.09 | 139.83 | 58.26 | 0.8 | 144 | 178.14 | 51.39 | 8 | 142 | 33.75 | 22204.83 | 1590.39 | 5867.29 | 463.23 | 229.59 | 110720.37 | 0.5 | 0.88 | 18.84 | 6.56 | 0.5 | 10
8 | 85 | CONCLUIDO | 0.6868 | 145.6 | 139 | 66.72 | 0.89 | 125 | 179.63 | 51.39 | 9 | 123 | 34.24 | 22388.15 | 1547.86 | 5867.33 | 434.45 | 229.59 | 96427.17 | 0.53 | 0.88 | 18.82 | 5.72 | 0.5 | 10
9 | 85 | CONCLUIDO | 0.6927 | 144.37 | 138.27 | 75.42 | 0.98 | 110 | 181.12 | 51.39 | 10 | 108 | 34.73 | 22572.13 | 1509.4 | 5867.33 | 410.06 | 229.59 | 84303.36 | 0.56 | 0.89 | 18.8 | 4.99 | 0.5 | 10
10 | 85 | CONCLUIDO | 0.6974 | 143.4 | 137.74 | 85.2 | 1.07 | 97 | 182.62 | 51.39 | 11 | 95 | 35.22 | 22756.91 | 1472.25 | 5867.23 | 392.23 | 229.59 | 75454.26 | 0.59 | 0.89 | 18.77 | 4.46 | 0.5 | 10
11 | 85 | CONCLUIDO | 0.7015 | 142.54 | 137.22 | 94.64 | 1.16 | 87 | 184.12 | 51.39 | 12 | 85 | 35.73 | 22942.24 | 1433.01 | 5867.33 | 374.86 | 229.59 | 66819.56 | 0.61 | 0.89 | 18.75 | 3.94 | 0.5 | 10
12 | 85 | CONCLUIDO | 0.7051 | 141.82 | 136.8 | 105.23 | 1.24 | 78 | 185.63 | 51.39 | 13 | 66 | 36.24 | 23128.27 | 1393.24 | 5867.34 | 360.54 | 229.59 | 59705.77 | 0.64 | 0.9 | 18.74 | 3.53 | 0.5 | 10
13 | 85 | CONCLUIDO | 0.7068 | 141.48 | 136.64 | 112.3 | 1.33 | 73 | 187.14 | 51.39 | 14 | 31 | 36.75 | 23314.98 | 1364.57 | 5867.32 | 353.29 | 229.59 | 56102.7 | 0.65 | 0.9 | 18.78 | 3.36 | 0.5 | 10
14 | 85 | CONCLUIDO | 0.7075 | 141.35 | 136.57 | 115.41 | 1.41 | 71 | 188.66 | 51.39 | 15 | 9 | 37.27 | 23502.4 | 1367.52 | 5867.43 | 350.26 | 229.59 | 54600.23 | 0.66 | 0.9 | 18.8 | 3.29 | 0.5 | 10
15 | 85 | CONCLUIDO | 0.7075 | 141.35 | 136.57 | 115.41 | 1.49 | 71 | 190.19 | 51.39 | 16 | 0 | 37.79 | 23690.52 | 1374.83 | 5867.31 | 349.75 | 229.59 | 54344.93 | 0.66 | 0.9 | 18.81 | 3.3 | 0.5 | 10
0 | 20 | CONCLUIDO | 0.5842 | 171.17 | 161.94 | 15.88 | 0.34 | 612 | 51.33 | 24.83 | 1 | 610 | 5.51 | 6564.78 | 846.04 | 5867.88 | 1210.54 | 229.59 | 482037.59 | 0.19 | 0.76 | 19.66 | 28.65 | 0.5 | 10
1 | 20 | CONCLUIDO | 0.6563 | 152.37 | 147.02 | 29.9 | 0.66 | 295 | 52.47 | 24.83 | 2 | 15 | 5.64 | 6705.1 | 691.1 | 5867.76 | 692.87 | 229.59 | 224783.11 | 0.33 | 0.83 | 19.48 | 13.74 | 0.5 | 10
2 | 20 | CONCLUIDO | 0.6558 | 152.48 | 147.12 | 29.92 | 0.97 | 295 | 53.61 | 24.83 | 3 | 0 | 5.78 | 6845.59 | 704.98 | 5867.7 | 695.56 | 229.59 | 226128 | 0.33 | 0.83 | 19.51 | 13.84 | 0.5 | 10
0 | 65 | CONCLUIDO | 0.3737 | 267.62 | 218.21 | 7.55 | 0.13 | 1735 | 133.21 | 46.47 | 1 | 1733 | 20.75 | 16663.42 | 2370.71 | 5868.85 | 3125.16 | 229.59 | 1433732.19 | 0.07 | 0.56 | 21.46 | 84.89 | 0.5 | 10
1 | 65 | CONCLUIDO | 0.5505 | 181.67 | 162.47 | 15.6 | 0.26 | 625 | 134.55 | 46.47 | 2 | 623 | 21.09 | 16828.84 | 1727.96 | 5867.85 | 1229.55 | 229.59 | 491476.62 | 0.19 | 0.75 | 19.65 | 29.19 | 0.5 | 10
2 | 65 | CONCLUIDO | 0.6129 | 163.16 | 150.72 | 23.99 | 0.39 | 377 | 135.9 | 46.47 | 3 | 375 | 21.43 | 16994.64 | 1567.04 | 5867.59 | 831.75 | 229.59 | 293813.55 | 0.28 | 0.81 | 19.22 | 17.43 | 0.5 | 10
3 | 65 | CONCLUIDO | 0.6455 | 154.92 | 145.5 | 32.82 | 0.52 | 266 | 137.25 | 46.47 | 4 | 264 | 21.78 | 17160.92 | 1476.35 | 5867.51 | 654.68 | 229.59 | 205832.72 | 0.35 | 0.84 | 19.05 | 12.22 | 0.5 | 10
4 | 65 | CONCLUIDO | 0.6656 | 150.24 | 142.53 | 42.13 | 0.64 | 203 | 138.6 | 46.47 | 5 | 201 | 22.13 | 17327.69 | 1407.32 | 5867.45 | 554.55 | 229.59 | 156084.23 | 0.41 | 0.86 | 18.94 | 9.26 | 0.5 | 10
5 | 65 | CONCLUIDO | 0.6787 | 147.33 | 140.71 | 51.8 | 0.76 | 163 | 139.95 | 46.47 | 6 | 161 | 22.49 | 17494.97 | 1351.21 | 5867.3 | 492.78 | 229.59 | 125401.15 | 0.47 | 0.87 | 18.88 | 7.44 | 0.5 | 10
6 | 65 | CONCLUIDO | 0.6887 | 145.19 | 139.36 | 62.4 | 0.88 | 134 | 141.31 | 46.47 | 7 | 132 | 22.85 | 17662.75 | 1296.58 | 5867.36 | 447.24 | 229.59 | 102774.57 | 0.51 | 0.88 | 18.83 | 6.09 | 0.5 | 10
7 | 65 | CONCLUIDO | 0.6965 | 143.57 | 138.34 | 74.11 | 0.99 | 112 | 142.68 | 46.47 | 8 | 109 | 23.21 | 17831.04 | 1239.14 | 5867.35 | 412.73 | 229.59 | 85631.91 | 0.56 | 0.89 | 18.79 | 5.06 | 0.5 | 10
8 | 65 | CONCLUIDO | 0.7014 | 142.58 | 137.76 | 85.21 | 1.11 | 97 | 144.05 | 46.47 | 9 | 65 | 23.58 | 17999.83 | 1190.85 | 5867.31 | 392 | 229.59 | 75341.73 | 0.59 | 0.89 | 18.8 | 4.48 | 0.5 | 10
9 | 65 | CONCLUIDO | 0.7031 | 142.23 | 137.55 | 89.71 | 1.22 | 92 | 145.42 | 46.47 | 10 | 8 | 23.95 | 18169.15 | 1183.04 | 5867.37 | 382.14 | 229.59 | 70434.58 | 0.6 | 0.89 | 18.87 | 4.27 | 0.5 | 10
10 | 65 | CONCLUIDO | 0.703 | 142.26 | 137.57 | 89.72 | 1.33 | 92 | 146.8 | 46.47 | 11 | 0 | 24.33 | 18338.99 | 1191.57 | 5867.36 | 382.1 | 229.59 | 70416.48 | 0.6 | 0.89 | 18.89 | 4.29 | 0.5 | 10
0 | 75 | CONCLUIDO | 0.3368 | 296.87 | 233.03 | 6.94 | 0.12 | 2015 | 150.44 | 49.1 | 1 | 2013 | 25.34 | 18787.76 | 2746.62 | 5869.11 | 3629.72 | 229.59 | 1684610.25 | 0.06 | 0.53 | 21.96 | 99.71 | 0.5 | 10
1 | 75 | CONCLUIDO | 0.5279 | 189.43 | 165.89 | 14.3 | 0.23 | 696 | 151.83 | 49.1 | 2 | 694 | 25.73 | 18959.54 | 1922.54 | 5867.87 | 1345.92 | 229.59 | 549302.91 | 0.17 | 0.74 | 19.74 | 32.6 | 0.5 | 10
2 | 75 | CONCLUIDO | 0.5965 | 167.66 | 152.61 | 21.91 | 0.35 | 418 | 153.23 | 49.1 | 3 | 416 | 26.13 | 19131.85 | 1737.46 | 5867.55 | 896.14 | 229.59 | 325807.16 | 0.26 | 0.8 | 19.28 | 19.33 | 0.5 | 10
3 | 75 | CONCLUIDO | 0.632 | 158.22 | 146.9 | 29.78 | 0.46 | 296 | 154.63 | 49.1 | 4 | 294 | 26.53 | 19304.72 | 1641.09 | 5867.39 | 702.17 | 229.59 | 229429.77 | 0.33 | 0.83 | 19.1 | 13.62 | 0.5 | 10
4 | 75 | CONCLUIDO | 0.6542 | 152.87 | 143.66 | 37.97 | 0.57 | 227 | 156.03 | 49.1 | 5 | 225 | 26.94 | 19478.15 | 1573.07 | 5867.35 | 593.2 | 229.59 | 175292.33 | 0.39 | 0.85 | 18.96 | 10.38 | 0.5 | 10
5 | 75 | CONCLUIDO | 0.6689 | 149.5 | 141.63 | 46.44 | 0.67 | 183 | 157.44 | 49.1 | 6 | 181 | 27.35 | 19652.13 | 1518.49 | 5867.4 | 523.92 | 229.59 | 140869.97 | 0.44 | 0.87 | 18.91 | 8.35 | 0.5 | 10
6 | 75 | CONCLUIDO | 0.6795 | 147.17 | 140.24 | 55.36 | 0.78 | 152 | 158.86 | 49.1 | 7 | 150 | 27.77 | 19826.68 | 1470.45 | 5867.37 | 476.95 | 229.59 | 117538.68 | 0.48 | 0.87 | 18.86 | 6.97 | 0.5 | 10
7 | 75 | CONCLUIDO | 0.688 | 145.36 | 139.14 | 64.72 | 0.88 | 129 | 160.28 | 49.1 | 8 | 127 | 28.19 | 20001.93 | 1422.27 | 5867.36 | 439.67 | 229.59 | 99014.08 | 0.52 | 0.88 | 18.82 | 5.86 | 0.5 | 10
8 | 75 | CONCLUIDO | 0.6945 | 143.99 | 138.32 | 74.77 | 0.99 | 111 | 161.71 | 49.1 | 9 | 109 | 28.61 | 20177.64 | 1377.2 | 5867.23 | 412 | 229.59 | 85269.52 | 0.56 | 0.89 | 18.79 | 5.04 | 0.5 | 10
9 | 75 | CONCLUIDO | 0.6994 | 142.98 | 137.74 | 85.2 | 1.09 | 97 | 163.13 | 49.1 | 10 | 94 | 29.04 | 20353.94 | 1337.02 | 5867.35 | 392.35 | 229.59 | 75515.43 | 0.59 | 0.89 | 18.77 | 4.47 | 0.5 | 10
10 | 75 | CONCLUIDO | 0.7037 | 142.11 | 137.21 | 95.72 | 1.18 | 86 | 164.57 | 49.1 | 11 | 65 | 29.47 | 20530.82 | 1291.03 | 5867.24 | 373.04 | 229.59 | 65917.03 | 0.62 | 0.89 | 18.79 | 3.93 | 0.5 | 10
11 | 75 | CONCLUIDO | 0.7055 | 141.75 | 137 | 101.48 | 1.28 | 81 | 166.01 | 49.1 | 12 | 19 | 29.91 | 20708.3 | 1271.45 | 5867.36 | 364.6 | 229.59 | 61720.19 | 0.63 | 0.89 | 18.82 | 3.72 | 0.5 | 10
12 | 75 | CONCLUIDO | 0.7056 | 141.71 | 136.99 | 102.75 | 1.38 | 80 | 167.45 | 49.1 | 13 | 1 | 30.36 | 20886.38 | 1276.32 | 5867.4 | 363.85 | 229.59 | 61350.77 | 0.63 | 0.89 | 18.84 | 3.72 | 0.5 | 10
13 | 75 | CONCLUIDO | 0.7057 | 141.71 | 136.99 | 102.74 | 1.47 | 80 | 168.9 | 49.1 | 14 | 0 | 30.81 | 21065.06 | 1286.31 | 5867.42 | 363.68 | 229.59 | 61264.71 | 0.63 | 0.89 | 18.83 | 3.71 | 0.5 | 10
0 | 95 | CONCLUIDO | 0.268 | 373.17 | 270.32 | 6.01 | 0.1 | 2697 | 185.69 | 53.44 | 1 | 2695 | 36.26 | 23136.14 | 3658.42 | 5870.21 | 4904.94 | 229.59 | 2318810.73 | 0.05 | 0.45 | 23.06 | 136.98 | 0.5 | 10
1 | 95 | CONCLUIDO | 0.4841 | 206.57 | 172.87 | 12.36 | 0.19 | 839 | 187.21 | 53.44 | 2 | 837 | 36.77 | 23322.88 | 2313.57 | 5868.02 | 1582.63 | 229.59 | 666945.41 | 0.15 | 0.71 | 20 | 39.58 | 0.5 | 10
2 | 95 | CONCLUIDO | 0.5632 | 177.54 | 156.5 | 18.82 | 0.28 | 499 | 188.73 | 53.44 | 3 | 497 | 37.29 | 23510.33 | 2070.49 | 5867.6 | 1026.85 | 229.59 | 390756.66 | 0.22 | 0.78 | 19.45 | 23.21 | 0.5 | 10
3 | 95 | CONCLUIDO | 0.6054 | 165.19 | 149.58 | 25.42 | 0.37 | 353 | 190.25 | 53.44 | 4 | 351 | 37.82 | 23698.48 | 1955.62 | 5867.62 | 793.1 | 229.59 | 274608.92 | 0.29 | 0.82 | 19.19 | 16.3 | 0.5 | 10
4 | 95 | CONCLUIDO | 0.6316 | 158.34 | 145.75 | 32.15 | 0.46 | 272 | 191.78 | 53.44 | 5 | 270 | 38.35 | 23887.36 | 1881.26 | 5867.43 | 663.1 | 229.59 | 210013.94 | 0.35 | 0.84 | 19.06 | 12.47 | 0.5 | 10
5 | 95 | CONCLUIDO | 0.6492 | 154.03 | 143.37 | 39.1 | 0.55 | 220 | 193.32 | 53.44 | 6 | 218 | 38.89 | 24076.95 | 1827.82 | 5867.48 | 582.17 | 229.59 | 169812.31 | 0.39 | 0.85 | 18.99 | 10.09 | 0.5 | 10
6 | 95 | CONCLUIDO | 0.6622 | 151 | 141.68 | 46.2 | 0.64 | 184 | 194.86 | 53.44 | 7 | 182 | 39.43 | 24267.28 | 1781.5 | 5867.38 | 526.07 | 229.59 | 141939.84 | 0.44 | 0.86 | 18.9 | 8.4 | 0.5 | 10
7 | 95 | CONCLUIDO | 0.6719 | 148.83 | 140.48 | 53.35 | 0.72 | 158 | 196.41 | 53.44 | 8 | 156 | 39.98 | 24458.36 | 1742.59 | 5867.28 | 485.62 | 229.59 | 121846.23 | 0.47 | 0.87 | 18.85 | 7.2 | 0.5 | 10
8 | 95 | CONCLUIDO | 0.68 | 147.07 | 139.5 | 61.09 | 0.81 | 137 | 197.97 | 53.44 | 9 | 135 | 40.53 | 24650.18 | 1705.64 | 5867.38 | 452.08 | 229.59 | 105179.42 | 0.51 | 0.88 | 18.82 | 6.22 | 0.5 | 10
9 | 95 | CONCLUIDO | 0.686 | 145.77 | 138.79 | 68.82 | 0.89 | 121 | 199.53 | 53.44 | 10 | 119 | 41.1 | 24842.77 | 1672.06 | 5867.29 | 427.7 | 229.59 | 93071.11 | 0.54 | 0.88 | 18.81 | 5.52 | 0.5 | 10
10 | 95 | CONCLUIDO | 0.6915 | 144.62 | 138.13 | 76.74 | 0.97 | 108 | 201.1 | 53.44 | 11 | 106 | 41.66 | 25036.12 | 1638.65 | 5867.35 | 405.29 | 229.59 | 81930.34 | 0.57 | 0.89 | 18.79 | 4.85 | 0.5 | 10
11 | 95 | CONCLUIDO | 0.6953 | 143.82 | 137.74 | 85.2 | 1.05 | 97 | 202.67 | 53.44 | 12 | 95 | 42.24 | 25230.25 | 1605.93 | 5867.26 | 392.19 | 229.59 | 75433.9 | 0.59 | 0.89 | 18.78 | 4.47 | 0.5 | 10
12 | 95 | CONCLUIDO | 0.6992 | 143.02 | 137.28 | 93.6 | 1.13 | 88 | 204.25 | 53.44 | 13 | 86 | 42.82 | 25425.3 | 1571.19 | 5867.35 | 376.94 | 229.59 | 67854.78 | 0.61 | 0.89 | 18.75 | 4 | 0.5 | 10
13 | 95 | CONCLUIDO | 0.7027 | 142.31 | 136.87 | 102.65 | 1.21 | 80 | 205.84 | 53.44 | 14 | 78 | 43.4 | 25621.03 | 1537.14 | 5867.24 | 362.72 | 229.59 | 60783.78 | 0.63 | 0.9 | 18.74 | 3.59 | 0.5 | 10
14 | 95 | CONCLUIDO | 0.7055 | 141.74 | 136.55 | 112.24 | 1.28 | 73 | 207.43 | 53.44 | 15 | 70 | 44 | 25817.56 | 1506.93 | 5867.29 | 352.21 | 229.59 | 55566.71 | 0.65 | 0.9 | 18.73 | 3.28 | 0.5 | 10
15 | 95 | CONCLUIDO | 0.7074 | 141.36 | 136.36 | 120.32 | 1.36 | 68 | 209.03 | 53.44 | 16 | 57 | 44.6 | 26014.91 | 1474.98 | 5867.23 | 345.18 | 229.59 | 52073.78 | 0.67 | 0.9 | 18.74 | 3.09 | 0.5 | 10
16 | 95 | CONCLUIDO | 0.709 | 141.04 | 136.19 | 127.68 | 1.43 | 64 | 210.64 | 53.44 | 17 | 22 | 45.21 | 26213.09 | 1455.89 | 5867.31 | 338.62 | 229.59 | 48813.37 | 0.68 | 0.9 | 18.76 | 2.92 | 0.5 | 10
17 | 95 | CONCLUIDO | 0.7092 | 141.01 | 136.19 | 129.71 | 1.51 | 63 | 212.25 | 53.44 | 18 | 3 | 45.82 | 26412.11 | 1457.77 | 5867.33 | 337.74 | 229.59 | 48380.11 | 0.68 | 0.9 | 18.78 | 2.92 | 0.5 | 10
18 | 95 | CONCLUIDO | 0.7092 | 141.01 | 136.19 | 129.71 | 1.58 | 63 | 213.87 | 53.44 | 19 | 0 | 46.44 | 26611.98 | 1468.53 | 5867.3 | 337.57 | 229.59 | 48293.37 | 0.68 | 0.9 | 18.79 | 2.92 | 0.5 | 10
0 | 55 | CONCLUIDO | 0.4126 | 242.35 | 204.93 | 8.31 | 0.15 | 1479 | 116.05 | 43.4 | 1 | 1477 | 16.65 | 14546.17 | 2025.51 | 5868.74 | 2673.86 | 229.59 | 1209357.82 | 0.09 | 0.6 | 21.02 | 71.62 | 0.5 | 10
1 | 55 | CONCLUIDO | 0.5735 | 174.37 | 159.07 | 17.26 | 0.3 | 553 | 117.34 | 43.4 | 2 | 551 | 16.94 | 14705.49 | 1529.4 | 5867.76 | 1113.64 | 229.59 | 433877.74 | 0.21 | 0.77 | 19.56 | 25.79 | 0.5 | 10
2 | 55 | CONCLUIDO | 0.6302 | 158.67 | 148.63 | 26.78 | 0.45 | 333 | 118.63 | 43.4 | 3 | 331 | 17.23 | 14865.24 | 1385.58 | 5867.5 | 760.7 | 229.59 | 258507.81 | 0.3 | 0.82 | 19.17 | 15.35 | 0.5 | 10
3 | 55 | CONCLUIDO | 0.6593 | 151.67 | 144 | 36.92 | 0.59 | 234 | 119.93 | 43.4 | 4 | 232 | 17.53 | 15025.44 | 1298.53 | 5867.4 | 604.69 | 229.59 | 180998.69 | 0.38 | 0.85 | 18.98 | 10.72 | 0.5 | 10
4 | 55 | CONCLUIDO | 0.677 | 147.71 | 141.4 | 47.93 | 0.73 | 177 | 121.23 | 43.4 | 5 | 175 | 17.83 | 15186.08 | 1227.66 | 5867.26 | 515.87 | 229.59 | 136875.86 | 0.45 | 0.87 | 18.91 | 8.12 | 0.5 | 10
5 | 55 | CONCLUIDO | 0.6893 | 145.07 | 139.64 | 59.84 | 0.86 | 140 | 122.54 | 43.4 | 6 | 138 | 18.14 | 15347.16 | 1161.19 | 5867.36 | 456.44 | 229.59 | 107347.48 | 0.5 | 0.88 | 18.84 | 6.36 | 0.5 | 10
6 | 55 | CONCLUIDO | 0.6972 | 143.43 | 138.58 | 71.68 | 1 | 116 | 123.85 | 43.4 | 7 | 79 | 18.45 | 15508.69 | 1102.64 | 5867.34 | 419.35 | 229.59 | 88921.63 | 0.55 | 0.88 | 18.84 | 5.3 | 0.5 | 10
7 | 55 | CONCLUIDO | 0.6996 | 142.94 | 138.27 | 76.82 | 1.13 | 108 | 125.16 | 43.4 | 8 | 6 | 18.76 | 15670.68 | 1091.24 | 5867.5 | 405.87 | 229.59 | 82219 | 0.57 | 0.89 | 18.92 | 5 | 0.5 | 10
8 | 55 | CONCLUIDO | 0.6995 | 142.97 | 138.3 | 76.83 | 1.26 | 108 | 126.48 | 43.4 | 9 | 0 | 19.08 | 15833.12 | 1100.86 | 5867.39 | 406.27 | 229.59 | 82422.47 | 0.57 | 0.89 | 18.93 | 5.03 | 0.5 | 10

## gráficos
Selecione o eixo X:
Selecione o eixo Y:
Selecione o eixo Z:
Eixo X | Eixo Y | Eixo Z
0 | 0 | 0
0 | 0 | 0
0 | 0 | 0
0 | 0 | 0
0 | 0 | 0
0 | 0 | 0
0 | 0 | 0
0 | 0 | 0
0 | 0 | 0
0 | 0 | 0
0 | 0 | 0
0 | 0 | 0
0 | 0 | 0
0 | 0 | 0
0 | 0 | 0
0 | 0 | 0
0 | 0 | 0
0 | 0 | 0
0 | 0 | 0
0 | 0 | 0
0 | 0 | 0
0 | 0 | 0
0 | 0 | 0
0 | 0 | 0
0 | 0 | 0
0 | 0 | 0
0 | 0 | 0
0 | 0 | 0
0 | 0 | 0
0 | 0 | 0
0 | 0 | 0
0 | 0 | 0
0 | 0 | 0
0 | 0 | 0
0 | 0 | 0
0 | 0 | 0
0 | 0 | 0
0 | 0 | 0
0 | 0 | 0
0 | 0 | 0
0 | 0 | 0
0 | 0 | 0
0 | 0 | 0
0 | 0 | 0
0 | 0 | 0
0 | 0 | 0
0 | 0 | 0
0 | 0 | 0
0 | 0 | 0
0 | 0 | 0
0 | 0 | 0
0 | 0 | 0
0 | 0 | 0
0 | 0 | 0
0 | 0 | 0
0 | 0 | 0
0 | 0 | 0
0 | 0 | 0
0 | 0 | 0
0 | 0 | 0
0 | 0 | 0
0 | 0 | 0
0 | 0 | 0
0 | 0 | 0
0 | 0 | 0
0 | 0 | 0
0 | 0 | 0
0 | 0 | 0
0 | 0 | 0
0 | 0 | 0
0 | 0 | 0
0 | 0 | 0
0 | 0 | 0
0 | 0 | 0
0 | 0 | 0
0 | 0 | 0
0 | 0 | 0
0 | 0 | 0
0 | 0 | 0
0 | 0 | 0
0 | 0 | 0
0 | 0 | 0
0 | 0 | 0
0 | 0 | 0
0 | 0 | 0
0 | 0 | 0
0 | 0 | 0
0 | 0 | 0
0 | 0 | 0
0 | 0 | 0
0 | 0 | 0
0 | 0 | 0
0 | 0 | 0
0 | 0 | 0
0 | 0 | 0
0 | 0 | 0
0 | 0 | 0
0 | 0 | 0
0 | 0 | 0
0 | 0 | 0
0 | 0 | 0
0 | 0 | 0
0 | 0 | 0
0 | 0 | 0
0 | 0 | 0
0 | 0 | 0
0 | 0 | 0
0 | 0 | 0
0 | 0 | 0
0 | 0 | 0
0 | 0 | 0
0 | 0 | 0
0 | 0 | 0
0 | 0 | 0
0 | 0 | 0
0 | 0 | 0
0 | 0 | 0
0 | 0 | 0
0 | 0 | 0
0 | 0 | 0
0 | 0 | 0
0 | 0 | 0
0 | 0 | 0
0 | 0 | 0
0 | 0 | 0
0 | 0 | 0
0 | 0 | 0
0 | 0 | 0
0 | 0 | 0
0 | 0 | 0
0 | 0 | 0
0 | 0 | 0
0 | 0 | 0
0 | 0 | 0
0 | 0 | 0
0 | 0 | 0
0 | 0 | 0
0 | 0 | 0
0 | 0 | 0
0 | 0 | 0
0 | 0 | 0
0 | 0 | 0
0 | 0 | 0
0 | 0 | 0
0 | 0 | 0
0 | 0 | 0
0 | 0 | 0
0 | 0 | 0
0 | 0 | 0
0 | 0 | 0
0 | 0 | 0
0 | 0 | 0
0 | 0 | 0
0 | 0 | 0
0 | 0 | 0
0 | 0 | 0
0 | 0 | 0
0 | 0 | 0
0 | 0 | 0
0 | 0 | 0
0 | 0 | 0
0 | 0 | 0
0 | 0 | 0
0 | 0 | 0
0 | 0 | 0
0 | 0 | 0
0 | 0 | 0
0 | 0 | 0
0 | 0 | 0
0 | 0 | 0
0 | 0 | 0
0 | 0 | 0
0 | 0 | 0
0 | 0 | 0
0 | 0 | 0
0 | 0 | 0
0 | 0 | 0
0 | 0 | 0
0 | 0 | 0
0 | 0 | 0
0 | 0 | 0
0 | 0 | 0
0 | 0 | 0
0 | 0 | 0

## hidden (hidden)
Unnamed: 0
Volume de calda [L]
STATUS
Capacidade operacional [ha/h]
Tempo de missao [h]
Tempo util [h]
Tempo por voo [min]
Autonomia Projetada [h]
N° Voos
MTOW [kg]
Massa Estrutura [kg]
Combustível [kg]
Abastecimentos
Massa gerador
Potência gerador [W]
Combustível consumido [L]
Calda cons [L]
Distância percorrida [km]
Distância Pulverizando [km]
RTL ACUMULADO[m]
EOC [km/km]
EOC [h/h]
Tempo de manobra [h]
Tempo rtl_rtw [h]
V pulv [m/s]
V desloc [m/s]