## RESULTADOS_18
Unnamed: 0 | Volume de calda [L] | STATUS | Capacidade operacional [ha/h] | Tempo de missao [h] | Tempo util [h] | Tempo por voo [min] | Autonomia Projetada [h] | N° Voos | MTOW [kg] | Massa Estrutura [kg] | Combustível [kg] | Abastecimentos | Massa gerador | Potência gerador [W] | Combustível consumido [L] | Calda cons [L] | Distância percorrida [km] | Distância Pulverizando [km] | RTL ACUMULADO[m] | EOC [km/km] | EOC [h/h] | Tempo de manobra [h] | Tempo rtl_rtw [h] | V pulv [m/s] | V desloc [m/s]
0 | 100 | CONCLUIDO | 3.7058 | 26.98 | 17.66 | 6.06 | 0.09 | 175 | 194.77 | 54.38 | 1 | 173 | 39.4 | 24256.19 | 242.45 | 1278.23 | 139.05 | 25.99 | 54905.28 | 0.19 | 0.73 | 1.46 | 3.59 | 0.5 | 10
1 | 100 | CONCLUIDO | 4.7478 | 21.06 | 15.59 | 12.31 | 0.18 | 76 | 196.32 | 54.38 | 2 | 74 | 39.95 | 24447.22 | 208.67 | 1277.97 | 75.05 | 25.99 | 23398.37 | 0.35 | 0.83 | 1.28 | 1.52 | 0.5 | 10
2 | 100 | CONCLUIDO | 5.147 | 19.43 | 15.05 | 18.81 | 0.27 | 48 | 197.88 | 54.38 | 3 | 46 | 40.5 | 24639 | 195.74 | 1278.01 | 57.95 | 25.99 | 14986.87 | 0.45 | 0.86 | 1.24 | 0.97 | 0.5 | 10
3 | 100 | CONCLUIDO | 5.3716 | 18.62 | 14.74 | 25.27 | 0.36 | 35 | 199.44 | 54.38 | 4 | 33 | 41.06 | 24831.54 | 186.18 | 1277.98 | 48.6 | 25.99 | 10377.83 | 0.53 | 0.88 | 1.2 | 0.67 | 0.5 | 10
4 | 100 | CONCLUIDO | 5.5069 | 18.16 | 14.59 | 32.43 | 0.44 | 27 | 201.01 | 54.38 | 5 | 25 | 41.63 | 25024.84 | 178.82 | 1277.87 | 43.87 | 25.99 | 8055.98 | 0.59 | 0.89 | 1.2 | 0.52 | 0.5 | 10
5 | 100 | CONCLUIDO | 5.6 | 17.86 | 14.48 | 39.5 | 0.53 | 22 | 202.58 | 54.38 | 6 | 20 | 42.2 | 25218.93 | 170.02 | 1277.93 | 40.54 | 25.99 | 6414.77 | 0.64 | 0.89 | 1.19 | 0.41 | 0.5 | 10
6 | 100 | CONCLUIDO | 5.6717 | 17.63 | 14.41 | 48.05 | 0.61 | 18 | 204.16 | 54.38 | 7 | 15 | 42.78 | 25413.94 | 162.53 | 1277.85 | 38.44 | 25.99 | 5381.73 | 0.68 | 0.9 | 1.18 | 0.34 | 0.5 | 10
7 | 100 | CONCLUIDO | 5.7032 | 17.53 | 14.39 | 53.98 | 0.69 | 16 | 205.75 | 54.38 | 8 | 10 | 43.37 | 25609.61 | 155.71 | 1277.85 | 37.7 | 25.99 | 5024.99 | 0.69 | 0.9 | 1.19 | 0.32 | 0.5 | 10
8 | 100 | CONCLUIDO | 5.7264 | 17.46 | 14.36 | 57.45 | 0.77 | 15 | 207.34 | 54.38 | 9 | 4 | 43.96 | 25806.1 | 152.99 | 1277.92 | 36.61 | 25.99 | 4485.48 | 0.71 | 0.9 | 1.18 | 0.29 | 0.5 | 10
9 | 100 | CONCLUIDO | 5.7402 | 17.42 | 14.36 | 61.54 | 0.85 | 14 | 208.94 | 54.38 | 10 | 1 | 44.56 | 26003.41 | 153.25 | 1277.92 | 36.47 | 25.99 | 4419.1 | 0.71 | 0.9 | 1.19 | 0.29 | 0.5 | 10
10 | 100 | CONCLUIDO | 5.7403 | 17.42 | 14.36 | 61.54 | 0.93 | 14 | 210.55 | 54.38 | 11 | 0 | 45.17 | 26201.54 | 154.18 | 1277.92 | 36.42 | 25.99 | 4396.17 | 0.71 | 0.9 | 1.19 | 0.29 | 0.5 | 10

## RESULTADOS_6
Unnamed: 0 | Volume de calda [L] | STATUS | Capacidade operacional [ha/h] | Tempo de missao [h] | Tempo util [h] | Tempo por voo [min] | Autonomia Projetada [h] | N° Voos | MTOW [kg] | Massa Estrutura [kg] | Combustível [kg] | Abastecimentos | Massa gerador | Potência gerador [W] | Combustível consumido [L] | Calda cons [L] | Distância percorrida [km] | Distância Pulverizando [km] | RTL ACUMULADO[m] | EOC [km/km] | EOC [h/h] | Tempo de manobra [h] | Tempo rtl_rtw [h] | V pulv [m/s] | V desloc [m/s]
0 | 40 | CONCLUIDO | 5.1351 | 19.47 | 15.85 | 10.69 | 0.2 | 89 | 89.87 | 37.55 | 1 | 87 | 11.32 | 11317.98 | 122.56 | 1277.87 | 83.22 | 25.99 | 27416.87 | 0.31 | 0.82 | 1.3 | 1.78 | 0.5 | 10
1 | 40 | CONCLUIDO | 5.7032 | 17.53 | 14.86 | 22.86 | 0.39 | 39 | 91.1 | 37.55 | 2 | 29 | 11.54 | 11468.97 | 101.11 | 1277.97 | 51.92 | 25.99 | 12020.32 | 0.5 | 0.87 | 1.22 | 0.79 | 0.5 | 10
2 | 40 | CONCLUIDO | 5.7759 | 17.31 | 14.75 | 26.82 | 0.57 | 33 | 92.32 | 37.55 | 3 | 0 | 11.77 | 11620.34 | 98.51 | 1277.93 | 47.62 | 25.99 | 9899.71 | 0.55 | 0.88 | 1.25 | 0.68 | 0.5 | 10

## RESULTADOS_4
Unnamed: 0 | Volume de calda [L] | STATUS | Capacidade operacional [ha/h] | Tempo de missao [h] | Tempo util [h] | Tempo por voo [min] | Autonomia Projetada [h] | N° Voos | MTOW [kg] | Massa Estrutura [kg] | Combustível [kg] | Abastecimentos | Massa gerador | Potência gerador [W] | Combustível consumido [L] | Calda cons [L] | Distância percorrida [km] | Distância Pulverizando [km] | RTL ACUMULADO[m] | EOC [km/km] | EOC [h/h] | Tempo de manobra [h] | Tempo rtl_rtw [h] | V pulv [m/s] | V desloc [m/s]
0 | 30 | CONCLUIDO | 5.4271 | 18.43 | 15.48 | 13.08 | 0.24 | 71 | 71.52 | 32.27 | 1 | 67 | 8.25 | 9054.6 | 97.56 | 1277.93 | 71.6 | 25.99 | 21697.78 | 0.36 | 0.84 | 1.26 | 1.41 | 0.5 | 10
1 | 30 | CONCLUIDO | 5.7129 | 17.5 | 14.98 | 20.42 | 0.48 | 44 | 72.7 | 32.27 | 2 | 2 | 8.43 | 9200.25 | 86.28 | 1277.91 | 54.41 | 25.99 | 13238.81 | 0.48 | 0.86 | 1.27 | 0.9 | 0.5 | 10
2 | 30 | CONCLUIDO | 5.7127 | 17.5 | 14.98 | 20.42 | 0.71 | 44 | 73.88 | 32.27 | 3 | 0 | 8.61 | 9346.23 | 87.39 | 1278.02 | 54.34 | 25.99 | 13202.86 | 0.48 | 0.86 | 1.27 | 0.9 | 0.5 | 10

## RESULTADOS_1
Unnamed: 0 | Volume de calda [L] | STATUS | Capacidade operacional [ha/h] | Tempo de missao [h] | Tempo util [h] | Tempo por voo [min] | Autonomia Projetada [h] | N° Voos | MTOW [kg] | Massa Estrutura [kg] | Combustível [kg] | Abastecimentos | Massa gerador | Potência gerador [W] | Combustível consumido [L] | Calda cons [L] | Distância percorrida [km] | Distância Pulverizando [km] | RTL ACUMULADO[m] | EOC [km/km] | EOC [h/h] | Tempo de manobra [h] | Tempo rtl_rtw [h] | V pulv [m/s] | V desloc [m/s]
0 | 15 | CONCLUIDO | 5.3937 | 18.54 | 15.89 | 11.08 | 0.43 | 86 | 39.78 | 19.54 | 1 | 0 | 4.24 | 5140 | 62.51 | 1278.01 | 80.75 | 25.99 | 26198.07 | 0.32 | 0.81 | 1.4 | 1.81 | 0.5 | 10

## RESULTADOS_12
Unnamed: 0 | Volume de calda [L] | STATUS | Capacidade operacional [ha/h] | Tempo de missao [h] | Tempo util [h] | Tempo por voo [min] | Autonomia Projetada [h] | N° Voos | MTOW [kg] | Massa Estrutura [kg] | Combustível [kg] | Abastecimentos | Massa gerador | Potência gerador [W] | Combustível consumido [L] | Calda cons [L] | Distância percorrida [km] | Distância Pulverizando [km] | RTL ACUMULADO[m] | EOC [km/km] | EOC [h/h] | Tempo de manobra [h] | Tempo rtl_rtw [h] | V pulv [m/s] | V desloc [m/s]
0 | 70 | CONCLUIDO | 4.3672 | 22.9 | 16.8 | 7.52 | 0.12 | 134 | 141.81 | 47.83 | 1 | 132 | 22.98 | 17723.39 | 185.29 | 1277.94 | 112.31 | 25.99 | 41738.84 | 0.23 | 0.77 | 1.38 | 2.73 | 0.5 | 10
1 | 70 | CONCLUIDO | 5.2172 | 19.17 | 15.23 | 15.49 | 0.25 | 59 | 143.17 | 47.83 | 2 | 57 | 23.34 | 17891.86 | 159.91 | 1277.87 | 63.87 | 25.99 | 17893.58 | 0.41 | 0.85 | 1.25 | 1.16 | 0.5 | 10
2 | 70 | CONCLUIDO | 5.5445 | 18.04 | 14.77 | 24.61 | 0.37 | 36 | 144.54 | 47.83 | 3 | 34 | 23.71 | 18060.85 | 146.43 | 1277.85 | 49.5 | 25.99 | 10826.45 | 0.52 | 0.88 | 1.21 | 0.7 | 0.5 | 10
3 | 70 | CONCLUIDO | 5.6945 | 17.56 | 14.58 | 33.65 | 0.49 | 26 | 145.92 | 47.83 | 4 | 22 | 24.09 | 18230.35 | 135.28 | 1277.91 | 43.71 | 25.99 | 7980.41 | 0.59 | 0.89 | 1.19 | 0.51 | 0.5 | 10
4 | 70 | CONCLUIDO | 5.7854 | 17.28 | 14.48 | 43.44 | 0.6 | 20 | 147.3 | 47.83 | 5 | 7 | 24.47 | 18400.38 | 126.3 | 1277.85 | 40.17 | 25.99 | 6237.64 | 0.65 | 0.89 | 1.2 | 0.41 | 0.5 | 10
5 | 70 | CONCLUIDO | 5.783 | 17.29 | 14.49 | 43.46 | 0.71 | 20 | 148.68 | 47.83 | 6 | 0 | 24.85 | 18570.94 | 126.85 | 1277.88 | 40.11 | 25.99 | 6206.72 | 0.65 | 0.89 | 1.2 | 0.41 | 0.5 | 10

## RESULTADOS_16
Unnamed: 0 | Volume de calda [L] | STATUS | Capacidade operacional [ha/h] | Tempo de missao [h] | Tempo util [h] | Tempo por voo [min] | Autonomia Projetada [h] | N° Voos | MTOW [kg] | Massa Estrutura [kg] | Combustível [kg] | Abastecimentos | Massa gerador | Potência gerador [W] | Combustível consumido [L] | Calda cons [L] | Distância percorrida [km] | Distância Pulverizando [km] | RTL ACUMULADO[m] | EOC [km/km] | EOC [h/h] | Tempo de manobra [h] | Tempo rtl_rtw [h] | V pulv [m/s] | V desloc [m/s]
0 | 90 | CONCLUIDO | 3.9231 | 25.49 | 17.34 | 6.46 | 0.1 | 161 | 176.73 | 52.44 | 1 | 159 | 33.29 | 22031.19 | 222.85 | 1278.03 | 129.91 | 25.99 | 50405.01 | 0.2 | 0.75 | 1.41 | 3.27 | 0.5 | 10
1 | 90 | CONCLUIDO | 4.9107 | 20.36 | 15.45 | 13.25 | 0.2 | 70 | 178.21 | 52.44 | 2 | 68 | 33.77 | 22213.89 | 192.59 | 1277.92 | 70.94 | 25.99 | 21376.6 | 0.37 | 0.84 | 1.26 | 1.38 | 0.5 | 10
2 | 90 | CONCLUIDO | 5.288 | 18.91 | 14.93 | 20.35 | 0.3 | 44 | 179.7 | 52.44 | 3 | 42 | 34.26 | 22397.24 | 180.02 | 1277.96 | 54.5 | 25.99 | 13286.62 | 0.48 | 0.87 | 1.22 | 0.85 | 0.5 | 10
3 | 90 | CONCLUIDO | 5.4789 | 18.25 | 14.69 | 27.55 | 0.39 | 32 | 181.19 | 52.44 | 4 | 30 | 34.75 | 22581.25 | 170.17 | 1277.88 | 47.42 | 25.99 | 9803.38 | 0.55 | 0.88 | 1.2 | 0.62 | 0.5 | 10
4 | 90 | CONCLUIDO | 5.5987 | 17.86 | 14.55 | 34.92 | 0.49 | 25 | 182.69 | 52.44 | 5 | 23 | 35.25 | 22766.06 | 161.36 | 1277.95 | 42.71 | 25.99 | 7481.95 | 0.61 | 0.89 | 1.19 | 0.48 | 0.5 | 10
5 | 90 | CONCLUIDO | 5.6916 | 17.57 | 14.44 | 43.31 | 0.58 | 20 | 184.19 | 52.44 | 6 | 18 | 35.75 | 22951.43 | 152.34 | 1277.87 | 39.18 | 25.99 | 5743.01 | 0.66 | 0.9 | 1.18 | 0.37 | 0.5 | 10
6 | 90 | CONCLUIDO | 5.7394 | 17.42 | 14.4 | 50.82 | 0.67 | 17 | 185.7 | 52.44 | 7 | 8 | 36.26 | 23137.49 | 145.48 | 1277.92 | 37.83 | 25.99 | 5085.12 | 0.69 | 0.9 | 1.18 | 0.33 | 0.5 | 10
7 | 90 | CONCLUIDO | 5.7574 | 17.37 | 14.38 | 53.92 | 0.76 | 16 | 187.22 | 52.44 | 8 | 3 | 36.78 | 23324.24 | 144.22 | 1277.89 | 36.94 | 25.99 | 4646.07 | 0.7 | 0.9 | 1.19 | 0.31 | 0.5 | 10
8 | 90 | CONCLUIDO | 5.755 | 17.38 | 14.39 | 53.95 | 0.85 | 16 | 188.74 | 52.44 | 9 | 0 | 37.3 | 23511.69 | 144.23 | 1277.88 | 37.08 | 25.99 | 4714.77 | 0.7 | 0.9 | 1.19 | 0.32 | 0.5 | 10

## RESULTADOS_0
Unnamed: 0 | Volume de calda [L] | STATUS | Capacidade operacional [ha/h] | Tempo de missao [h] | Tempo util [h] | Tempo por voo [min] | Autonomia Projetada [h] | N° Voos | MTOW [kg] | Massa Estrutura [kg] | Combustível [kg] | Abastecimentos | Massa gerador | Potência gerador [W] | Combustível consumido [L] | Calda cons [L] | Distância percorrida [km] | Distância Pulverizando [km] | RTL ACUMULADO[m] | EOC [km/km] | EOC [h/h] | Tempo de manobra [h] | Tempo rtl_rtw [h] | V pulv [m/s] | V desloc [m/s]
0 | 10 | CONCLUIDO | 5.0267 | 19.89 | 16.81 | 7.82 | 0.64 | 129 | 26.11 | 12.1 | 1 | 0 | 3.01 | 3454.41 | 49.01 | 1278.33 | 107.99 | 25.99 | 39605.9 | 0.24 | 0.77 | 1.52 | 2.74 | 0.5 | 10

## RESULTADOS_7
Unnamed: 0 | Volume de calda [L] | STATUS | Capacidade operacional [ha/h] | Tempo de missao [h] | Tempo util [h] | Tempo por voo [min] | Autonomia Projetada [h] | N° Voos | MTOW [kg] | Massa Estrutura [kg] | Combustível [kg] | Abastecimentos | Massa gerador | Potência gerador [W] | Combustível consumido [L] | Calda cons [L] | Distância percorrida [km] | Distância Pulverizando [km] | RTL ACUMULADO[m] | EOC [km/km] | EOC [h/h] | Tempo de manobra [h] | Tempo rtl_rtw [h] | V pulv [m/s] | V desloc [m/s]
0 | 45 | CONCLUIDO | 4.9906 | 20.04 | 16.04 | 9.82 | 0.18 | 98 | 98.71 | 39.72 | 1 | 96 | 12.99 | 12407.75 | 134.53 | 1277.94 | 89.41 | 25.99 | 30468.44 | 0.29 | 0.81 | 1.3 | 1.96 | 0.5 | 10
1 | 45 | CONCLUIDO | 5.6326 | 17.75 | 14.9 | 21.29 | 0.35 | 42 | 99.95 | 39.72 | 2 | 38 | 13.24 | 12561.45 | 112.02 | 1277.99 | 53.55 | 25.99 | 12818.29 | 0.49 | 0.87 | 1.22 | 0.83 | 0.5 | 10
2 | 45 | CONCLUIDO | 5.7807 | 17.3 | 14.69 | 29.39 | 0.52 | 30 | 101.2 | 39.72 | 3 | 4 | 13.49 | 12715.54 | 103.26 | 1277.9 | 46.1 | 25.99 | 9155.27 | 0.56 | 0.88 | 1.24 | 0.62 | 0.5 | 10
3 | 45 | CONCLUIDO | 5.7802 | 17.3 | 14.7 | 29.39 | 0.69 | 30 | 102.45 | 39.72 | 4 | 0 | 13.74 | 12870.03 | 103.96 | 1277.93 | 45.95 | 25.99 | 9079.11 | 0.57 | 0.88 | 1.24 | 0.62 | 0.5 | 10

## RESULTADOS_10
Unnamed: 0 | Volume de calda [L] | STATUS | Capacidade operacional [ha/h] | Tempo de missao [h] | Tempo util [h] | Tempo por voo [min] | Autonomia Projetada [h] | N° Voos | MTOW [kg] | Massa Estrutura [kg] | Combustível [kg] | Abastecimentos | Massa gerador | Potência gerador [W] | Combustível consumido [L] | Calda cons [L] | Distância percorrida [km] | Distância Pulverizando [km] | RTL ACUMULADO[m] | EOC [km/km] | EOC [h/h] | Tempo de manobra [h] | Tempo rtl_rtw [h] | V pulv [m/s] | V desloc [m/s]
0 | 60 | CONCLUIDO | 4.6094 | 21.7 | 16.5 | 8.25 | 0.14 | 120 | 124.63 | 45 | 1 | 118 | 18.64 | 15605.44 | 165.46 | 1277.97 | 103.48 | 25.99 | 37395.18 | 0.25 | 0.78 | 1.34 | 2.42 | 0.5 | 10
1 | 60 | CONCLUIDO | 5.3872 | 18.56 | 15.1 | 17.42 | 0.28 | 52 | 125.95 | 45 | 2 | 50 | 18.95 | 15767.7 | 141.9 | 1277.89 | 60.04 | 25.99 | 16014.68 | 0.43 | 0.86 | 1.23 | 1.03 | 0.5 | 10
2 | 60 | CONCLUIDO | 5.6695 | 17.64 | 14.69 | 27.54 | 0.42 | 32 | 127.27 | 45 | 3 | 30 | 19.27 | 15930.42 | 127.69 | 1277.89 | 47 | 25.99 | 9591.98 | 0.55 | 0.88 | 1.2 | 0.62 | 0.5 | 10
3 | 60 | CONCLUIDO | 5.7809 | 17.3 | 14.55 | 36.38 | 0.55 | 24 | 128.59 | 45 | 4 | 11 | 19.59 | 16093.6 | 118.5 | 1277.9 | 42.37 | 25.99 | 7319.11 | 0.61 | 0.89 | 1.2 | 0.48 | 0.5 | 10
4 | 60 | CONCLUIDO | 5.7978 | 17.25 | 14.53 | 37.9 | 0.68 | 23 | 129.92 | 45 | 5 | 0 | 19.92 | 16257.24 | 117.57 | 1277.89 | 41.18 | 25.99 | 6729.11 | 0.63 | 0.89 | 1.21 | 0.46 | 0.5 | 10

## RESULTADOS_14
Unnamed: 0 | Volume de calda [L] | STATUS | Capacidade operacional [ha/h] | Tempo de missao [h] | Tempo util [h] | Tempo por voo [min] | Autonomia Projetada [h] | N° Voos | MTOW [kg] | Massa Estrutura [kg] | Combustível [kg] | Abastecimentos | Massa gerador | Potência gerador [W] | Combustível consumido [L] | Calda cons [L] | Distância percorrida [km] | Distância Pulverizando [km] | RTL ACUMULADO[m] | EOC [km/km] | EOC [h/h] | Tempo de manobra [h] | Tempo rtl_rtw [h] | V pulv [m/s] | V desloc [m/s]
0 | 80 | CONCLUIDO | 4.1358 | 24.18 | 17.09 | 6.93 | 0.11 | 148 | 159.12 | 50.28 | 1 | 146 | 27.84 | 19859.16 | 204.29 | 1278.02 | 121.39 | 25.99 | 46210.51 | 0.21 | 0.76 | 1.4 | 3.01 | 0.5 | 10
1 | 80 | CONCLUIDO | 5.0521 | 19.79 | 15.38 | 14.19 | 0.22 | 65 | 160.54 | 50.28 | 2 | 63 | 28.26 | 20034.4 | 176.91 | 1277.89 | 68.06 | 25.99 | 19959.03 | 0.38 | 0.84 | 1.26 | 1.3 | 0.5 | 10
2 | 80 | CONCLUIDO | 5.3981 | 18.52 | 14.88 | 21.77 | 0.33 | 41 | 161.97 | 50.28 | 3 | 39 | 28.69 | 20210.21 | 164.04 | 1277.87 | 53.07 | 25.99 | 12585.23 | 0.49 | 0.87 | 1.21 | 0.81 | 0.5 | 10
3 | 80 | CONCLUIDO | 5.5915 | 17.88 | 14.63 | 30.26 | 0.43 | 29 | 163.4 | 50.28 | 4 | 27 | 29.12 | 20386.62 | 153.28 | 1277.86 | 45.14 | 25.99 | 8678.71 | 0.58 | 0.88 | 1.19 | 0.55 | 0.5 | 10
4 | 80 | CONCLUIDO | 5.7094 | 17.52 | 14.48 | 39.5 | 0.54 | 22 | 164.83 | 50.28 | 5 | 18 | 29.55 | 20563.61 | 143.8 | 1277.91 | 40.52 | 25.99 | 6404.88 | 0.64 | 0.89 | 1.19 | 0.41 | 0.5 | 10
5 | 80 | CONCLUIDO | 5.758 | 17.37 | 14.43 | 45.57 | 0.64 | 19 | 166.27 | 50.28 | 6 | 9 | 29.99 | 20741.2 | 136.89 | 1277.96 | 38.82 | 25.99 | 5571.4 | 0.67 | 0.9 | 1.19 | 0.36 | 0.5 | 10
6 | 80 | CONCLUIDO | 5.772 | 17.32 | 14.42 | 48.07 | 0.74 | 18 | 167.72 | 50.28 | 7 | 2 | 30.44 | 20919.39 | 135.66 | 1277.89 | 38.21 | 25.99 | 5266.91 | 0.68 | 0.9 | 1.19 | 0.35 | 0.5 | 10
7 | 80 | CONCLUIDO | 5.789 | 17.27 | 14.4 | 50.83 | 0.84 | 17 | 169.17 | 50.28 | 8 | 0 | 30.89 | 21098.19 | 135.64 | 1277.89 | 37.55 | 25.99 | 4946.19 | 0.69 | 0.9 | 1.2 | 0.33 | 0.5 | 10

## RESULTADOS_5
Unnamed: 0 | Volume de calda [L] | STATUS | Capacidade operacional [ha/h] | Tempo de missao [h] | Tempo util [h] | Tempo por voo [min] | Autonomia Projetada [h] | N° Voos | MTOW [kg] | Massa Estrutura [kg] | Combustível [kg] | Abastecimentos | Massa gerador | Potência gerador [W] | Combustível consumido [L] | Calda cons [L] | Distância percorrida [km] | Distância Pulverizando [km] | RTL ACUMULADO[m] | EOC [km/km] | EOC [h/h] | Tempo de manobra [h] | Tempo rtl_rtw [h] | V pulv [m/s] | V desloc [m/s]
0 | 35 | CONCLUIDO | 5.2724 | 18.97 | 15.68 | 11.61 | 0.22 | 81 | 80.84 | 35.1 | 1 | 79 | 9.74 | 10204.21 | 110.7 | 1277.94 | 77.99 | 25.99 | 24843.6 | 0.33 | 0.83 | 1.28 | 1.61 | 0.5 | 10
1 | 35 | CONCLUIDO | 5.7273 | 17.46 | 14.9 | 22.92 | 0.43 | 39 | 82.04 | 35.1 | 2 | 5 | 9.94 | 10352.53 | 92.59 | 1277.97 | 52.24 | 25.99 | 12181.05 | 0.5 | 0.87 | 1.26 | 0.82 | 0.5 | 10
2 | 35 | CONCLUIDO | 5.7426 | 17.41 | 14.87 | 23.47 | 0.63 | 38 | 83.25 | 35.1 | 3 | 0 | 10.15 | 10501.19 | 93.41 | 1277.91 | 51.29 | 25.99 | 11709.06 | 0.51 | 0.87 | 1.25 | 0.8 | 0.5 | 10

## RESULTADOS_8
Unnamed: 0 | Volume de calda [L] | STATUS | Capacidade operacional [ha/h] | Tempo de missao [h] | Tempo util [h] | Tempo por voo [min] | Autonomia Projetada [h] | N° Voos | MTOW [kg] | Massa Estrutura [kg] | Combustível [kg] | Abastecimentos | Massa gerador | Potência gerador [W] | Combustível consumido [L] | Calda cons [L] | Distância percorrida [km] | Distância Pulverizando [km] | RTL ACUMULADO[m] | EOC [km/km] | EOC [h/h] | Tempo de manobra [h] | Tempo rtl_rtw [h] | V pulv [m/s] | V desloc [m/s]
0 | 50 | CONCLUIDO | 4.8652 | 20.55 | 16.18 | 9.25 | 0.16 | 105 | 107.41 | 41.65 | 1 | 103 | 14.77 | 13481.73 | 145.14 | 1277.95 | 93.55 | 25.99 | 32502.11 | 0.28 | 0.8 | 1.32 | 2.11 | 0.5 | 10
1 | 50 | CONCLUIDO | 5.5587 | 17.99 | 14.95 | 19.94 | 0.32 | 45 | 108.68 | 41.65 | 2 | 42 | 15.03 | 13638.32 | 122.21 | 1277.87 | 55.41 | 25.99 | 13734.56 | 0.47 | 0.87 | 1.22 | 0.88 | 0.5 | 10
2 | 50 | CONCLUIDO | 5.7648 | 17.35 | 14.67 | 30.34 | 0.48 | 29 | 109.96 | 41.65 | 3 | 14 | 15.31 | 13795.21 | 109.4 | 1277.9 | 45.73 | 25.99 | 8975.6 | 0.57 | 0.88 | 1.22 | 0.59 | 0.5 | 10
3 | 50 | CONCLUIDO | 5.7888 | 17.27 | 14.64 | 32.53 | 0.63 | 27 | 111.23 | 41.65 | 4 | 0 | 15.58 | 13952.52 | 107.44 | 1278.14 | 44.47 | 25.99 | 8355.28 | 0.58 | 0.88 | 1.23 | 0.57 | 0.5 | 10

## RESULTADOS_3
Unnamed: 0 | Volume de calda [L] | STATUS | Capacidade operacional [ha/h] | Tempo de missao [h] | Tempo util [h] | Tempo por voo [min] | Autonomia Projetada [h] | N° Voos | MTOW [kg] | Massa Estrutura [kg] | Combustível [kg] | Abastecimentos | Massa gerador | Potência gerador [W] | Combustível consumido [L] | Calda cons [L] | Distância percorrida [km] | Distância Pulverizando [km] | RTL ACUMULADO[m] | EOC [km/km] | EOC [h/h] | Tempo de manobra [h] | Tempo rtl_rtw [h] | V pulv [m/s] | V desloc [m/s]
0 | 25 | CONCLUIDO | 5.5494 | 18.02 | 15.35 | 14.62 | 0.28 | 63 | 61.76 | 28.92 | 1 | 44 | 6.84 | 7851.41 | 83.17 | 1277.95 | 66.82 | 25.99 | 19351.22 | 0.39 | 0.84 | 1.27 | 1.28 | 0.5 | 10
1 | 25 | CONCLUIDO | 5.6455 | 17.71 | 15.18 | 17.19 | 0.55 | 53 | 62.92 | 28.92 | 2 | 0 | 7 | 7994.37 | 80.11 | 1277.89 | 60.43 | 25.99 | 16204.71 | 0.43 | 0.85 | 1.3 | 1.11 | 0.5 | 10

## RESULTADOS_15
Unnamed: 0 | Volume de calda [L] | STATUS | Capacidade operacional [ha/h] | Tempo de missao [h] | Tempo util [h] | Tempo por voo [min] | Autonomia Projetada [h] | N° Voos | MTOW [kg] | Massa Estrutura [kg] | Combustível [kg] | Abastecimentos | Massa gerador | Potência gerador [W] | Combustível consumido [L] | Calda cons [L] | Distância percorrida [km] | Distância Pulverizando [km] | RTL ACUMULADO[m] | EOC [km/km] | EOC [h/h] | Tempo de manobra [h] | Tempo rtl_rtw [h] | V pulv [m/s] | V desloc [m/s]
0 | 85 | CONCLUIDO | 4.0331 | 24.8 | 17.2 | 6.7 | 0.11 | 154 | 167.88 | 51.39 | 1 | 152 | 30.49 | 20939.59 | 213.46 | 1278.11 | 125.44 | 25.99 | 48205.06 | 0.21 | 0.75 | 1.4 | 3.13 | 0.5 | 10
1 | 85 | CONCLUIDO | 4.9723 | 20.11 | 15.43 | 13.62 | 0.21 | 68 | 169.33 | 51.39 | 2 | 66 | 30.94 | 21118.46 | 184.93 | 1277.94 | 70.07 | 25.99 | 20951.36 | 0.37 | 0.84 | 1.26 | 1.36 | 0.5 | 10
2 | 85 | CONCLUIDO | 5.349 | 18.7 | 14.9 | 21.28 | 0.31 | 42 | 170.79 | 51.39 | 3 | 40 | 31.4 | 21297.94 | 171.68 | 1277.89 | 53.29 | 25.99 | 12690.89 | 0.49 | 0.87 | 1.23 | 0.83 | 0.5 | 10
3 | 85 | CONCLUIDO | 5.5433 | 18.04 | 14.65 | 29.3 | 0.41 | 30 | 172.25 | 51.39 | 4 | 28 | 31.86 | 21478.05 | 161.29 | 1277.95 | 45.74 | 25.99 | 8973.89 | 0.57 | 0.88 | 1.2 | 0.58 | 0.5 | 10
4 | 85 | CONCLUIDO | 5.6601 | 17.67 | 14.52 | 37.87 | 0.51 | 23 | 173.71 | 51.39 | 5 | 21 | 32.32 | 21658.78 | 152.41 | 1277.86 | 41.68 | 25.99 | 6980.75 | 0.62 | 0.89 | 1.19 | 0.44 | 0.5 | 10
5 | 85 | CONCLUIDO | 5.7272 | 17.46 | 14.44 | 45.61 | 0.61 | 19 | 175.18 | 51.39 | 6 | 13 | 32.79 | 21840.16 | 143.9 | 1277.84 | 39.26 | 25.99 | 5789.2 | 0.66 | 0.9 | 1.19 | 0.37 | 0.5 | 10
6 | 85 | CONCLUIDO | 5.7594 | 17.36 | 14.41 | 50.87 | 0.7 | 17 | 176.66 | 51.39 | 7 | 2 | 33.27 | 22022.17 | 138.61 | 1277.85 | 38.1 | 25.99 | 5218.68 | 0.68 | 0.9 | 1.19 | 0.34 | 0.5 | 10
7 | 85 | CONCLUIDO | 5.7563 | 17.37 | 14.42 | 50.91 | 0.8 | 17 | 178.14 | 51.39 | 8 | 0 | 33.75 | 22204.83 | 138.62 | 1277.85 | 38.25 | 25.99 | 5293.34 | 0.68 | 0.9 | 1.2 | 0.35 | 0.5 | 10

## RESULTADOS_2
Unnamed: 0 | Volume de calda [L] | STATUS | Capacidade operacional [ha/h] | Tempo de missao [h] | Tempo util [h] | Tempo por voo [min] | Autonomia Projetada [h] | N° Voos | MTOW [kg] | Massa Estrutura [kg] | Combustível [kg] | Abastecimentos | Massa gerador | Potência gerador [W] | Combustível consumido [L] | Calda cons [L] | Distância percorrida [km] | Distância Pulverizando [km] | RTL ACUMULADO[m] | EOC [km/km] | EOC [h/h] | Tempo de manobra [h] | Tempo rtl_rtw [h] | V pulv [m/s] | V desloc [m/s]
0 | 20 | CONCLUIDO | 5.5479 | 18.02 | 15.47 | 14.06 | 0.34 | 66 | 51.33 | 24.83 | 1 | 8 | 5.51 | 6564.78 | 72.35 | 1278.11 | 68.79 | 25.99 | 20319.21 | 0.38 | 0.84 | 1.34 | 1.4 | 0.5 | 10
1 | 20 | CONCLUIDO | 5.5526 | 18.01 | 15.47 | 14.28 | 0.66 | 65 | 52.47 | 24.83 | 2 | 0 | 5.64 | 6705.1 | 73.38 | 1278.07 | 68.43 | 25.99 | 20144.38 | 0.38 | 0.84 | 1.35 | 1.39 | 0.5 | 10

## RESULTADOS_11
Unnamed: 0 | Volume de calda [L] | STATUS | Capacidade operacional [ha/h] | Tempo de missao [h] | Tempo util [h] | Tempo por voo [min] | Autonomia Projetada [h] | N° Voos | MTOW [kg] | Massa Estrutura [kg] | Combustível [kg] | Abastecimentos | Massa gerador | Potência gerador [W] | Combustível consumido [L] | Calda cons [L] | Distância percorrida [km] | Distância Pulverizando [km] | RTL ACUMULADO[m] | EOC [km/km] | EOC [h/h] | Tempo de manobra [h] | Tempo rtl_rtw [h] | V pulv [m/s] | V desloc [m/s]
0 | 65 | CONCLUIDO | 4.4858 | 22.29 | 16.66 | 7.87 | 0.13 | 127 | 133.21 | 46.47 | 1 | 125 | 20.75 | 16663.42 | 175.45 | 1278.23 | 107.9 | 25.99 | 39568.65 | 0.24 | 0.78 | 1.36 | 2.58 | 0.5 | 10
1 | 65 | CONCLUIDO | 5.2997 | 18.87 | 15.16 | 16.25 | 0.26 | 56 | 134.55 | 46.47 | 2 | 54 | 21.09 | 16828.84 | 151.26 | 1277.94 | 61.98 | 25.99 | 16965.35 | 0.42 | 0.85 | 1.24 | 1.09 | 0.5 | 10
2 | 65 | CONCLUIDO | 5.605 | 17.84 | 14.74 | 26 | 0.39 | 34 | 135.9 | 46.47 | 3 | 32 | 21.43 | 16994.64 | 136.55 | 1277.85 | 48.75 | 25.99 | 10456.96 | 0.53 | 0.88 | 1.2 | 0.66 | 0.5 | 10
3 | 65 | CONCLUIDO | 5.7595 | 17.36 | 14.53 | 36.32 | 0.52 | 24 | 137.25 | 46.47 | 4 | 17 | 21.78 | 17160.92 | 125.86 | 1277.85 | 41.81 | 25.99 | 7038.03 | 0.62 | 0.89 | 1.2 | 0.46 | 0.5 | 10
4 | 65 | CONCLUIDO | 5.7978 | 17.25 | 14.5 | 41.42 | 0.64 | 21 | 138.6 | 46.47 | 5 | 2 | 22.13 | 17327.69 | 121.62 | 1277.85 | 40.45 | 25.99 | 6373.14 | 0.64 | 0.89 | 1.2 | 0.42 | 0.5 | 10
5 | 65 | CONCLUIDO | 5.7969 | 17.25 | 14.5 | 41.42 | 0.76 | 21 | 139.95 | 46.47 | 6 | 0 | 22.49 | 17494.97 | 123 | 1277.88 | 40.27 | 25.99 | 6283.22 | 0.65 | 0.89 | 1.21 | 0.43 | 0.5 | 10

## RESULTADOS_13
Unnamed: 0 | Volume de calda [L] | STATUS | Capacidade operacional [ha/h] | Tempo de missao [h] | Tempo util [h] | Tempo por voo [min] | Autonomia Projetada [h] | N° Voos | MTOW [kg] | Massa Estrutura [kg] | Combustível [kg] | Abastecimentos | Massa gerador | Potência gerador [W] | Combustível consumido [L] | Calda cons [L] | Distância percorrida [km] | Distância Pulverizando [km] | RTL ACUMULADO[m] | EOC [km/km] | EOC [h/h] | Tempo de manobra [h] | Tempo rtl_rtw [h] | V pulv [m/s] | V desloc [m/s]
0 | 75 | CONCLUIDO | 4.2522 | 23.52 | 16.93 | 7.21 | 0.12 | 141 | 150.44 | 49.1 | 1 | 139 | 25.34 | 18787.76 | 194.66 | 1277.97 | 117.3 | 25.99 | 44198.74 | 0.22 | 0.76 | 1.37 | 2.86 | 0.5 | 10
1 | 75 | CONCLUIDO | 5.1342 | 19.48 | 15.31 | 14.81 | 0.23 | 62 | 151.83 | 49.1 | 2 | 60 | 25.73 | 18959.54 | 168.31 | 1277.86 | 66.27 | 25.99 | 19080.3 | 0.39 | 0.85 | 1.25 | 1.23 | 0.5 | 10
2 | 75 | CONCLUIDO | 5.4651 | 18.3 | 14.83 | 22.81 | 0.35 | 39 | 153.23 | 49.1 | 3 | 37 | 26.13 | 19131.85 | 155.81 | 1277.88 | 51.72 | 25.99 | 11919.51 | 0.5 | 0.87 | 1.2 | 0.76 | 0.5 | 10
3 | 75 | CONCLUIDO | 5.6502 | 17.7 | 14.6 | 32.44 | 0.46 | 27 | 154.63 | 49.1 | 4 | 25 | 26.53 | 19304.72 | 144.6 | 1277.85 | 44.25 | 25.99 | 8242.37 | 0.59 | 0.89 | 1.19 | 0.53 | 0.5 | 10
4 | 75 | CONCLUIDO | 5.7477 | 17.4 | 14.48 | 41.37 | 0.57 | 21 | 156.03 | 49.1 | 5 | 15 | 26.94 | 19478.15 | 135.52 | 1277.9 | 40.46 | 25.99 | 6377.3 | 0.64 | 0.89 | 1.19 | 0.41 | 0.5 | 10
5 | 75 | CONCLUIDO | 5.777 | 17.31 | 14.45 | 45.64 | 0.67 | 19 | 157.44 | 49.1 | 6 | 0 | 27.35 | 19652.13 | 128.62 | 1277.97 | 39.1 | 25.99 | 5706.8 | 0.66 | 0.9 | 1.2 | 0.38 | 0.5 | 10

## RESULTADOS_17
Unnamed: 0 | Volume de calda [L] | STATUS | Capacidade operacional [ha/h] | Tempo de missao [h] | Tempo util [h] | Tempo por voo [min] | Autonomia Projetada [h] | N° Voos | MTOW [kg] | Massa Estrutura [kg] | Combustível [kg] | Abastecimentos | Massa gerador | Potência gerador [W] | Combustível consumido [L] | Calda cons [L] | Distância percorrida [km] | Distância Pulverizando [km] | RTL ACUMULADO[m] | EOC [km/km] | EOC [h/h] | Tempo de manobra [h] | Tempo rtl_rtw [h] | V pulv [m/s] | V desloc [m/s]
0 | 95 | CONCLUIDO | 3.8133 | 26.22 | 17.5 | 6.25 | 0.1 | 168 | 185.69 | 53.44 | 1 | 166 | 36.26 | 23136.14 | 232.53 | 1278.11 | 134.75 | 25.99 | 52787.16 | 0.19 | 0.74 | 1.42 | 3.43 | 0.5 | 10
1 | 95 | CONCLUIDO | 4.8294 | 20.71 | 15.52 | 12.76 | 0.19 | 73 | 187.21 | 53.44 | 2 | 71 | 36.77 | 23322.88 | 200.49 | 1277.91 | 72.89 | 25.99 | 22332.13 | 0.36 | 0.83 | 1.26 | 1.45 | 0.5 | 10
2 | 95 | CONCLUIDO | 5.2194 | 19.16 | 14.98 | 19.54 | 0.28 | 46 | 188.73 | 53.44 | 3 | 44 | 37.29 | 23510.33 | 187.68 | 1277.86 | 55.89 | 25.99 | 13966.91 | 0.46 | 0.86 | 1.23 | 0.91 | 0.5 | 10
3 | 95 | CONCLUIDO | 5.4308 | 18.41 | 14.72 | 26.76 | 0.37 | 33 | 190.25 | 53.44 | 4 | 31 | 37.82 | 23698.48 | 178.33 | 1277.88 | 47.93 | 25.99 | 10054.58 | 0.54 | 0.88 | 1.2 | 0.64 | 0.5 | 10
4 | 95 | CONCLUIDO | 5.5502 | 18.02 | 14.58 | 33.65 | 0.46 | 26 | 191.78 | 53.44 | 5 | 24 | 38.35 | 23887.36 | 170.3 | 1277.85 | 43.71 | 25.99 | 7977.43 | 0.59 | 0.89 | 1.19 | 0.51 | 0.5 | 10
5 | 95 | CONCLUIDO | 5.6406 | 17.73 | 14.48 | 41.37 | 0.55 | 21 | 193.32 | 53.44 | 6 | 18 | 38.89 | 24076.95 | 162.02 | 1277.89 | 40.48 | 25.99 | 6391.44 | 0.64 | 0.89 | 1.18 | 0.41 | 0.5 | 10
6 | 95 | CONCLUIDO | 5.7154 | 17.5 | 14.4 | 50.81 | 0.64 | 17 | 194.86 | 53.44 | 7 | 13 | 39.43 | 24267.28 | 153.52 | 1277.85 | 37.86 | 25.99 | 5099.97 | 0.69 | 0.9 | 1.18 | 0.32 | 0.5 | 10
7 | 95 | CONCLUIDO | 5.7318 | 17.45 | 14.38 | 53.93 | 0.72 | 16 | 196.41 | 53.44 | 8 | 5 | 39.98 | 24458.36 | 149.18 | 1277.85 | 37.31 | 25.99 | 4829.57 | 0.7 | 0.9 | 1.18 | 0.31 | 0.5 | 10
8 | 95 | CONCLUIDO | 5.7465 | 17.4 | 14.38 | 57.5 | 0.81 | 15 | 197.97 | 53.44 | 9 | 0 | 40.53 | 24650.18 | 148.71 | 1277.89 | 36.81 | 25.99 | 4582.57 | 0.71 | 0.9 | 1.19 | 0.3 | 0.5 | 10

## RESULTADOS_9
Unnamed: 0 | Volume de calda [L] | STATUS | Capacidade operacional [ha/h] | Tempo de missao [h] | Tempo util [h] | Tempo por voo [min] | Autonomia Projetada [h] | N° Voos | MTOW [kg] | Massa Estrutura [kg] | Combustível [kg] | Abastecimentos | Massa gerador | Potência gerador [W] | Combustível consumido [L] | Calda cons [L] | Distância percorrida [km] | Distância Pulverizando [km] | RTL ACUMULADO[m] | EOC [km/km] | EOC [h/h] | Tempo de manobra [h] | Tempo rtl_rtw [h] | V pulv [m/s] | V desloc [m/s]
0 | 55 | CONCLUIDO | 4.7342 | 21.12 | 16.34 | 8.68 | 0.15 | 113 | 116.05 | 43.4 | 1 | 111 | 16.65 | 14546.17 | 155.37 | 1277.88 | 98.61 | 25.99 | 34992.34 | 0.26 | 0.79 | 1.33 | 2.27 | 0.5 | 10
1 | 55 | CONCLUIDO | 5.4629 | 18.31 | 15.05 | 18.43 | 0.3 | 49 | 117.34 | 43.4 | 2 | 47 | 16.94 | 14705.49 | 132.88 | 1277.89 | 58.24 | 25.99 | 15129.23 | 0.45 | 0.86 | 1.23 | 0.98 | 0.5 | 10
2 | 55 | CONCLUIDO | 5.7268 | 17.46 | 14.66 | 29.32 | 0.45 | 30 | 118.63 | 43.4 | 3 | 22 | 17.23 | 14865.24 | 117.99 | 1277.88 | 45.97 | 25.99 | 9090.3 | 0.57 | 0.88 | 1.2 | 0.59 | 0.5 | 10
3 | 55 | CONCLUIDO | 5.7911 | 17.27 | 14.59 | 35.01 | 0.59 | 25 | 119.93 | 43.4 | 4 | 2 | 17.53 | 15025.44 | 113.61 | 1277.97 | 42.86 | 25.99 | 7560.13 | 0.61 | 0.89 | 1.22 | 0.51 | 0.5 | 10
4 | 55 | CONCLUIDO | 5.7922 | 17.26 | 14.58 | 35 | 0.73 | 25 | 121.23 | 43.4 | 5 | 0 | 17.83 | 15186.08 | 114.16 | 1278.04 | 42.71 | 25.99 | 7485.56 | 0.61 | 0.89 | 1.22 | 0.51 | 0.5 | 10

## resultados
Unnamed: 0 | Volume de calda [L] | STATUS | Capacidade operacional [ha/h] | Tempo de missao [h] | Tempo util [h] | Tempo por voo [min] | Autonomia Projetada [h] | N° Voos | MTOW [kg] | Massa Estrutura [kg] | Combustível [kg] | Abastecimentos | Massa gerador | Potência gerador [W] | Combustível consumido [L] | Calda cons [L] | Distância percorrida [km] | Distância Pulverizando [km] | RTL ACUMULADO[m] | EOC [km/km] | EOC [h/h] | Tempo de manobra [h] | Tempo rtl_rtw [h] | V pulv [m/s] | V desloc [m/s]
0 | 100 | CONCLUIDO | 3.7058 | 26.98 | 17.66 | 6.06 | 0.09 | 175 | 194.77 | 54.38 | 1 | 173 | 39.4 | 24256.19 | 242.45 | 1278.23 | 139.05 | 25.99 | 54905.28 | 0.19 | 0.73 | 1.46 | 3.59 | 0.5 | 10
1 | 100 | CONCLUIDO | 4.7478 | 21.06 | 15.59 | 12.31 | 0.18 | 76 | 196.32 | 54.38 | 2 | 74 | 39.95 | 24447.22 | 208.67 | 1277.97 | 75.05 | 25.99 | 23398.37 | 0.35 | 0.83 | 1.28 | 1.52 | 0.5 | 10
2 | 100 | CONCLUIDO | 5.147 | 19.43 | 15.05 | 18.81 | 0.27 | 48 | 197.88 | 54.38 | 3 | 46 | 40.5 | 24639 | 195.74 | 1278.01 | 57.95 | 25.99 | 14986.87 | 0.45 | 0.86 | 1.24 | 0.97 | 0.5 | 10
3 | 100 | CONCLUIDO | 5.3716 | 18.62 | 14.74 | 25.27 | 0.36 | 35 | 199.44 | 54.38 | 4 | 33 | 41.06 | 24831.54 | 186.18 | 1277.98 | 48.6 | 25.99 | 10377.83 | 0.53 | 0.88 | 1.2 | 0.67 | 0.5 | 10
4 | 100 | CONCLUIDO | 5.5069 | 18.16 | 14.59 | 32.43 | 0.44 | 27 | 201.01 | 54.38 | 5 | 25 | 41.63 | 25024.84 | 178.82 | 1277.87 | 43.87 | 25.99 | 8055.98 | 0.59 | 0.89 | 1.2 | 0.52 | 0.5 | 10
5 | 100 | CONCLUIDO | 5.6 | 17.86 | 14.48 | 39.5 | 0.53 | 22 | 202.58 | 54.38 | 6 | 20 | 42.2 | 25218.93 | 170.02 | 1277.93 | 40.54 | 25.99 | 6414.77 | 0.64 | 0.89 | 1.19 | 0.41 | 0.5 | 10
6 | 100 | CONCLUIDO | 5.6717 | 17.63 | 14.41 | 48.05 | 0.61 | 18 | 204.16 | 54.38 | 7 | 15 | 42.78 | 25413.94 | 162.53 | 1277.85 | 38.44 | 25.99 | 5381.73 | 0.68 | 0.9 | 1.18 | 0.34 | 0.5 | 10
7 | 100 | CONCLUIDO | 5.7032 | 17.53 | 14.39 | 53.98 | 0.69 | 16 | 205.75 | 54.38 | 8 | 10 | 43.37 | 25609.61 | 155.71 | 1277.85 | 37.7 | 25.99 | 5024.99 | 0.69 | 0.9 | 1.19 | 0.32 | 0.5 | 10
8 | 100 | CONCLUIDO | 5.7264 | 17.46 | 14.36 | 57.45 | 0.77 | 15 | 207.34 | 54.38 | 9 | 4 | 43.96 | 25806.1 | 152.99 | 1277.92 | 36.61 | 25.99 | 4485.48 | 0.71 | 0.9 | 1.18 | 0.29 | 0.5 | 10
9 | 100 | CONCLUIDO | 5.7402 | 17.42 | 14.36 | 61.54 | 0.85 | 14 | 208.94 | 54.38 | 10 | 1 | 44.56 | 26003.41 | 153.25 | 1277.92 | 36.47 | 25.99 | 4419.1 | 0.71 | 0.9 | 1.19 | 0.29 | 0.5 | 10
10 | 100 | CONCLUIDO | 5.7403 | 17.42 | 14.36 | 61.54 | 0.93 | 14 | 210.55 | 54.38 | 11 | 0 | 45.17 | 26201.54 | 154.18 | 1277.92 | 36.42 | 25.99 | 4396.17 | 0.71 | 0.9 | 1.19 | 0.29 | 0.5 | 10
0 | 40 | CONCLUIDO | 5.1351 | 19.47 | 15.85 | 10.69 | 0.2 | 89 | 89.87 | 37.55 | 1 | 87 | 11.32 | 11317.98 | 122.56 | 1277.87 | 83.22 | 25.99 | 27416.87 | 0.31 | 0.82 | 1.3 | 1.78 | 0.5 | 10
1 | 40 | CONCLUIDO | 5.7032 | 17.53 | 14.86 | 22.86 | 0.39 | 39 | 91.1 | 37.55 | 2 | 29 | 11.54 | 11468.97 | 101.11 | 1277.97 | 51.92 | 25.99 | 12020.32 | 0.5 | 0.87 | 1.22 | 0.79 | 0.5 | 10
2 | 40 | CONCLUIDO | 5.7759 | 17.31 | 14.75 | 26.82 | 0.57 | 33 | 92.32 | 37.55 | 3 | 0 | 11.77 | 11620.34 | 98.51 | 1277.93 | 47.62 | 25.99 | 9899.71 | 0.55 | 0.88 | 1.25 | 0.68 | 0.5 | 10
0 | 30 | CONCLUIDO | 5.4271 | 18.43 | 15.48 | 13.08 | 0.24 | 71 | 71.52 | 32.27 | 1 | 67 | 8.25 | 9054.6 | 97.56 | 1277.93 | 71.6 | 25.99 | 21697.78 | 0.36 | 0.84 | 1.26 | 1.41 | 0.5 | 10
1 | 30 | CONCLUIDO | 5.7129 | 17.5 | 14.98 | 20.42 | 0.48 | 44 | 72.7 | 32.27 | 2 | 2 | 8.43 | 9200.25 | 86.28 | 1277.91 | 54.41 | 25.99 | 13238.81 | 0.48 | 0.86 | 1.27 | 0.9 | 0.5 | 10
2 | 30 | CONCLUIDO | 5.7127 | 17.5 | 14.98 | 20.42 | 0.71 | 44 | 73.88 | 32.27 | 3 | 0 | 8.61 | 9346.23 | 87.39 | 1278.02 | 54.34 | 25.99 | 13202.86 | 0.48 | 0.86 | 1.27 | 0.9 | 0.5 | 10
0 | 15 | CONCLUIDO | 5.3937 | 18.54 | 15.89 | 11.08 | 0.43 | 86 | 39.78 | 19.54 | 1 | 0 | 4.24 | 5140 | 62.51 | 1278.01 | 80.75 | 25.99 | 26198.07 | 0.32 | 0.81 | 1.4 | 1.81 | 0.5 | 10
0 | 70 | CONCLUIDO | 4.3672 | 22.9 | 16.8 | 7.52 | 0.12 | 134 | 141.81 | 47.83 | 1 | 132 | 22.98 | 17723.39 | 185.29 | 1277.94 | 112.31 | 25.99 | 41738.84 | 0.23 | 0.77 | 1.38 | 2.73 | 0.5 | 10
1 | 70 | CONCLUIDO | 5.2172 | 19.17 | 15.23 | 15.49 | 0.25 | 59 | 143.17 | 47.83 | 2 | 57 | 23.34 | 17891.86 | 159.91 | 1277.87 | 63.87 | 25.99 | 17893.58 | 0.41 | 0.85 | 1.25 | 1.16 | 0.5 | 10
2 | 70 | CONCLUIDO | 5.5445 | 18.04 | 14.77 | 24.61 | 0.37 | 36 | 144.54 | 47.83 | 3 | 34 | 23.71 | 18060.85 | 146.43 | 1277.85 | 49.5 | 25.99 | 10826.45 | 0.52 | 0.88 | 1.21 | 0.7 | 0.5 | 10
3 | 70 | CONCLUIDO | 5.6945 | 17.56 | 14.58 | 33.65 | 0.49 | 26 | 145.92 | 47.83 | 4 | 22 | 24.09 | 18230.35 | 135.28 | 1277.91 | 43.71 | 25.99 | 7980.41 | 0.59 | 0.89 | 1.19 | 0.51 | 0.5 | 10
4 | 70 | CONCLUIDO | 5.7854 | 17.28 | 14.48 | 43.44 | 0.6 | 20 | 147.3 | 47.83 | 5 | 7 | 24.47 | 18400.38 | 126.3 | 1277.85 | 40.17 | 25.99 | 6237.64 | 0.65 | 0.89 | 1.2 | 0.41 | 0.5 | 10
5 | 70 | CONCLUIDO | 5.783 | 17.29 | 14.49 | 43.46 | 0.71 | 20 | 148.68 | 47.83 | 6 | 0 | 24.85 | 18570.94 | 126.85 | 1277.88 | 40.11 | 25.99 | 6206.72 | 0.65 | 0.89 | 1.2 | 0.41 | 0.5 | 10
0 | 90 | CONCLUIDO | 3.9231 | 25.49 | 17.34 | 6.46 | 0.1 | 161 | 176.73 | 52.44 | 1 | 159 | 33.29 | 22031.19 | 222.85 | 1278.03 | 129.91 | 25.99 | 50405.01 | 0.2 | 0.75 | 1.41 | 3.27 | 0.5 | 10
1 | 90 | CONCLUIDO | 4.9107 | 20.36 | 15.45 | 13.25 | 0.2 | 70 | 178.21 | 52.44 | 2 | 68 | 33.77 | 22213.89 | 192.59 | 1277.92 | 70.94 | 25.99 | 21376.6 | 0.37 | 0.84 | 1.26 | 1.38 | 0.5 | 10
2 | 90 | CONCLUIDO | 5.288 | 18.91 | 14.93 | 20.35 | 0.3 | 44 | 179.7 | 52.44 | 3 | 42 | 34.26 | 22397.24 | 180.02 | 1277.96 | 54.5 | 25.99 | 13286.62 | 0.48 | 0.87 | 1.22 | 0.85 | 0.5 | 10
3 | 90 | CONCLUIDO | 5.4789 | 18.25 | 14.69 | 27.55 | 0.39 | 32 | 181.19 | 52.44 | 4 | 30 | 34.75 | 22581.25 | 170.17 | 1277.88 | 47.42 | 25.99 | 9803.38 | 0.55 | 0.88 | 1.2 | 0.62 | 0.5 | 10
4 | 90 | CONCLUIDO | 5.5987 | 17.86 | 14.55 | 34.92 | 0.49 | 25 | 182.69 | 52.44 | 5 | 23 | 35.25 | 22766.06 | 161.36 | 1277.95 | 42.71 | 25.99 | 7481.95 | 0.61 | 0.89 | 1.19 | 0.48 | 0.5 | 10
5 | 90 | CONCLUIDO | 5.6916 | 17.57 | 14.44 | 43.31 | 0.58 | 20 | 184.19 | 52.44 | 6 | 18 | 35.75 | 22951.43 | 152.34 | 1277.87 | 39.18 | 25.99 | 5743.01 | 0.66 | 0.9 | 1.18 | 0.37 | 0.5 | 10
6 | 90 | CONCLUIDO | 5.7394 | 17.42 | 14.4 | 50.82 | 0.67 | 17 | 185.7 | 52.44 | 7 | 8 | 36.26 | 23137.49 | 145.48 | 1277.92 | 37.83 | 25.99 | 5085.12 | 0.69 | 0.9 | 1.18 | 0.33 | 0.5 | 10
7 | 90 | CONCLUIDO | 5.7574 | 17.37 | 14.38 | 53.92 | 0.76 | 16 | 187.22 | 52.44 | 8 | 3 | 36.78 | 23324.24 | 144.22 | 1277.89 | 36.94 | 25.99 | 4646.07 | 0.7 | 0.9 | 1.19 | 0.31 | 0.5 | 10
8 | 90 | CONCLUIDO | 5.755 | 17.38 | 14.39 | 53.95 | 0.85 | 16 | 188.74 | 52.44 | 9 | 0 | 37.3 | 23511.69 | 144.23 | 1277.88 | 37.08 | 25.99 | 4714.77 | 0.7 | 0.9 | 1.19 | 0.32 | 0.5 | 10
0 | 10 | CONCLUIDO | 5.0267 | 19.89 | 16.81 | 7.82 | 0.64 | 129 | 26.11 | 12.1 | 1 | 0 | 3.01 | 3454.41 | 49.01 | 1278.33 | 107.99 | 25.99 | 39605.9 | 0.24 | 0.77 | 1.52 | 2.74 | 0.5 | 10
0 | 45 | CONCLUIDO | 4.9906 | 20.04 | 16.04 | 9.82 | 0.18 | 98 | 98.71 | 39.72 | 1 | 96 | 12.99 | 12407.75 | 134.53 | 1277.94 | 89.41 | 25.99 | 30468.44 | 0.29 | 0.81 | 1.3 | 1.96 | 0.5 | 10
1 | 45 | CONCLUIDO | 5.6326 | 17.75 | 14.9 | 21.29 | 0.35 | 42 | 99.95 | 39.72 | 2 | 38 | 13.24 | 12561.45 | 112.02 | 1277.99 | 53.55 | 25.99 | 12818.29 | 0.49 | 0.87 | 1.22 | 0.83 | 0.5 | 10
2 | 45 | CONCLUIDO | 5.7807 | 17.3 | 14.69 | 29.39 | 0.52 | 30 | 101.2 | 39.72 | 3 | 4 | 13.49 | 12715.54 | 103.26 | 1277.9 | 46.1 | 25.99 | 9155.27 | 0.56 | 0.88 | 1.24 | 0.62 | 0.5 | 10
3 | 45 | CONCLUIDO | 5.7802 | 17.3 | 14.7 | 29.39 | 0.69 | 30 | 102.45 | 39.72 | 4 | 0 | 13.74 | 12870.03 | 103.96 | 1277.93 | 45.95 | 25.99 | 9079.11 | 0.57 | 0.88 | 1.24 | 0.62 | 0.5 | 10
0 | 60 | CONCLUIDO | 4.6094 | 21.7 | 16.5 | 8.25 | 0.14 | 120 | 124.63 | 45 | 1 | 118 | 18.64 | 15605.44 | 165.46 | 1277.97 | 103.48 | 25.99 | 37395.18 | 0.25 | 0.78 | 1.34 | 2.42 | 0.5 | 10
1 | 60 | CONCLUIDO | 5.3872 | 18.56 | 15.1 | 17.42 | 0.28 | 52 | 125.95 | 45 | 2 | 50 | 18.95 | 15767.7 | 141.9 | 1277.89 | 60.04 | 25.99 | 16014.68 | 0.43 | 0.86 | 1.23 | 1.03 | 0.5 | 10
2 | 60 | CONCLUIDO | 5.6695 | 17.64 | 14.69 | 27.54 | 0.42 | 32 | 127.27 | 45 | 3 | 30 | 19.27 | 15930.42 | 127.69 | 1277.89 | 47 | 25.99 | 9591.98 | 0.55 | 0.88 | 1.2 | 0.62 | 0.5 | 10
3 | 60 | CONCLUIDO | 5.7809 | 17.3 | 14.55 | 36.38 | 0.55 | 24 | 128.59 | 45 | 4 | 11 | 19.59 | 16093.6 | 118.5 | 1277.9 | 42.37 | 25.99 | 7319.11 | 0.61 | 0.89 | 1.2 | 0.48 | 0.5 | 10
4 | 60 | CONCLUIDO | 5.7978 | 17.25 | 14.53 | 37.9 | 0.68 | 23 | 129.92 | 45 | 5 | 0 | 19.92 | 16257.24 | 117.57 | 1277.89 | 41.18 | 25.99 | 6729.11 | 0.63 | 0.89 | 1.21 | 0.46 | 0.5 | 10
0 | 80 | CONCLUIDO | 4.1358 | 24.18 | 17.09 | 6.93 | 0.11 | 148 | 159.12 | 50.28 | 1 | 146 | 27.84 | 19859.16 | 204.29 | 1278.02 | 121.39 | 25.99 | 46210.51 | 0.21 | 0.76 | 1.4 | 3.01 | 0.5 | 10
1 | 80 | CONCLUIDO | 5.0521 | 19.79 | 15.38 | 14.19 | 0.22 | 65 | 160.54 | 50.28 | 2 | 63 | 28.26 | 20034.4 | 176.91 | 1277.89 | 68.06 | 25.99 | 19959.03 | 0.38 | 0.84 | 1.26 | 1.3 | 0.5 | 10
2 | 80 | CONCLUIDO | 5.3981 | 18.52 | 14.88 | 21.77 | 0.33 | 41 | 161.97 | 50.28 | 3 | 39 | 28.69 | 20210.21 | 164.04 | 1277.87 | 53.07 | 25.99 | 12585.23 | 0.49 | 0.87 | 1.21 | 0.81 | 0.5 | 10
3 | 80 | CONCLUIDO | 5.5915 | 17.88 | 14.63 | 30.26 | 0.43 | 29 | 163.4 | 50.28 | 4 | 27 | 29.12 | 20386.62 | 153.28 | 1277.86 | 45.14 | 25.99 | 8678.71 | 0.58 | 0.88 | 1.19 | 0.55 | 0.5 | 10
4 | 80 | CONCLUIDO | 5.7094 | 17.52 | 14.48 | 39.5 | 0.54 | 22 | 164.83 | 50.28 | 5 | 18 | 29.55 | 20563.61 | 143.8 | 1277.91 | 40.52 | 25.99 | 6404.88 | 0.64 | 0.89 | 1.19 | 0.41 | 0.5 | 10
5 | 80 | CONCLUIDO | 5.758 | 17.37 | 14.43 | 45.57 | 0.64 | 19 | 166.27 | 50.28 | 6 | 9 | 29.99 | 20741.2 | 136.89 | 1277.96 | 38.82 | 25.99 | 5571.4 | 0.67 | 0.9 | 1.19 | 0.36 | 0.5 | 10
6 | 80 | CONCLUIDO | 5.772 | 17.32 | 14.42 | 48.07 | 0.74 | 18 | 167.72 | 50.28 | 7 | 2 | 30.44 | 20919.39 | 135.66 | 1277.89 | 38.21 | 25.99 | 5266.91 | 0.68 | 0.9 | 1.19 | 0.35 | 0.5 | 10
7 | 80 | CONCLUIDO | 5.789 | 17.27 | 14.4 | 50.83 | 0.84 | 17 | 169.17 | 50.28 | 8 | 0 | 30.89 | 21098.19 | 135.64 | 1277.89 | 37.55 | 25.99 | 4946.19 | 0.69 | 0.9 | 1.2 | 0.33 | 0.5 | 10
0 | 35 | CONCLUIDO | 5.2724 | 18.97 | 15.68 | 11.61 | 0.22 | 81 | 80.84 | 35.1 | 1 | 79 | 9.74 | 10204.21 | 110.7 | 1277.94 | 77.99 | 25.99 | 24843.6 | 0.33 | 0.83 | 1.28 | 1.61 | 0.5 | 10
1 | 35 | CONCLUIDO | 5.7273 | 17.46 | 14.9 | 22.92 | 0.43 | 39 | 82.04 | 35.1 | 2 | 5 | 9.94 | 10352.53 | 92.59 | 1277.97 | 52.24 | 25.99 | 12181.05 | 0.5 | 0.87 | 1.26 | 0.82 | 0.5 | 10
2 | 35 | CONCLUIDO | 5.7426 | 17.41 | 14.87 | 23.47 | 0.63 | 38 | 83.25 | 35.1 | 3 | 0 | 10.15 | 10501.19 | 93.41 | 1277.91 | 51.29 | 25.99 | 11709.06 | 0.51 | 0.87 | 1.25 | 0.8 | 0.5 | 10
0 | 50 | CONCLUIDO | 4.8652 | 20.55 | 16.18 | 9.25 | 0.16 | 105 | 107.41 | 41.65 | 1 | 103 | 14.77 | 13481.73 | 145.14 | 1277.95 | 93.55 | 25.99 | 32502.11 | 0.28 | 0.8 | 1.32 | 2.11 | 0.5 | 10
1 | 50 | CONCLUIDO | 5.5587 | 17.99 | 14.95 | 19.94 | 0.32 | 45 | 108.68 | 41.65 | 2 | 42 | 15.03 | 13638.32 | 122.21 | 1277.87 | 55.41 | 25.99 | 13734.56 | 0.47 | 0.87 | 1.22 | 0.88 | 0.5 | 10
2 | 50 | CONCLUIDO | 5.7648 | 17.35 | 14.67 | 30.34 | 0.48 | 29 | 109.96 | 41.65 | 3 | 14 | 15.31 | 13795.21 | 109.4 | 1277.9 | 45.73 | 25.99 | 8975.6 | 0.57 | 0.88 | 1.22 | 0.59 | 0.5 | 10
3 | 50 | CONCLUIDO | 5.7888 | 17.27 | 14.64 | 32.53 | 0.63 | 27 | 111.23 | 41.65 | 4 | 0 | 15.58 | 13952.52 | 107.44 | 1278.14 | 44.47 | 25.99 | 8355.28 | 0.58 | 0.88 | 1.23 | 0.57 | 0.5 | 10
0 | 25 | CONCLUIDO | 5.5494 | 18.02 | 15.35 | 14.62 | 0.28 | 63 | 61.76 | 28.92 | 1 | 44 | 6.84 | 7851.41 | 83.17 | 1277.95 | 66.82 | 25.99 | 19351.22 | 0.39 | 0.84 | 1.27 | 1.28 | 0.5 | 10
1 | 25 | CONCLUIDO | 5.6455 | 17.71 | 15.18 | 17.19 | 0.55 | 53 | 62.92 | 28.92 | 2 | 0 | 7 | 7994.37 | 80.11 | 1277.89 | 60.43 | 25.99 | 16204.71 | 0.43 | 0.85 | 1.3 | 1.11 | 0.5 | 10
0 | 85 | CONCLUIDO | 4.0331 | 24.8 | 17.2 | 6.7 | 0.11 | 154 | 167.88 | 51.39 | 1 | 152 | 30.49 | 20939.59 | 213.46 | 1278.11 | 125.44 | 25.99 | 48205.06 | 0.21 | 0.75 | 1.4 | 3.13 | 0.5 | 10
1 | 85 | CONCLUIDO | 4.9723 | 20.11 | 15.43 | 13.62 | 0.21 | 68 | 169.33 | 51.39 | 2 | 66 | 30.94 | 21118.46 | 184.93 | 1277.94 | 70.07 | 25.99 | 20951.36 | 0.37 | 0.84 | 1.26 | 1.36 | 0.5 | 10
2 | 85 | CONCLUIDO | 5.349 | 18.7 | 14.9 | 21.28 | 0.31 | 42 | 170.79 | 51.39 | 3 | 40 | 31.4 | 21297.94 | 171.68 | 1277.89 | 53.29 | 25.99 | 12690.89 | 0.49 | 0.87 | 1.23 | 0.83 | 0.5 | 10
3 | 85 | CONCLUIDO | 5.5433 | 18.04 | 14.65 | 29.3 | 0.41 | 30 | 172.25 | 51.39 | 4 | 28 | 31.86 | 21478.05 | 161.29 | 1277.95 | 45.74 | 25.99 | 8973.89 | 0.57 | 0.88 | 1.2 | 0.58 | 0.5 | 10
4 | 85 | CONCLUIDO | 5.6601 | 17.67 | 14.52 | 37.87 | 0.51 | 23 | 173.71 | 51.39 | 5 | 21 | 32.32 | 21658.78 | 152.41 | 1277.86 | 41.68 | 25.99 | 6980.75 | 0.62 | 0.89 | 1.19 | 0.44 | 0.5 | 10
5 | 85 | CONCLUIDO | 5.7272 | 17.46 | 14.44 | 45.61 | 0.61 | 19 | 175.18 | 51.39 | 6 | 13 | 32.79 | 21840.16 | 143.9 | 1277.84 | 39.26 | 25.99 | 5789.2 | 0.66 | 0.9 | 1.19 | 0.37 | 0.5 | 10
6 | 85 | CONCLUIDO | 5.7594 | 17.36 | 14.41 | 50.87 | 0.7 | 17 | 176.66 | 51.39 | 7 | 2 | 33.27 | 22022.17 | 138.61 | 1277.85 | 38.1 | 25.99 | 5218.68 | 0.68 | 0.9 | 1.19 | 0.34 | 0.5 | 10
7 | 85 | CONCLUIDO | 5.7563 | 17.37 | 14.42 | 50.91 | 0.8 | 17 | 178.14 | 51.39 | 8 | 0 | 33.75 | 22204.83 | 138.62 | 1277.85 | 38.25 | 25.99 | 5293.34 | 0.68 | 0.9 | 1.2 | 0.35 | 0.5 | 10
0 | 20 | CONCLUIDO | 5.5479 | 18.02 | 15.47 | 14.06 | 0.34 | 66 | 51.33 | 24.83 | 1 | 8 | 5.51 | 6564.78 | 72.35 | 1278.11 | 68.79 | 25.99 | 20319.21 | 0.38 | 0.84 | 1.34 | 1.4 | 0.5 | 10
1 | 20 | CONCLUIDO | 5.5526 | 18.01 | 15.47 | 14.28 | 0.66 | 65 | 52.47 | 24.83 | 2 | 0 | 5.64 | 6705.1 | 73.38 | 1278.07 | 68.43 | 25.99 | 20144.38 | 0.38 | 0.84 | 1.35 | 1.39 | 0.5 | 10
0 | 65 | CONCLUIDO | 4.4858 | 22.29 | 16.66 | 7.87 | 0.13 | 127 | 133.21 | 46.47 | 1 | 125 | 20.75 | 16663.42 | 175.45 | 1278.23 | 107.9 | 25.99 | 39568.65 | 0.24 | 0.78 | 1.36 | 2.58 | 0.5 | 10
1 | 65 | CONCLUIDO | 5.2997 | 18.87 | 15.16 | 16.25 | 0.26 | 56 | 134.55 | 46.47 | 2 | 54 | 21.09 | 16828.84 | 151.26 | 1277.94 | 61.98 | 25.99 | 16965.35 | 0.42 | 0.85 | 1.24 | 1.09 | 0.5 | 10
2 | 65 | CONCLUIDO | 5.605 | 17.84 | 14.74 | 26 | 0.39 | 34 | 135.9 | 46.47 | 3 | 32 | 21.43 | 16994.64 | 136.55 | 1277.85 | 48.75 | 25.99 | 10456.96 | 0.53 | 0.88 | 1.2 | 0.66 | 0.5 | 10
3 | 65 | CONCLUIDO | 5.7595 | 17.36 | 14.53 | 36.32 | 0.52 | 24 | 137.25 | 46.47 | 4 | 17 | 21.78 | 17160.92 | 125.86 | 1277.85 | 41.81 | 25.99 | 7038.03 | 0.62 | 0.89 | 1.2 | 0.46 | 0.5 | 10
4 | 65 | CONCLUIDO | 5.7978 | 17.25 | 14.5 | 41.42 | 0.64 | 21 | 138.6 | 46.47 | 5 | 2 | 22.13 | 17327.69 | 121.62 | 1277.85 | 40.45 | 25.99 | 6373.14 | 0.64 | 0.89 | 1.2 | 0.42 | 0.5 | 10
5 | 65 | CONCLUIDO | 5.7969 | 17.25 | 14.5 | 41.42 | 0.76 | 21 | 139.95 | 46.47 | 6 | 0 | 22.49 | 17494.97 | 123 | 1277.88 | 40.27 | 25.99 | 6283.22 | 0.65 | 0.89 | 1.21 | 0.43 | 0.5 | 10
0 | 75 | CONCLUIDO | 4.2522 | 23.52 | 16.93 | 7.21 | 0.12 | 141 | 150.44 | 49.1 | 1 | 139 | 25.34 | 18787.76 | 194.66 | 1277.97 | 117.3 | 25.99 | 44198.74 | 0.22 | 0.76 | 1.37 | 2.86 | 0.5 | 10
1 | 75 | CONCLUIDO | 5.1342 | 19.48 | 15.31 | 14.81 | 0.23 | 62 | 151.83 | 49.1 | 2 | 60 | 25.73 | 18959.54 | 168.31 | 1277.86 | 66.27 | 25.99 | 19080.3 | 0.39 | 0.85 | 1.25 | 1.23 | 0.5 | 10
2 | 75 | CONCLUIDO | 5.4651 | 18.3 | 14.83 | 22.81 | 0.35 | 39 | 153.23 | 49.1 | 3 | 37 | 26.13 | 19131.85 | 155.81 | 1277.88 | 51.72 | 25.99 | 11919.51 | 0.5 | 0.87 | 1.2 | 0.76 | 0.5 | 10
3 | 75 | CONCLUIDO | 5.6502 | 17.7 | 14.6 | 32.44 | 0.46 | 27 | 154.63 | 49.1 | 4 | 25 | 26.53 | 19304.72 | 144.6 | 1277.85 | 44.25 | 25.99 | 8242.37 | 0.59 | 0.89 | 1.19 | 0.53 | 0.5 | 10
4 | 75 | CONCLUIDO | 5.7477 | 17.4 | 14.48 | 41.37 | 0.57 | 21 | 156.03 | 49.1 | 5 | 15 | 26.94 | 19478.15 | 135.52 | 1277.9 | 40.46 | 25.99 | 6377.3 | 0.64 | 0.89 | 1.19 | 0.41 | 0.5 | 10
5 | 75 | CONCLUIDO | 5.777 | 17.31 | 14.45 | 45.64 | 0.67 | 19 | 157.44 | 49.1 | 6 | 0 | 27.35 | 19652.13 | 128.62 | 1277.97 | 39.1 | 25.99 | 5706.8 | 0.66 | 0.9 | 1.2 | 0.38 | 0.5 | 10
0 | 95 | CONCLUIDO | 3.8133 | 26.22 | 17.5 | 6.25 | 0.1 | 168 | 185.69 | 53.44 | 1 | 166 | 36.26 | 23136.14 | 232.53 | 1278.11 | 134.75 | 25.99 | 52787.16 | 0.19 | 0.74 | 1.42 | 3.43 | 0.5 | 10
1 | 95 | CONCLUIDO | 4.8294 | 20.71 | 15.52 | 12.76 | 0.19 | 73 | 187.21 | 53.44 | 2 | 71 | 36.77 | 23322.88 | 200.49 | 1277.91 | 72.89 | 25.99 | 22332.13 | 0.36 | 0.83 | 1.26 | 1.45 | 0.5 | 10
2 | 95 | CONCLUIDO | 5.2194 | 19.16 | 14.98 | 19.54 | 0.28 | 46 | 188.73 | 53.44 | 3 | 44 | 37.29 | 23510.33 | 187.68 | 1277.86 | 55.89 | 25.99 | 13966.91 | 0.46 | 0.86 | 1.23 | 0.91 | 0.5 | 10
3 | 95 | CONCLUIDO | 5.4308 | 18.41 | 14.72 | 26.76 | 0.37 | 33 | 190.25 | 53.44 | 4 | 31 | 37.82 | 23698.48 | 178.33 | 1277.88 | 47.93 | 25.99 | 10054.58 | 0.54 | 0.88 | 1.2 | 0.64 | 0.5 | 10
4 | 95 | CONCLUIDO | 5.5502 | 18.02 | 14.58 | 33.65 | 0.46 | 26 | 191.78 | 53.44 | 5 | 24 | 38.35 | 23887.36 | 170.3 | 1277.85 | 43.71 | 25.99 | 7977.43 | 0.59 | 0.89 | 1.19 | 0.51 | 0.5 | 10
5 | 95 | CONCLUIDO | 5.6406 | 17.73 | 14.48 | 41.37 | 0.55 | 21 | 193.32 | 53.44 | 6 | 18 | 38.89 | 24076.95 | 162.02 | 1277.89 | 40.48 | 25.99 | 6391.44 | 0.64 | 0.89 | 1.18 | 0.41 | 0.5 | 10
6 | 95 | CONCLUIDO | 5.7154 | 17.5 | 14.4 | 50.81 | 0.64 | 17 | 194.86 | 53.44 | 7 | 13 | 39.43 | 24267.28 | 153.52 | 1277.85 | 37.86 | 25.99 | 5099.97 | 0.69 | 0.9 | 1.18 | 0.32 | 0.5 | 10
7 | 95 | CONCLUIDO | 5.7318 | 17.45 | 14.38 | 53.93 | 0.72 | 16 | 196.41 | 53.44 | 8 | 5 | 39.98 | 24458.36 | 149.18 | 1277.85 | 37.31 | 25.99 | 4829.57 | 0.7 | 0.9 | 1.18 | 0.31 | 0.5 | 10
8 | 95 | CONCLUIDO | 5.7465 | 17.4 | 14.38 | 57.5 | 0.81 | 15 | 197.97 | 53.44 | 9 | 0 | 40.53 | 24650.18 | 148.71 | 1277.89 | 36.81 | 25.99 | 4582.57 | 0.71 | 0.9 | 1.19 | 0.3 | 0.5 | 10
0 | 55 | CONCLUIDO | 4.7342 | 21.12 | 16.34 | 8.68 | 0.15 | 113 | 116.05 | 43.4 | 1 | 111 | 16.65 | 14546.17 | 155.37 | 1277.88 | 98.61 | 25.99 | 34992.34 | 0.26 | 0.79 | 1.33 | 2.27 | 0.5 | 10
1 | 55 | CONCLUIDO | 5.4629 | 18.31 | 15.05 | 18.43 | 0.3 | 49 | 117.34 | 43.4 | 2 | 47 | 16.94 | 14705.49 | 132.88 | 1277.89 | 58.24 | 25.99 | 15129.23 | 0.45 | 0.86 | 1.23 | 0.98 | 0.5 | 10
2 | 55 | CONCLUIDO | 5.7268 | 17.46 | 14.66 | 29.32 | 0.45 | 30 | 118.63 | 43.4 | 3 | 22 | 17.23 | 14865.24 | 117.99 | 1277.88 | 45.97 | 25.99 | 9090.3 | 0.57 | 0.88 | 1.2 | 0.59 | 0.5 | 10
3 | 55 | CONCLUIDO | 5.7911 | 17.27 | 14.59 | 35.01 | 0.59 | 25 | 119.93 | 43.4 | 4 | 2 | 17.53 | 15025.44 | 113.61 | 1277.97 | 42.86 | 25.99 | 7560.13 | 0.61 | 0.89 | 1.22 | 0.51 | 0.5 | 10
4 | 55 | CONCLUIDO | 5.7922 | 17.26 | 14.58 | 35 | 0.73 | 25 | 121.23 | 43.4 | 5 | 0 | 17.83 | 15186.08 | 114.16 | 1278.04 | 42.71 | 25.99 | 7485.56 | 0.61 | 0.89 | 1.22 | 0.51 | 0.5 | 10

## gráficos
Selecione o eixo X:
Selecione o eixo Y:
Selecione o eixo Z:
Eixo X | Eixo Y | Eixo Z
0 | 0 | 0
0 | 0 | 0
0 | 0 | 0
0 | 0 | 0
0 | 0 | 0
0 | 0 | 0
0 | 0 | 0
0 | 0 | 0
0 | 0 | 0
0 | 0 | 0
0 | 0 | 0
0 | 0 | 0
0 | 0 | 0
0 | 0 | 0
0 | 0 | 0
0 | 0 | 0
0 | 0 | 0
0 | 0 | 0
0 | 0 | 0
0 | 0 | 0
0 | 0 | 0
0 | 0 | 0
0 | 0 | 0
0 | 0 | 0
0 | 0 | 0
0 | 0 | 0
0 | 0 | 0
0 | 0 | 0
0 | 0 | 0
0 | 0 | 0
0 | 0 | 0
0 | 0 | 0
0 | 0 | 0
0 | 0 | 0
0 | 0 | 0
0 | 0 | 0
0 | 0 | 0
0 | 0 | 0
0 | 0 | 0
0 | 0 | 0
0 | 0 | 0
0 | 0 | 0
0 | 0 | 0
0 | 0 | 0
0 | 0 | 0
0 | 0 | 0
0 | 0 | 0
0 | 0 | 0
0 | 0 | 0
0 | 0 | 0
0 | 0 | 0
0 | 0 | 0
0 | 0 | 0
0 | 0 | 0
0 | 0 | 0
0 | 0 | 0
0 | 0 | 0
0 | 0 | 0
0 | 0 | 0
0 | 0 | 0
0 | 0 | 0
0 | 0 | 0
0 | 0 | 0
0 | 0 | 0
0 | 0 | 0
0 | 0 | 0
0 | 0 | 0
0 | 0 | 0
0 | 0 | 0
0 | 0 | 0
0 | 0 | 0
0 | 0 | 0
0 | 0 | 0
0 | 0 | 0
0 | 0 | 0
0 | 0 | 0
0 | 0 | 0
0 | 0 | 0
0 | 0 | 0
0 | 0 | 0
0 | 0 | 0
0 | 0 | 0
0 | 0 | 0
0 | 0 | 0
0 | 0 | 0
0 | 0 | 0
0 | 0 | 0
0 | 0 | 0
0 | 0 | 0
0 | 0 | 0
0 | 0 | 0
0 | 0 | 0
0 | 0 | 0
0 | 0 | 0
0 | 0 | 0
0 | 0 | 0

## hidden (hidden)
Unnamed: 0
Volume de calda [L]
STATUS
Capacidade operacional [ha/h]
Tempo de missao [h]
Tempo util [h]
Tempo por voo [min]
Autonomia Projetada [h]
N° Voos
MTOW [kg]
Massa Estrutura [kg]
Combustível [kg]
Abastecimentos
Massa gerador
Potência gerador [W]
Combustível consumido [L]
Calda cons [L]
Distância percorrida [km]
Distância Pulverizando [km]
RTL ACUMULADO[m]
EOC [km/km]
EOC [h/h]
Tempo de manobra [h]
Tempo rtl_rtw [h]
V pulv [m/s]
V desloc [m/s]